## Лист1
Андижон шаҳар "Ҳўтан ариқ" МФЙ, Навоий шох кўчаси 100-уй (1-, 2 йўлаклар)даги мавжуд 2 та лифт ускунасини янгисига алмаштириш
ЛОКАЛЬНЫЙ СМЕТНЫЙ РАСЧЕТ
№ п/п | Шифр номера нормативов и коды ресурсов | Тип работы | Единица измерения | Объем работ по проекту | Стоимость
[5 empty] | на единицу измерения | сумма
1 | 2 | 3 | 4 | 5 | 6 | 7
ЙУЛАК 1
ЛИФТ ПАССАЖИРСКИЙ
1 | Е0601-001-01 | УСТРОЙСТВО БЕТОННОЙ ПОДГОТОВКИ | 100М3 | 0.01
2 | С124-2 | ГОРЯЧЕКАТАННАЯ АРМАТУРНАЯ СТАЛЬ ГЛАДКАЯ КЛАССА А-1, ДИАМЕТРОМ 8 ММ | Т | 0.032
3 | С124-22 | ГОРЯЧЕКАТАННАЯ АРМАТУРНАЯ СТАЛЬ ПЕРИОДИЧЕСКОГО ПРОФИЛЯ КЛАССА А-III ДИАМЕТРОМ 12 ММ | Т | 0.089
4 | Ц0305-001-02 ДОП. 4 СРН4.02.00-04 П.3.3А,Б КЗТР=0,8, КЭМ=0,8, КМР=0 | ДЕМОНТАЖ ЛИФТ ПАССАЖИРСКИЙ КОЛИЧЕСТВО ОСТАНОВОК 9 | ЛИФТ | 1
5 | Ц0305-001-02 ДОП. 4 | ЛИФТ ПАССАЖИРСКИЙ СО СКОРОСТЬЮ ДВИЖЕНИЯ КАБИНЫ ДО 1 М/С, ГРУЗОПОДЪЕМНОСТЬЮ 500 КГ, КОЛИЧЕСТВО ОСТАНОВОК 5, ВЫСОТА ШАХТЫ 38 М | ЛИФТ | 1
6 | Ц0305-001-06 ДОП. 4 К=6 | ВЫЧИТАЕТСЯ ПОЗИЦИЯ:КОЛИЧЕСТВО ОСТАНОВОК 5 , ЛИФТОВ ГРУЗОПОДЪЕМНОСТЬЮ ДО 400, 500 КГ | М | -1
7 | ЕНА | ЛИФТ ПАССАЖИРСКИИ, Г/П 450 КГ, НА 5 ОСТАНОВОК, С МАШИННЫМ ПОМЕЩЕНИЕМ, СКОРОСТЬ ПОДЪЕМА 1,0 М/С | ШТ | 1
НА СЕТИ 0,4-КВ
8 | Ц0802-141-03 | КАБЕЛИ ДО 35 КВ В ГОТОВЫХ ТРАНШЕЯХ БЕЗ ПОКРЫТИЙ. КАБЕЛЬ, МАССА 1 М, КГ, ДО 3 | 100М | 0.4
9 | ЕНА | КАБЕЛИ СИЛОВЫЕ С ПВХ-ИЗОЛЯЦИЕЙ С МЕДНЫМИ ЖИЛАМИ ВВГ 4Х25МК-0,66 | 1000М | 0.04
КАРКАС ЛИФТОВОЙ ШАХТЫ
10 | Е0905-002-03 | ЭЛЕКТРОДУГОВАЯ СВАРКА ПРИ МОНТАЖЕ ОДНОЭТАЖНЫХ ПРОИЗВОДСТВЕННЫХ ЗДАНИЙ ОГРАЖДЕНИЙ | 10Т КОНСТРУКЦИЙ | 0.1176
11 | Е901-5-3 | МОНТАЖ МЕТАЛЛИЧЕСКОГО КАРКАСА ШАХТЫ | Т | 1.176
12 | ЕНА | ШВЕЛЛЕР СТАЛЬНОЙ РАЗМЕРОМ 16 МАРКА СТАЛИ | Т | 1.136
13 | ЕНА | УГОЛОК 63Х63Х5ММ | Т | 0.04
14 | Е1303-002-04 | ОГРУНТОВКА МЕТАЛЛИЧЕСКИХ ПОВЕРХНОСТЕЙ ЗА ОДИН РАЗ ГРУНТОВКОЙ ГФ-021 | 100 М2 ОКРАШИВАЕМОЙ ПОВЕРХНОСТИ | 0.37
15 | Е1303-004-26 | ОКРАСКА МЕТАЛЛИЧЕСКИХ ОГРУНТОВАННЫХ ПОВЕРХНОСТЕЙ ЭМАЛЬЮ ПФ-115 | 100 М2 ОКРАШИВАЕМОЙ ПОВЕРХНОСТИ | 0.37
16 | Е1501-092-01 ДОП. 9 | РАСКРОЙ И ИЗГОТОВЛЕНИЕ ПАНЕЛЕЙ ИЗ ЛИСТОВ "АЛЮПАН" | 100М2 РАЗВЕРНУТОЙ ПРОЕКЦИИ ПОВЕРХНОСТИ ОБЛИЦОВКИ | 0.15
17 | Е1501-091-03 ДОП. 9 | ОБЛИЦОВКА ФАСАДА ДЕКОРАТИВНЫМИ ПАНЕЛЯМИ ТИПА "АЛЮПАН" БЕЗ УСТРОЙСТВА КАРКАСА | 100М2 РАЗВЕРНУТОЙ ПРОЕКЦИИ ПОВЕРХНОСТИ ОБЛИЦОВКИ | 0.15
18 | ЕНА | ПАНЕЛИ АЛЮПАН | М2 | 15
ЙУЛАК 2
ЛИФТ ПАССАЖИРСКИЙ
19 | Е0601-001-01 | УСТРОЙСТВО БЕТОННОЙ ПОДГОТОВКИ | 100М3 | 0.01
20 | С124-2 | ГОРЯЧЕКАТАННАЯ АРМАТУРНАЯ СТАЛЬ ГЛАДКАЯ КЛАССА А-1, ДИАМЕТРОМ 8 ММ | Т | 0.032
21 | С124-22 | ГОРЯЧЕКАТАННАЯ АРМАТУРНАЯ СТАЛЬ ПЕРИОДИЧЕСКОГО ПРОФИЛЯ КЛАССА А-III ДИАМЕТРОМ 12 ММ | Т | 0.089
22 | Ц0305-001-02 ДОП. 4 СРН4.02.00-04 П.3.3А,Б КЗТР=0,8, КЭМ=0,8, КМР=0 | ДЕМОНТАЖ ЛИФТ ПАССАЖИРСКИЙ КОЛИЧЕСТВО ОСТАНОВОК 9 | ЛИФТ | 1
23 | Ц0305-001-02 ДОП. 4 | ЛИФТ ПАССАЖИРСКИЙ СО СКОРОСТЬЮ ДВИЖЕНИЯ КАБИНЫ ДО 1 М/С, ГРУЗОПОДЪЕМНОСТЬЮ 500 КГ, КОЛИЧЕСТВО ОСТАНОВОК 5, ВЫСОТА ШАХТЫ 38 М | ЛИФТ | 1
24 | Ц0305-001-06 ДОП. 4 К=6 | ВЫЧИТАЕТСЯ ПОЗИЦИЯ:КОЛИЧЕСТВО ОСТАНОВОК 5 , ЛИФТОВ ГРУЗОПОДЪЕМНОСТЬЮ ДО 400, 500 КГ | М | -1
25 | ЕНА | ЛИФТ ПАССАЖИРСКИИ, Г/П 450 КГ, НА 5 ОСТАНОВОК, С МАШИННЫМ ПОМЕЩЕНИЕМ, СКОРОСТЬ ПОДЪЕМА 1,0 М/С | ШТ | 1
НА СЕТИ 0,4-КВ
26 | Ц0802-141-03 | КАБЕЛИ ДО 35 КВ В ГОТОВЫХ ТРАНШЕЯХ БЕЗ ПОКРЫТИЙ. КАБЕЛЬ, МАССА 1 М, КГ, ДО 3 | 100М | 0.4
27 | ЕНА | КАБЕЛИ СИЛОВЫЕ С ПВХ-ИЗОЛЯЦИЕЙ С МЕДНЫМИ ЖИЛАМИ ВВГ 4Х25МК-0,66 | 1000М | 0.04
КАРКАС ЛИФТОВОЙ ШАХТЫ
28 | Е0905-002-03 | ЭЛЕКТРОДУГОВАЯ СВАРКА ПРИ МОНТАЖЕ ОДНОЭТАЖНЫХ ПРОИЗВОДСТВЕННЫХ ЗДАНИЙ ОГРАЖДЕНИЙ | 10Т КОНСТРУКЦИЙ | 0.1176
29 | Е901-5-3 | МОНТАЖ МЕТАЛЛИЧЕСКОГО КАРКАСА ШАХТЫ | Т | 1.176
30 | ЕНА | ШВЕЛЛЕР СТАЛЬНОЙ РАЗМЕРОМ 16 МАРКА СТАЛИ | Т | 1.136
31 | ЕНА | УГОЛОК 63Х63Х5ММ | Т | 0.04
32 | Е1303-002-04 | ОГРУНТОВКА МЕТАЛЛИЧЕСКИХ ПОВЕРХНОСТЕЙ ЗА ОДИН РАЗ ГРУНТОВКОЙ ГФ-021 | 100 М2 ОКРАШИВАЕМОЙ ПОВЕРХНОСТИ | 0.37
33 | Е1303-004-26 | ОКРАСКА МЕТАЛЛИЧЕСКИХ ОГРУНТОВАННЫХ ПОВЕРХНОСТЕЙ ЭМАЛЬЮ ПФ-115 | 100 М2 ОКРАШИВАЕМОЙ ПОВЕРХНОСТИ | 0.37
34 | Е1501-092-01 ДОП. 9 | РАСКРОЙ И ИЗГОТОВЛЕНИЕ ПАНЕЛЕЙ ИЗ ЛИСТОВ "АЛЮПАН" | 100М2 РАЗВЕРНУТОЙ ПРОЕКЦИИ ПОВЕРХНОСТИ ОБЛИЦОВКИ | 0.15
35 | Е1501-091-03 ДОП. 9 | ОБЛИЦОВКА ФАСАДА ДЕКОРАТИВНЫМИ ПАНЕЛЯМИ ТИПА "АЛЮПАН" БЕЗ УСТРОЙСТВА КАРКАСА | 100М2 РАЗВЕРНУТОЙ ПРОЕКЦИИ ПОВЕРХНОСТИ ОБЛИЦОВКИ | 0.15
36 | ЕНА | ПАНЕЛИ АЛЮПАН | М2 | 15
37 | Ц0801-081-01 | АППАРАТ [КНОПКА, КЛЮЧ УПРАВЛЕНИЯ, ЗАМОК ЭЛЕКТРОМАГНИТНОЙ БЛОКИРОВКИ, ЗВУКОВОЙ СИГНАЛ, СИГНАЛЬНАЯ ЛАМПА], КОЛИЧЕСТВО ПОДКЛЮЧАЕМЫХ КОНЦОВ, ДО 2 | ШТ | 1
38 | ЕНА | КНОПКА ВЫЗОВА ТРЕВОГИ В ЗОНЕ ВХОДА | ШТ | 1
39 | ЕНА | КОНТРАСТ ЛЕНТА | М | 20
ИТОГО: