## Лист1
Хатирчи туманидаги 88-умумтаълим мактабининг футбол спорт ўйингоҳини (стадионни) таъмирлаш
№ п/п | Шифр номера нормативов и коды ресурсов | Тип работы | Единица измерения | Объем работ по проекту | Стоимость
[5 empty] | на единицу измерения | сумма
1 | 2 | 3 | 4 | 5 | 6 | 7
РАЗДЕЛ 1. ЧАСТЬ-1 -ТЕКУЩИЙ РЕМОНТ
УСТРОЙСТВО ПОКРЫТИЯ ФУТБОЛЬНОГО ПОЛЯ
ДРЕНАЖНАЯ СИСТЕМА
1 | Е0101-133-04 | УСТРОЙСТВО ЗАКРЫТОГО ДРЕНАЖА ЭКСКАВАТОРАМИ-ДРЕНОУКЛАДЧИКАМИ МОЩНОСТЬЮ 118 [160] КВТ [Л.С.] ИЗ ПЛАСТМАССОВЫХ ТРУБ ДИАМЕТРОМ СВЫШЕ 10 СМ В ТРАНШЕЯХ ГЛУБИНОЙ ДО 4 М, ГРУППА ГРУНТОВ 1 | 1000М | 0.205
1. 1 | 1 | ЗАТРАТЫ ТРУДА РАБОЧИХ-СТРОИТЕЛЕЙ(2,4:1) | ЧЕЛ.-Ч | 34.815
ИТОГО ОПЛАТА ТРУДА:
1. 2 | 257 | БУЛЬДОЗЕРЫ ПРИ РАБОТЕ НА ДРУГИХ ВИДАХ СТРОИТЕЛЬСТВА (КРОМЕ ВОДОХОЗЯЙСТВЕННОГО) 59 (80) КВТ (Л.С.) | МАШ.-Ч | 20.6107
1. 3 | 762 | КРАНЫ НА АВТОМОБИЛЬНОМ ХОДУ ПРИ РАБОТЕ НА ДРУГИХ ВИДАХ СТРОИТЕЛЬСТВА 10 Т | МАШ.-Ч | 0.1722
1. 4 | 2255 | ЭКСКАВАТОРЫ-ДРЕНОУКЛАДЧИКИ 118 (160) КВТ (Л.С.) | МАШ.-Ч | 13.0872
1. 5 | 2499 | АВТОМОБИЛИ БОРТОВЫЕ ГРУЗОПОДЪЕМНОСТЬЮ ДО 5 Т | МАШ.-Ч | 0.1722
ИТОГО ЭКСПЛУАТАЦИЯ МАШИН:
2 | ТЕКЦЕН | ТРУБА ПЕРФОРИРОВАННАЯ ДРЕНАЖНАЯ ПНД-SN8Д.110ММ (СОГЛ.КАТ.4КВ2025Г- П.9438 ЭКЗ.ТАШКЕНТ) | МП | 205
3 | Е0101-133-04 | УСТРОЙСТВО ЗАКРЫТОГО ДРЕНАЖА ЭКСКАВАТОРАМИ-ДРЕНОУКЛАДЧИКАМИ МОЩНОСТЬЮ 118 [160] КВТ [Л.С.] ИЗ ПЛАСТМАССОВЫХ ТРУБ ДИАМЕТРОМ СВЫШЕ 10 СМ В ТРАНШЕЯХ ГЛУБИНОЙ ДО 4 М, ГРУППА ГРУНТОВ 1 | 1000М | 0.1325
3. 1 | 1 | ЗАТРАТЫ ТРУДА РАБОЧИХ-СТРОИТЕЛЕЙ(2,4:1) | ЧЕЛ.-Ч | 22.502
ИТОГО ОПЛАТА ТРУДА:
3. 2 | 257 | БУЛЬДОЗЕРЫ ПРИ РАБОТЕ НА ДРУГИХ ВИДАХ СТРОИТЕЛЬСТВА (КРОМЕ ВОДОХОЗЯЙСТВЕННОГО) 59 (80) КВТ (Л.С.) | МАШ.-Ч | 13.322
3. 3 | 762 | КРАНЫ НА АВТОМОБИЛЬНОМ ХОДУ ПРИ РАБОТЕ НА ДРУГИХ ВИДАХ СТРОИТЕЛЬСТВА 10 Т | МАШ.-Ч | 0.1113
3. 4 | 2255 | ЭКСКАВАТОРЫ-ДРЕНОУКЛАДЧИКИ 118 (160) КВТ (Л.С.) | МАШ.-Ч | 8.4588
3. 5 | 2499 | АВТОМОБИЛИ БОРТОВЫЕ ГРУЗОПОДЪЕМНОСТЬЮ ДО 5 Т | МАШ.-Ч | 0.1113
ИТОГО ЭКСПЛУАТАЦИЯ МАШИН:
4 | ТЕКЦЕН | ТРУБА ПЕРФОРИРОВАННАЯ ДРЕНАЖНАЯ ПНД-SN8Д.160ММ (СОГЛ.КАТ.4КВ2025Г- П.9458 ЭКЗ.ТАШКЕНТ) | МП | 132.5
5 | ТЕКЦЕН | ТРОЙНИК ПНД 90 ГРАД.-Д.160Х160Х110ММ (СОГЛ.КАТ.4КВ2025Г- П.8905 ЭКЗ.ТАШКЕНТ) | ШТ | 20
6 | ТЕКЦЕН | КРЕСТОВИНА ПНД 90ГРАД.-Д.160Х110-160Х110ММ ПРИМЕН.(СОГЛ.КАТ.4КВ2025Г- П.8931 ЭКЗ.ТАШКЕНТ) | ШТ | 8
7 | ТЕКЦЕН | ЩЕБЕНЬ ФР.20-40ММ | М3 | 50.4
8 | ТЕКЦЕН | ГЕОТЕКСТИЛЬ ПЛОТНОСТЬ 200/250 Г/М2 (СОГЛ.КАТ.4КВ2025Г- П.10349 ЭКЗ.ТАШКЕНТ) | М2 | 581.4
КОЛОДЕЦ
9 | Е2702-006-01 | УСТРОЙСТВО ВОДОСБРОСНЫХ СООРУЖЕНИЙ ИЗ КОЛОДЦЕВ ВОДОПРИЕМНЫХ | КОЛОДЕЦ | 5
9. 1 | 1 | ЗАТРАТЫ ТРУДА РАБОЧИХ-СТРОИТЕЛЕЙ(2,8:1) | ЧЕЛ.-Ч | 62
ИТОГО ОПЛАТА ТРУДА:
9. 2 | 660 | КОМПРЕССОРЫ ПЕРЕДВИЖНЫЕ С ДВИГАТЕЛЕМ ВНУТРЕННЕГО СГОРАНИЯ ДАВЛЕНИЕМ ДО 686 КПА (7 АТМ.) 5 М3/МИН | МАШ.-Ч | 0.15
9. 3 | 762 | КРАНЫ НА АВТОМОБИЛЬНОМ ХОДУ ПРИ РАБОТЕ НА ДРУГИХ ВИДАХ СТРОИТЕЛЬСТВА 10 Т | МАШ.-Ч | 4.1
9. 4 | 1866 | ТРАМБОВКИ ПНЕВМАТИЧЕСКИЕ | МАШ.-Ч | 0.3
ИТОГО ЭКСПЛУАТАЦИЯ МАШИН:
10 | ТЕКЦЕН | ЩЕБЕНЬ ФР.20-40ММ | М3 | 0.4
11 | ТЕКЦЕН | ЛЮК (СОГЛ.ПРОТОКОЛ УКС- П.224) | ШТ | 5
12 | ТЕКЦЕН | ТРУБА ПНД Д.800ММ Н=1500ММ(СОГЛ.КАТ.4КВ2025Г- П.3540 ЭКЗ.ТАШКЕНТ) | ШТ | 7.5
ПОКРЫТИЕ ФУТБОЛЬНОГО ОСНОВАНИЯ
13 | Е0101-036-02 | ПЛАНИРОВКА ПЛОЩАДЕЙ БУЛЬДОЗЕРАМИ МОЩНОСТЬЮ 79 [108] КВТ [Л.С.] | 1000М2 | 0.97812
13. 1 | 3 | ЗАТРАТЫ ТРУДА МАШИНИСТОВ | ЧЕЛ.-Ч | 0.24453
ИТОГО ОПЛАТА ТРУДА:
13. 2 | 258 | БУЛЬДОЗЕРЫ ПРИ РАБОТЕ НА ДРУГИХ ВИДАХ СТРОИТЕЛЬСТВА 79 (108) КВТ (Л.С.) | МАШ.-Ч | 0.24453
ИТОГО ЭКСПЛУАТАЦИЯ МАШИН:
14 | Е0102-007-01 ДОП. 6 | УПЛОТНЕНИЕ ГРУНТА ОСНОВАНИЙ | 100М2 | 9.7812
14. 1 | 3 | ЗАТРАТЫ ТРУДА МАШИНИСТОВ | ЧЕЛ.-Ч | 7.9228
ИТОГО ОПЛАТА ТРУДА:
14. 2 | 621 | КАТКИ ДОРОЖНЫЕ САМОХОДНЫЕ ГЛАДКИЕ 8 Т | МАШ.-Ч | 7.9228
ИТОГО ЭКСПЛУАТАЦИЯ МАШИН:
15 | Е2704-016-01 | УСТРОЙСТВО ПРОСЛОЙКИ ИЗ НЕТКАНОГО СИНТЕТИЧЕСКОГО МАТЕРИАЛА | 1000М2 | 0.97812
15. 1 | 1 | ЗАТРАТЫ ТРУДА РАБОЧИХ-СТРОИТЕЛЕЙ(2,3:1) | ЧЕЛ.-Ч | 20.149
ИТОГО ОПЛАТА ТРУДА:
15. 2 | 2499 | АВТОМОБИЛИ БОРТОВЫЕ ГРУЗОПОДЪЕМНОСТЬЮ ДО 5 Т | МАШ.-Ч | 0.19562
ИТОГО ЭКСПЛУАТАЦИЯ МАШИН:
16 | ТЕКЦЕН | ГЕОТЕКСТИЛЬ ПЛОТНОСТЬ 200/250 Г/М2 (СОГЛ.КАТ.4КВ2025Г- П.10349 ЭКЗ.ТАШКЕНТ) | М2 | 978.12
17 | Е2704-001-04 | УСТРОЙСТВО ПОДСТИЛАЮЩИХ И ВЫРАВНИВАЮЩИХ СЛОЕВ ОСНОВАНИЙ ИЗ ЩЕБНЯ | 100М3 | 1.95
17. 1 | 1 | ЗАТРАТЫ ТРУДА РАБОЧИХ-СТРОИТЕЛЕЙ(2,4:1) | ЧЕЛ.-Ч | 42.12
ИТОГО ОПЛАТА ТРУДА:
17. 2 | 9219 | ВОДА | М3 | 13.65
ИТОГО МАТЕРИАЛОВ:
18 | ТЕКЦЕН | ЩЕБЕНЬ ФР.20-40ММ | М3 | 195
19 | Е2704-001-04 | УСТРОЙСТВО ПОДСТИЛАЮЩИХ И ВЫРАВНИВАЮЩИХ СЛОЕВ ОСНОВАНИЙ ИЗ ЩЕБНЯ | 100М3 | 0.978
19. 1 | 1 | ЗАТРАТЫ ТРУДА РАБОЧИХ-СТРОИТЕЛЕЙ(2,4:1) | ЧЕЛ.-Ч | 21.1248
ИТОГО ОПЛАТА ТРУДА:
19. 2 | 9219 | ВОДА | М3 | 6.846
ИТОГО МАТЕРИАЛОВ:
20 | ТЕКЦЕН | ЩЕБЕНЬ ФР.20-40ММ | М3 | 97.8
21 | Е2704-001-04 | УСТРОЙСТВО ПОДСТИЛАЮЩИХ И ВЫРАВНИВАЮЩИХ СЛОЕВ ОСНОВАНИЙ ИЗ ЩЕБНЯ | 100М3 | 0.489
21. 1 | 1 | ЗАТРАТЫ ТРУДА РАБОЧИХ-СТРОИТЕЛЕЙ(2,4:1) | ЧЕЛ.-Ч | 10.5624
ИТОГО ОПЛАТА ТРУДА:
21. 2 | 9219 | ВОДА | М3 | 3.423
ИТОГО МАТЕРИАЛОВ:
22 | ТЕКЦЕН | ЩЕБЕНЬ ФР.20-40ММ | М3 | 48.9
23 | Е1102-001-05 | УСТРОЙСТВО СПОРТИВНОГО ПОКРЫТИЯ ИЗ СИНТЕТИЧЕСКОЙ ТРАВЫ SPORT ELIT TURF (ТИПА POLTAN LIGATURF) | 100М2 | 9.7812
23. 1 | 1 | ЗАТРАТЫ ТРУДА РАБОЧИХ-СТРОИТЕЛЕЙ(4:1) | ЧЕЛ.-Ч | 762.934
ИТОГО ОПЛАТА ТРУДА:
23. 2 | 2857 | МАШИНА ДЛЯ РАСКАТКИ РУЛОНОВ СИНТЕТИЧЕСКОЙ ТРАВЫ | МАШ.-Ч | 78.2496
23. 3 | 2858 | МАШИНА ДЛЯ СКЛЕЙКИ ШВОВ | МАШ.-Ч | 97.812
ИТОГО ЭКСПЛУАТАЦИЯ МАШИН:
23. 4 | 40163 | КЛЕЙ POLYTAN /2-Х КОМПОНЕНТНЫЙ/ | КГ | 234.749
ИТОГО МАТЕРИАЛОВ:
24 | ТЕКЦЕН | ИСКУССТВЕННАЯ ТРАВА FIFA-TYPE ВЫСОТА ВОРСА.50ММ PP/PE (СОГЛ.КАТ.4КВ2025Г- П.1831 ЭКЗ.ТАШКЕНТ) | М2 | 998
ТРОТУАРНАЯ ЗОНА
25 | Е1102-001-03 | УСТРОЙСТВО СПЕЦИАЛЬНОГО СПОРТИВНОГО РЕЗИНОГРАНУЛИРОВАННОГО ПОКРЫТИЯ SPORT ELIT SERVIS MF (ТИПА POLTAN GYM) ТОЛЩИНОЙ 12 ММ | 100М2 | 3.0844
25. 1 | 1 | ЗАТРАТЫ ТРУДА РАБОЧИХ-СТРОИТЕЛЕЙ(4:1) | ЧЕЛ.-Ч | 178.895
ИТОГО ОПЛАТА ТРУДА:
25. 2 | 2460 | МАШИНЫ ДЛЯ НАНЕСЕНИЯ ГРУНТОВКИ | МАШ.-Ч | 1.5422
25. 3 | 2461 | СМЕСИТЕЛЬНАЯ УСТАНОВКА /МИКСЕР/ | МАШ.-Ч | 24.6752
25. 4 | 2462 | УКЛАДЧИК СПОРТИВНОГО ПОКРЫТИЯ | МАШ.-Ч | 40.0972
25. 5 | 2463 | МАШИНА ДЛЯ НАНЕСЕНИЯ ЛИНИЙ | МАШ.-Ч | 6.1688
ИТОГО ЭКСПЛУАТАЦИЯ МАШИН:
26 | ТЕКЦЕН | РЕЗИНОВОЕ ПОКРЫТИЕ (СОГЛ.КАТ.4КВ2025Г- П.715 ЭКЗ.САМАРКАНД) | М2 | 315
ИТОГО ПРЯМЫЕ ЗАТРАТЫ ПО РАЗДЕЛУ 1 |  |  | СУМ
В том числе:
| СТОИМОСТЬ ОБЩЕСТРОИТЕЛЬНЫХ РАБОТ - |  | СУМ
| МАТЕРИАЛЫ - |  | СУМ
| ВСЕГО ЗАРАБОТНАЯ ПЛАТА - |  | СУМ
| МЕСТНЫЕ МАТЕРИАЛЫ - |  | СУМ
| ВСЕГО, СТОИМОСТЬ ОБЩЕСТРОИТЕЛЬНЫХ РАБОТ - |  | СУМ
|  | НОРМАТИВНАЯ ТРУДОЕМКОСТЬ - | ЧЕЛ.-Ч
|  | СМЕТНАЯ ЗАРАБОТНАЯ ПЛАТА - | СУМ
| СТОИМОСТЬ ПРОЧИХ РАБОТ - |  | СУМ
| ВСЕГО, СТОИМОСТЬ ПРОЧИХ РАБОТ - |  | СУМ
|  | ИТОГО ПО РАЗДЕЛУ 1 | СУМ
|  | НОРМАТИВНАЯ ТРУДОЕМКОСТЬ - | ЧЕЛ.-Ч
|  | СМЕТНАЯ ЗАРАБОТНАЯ ПЛАТА - | СУМ
РАЗДЕЛ 2. ЧАСТЬ-2 -ТЕКУЩИЙ РЕМОНТ
ЭЛЕКТРОСНАБЖЕНИЕ И ОСВЕЩЕНИЕ
27 | Ц0803-596-05 | ПРОЖЕКТОР, ОТДЕЛЬНО УСТАНАВЛИВАЕМЫЙ НА КРОНШТЕЙНЕ, УСТАНОВЛЕННОМ НА ОПОРЕ, С ЛАМПОЙ МОЩНОСТЬЮ, ВТ 500 | 100ШТ | 0.08
27. 1 | 1 | ЗАТРАТЫ ТРУДА РАБОЧИХ-СТРОИТЕЛЕЙ(4,2:1) | ЧЕЛ.-Ч | 27.68
ИТОГО ОПЛАТА ТРУДА:
27. 2 | 406 | ВЫШКИ ТЕЛЕСКОПИЧЕСКИЕ 25 М | МАШ.-Ч | 11.12
27. 3 | 766 | КРАНЫ НА АВТОМОБИЛЬНОМ ХОДУ ПРИ РАБОТЕ НА МОНТАЖЕ ТЕХНОЛОГИЧЕСКОГО ОБОРУДОВАНИЯ 10 Т | МАШ.-Ч | 0.2264
27. 4 | 2016 | УСТАНОВКИ ДЛЯ СВАРКИ РУЧНОЙ ДУГОВОЙ (ПОСТОЯННОГО ТОКА) | МАШ.-Ч | 1.064
27. 5 | 2510 | АВТОМОБИЛИ БОРТОВЫЕ ГРУЗОПОДЪЕМНОСТЬЮ ДО 8 Т | МАШ.-Ч | 0.2264
ИТОГО ЭКСПЛУАТАЦИЯ МАШИН:
28 | ТЕКЦЕН | ПРОЖЕКТОР 200-300ВТ (СОГЛ.КАТ.4КВ2025Г- П.29526 ЭКЗ.ТАШКЕНТ) | ШТ | 8
29 | ТЕКЦЕН | КРОНШТЕЙНЫ ДЛЯ ПРОЖЕКТОРОВ (СОГЛ.КАТ.4КВ2025Г- П.29531 ЭКЗ.ТАШКЕНТ) | ШТ | 8
30 | Ц0802-412-02 | ЗАТЯГИВАНИЕ ПРОВОДОВ В ПРОЛОЖЕННЫЕ ТРУБЫ И МЕТАЛЛИЧЕСКИЕ РУКАВА. ПРОВОД ПЕРВЫЙ ОДНОЖИЛЬНЫЙ ИЛИ МНОГОЖИЛЬНЫЙ В ОБЩЕЙ ОПЛЕТКЕ, СУММАРНОЕ СЕЧЕНИЕ, ММ2, ДО 6 | 100М | 2.5
30. 1 | 1 | ЗАТРАТЫ ТРУДА РАБОЧИХ-СТРОИТЕЛЕЙ(3,8:1) | ЧЕЛ.-Ч | 16.85
ИТОГО ОПЛАТА ТРУДА:
30. 2 | 2510 | АВТОМОБИЛИ БОРТОВЫЕ ГРУЗОПОДЪЕМНОСТЬЮ ДО 8 Т | МАШ.-Ч | 0.05
ИТОГО ЭКСПЛУАТАЦИЯ МАШИН:
31 | ТЕКЦЕН | КАБЕЛЬ ВВГНГ-LS 5Х4 ММ2 (СОГЛ.КАТ.4КВ2025Г- П.11202 ЭКЗ.ТАШКЕНТ) | МП | 250
32 | Ц0803-599-01 | ЩИТКИ, УСТАНАВЛИВАЕМЫЕ В НИШЕ РАСПОРНЫМИ ДЮБЕЛЯМИ, МАССА ЩИТКА, КГ, ДО 6 | ШТ | 1
32. 1 | 1 | ЗАТРАТЫ ТРУДА РАБОЧИХ-СТРОИТЕЛЕЙ(4,2:1) | ЧЕЛ.-Ч | 2.77
ИТОГО ОПЛАТА ТРУДА:
32. 2 | 2510 | АВТОМОБИЛИ БОРТОВЫЕ ГРУЗОПОДЪЕМНОСТЬЮ ДО 8 Т | МАШ.-Ч | 0.01
ИТОГО ЭКСПЛУАТАЦИЯ МАШИН:
33 | ТЕКЦЕН | ЩИТ ОСВЕЩЕНИЯ ЩНО-1 IP-54 В КОМПЛЕКТЕ(ВВОДНЫЙ АВТОМ.ВЫКЛЮЧАТЕЛЬ,КОНТАКТОР,ФОТОРЕЛЕ,ПЕРЕКЛЮЧАТЕЛЬ РЕЖИМОВ УПРАВЛЕНИЯ,ГРУППОВЫЕ АВТОМАТИЧЕСКИЕ ВЫКЛЮЧАТЕЛИ,ШИНЫ,КЛЕНЫЕ СОЕДИНЕНИЯ И МОНТАЖНЫЕ МАТЕРИАЛЫ)(ОНЛАЙН) | ШТ | 1
ИТОГО ПРЯМЫЕ ЗАТРАТЫ ПО РАЗДЕЛУ 2 |  |  | СУМ
В том числе:
| СТОИМОСТЬ МОНТАЖНЫХ РАБОТ - |  | СУМ
| ВСЕГО ЗАРАБОТНАЯ ПЛАТА - |  | СУМ
| СТОИМОСТЬ МАТЕРИАЛОВ И КОНСТРУКЦИЙ - |  | СУМ
| ВСЕГО, СТОИМОСТЬ МОНТАЖНЫХ РАБОТ - |  | СУМ
|  | НОРМАТИВНАЯ ТРУДОЕМКОСТЬ - | ЧЕЛ.-Ч
|  | СМЕТНАЯ ЗАРАБОТНАЯ ПЛАТА - | СУМ
| СТОИМОСТЬ ПРОЧИХ РАБОТ - |  | СУМ
| ВСЕГО, СТОИМОСТЬ ПРОЧИХ РАБОТ - |  | СУМ
|  | ИТОГО ПО РАЗДЕЛУ 2 | СУМ
|  | НОРМАТИВНАЯ ТРУДОЕМКОСТЬ - | ЧЕЛ.-Ч
|  | СМЕТНАЯ ЗАРАБОТНАЯ ПЛАТА - | СУМ
РАЗДЕЛ 3. ЧАСТЬ-3 -ТЕКУЩИЙ РЕМОНТ
БЛАГОУСТРОЙСТВО И СПОРТИВНОЕ ОБОРУДОВАНИЕ
34 | Е1001-059-01 | УСТАНОВКА ШТУЧНЫХ ИЗДЕЛИЙ(ФУТБОЛЬНЫЕ ВОРОТА) | 100ШТ. | 0.01
34. 1 | 1 | ЗАТРАТЫ ТРУДА РАБОЧИХ-СТРОИТЕЛЕЙ(2,3:1) | ЧЕЛ.-Ч | 0.7515
ИТОГО ОПЛАТА ТРУДА:
34. 2 | 2509 | АВТОМОБИЛИ БОРТОВЫЕ ГРУЗОПОДЪЕМНОСТЬЮ ДО 5 Т | МАШ.-Ч | 0.0247
ИТОГО ЭКСПЛУАТАЦИЯ МАШИН:
35 | ТЕКЦЕН | МЕТАЛЛИЧЕСКИЕ МИНИ ФУТБОЛЬНЫЕ ВОРОТА 2Х3 С СЕТКОЙ В КОМПЛЕКТЕ (СОГЛ.КАТ.4КВ2025Г- П.681 ЭКЗ.САМАРКАНД) | ШТ | 1
36 | Е1001-059-01 | УСТАНОВКА ШТУЧНЫХ ИЗДЕЛИЙ(СКАМЕЙКИ) | 100ШТ. | 0.05
36. 1 | 1 | ЗАТРАТЫ ТРУДА РАБОЧИХ-СТРОИТЕЛЕЙ(2,3:1) | ЧЕЛ.-Ч | 3.7575
ИТОГО ОПЛАТА ТРУДА:
36. 2 | 2509 | АВТОМОБИЛИ БОРТОВЫЕ ГРУЗОПОДЪЕМНОСТЬЮ ДО 5 Т | МАШ.-Ч | 0.1235
ИТОГО ЭКСПЛУАТАЦИЯ МАШИН:
37 | ТЕКЦЕН | СКАМЕЙКА (СОГЛ.КАТ.4КВ2025Г- П.714 ЭКЗ.САМАРКАНД) | ШТ | 5
38 | Е61-033-01 ДОП. 12 МИНСТРОЙ РУЗ N 519 ОТ 18.11.2019 Г. | УСТРОЙСТВО ЗАЩИТНОЙ ДЕКОРАТИВНОЙ СЕТКИ | 100 М2 | 22.39
38. 1 | 1 | ЗАТРАТЫ ТРУДА РАБОЧИХ-СТРОИТЕЛЕЙ(4:1) | ЧЕЛ.-Ч | 154.267
ИТОГО ОПЛАТА ТРУДА:
39 | ТЕКЦЕН | ПОЛИМЕРНАЯ СЕТКА ЯЧЕЙКА 100Х100ММ НИТЬ Д=4ММ (СОГЛ.КАТ.4КВ2025Г- П.2634 ЭКЗ.ТАШКЕНТ) | М2 | 2239
40 | Е3002-033-01 | НАТЯЖЕНИЕ АРМАТУРЫ НА МОНТАЖЕ ПО ПЕРИМЕТРУ И НАД СТАДИОНОМ (ПРИМЕН.) | Т | 0.175
40. 1 | 1 | ЗАТРАТЫ ТРУДА РАБОЧИХ-СТРОИТЕЛЕЙ(4,4:1) | ЧЕЛ.-Ч | 11.751
ИТОГО ОПЛАТА ТРУДА:
40. 2 | 2509 | АВТОМОБИЛИ БОРТОВЫЕ ГРУЗОПОДЪЕМНОСТЬЮ ДО 5 Т | МАШ.-Ч | 0.00175
ИТОГО ЭКСПЛУАТАЦИЯ МАШИН:
41 | ТЕКЦЕН | ТРОС СТАЛЬНОЙ ОЦИНКОВАННЫЙ Д.8ММ ДЛЯ КРЕПЛЕНИЯ ЗАГРОДИТЕЛЬНОЙ СЕТКИ (ОНЛАЙН) | МП | 408