## З1
ЛОКАЛЬНАЯ РЕСУРСНАЯ ВЕДОМОСТЬ № 1-1
ЗАТВОР
ОСНОВАНИЕ:
№№ | ОБОСНОВАНИЕ | НАИМЕНОВАНИЕ РАБОТ И РЕСУРСОВ | ЕД.ИЗМ | КОЛ-ВО
|  |  |  | НА ЕДИНИЦУ | ПО ПРОЕКТУ
1 | 2 | 3 | 4 | 5 | 6
2 МЕТАЛЛОКОНСТРУКЦИИ
1 | Ц22-2-2-1 | МЕХАНИЗМ ПОДЪЕМНЫЙ С ЭЛЕКТРИЧЕСКИМ ПРИВОДОМ КАНАТНЫЙ, ОДНОБАРАБАННЫЙ, МАССА: ДО 2 Т#/МЕХАНИЗМЫ ПОДЪЕМНЫЕ С ЭЛЕКТРИЧЕСКИМ ПРИВОДОМ/ | Т | 1,776
1.1 | 000001 | ЗАТРАТЫ ТРУДА РАБОЧИХ-СТРОИТЕЛЕЙ | ЧЕЛ-Ч | 87,8 | 155,9328
1.2 | 000003 | ЗАТРАТЫ ТРУДА МАШИНИСТОВ | ЧЕЛ-Ч | 15,03 | 26,69328
1.3 | 000300 | КРАНЫ КОЗЛОВЫЕ ПРИ РАБОТЕ НА ГИДРОЭНЕРГЕТИЧЕСКОМ СТРОИТЕЛЬСТВЕ 50 Т | МАШ-Ч | 0,19 | 0,33744
1.4 | 000777 | КРАНЫ НА ГУСЕНИЧНОМ ХОДУ ПРИ РАБОТЕ НА ГИДРОЭНЕРГЕТИЧЕСКОМ СТРОИТЕЛЬСТВЕ ДО 16 Т | МАШ-Ч | 5,97 | 10,60272
1.5 | 000981 | ЛЕБЕДКИ ЭЛЕКТРИЧЕСКИЕ, ТЯГОВЫМ УСИЛИЕМ 78,48 (8) КН (Т) | МАШ-Ч | 8,53 | 15,14928
1.6 | 002016 | УСТАНОВКИ ДЛЯ СВАРКИ РУЧНОЙ ДУГОВОЙ (ПОСТОЯННОГО ТОКА) | МАШ-Ч | 2,69 | 4,77744
1.7 | 002381 | ЭЛЕКТРОКАЛОРИФЕР, ПРОИЗВОДИТЕЛЬНОСТЬЮ 1000М3/ЧАС | МАШ-Ч | 0,06 | 0,10656
1.8 | 002510 | АВТОМОБИЛИ БОРТОВЫЕ ГРУЗОПОДЪЕМНОСТЬЮ ДО 8 Т | МАШ-Ч | 0,34 | 0,60384
1.9 | 030225 | ШЛИФОВАЛЬНАЯ БУМАГА | КГ | 0,024 | 0,042624
1.10 | 030235 | КАРТОН СТРОИТЕЛЬНЫЙ ПРОКЛАДОЧНЫЙ МАРКИ Б | Т | 0,0001 | 0,0001776
1.11 | 033341 | ДВУТАВРЫ С ПАРАЛЛЕЛЬНЫМИ ГРАНЯМИ ПОЛОК, НОРМАЛЬНЫЕ "Б", СТАЛЬ СПОКОЙНАЯ N 20-24 | Т | 0,004 | 0,007104
1.12 | 033511 | СОРТОВОЙ ГОРЯЧЕКАТАНЫЙ УГЛОВОЙ РАВНОПОЛОЧНЫЙ ПРОКАТ, ТОЛЩИНОЙ 11-30 ММ, ПРИ ШИРИНЕ ПОЛКИ 180-200 ММ НЕМЕРНОЙ ДЛИНЫ, НОРМАЛЬНОЙ /ОБЫЧНОЙ/ ТОЧНОСТИ ПРОКАТКИ ИЗ УГЛЕРОДИСТОЙ СТАЛИ СТ5СП | Т | 0,015 | 0,02664
1.13 | 033644 | ПРОКАТ ДЛЯ АРМИРОВАНИЯ Ж/Б КОНСТРУКЦИЙ КРУГЛОГО И ПЕРИОДИЧЕСКОГО ПРОФИЛЯ, КЛАСС А-1 Д 16 ММ | Т | 0,001 | 0,001776
1.14 | 034002 | БЕНЗИН АВТОМОБИЛЬНЫЙ АИ-98, АИ-95 "ЭКСТРА", АИ-93 | Т | 0,0072 | 0,0127872
1.15 | 034241 | КИСЛОРОД ТЕХНИЧЕСКИЙ ГАЗООБРАЗНЫЙ | М3 | 0,459 | 0,815184
1.16 | 035347 | ЭЛЕКТРОДЫ УОНИ 13/55 | КГ | 2,37 | 4,20912
1.17 | 036032 | ПИЛОМАТЕРИАЛЫ ХВОЙНЫХ ПОРОД. БРУСЬЯ ОБРЕЗНЫЕ ДЛИНОЙ 4-6,5 М, ШИРИНОЙ 75-150 ММ, ТОЛЩИНОЙ 150 ММ И БОЛЕЕ II СОРТА | М3 | 0,006 | 0,010656
1.18 | 036120 | ПИЛОМАТЕРИАЛЫ ХВОЙНЫХ ПОРОД. ДОСКИ ОБРЕЗНЫЕ ДЛИНОЙ 2-3,75 М, ШИРИНОЙ 75-150 ММ, ТОЛЩИНОЙ 44 ММ И БОЛЕЕ II СОРТА | М3 | 0,022 | 0,039072
1.19 | 041037 | МАСЛО МС-20 | КГ | 1,97 | 3,49872
1.20 | 044629 | ТКАНЬ МЕШОЧНАЯ | 10М2 | 0,0032 | 0,0056832
1.21 | 045077 | ПРОПАН-БУТАН, СМЕСЬ ТЕХНИЧЕСКАЯ | КГ | 0,072 | 0,127872
1.22 | 076835 | СТАЛЬ МАРКИ 08Х18Н10Т, 4-16ЯММ | Т | 0,003 | 0,005328
1.23 | 076837 | МАСЛО СОЛЯРОВОЕ | КГ | 0,053 | 0,094128
1.24 | 076839 | СМАЗКА ПЛАСТИЧНАЯ ГОИ-54П | КГ | 0,024 | 0,042624
2 | ЗАТВОР | МЕХАНИЗМ ПОДЪЕМА 20ЭВ | ШТ | 4
3 | Ц22-2-40-2 | ЗАТВОР ПЛОСКИЙ ГАБАРИТНЫЙ СКОЛЬЗЯЩИЙ И КОЛЕСНЫЙ, МАССА: ДО 2 Т#/ЗАТВОРЫ ПЛОСКИЕ ГАБАРИТНЫЕ/ | Т | 0
3.1 | 000001 | ЗАТРАТЫ ТРУДА РАБОЧИХ-СТРОИТЕЛЕЙ | ЧЕЛ-Ч | 80,5 | 0
3.2 | 000003 | ЗАТРАТЫ ТРУДА МАШИНИСТОВ | ЧЕЛ-Ч | 17,8 | 0
3.3 | 000300 | КРАНЫ КОЗЛОВЫЕ ПРИ РАБОТЕ НА ГИДРОЭНЕРГЕТИЧЕСКОМ СТРОИТЕЛЬСТВЕ 50 Т | МАШ-Ч | 2,81 | 0
3.4 | 000660 | КОМПРЕССОРЫ ПЕРЕДВИЖНЫЕ С ДВИГАТЕЛЕМ ВНУТРЕННЕГО СГОРАНИЯ ДАВЛЕНИЕМ ДО 686 КПА (7 АТМ.) 5 М3/МИН | МАШ-Ч | 0,9 | 0
3.5 | 000692 | КРАНЫ БАШЕННЫЕ ПРИ РАБОТЕ НА ГИДРОЭНЕРГЕТИЧЕСКОМ СТРОИТЕЛЬСТВЕ 16-50 Т | МАШ-Ч | 3,69 | 0
3.6 | 000777 | КРАНЫ НА ГУСЕНИЧНОМ ХОДУ ПРИ РАБОТЕ НА ГИДРОЭНЕРГЕТИЧЕСКОМ СТРОИТЕЛЬСТВЕ ДО 16 Т | МАШ-Ч | 9,95 | 0
3.7 | 001147 | МАШИНЫ ШЛИФОВАЛЬНЫЕ ЭЛЕКТРИЧЕСКИЕ | МАШ-Ч | 0,78 | 0
3.8 | 001803 | ТЕЛЕЖКИ МОНТАЖНЫЕ ПЕРЕГОННЫЕ ОТКРЫТОГО СПОСОБА РАБОТ | МАШ-Ч | 0,99 | 0
3.9 | 001905 | ТЯГАЧИ СЕДЕЛЬНЫЕ 15 Т | МАШ-Ч | 0,45 | 0
3.10 | 002016 | УСТАНОВКИ ДЛЯ СВАРКИ РУЧНОЙ ДУГОВОЙ (ПОСТОЯННОГО ТОКА) | МАШ-Ч | 7,39 | 0
3.11 | 002381 | ЭЛЕКТРОКАЛОРИФЕР, ПРОИЗВОДИТЕЛЬНОСТЬЮ 1000М3/ЧАС | МАШ-Ч | 0,16 | 0
3.12 | 002577 | АППАРАТЫ ДЛЯ ГАЗОВОЙ СВАРКИ И РЕЗКИ | МАШ-Ч | 0,85 | 0
3.13 | 030133 | СМОЛА КАМЕННОУГОЛЬНАЯ ДЛЯ ДОРОЖНОГО СТРОИТЕЛЬСТВА | Т | 0,0003 | 0
3.14 | 030225 | ШЛИФОВАЛЬНАЯ БУМАГА | КГ | 0,06 | 0
3.15 | 031691 | КЛЕЙ РЕЗИНОВЫЙ П-9 | КГ | 0,075 | 0
3.16 | 033501 | СОРТОВОЙ И ФАСОННЫЙ ГОРЯЧЕКАТАНЫЙ ПРОКАТ ИЗ СТАЛИ УГЛЕРОДИСТОЙ ОБЫКНОВЕННОГО КАЧЕСТВА ПОЛОСОВОЙ, ТОЛЩИНОЙ 10-75 ММ ПРИ ШИРИНЕ 100-200 ММ СТАЛЬ МАРКИ СТ6СП | Т | 0,0014 | 0
3.17 | 034241 | КИСЛОРОД ТЕХНИЧЕСКИЙ ГАЗООБРАЗНЫЙ | М3 | 0,6 | 0
3.18 | 035318 | ЭЛЕКТРОДЫ ДИАМЕТРОМ 5 ММ Э42 | Т | 0,0057 | 0
3.19 | 038871 | ШПАЛЫ НЕПРОПИТАННЫЕ ДЛЯ ЖЕЛЕЗНЫХ ДОРОГ 1 ТИП | ШТ | 3,6 | 0
3.20 | 040442 | ПОЛИЭТИЛЕНПОЛИАМИН (ПЭПА) ТЕХНИЧЕСКИЙ, МАРКА А | Т | 0,0001 | 0
3.21 | 041029 | РЕЗИНА СЫРАЯ | КГ | 0,03 | 0
3.22 | 044096 | ДИБУТИЛФТАЛАТ ТЕХНИЧЕСКИЙ СОРТ 1 | Т | 0,0001 | 0
3.23 | 045077 | ПРОПАН-БУТАН, СМЕСЬ ТЕХНИЧЕСКАЯ | КГ | 0,08 | 0
4 | Ц22-2-40-1 | ЗАТВОР ПЛОСКИЙ ГАБАРИТНЫЙ СКОЛЬЗЯЩИЙ И КОЛЕСНЫЙ, МАССА: ДО 1 Т#/ЗАТВОРЫ ПЛОСКИЕ ГАБАРИТНЫЕ/ | Т | 1,9622
4.1 | 000001 | ЗАТРАТЫ ТРУДА РАБОЧИХ-СТРОИТЕЛЕЙ | ЧЕЛ-Ч | 161 | 315,9142
4.2 | 000003 | ЗАТРАТЫ ТРУДА МАШИНИСТОВ | ЧЕЛ-Ч | 34,02 | 66,754044
4.3 | 000300 | КРАНЫ КОЗЛОВЫЕ ПРИ РАБОТЕ НА ГИДРОЭНЕРГЕТИЧЕСКОМ СТРОИТЕЛЬСТВЕ 50 Т | МАШ-Ч | 6,66 | 13,068252
4.4 | 000660 | КОМПРЕССОРЫ ПЕРЕДВИЖНЫЕ С ДВИГАТЕЛЕМ ВНУТРЕННЕГО СГОРАНИЯ ДАВЛЕНИЕМ ДО 686 КПА (7 АТМ.) 5 М3/МИН | МАШ-Ч | 0,92 | 1,805224
4.5 | 000692 | КРАНЫ БАШЕННЫЕ ПРИ РАБОТЕ НА ГИДРОЭНЕРГЕТИЧЕСКОМ СТРОИТЕЛЬСТВЕ 16-50 Т | МАШ-Ч | 3,99 | 7,829178
4.6 | 000777 | КРАНЫ НА ГУСЕНИЧНОМ ХОДУ ПРИ РАБОТЕ НА ГИДРОЭНЕРГЕТИЧЕСКОМ СТРОИТЕЛЬСТВЕ ДО 16 Т | МАШ-Ч | 21,5 | 42,1873
4.7 | 001147 | МАШИНЫ ШЛИФОВАЛЬНЫЕ ЭЛЕКТРИЧЕСКИЕ | МАШ-Ч | 0,79 | 1,550138
4.8 | 001803 | ТЕЛЕЖКИ МОНТАЖНЫЕ ПЕРЕГОННЫЕ ОТКРЫТОГО СПОСОБА РАБОТ | МАШ-Ч | 2,35 | 4,61117
4.9 | 002016 | УСТАНОВКИ ДЛЯ СВАРКИ РУЧНОЙ ДУГОВОЙ (ПОСТОЯННОГО ТОКА) | МАШ-Ч | 7,39 | 14,500658
4.10 | 002381 | ЭЛЕКТРОКАЛОРИФЕР, ПРОИЗВОДИТЕЛЬНОСТЬЮ 1000М3/ЧАС | МАШ-Ч | 0,16 | 0,313952
4.11 | 002510 | АВТОМОБИЛИ БОРТОВЫЕ ГРУЗОПОДЪЕМНОСТЬЮ ДО 8 Т | МАШ-Ч | 0,95 | 1,86409
4.12 | 002577 | АППАРАТЫ ДЛЯ ГАЗОВОЙ СВАРКИ И РЕЗКИ | МАШ-Ч | 0,85 | 1,66787
4.13 | 030133 | СМОЛА КАМЕННОУГОЛЬНАЯ ДЛЯ ДОРОЖНОГО СТРОИТЕЛЬСТВА | Т | 0,0004 | 0,00078488
4.14 | 030225 | ШЛИФОВАЛЬНАЯ БУМАГА | КГ | 0,06 | 0,117732
4.15 | 031691 | КЛЕЙ РЕЗИНОВЫЙ П-9 | КГ | 0,08 | 0,156976
4.16 | 033501 | СОРТОВОЙ И ФАСОННЫЙ ГОРЯЧЕКАТАНЫЙ ПРОКАТ ИЗ СТАЛИ УГЛЕРОДИСТОЙ ОБЫКНОВЕННОГО КАЧЕСТВА ПОЛОСОВОЙ, ТОЛЩИНОЙ 10-75 ММ ПРИ ШИРИНЕ 100-200 ММ СТАЛЬ МАРКИ СТ6СП | Т | 0,0013 | 0,00255086
4.17 | 034241 | КИСЛОРОД ТЕХНИЧЕСКИЙ ГАЗООБРАЗНЫЙ | М3 | 0,61 | 1,196942
4.18 | 035318 | ЭЛЕКТРОДЫ ДИАМЕТРОМ 5 ММ Э42 | Т | 0,0057 | 0,01118454
4.19 | 038871 | ШПАЛЫ НЕПРОПИТАННЫЕ ДЛЯ ЖЕЛЕЗНЫХ ДОРОГ 1 ТИП | ШТ | 3,7 | 7,26014
4.20 | 040442 | ПОЛИЭТИЛЕНПОЛИАМИН (ПЭПА) ТЕХНИЧЕСКИЙ, МАРКА А | Т | 0,0001 | 0,00019622
4.21 | 041029 | РЕЗИНА СЫРАЯ | КГ | 0,03 | 0,058866
4.22 | 044096 | ДИБУТИЛФТАЛАТ ТЕХНИЧЕСКИЙ СОРТ 1 | Т | 0,0001 | 0,00019622
4.23 | 045077 | ПРОПАН-БУТАН, СМЕСЬ ТЕХНИЧЕСКАЯ | КГ | 0,088 | 0,1726736
5 | ЗАТВО1 | ЗАТВОР ВХН=1,4Х1,4М | Т | 1,9622
6 | E15-4-30-1 | МАСЛЯНАЯ ОКРАСКА МЕТАЛЛИЧЕСКИХ ПОВЕРХНОСТЕЙ БОЛЬШИХ ПОВЕРХНОСТЕЙ [КРОМЕ КРОВЕЛЬ], КОЛИЧЕСТВО ОКРАСОК 1/ДВА СЛОЯ/ | 100М2 | 0,224
6.1 | 000001 | ЗАТРАТЫ ТРУДА РАБОЧИХ-СТРОИТЕЛЕЙ | ЧЕЛ-Ч | 9,68 | 2,16832
6.2 | 000003 | ЗАТРАТЫ ТРУДА МАШИНИСТОВ | ЧЕЛ-Ч | 0,04 | 0,00896
6.3 | 001522 | ПОДЪЕМНИКИ МАЧТОВЫЕ СТРОИТЕЛЬНЫЕ 0,5 Т | МАШ-Ч | 0,01 | 0,00224
6.4 | 002499 | АВТОМОБИЛИ БОРТОВЫЕ ГРУЗОПОДЪЕМНОСТЬЮ ДО 5 Т | МАШ-Ч | 0,03 | 0,00672
6.5 | 031066 | КРАСКИ МАСЛЯНЫЕ ГОТОВЫЕ К ПРИМЕНЕНИЮ ДЛЯ ВНУТРЕННИХ РАБОТ | Т | 0,0212 | 0,0047488
6.6 | 031392 | ОЛИФА НАТУРАЛЬНАЯ | КГ | 3,2 | 0,7168
6.7 | 044059 | ВЕТОШЬ | КГ | 0,1 | 0,0224
2 ПРОЧИЕ РАБОТЫ
7 | E46-2-4-1 | ДЕМОНТАЖ МЕТАЛЛОКОНСТРУКЦИЙ ПОКРЫТИЙ | Т | 3,65
7.1 | 000001 | ЗАТРАТЫ ТРУДА РАБОЧИХ-СТРОИТЕЛЕЙ | ЧЕЛ-Ч | 10,84 | 39,566
7.2 | 000003 | ЗАТРАТЫ ТРУДА МАШИНИСТОВ | ЧЕЛ-Ч | 0,6 | 2,19
7.3 | 000787 | КРАНЫ НА ГУСЕНИЧНОМ ХОДУ ПРИ РАБОТЕ НА ДРУГИХ ВИДАХ СТРОИТЕЛЬСТВА (КРОМЕ МАГИСТРАЛЬНЫХ ТРУБОПРОВОДОВ) 40 Т | МАШ-Ч | 0,22 | 0,803
7.4 | 000978 | ЛЕБЕДКИ ЭЛЕКТРИЧЕСКИЕ, ТЯГОВЫМ УСИЛИЕМ ДО 31,39 (3,2) КН (Т) | МАШ-Ч | 2,2 | 8,03
7.5 | 001147 | МАШИНЫ ШЛИФОВАЛЬНЫЕ ЭЛЕКТРИЧЕСКИЕ | МАШ-Ч | 1,11 | 4,0515
7.6 | 002509 | АВТОМОБИЛИ БОРТОВЫЕ ГРУЗОПОДЪЕМНОСТЬЮ ДО 5 Т | МАШ-Ч | 0,38 | 1,387
7.7 | 002577 | АППАРАТЫ ДЛЯ ГАЗОВОЙ СВАРКИ И РЕЗКИ | МАШ-Ч | 3,65 | 13,3225
7.8 | 034241 | КИСЛОРОД ТЕХНИЧЕСКИЙ ГАЗООБРАЗНЫЙ | М3 | 2,5 | 9,125
7.9 | 034350 | АЦЕТИЛЕН ГАЗООБРАЗНЫЙ ТЕХНИЧЕСКИЙ | М3 | 0,33 | 1,2045
7.10 | 044897 | ШЛИФКРУГИ | ШТ | 2 | 7,3
ВЕДОМОСТЬ РЕСУРСОВ
ТРУДОВЫЕ РЕСУРСЫ
1 |  | ЗАТРАТЫ ТРУДА РАБОЧИХ-СТРОИТЕЛЕЙ | ЧЕЛ-Ч | 513,58132
2 |  | ЗАТРАТЫ ТРУДА МАШИНИСТОВ | ЧЕЛ-Ч | 95,646284
СТРОИТЕЛЬНЫЕ МАШИНЫ И МЕХАНИЗМЫ
3 |  | КРАНЫ КОЗЛОВЫЕ ПРИ РАБОТЕ НА ГИДРОЭНЕРГЕТИЧЕСКОМ СТРОИТЕЛЬСТВЕ 50 Т | МАШ-Ч | 13,405692
4 | С205-102 | КОМПРЕССОРЫ ПЕРЕДВИЖНЫЕ С ДВИГАТЕЛЕМ ВНУТРЕННЕГО СГОРАНИЯ ДАВЛЕНИЕМ ДО 686 КПА (7 АТМ.) 5 М3/МИН | МАШ-Ч | 1,805224
5 | С202-120 | КРАНЫ БАШЕННЫЕ ПРИ РАБОТЕ НА ГИДРОЭНЕРГЕТИЧЕСКОМ СТРОИТЕЛЬСТВЕ 16-50 Т | МАШ-Ч | 7,829178
6 | С202-1216 | КРАНЫ НА ГУСЕНИЧНОМ ХОДУ ПРИ РАБОТЕ НА ГИДРОЭНЕРГЕТИЧЕСКОМ СТРОИТЕЛЬСТВЕ ДО 16 Т | МАШ-Ч | 52,79002
7 | С202-1245 | КРАНЫ НА ГУСЕНИЧНОМ ХОДУ ПРИ РАБОТЕ НА ДРУГИХ ВИДАХ СТРОИТЕЛЬСТВА (КРОМЕ МАГИСТРАЛЬНЫХ ТРУБОПРОВОДОВ) 40 Т | МАШ-Ч | 0,803
8 | С203-404 | ЛЕБЕДКИ ЭЛЕКТРИЧЕСКИЕ, ТЯГОВЫМ УСИЛИЕМ ДО 31,39 (3,2) КН (Т) | МАШ-Ч | 8,03
9 | С203-406 | ЛЕБЕДКИ ЭЛЕКТРИЧЕСКИЕ, ТЯГОВЫМ УСИЛИЕМ 78,48 (8) КН (Т) | МАШ-Ч | 15,14928
10 | С233-301 | МАШИНЫ ШЛИФОВАЛЬНЫЕ ЭЛЕКТРИЧЕСКИЕ | МАШ-Ч | 5,601638
11 | С270-14 | ПОДЪЕМНИКИ МАЧТОВЫЕ СТРОИТЕЛЬНЫЕ 0,5 Т | МАШ-Ч | 0,00224
12 | С225-1000 | ТЕЛЕЖКИ МОНТАЖНЫЕ ПЕРЕГОННЫЕ ОТКРЫТОГО СПОСОБА РАБОТ | МАШ-Ч | 4,61117
13 | С204-502 | УСТАНОВКИ ДЛЯ СВАРКИ РУЧНОЙ ДУГОВОЙ (ПОСТОЯННОГО ТОКА) | МАШ-Ч | 19,278098
14 | С233-1420 | ЭЛЕКТРОКАЛОРИФЕР, ПРОИЗВОДИТЕЛЬНОСТЬЮ 1000М3/ЧАС | МАШ-Ч | 0,420512
15 |  | АВТОМОБИЛИ БОРТОВЫЕ ГРУЗОПОДЪЕМНОСТЬЮ ДО 5 Т | МАШ-Ч | 0,00672
16 | С240-1 | АВТОМОБИЛИ БОРТОВЫЕ ГРУЗОПОДЪЕМНОСТЬЮ ДО 5 Т | МАШ-Ч | 1,387
17 | С240-2 | АВТОМОБИЛИ БОРТОВЫЕ ГРУЗОПОДЪЕМНОСТЬЮ ДО 8 Т | МАШ-Ч | 2,46793
18 | С204-504 | АППАРАТЫ ДЛЯ ГАЗОВОЙ СВАРКИ И РЕЗКИ | МАШ-Ч | 14,99037
СТРОИТЕЛЬНЫЕ МАТЕРИАЛЫ И КОНСТРУКЦИИ
19 | С111-1591 | СМОЛА КАМЕННОУГОЛЬНАЯ ДЛЯ ДОРОЖНОГО СТРОИТЕЛЬСТВА | Т | 0,00078488
20 |  | ШЛИФОВАЛЬНАЯ БУМАГА | КГ | 0,160356
21 | С111-319 | КАРТОН СТРОИТЕЛЬНЫЙ ПРОКЛАДОЧНЫЙ МАРКИ Б | Т | 0,0001776
22 |  | КРАСКИ МАСЛЯНЫЕ ГОТОВЫЕ К ПРИМЕНЕНИЮ ДЛЯ ВНУТРЕННИХ РАБОТ | Т | 0,0047488
23 |  | ОЛИФА НАТУРАЛЬНАЯ | КГ | 0,7168
24 | С111-328 | КЛЕЙ РЕЗИНОВЫЙ П-9 | КГ | 0,156976
25 | С111-1052 | ДВУТАВРЫ С ПАРАЛЛЕЛЬНЫМИ ГРАНЯМИ ПОЛОК, НОРМАЛЬНЫЕ "Б", СТАЛЬ СПОКОЙНАЯ N 20-24 | Т | 0,007104
26 | С111-985 | СОРТОВОЙ И ФАСОННЫЙ ГОРЯЧЕКАТАНЫЙ ПРОКАТ ИЗ СТАЛИ УГЛЕРОДИСТОЙ ОБЫКНОВЕННОГО КАЧЕСТВА ПОЛОСОВОЙ, ТОЛЩИНОЙ 10-75 ММ ПРИ ШИРИНЕ 100-200 ММ СТАЛЬ МАРКИ СТ6СП | Т | 0,00255086
27 | С111-995 | СОРТОВОЙ ГОРЯЧЕКАТАНЫЙ УГЛОВОЙ РАВНОПОЛОЧНЫЙ ПРОКАТ, ТОЛЩИНОЙ 11-30 ММ, ПРИ ШИРИНЕ ПОЛКИ 180-200 ММ НЕМЕРНОЙ ДЛИНЫ, НОРМАЛЬНОЙ /ОБЫЧНОЙ/ ТОЧНОСТИ ПРОКАТКИ ИЗ УГЛЕРОДИСТОЙ СТАЛИ СТ5СП | Т | 0,02664
28 | С111-1153 | ПРОКАТ ДЛЯ АРМИРОВАНИЯ Ж/Б КОНСТРУКЦИЙ КРУГЛОГО И ПЕРИОДИЧЕСКОГО ПРОФИЛЯ, КЛАСС А-1 Д 16 ММ | Т | 0,001776
29 | С111-70 | БЕНЗИН АВТОМОБИЛЬНЫЙ АИ-98, АИ-95 "ЭКСТРА", АИ-93 | Т | 0,0127872
30 | С111-324 | КИСЛОРОД ТЕХНИЧЕСКИЙ ГАЗООБРАЗНЫЙ | М3 | 11,137126
31 |  | АЦЕТИЛЕН ГАЗООБРАЗНЫЙ ТЕХНИЧЕСКИЙ | М3 | 1,2045
32 | С111-1521 | ЭЛЕКТРОДЫ ДИАМЕТРОМ 5 ММ Э42 | Т | 0,01118454
33 |  | ЭЛЕКТРОДЫ УОНИ 13/55 | КГ | 4,20912
34 | С112-32 | ПИЛОМАТЕРИАЛЫ ХВОЙНЫХ ПОРОД. БРУСЬЯ ОБРЕЗНЫЕ ДЛИНОЙ 4-6,5 М, ШИРИНОЙ 75-150 ММ, ТОЛЩИНОЙ 150 ММ И БОЛЕЕ II СОРТА | М3 | 0,010656
35 | С112-120 | ПИЛОМАТЕРИАЛЫ ХВОЙНЫХ ПОРОД. ДОСКИ ОБРЕЗНЫЕ ДЛИНОЙ 2-3,75 М, ШИРИНОЙ 75-150 ММ, ТОЛЩИНОЙ 44 ММ И БОЛЕЕ II СОРТА | М3 | 0,039072
36 | С115-71 | ШПАЛЫ НЕПРОПИТАННЫЕ ДЛЯ ЖЕЛЕЗНЫХ ДОРОГ 1 ТИП | ШТ | 7,26014
37 | С1113-152 | ПОЛИЭТИЛЕНПОЛИАМИН (ПЭПА) ТЕХНИЧЕСКИЙ, МАРКА А | Т | 0,00019622
38 |  | РЕЗИНА СЫРАЯ | КГ | 0,058866
39 |  | МАСЛО МС-20 | КГ | 3,49872
40 | С1610-1057 | ВЕТОШЬ | КГ | 0,0224
41 | С1611-3070 | ДИБУТИЛФТАЛАТ ТЕХНИЧЕСКИЙ СОРТ 1 | Т | 0,00019622
42 | С1610-1082 | ТКАНЬ МЕШОЧНАЯ | 10М2 | 0,0056832
43 | С111-9412 | ШЛИФКРУГИ | ШТ | 7,3
44 |  | ПРОПАН-БУТАН, СМЕСЬ ТЕХНИЧЕСКАЯ | КГ | 0,3005456
45 |  | СТАЛЬ МАРКИ 08Х18Н10Т, 4-16ЯММ | Т | 0,005328
46 |  | МАСЛО СОЛЯРОВОЕ | КГ | 0,094128
47 |  | СМАЗКА ПЛАСТИЧНАЯ ГОИ-54П | КГ | 0,042624
ОБОРУДОВАНИЕ
48 | ЗАТВОР | МЕХАНИЗМ ПОДЪЕМА 20ЭВ | ШТ | 4
49 | ЗАТВО1 | ЗАТВОР ВХН=1,4Х1,4М | Т | 1,9622

## З2
ЛОКАЛЬНАЯ РЕСУРСНАЯ СМЕТА № 1-1
НА ЗАТВОР
| ПРЯМЫЕ ЗАТРАТЫ |  |  |  |  | 0 | сум
в том числе
| ЗАРАБОТНАЯ ПЛАТА |  |  |  |  | 0 | сум
| ЭКСПЛУАТАЦИЯ МАШИН И МЕХАНИЗМОВ |  |  |  |  | 0 | сум
| СТОИМОСТЬ СТРОИТЕЛЬНЫХ МАТЕРИАЛОВ |  |  |  |  | 0 | сум
| ПЕРЕВОЗКА |  |  |  |  | 0 | сум
| ОБОРУДОВАНИЕ |  |  |  |  | 0 | сум
№№ | РЕСУРС | ОБОСНОВАНИЕ | НАИМЕНОВАНИЕ РЕСУРСА | ЕД.ИЗМ | КОЛ-ВО | ЦЕНА | СУММА
1 | 2 | 3 | 4 | 5 | 6 | 7 | 8
ТРУДОВЫЕ РЕСУРСЫ
1 | 000001 |  | ЗАТРАТЫ ТРУДА РАБОЧИХ-СТРОИТЕЛЕЙ | ЧЕЛ-Ч | 513.5813
ИТОГО
СТРОИТЕЛЬНЫЕ МАШИНЫ И МЕХАНИЗМЫ
1 | 000300 |  | КРАНЫ КОЗЛОВЫЕ ПРИ РАБОТЕ НА ГИДРОЭНЕРГЕТИЧЕСКОМ СТРОИТЕЛЬСТВЕ 50 Т | МАШ-Ч | 13.4057
2 | 000660 | С205-102 | КОМПРЕССОРЫ ПЕРЕДВИЖНЫЕ С ДВИГАТЕЛЕМ ВНУТРЕННЕГО СГОРАНИЯ ДАВЛЕНИЕМ ДО 686 КПА (7 АТМ.) 5 М3/МИН | МАШ-Ч | 1.8052
3 | 000692 | С202-120 | КРАНЫ БАШЕННЫЕ ПРИ РАБОТЕ НА ГИДРОЭНЕРГЕТИЧЕСКОМ СТРОИТЕЛЬСТВЕ 16-50 Т | МАШ-Ч | 7.8292
4 | 000777 | С202-1216 | КРАНЫ НА ГУСЕНИЧНОМ ХОДУ ПРИ РАБОТЕ НА ГИДРОЭНЕРГЕТИЧЕСКОМ СТРОИТЕЛЬСТВЕ ДО 16 Т | МАШ-Ч | 52.79
5 | 000787 | С202-1245 | КРАНЫ НА ГУСЕНИЧНОМ ХОДУ ПРИ РАБОТЕ НА ДРУГИХ ВИДАХ СТРОИТЕЛЬСТВА (КРОМЕ МАГИСТРАЛЬНЫХ ТРУБОПРОВОДОВ) 40 Т | МАШ-Ч | 0.803
6 | 000978 | С203-404 | ЛЕБЕДКИ ЭЛЕКТРИЧЕСКИЕ, ТЯГОВЫМ УСИЛИЕМ ДО 31,39 (3,2) КН (Т) | МАШ-Ч | 8.03
7 | 000981 | С203-406 | ЛЕБЕДКИ ЭЛЕКТРИЧЕСКИЕ, ТЯГОВЫМ УСИЛИЕМ 78,48 (8) КН (Т) | МАШ-Ч | 15.1493
8 | 001147 | С233-301 | МАШИНЫ ШЛИФОВАЛЬНЫЕ ЭЛЕКТРИЧЕСКИЕ | МАШ-Ч | 5.6016
9 | 001522 | С270-14 | ПОДЪЕМНИКИ МАЧТОВЫЕ СТРОИТЕЛЬНЫЕ 0,5 Т | МАШ-Ч | 0.00224
10 | 001803 | С225-1000 | ТЕЛЕЖКИ МОНТАЖНЫЕ ПЕРЕГОННЫЕ ОТКРЫТОГО СПОСОБА РАБОТ | МАШ-Ч | 4.6112
11 | 002016 | С204-502 | УСТАНОВКИ ДЛЯ СВАРКИ РУЧНОЙ ДУГОВОЙ (ПОСТОЯННОГО ТОКА) | МАШ-Ч | 19.2781
12 | 002381 | С233-1420 | ЭЛЕКТРОКАЛОРИФЕР, ПРОИЗВОДИТЕЛЬНОСТЬЮ 1000М3/ЧАС | МАШ-Ч | 0.42051
13 | 002499 |  | АВТОМОБИЛИ БОРТОВЫЕ ГРУЗОПОДЪЕМНОСТЬЮ ДО 5 Т | МАШ-Ч | 0.00672
14 | 002509 | С240-1 | АВТОМОБИЛИ БОРТОВЫЕ ГРУЗОПОДЪЕМНОСТЬЮ ДО 5 Т | МАШ-Ч | 1.387
15 | 002510 | С240-2 | АВТОМОБИЛИ БОРТОВЫЕ ГРУЗОПОДЪЕМНОСТЬЮ ДО 8 Т | МАШ-Ч | 2.4679
16 | 002577 | С204-504 | АППАРАТЫ ДЛЯ ГАЗОВОЙ СВАРКИ И РЕЗКИ | МАШ-Ч | 14.9904
|  |  | ИТОГО | СУМ
СТРОИТЕЛЬНЫЕ МАТЕРИАЛЫ И КОНСТРУКЦИИ
МЕСТНЫЕ МАТЕРИАЛЫ И КОНСТРУКЦИИ
1 | 030133 | С111-1591 | СМОЛА КАМЕННОУГОЛЬНАЯ ДЛЯ ДОРОЖНОГО СТРОИТЕЛЬСТВА | Т | 0.00078488
2 | 030225 |  | ШЛИФОВАЛЬНАЯ БУМАГА | КГ | 0.16036
3 | 030235 | С111-319 | КАРТОН СТРОИТЕЛЬНЫЙ ПРОКЛАДОЧНЫЙ МАРКИ Б | Т | 0.0001776
4 | 031066 |  | КРАСКИ МАСЛЯНЫЕ ГОТОВЫЕ К ПРИМЕНЕНИЮ ДЛЯ ВНУТРЕННИХ РАБОТ | Т | 0.0047488
5 | 031392 |  | ОЛИФА НАТУРАЛЬНАЯ | КГ | 0.7168
6 | 031691 | С111-328 | КЛЕЙ РЕЗИНОВЫЙ П-9 | КГ | 0.15698
7 | 033341 | С111-1052 | ДВУТАВРЫ С ПАРАЛЛЕЛЬНЫМИ ГРАНЯМИ ПОЛОК, НОРМАЛЬНЫЕ "Б", СТАЛЬ СПОКОЙНАЯ N 20-24 | Т | 0.007104
8 | 033501 | С111-985 | СОРТОВОЙ И ФАСОННЫЙ ГОРЯЧЕКАТАНЫЙ ПРОКАТ ИЗ СТАЛИ УГЛЕРОДИСТОЙ ОБЫКНОВЕННОГО КАЧЕСТВА ПОЛОСОВОЙ, ТОЛЩИНОЙ 10-75 ММ ПРИ ШИРИНЕ 100-200 ММ СТАЛЬ МАРКИ СТ6СП | Т | 0.0025509
9 | 033511 | С111-995 | СОРТОВОЙ ГОРЯЧЕКАТАНЫЙ УГЛОВОЙ РАВНОПОЛОЧНЫЙ ПРОКАТ, ТОЛЩИНОЙ 11-30 ММ, ПРИ ШИРИНЕ ПОЛКИ 180-200 ММ НЕМЕРНОЙ ДЛИНЫ, НОРМАЛЬНОЙ /ОБЫЧНОЙ/ ТОЧНОСТИ ПРОКАТКИ ИЗ УГЛЕРОДИСТОЙ СТАЛИ СТ5СП | Т | 0.02664
10 | 033644 | С111-1153 | ПРОКАТ ДЛЯ АРМИРОВАНИЯ Ж/Б КОНСТРУКЦИЙ КРУГЛОГО И ПЕРИОДИЧЕСКОГО ПРОФИЛЯ, КЛАСС А-1 Д 16 ММ | Т | 0.001776
11 | 034002 | С111-70 | БЕНЗИН АВТОМОБИЛЬНЫЙ АИ-98, АИ-95 "ЭКСТРА", АИ-93 | Т | 0.012787
12 | 034241 | С111-324 | КИСЛОРОД ТЕХНИЧЕСКИЙ ГАЗООБРАЗНЫЙ | М3 | 11.1371
13 | 034350 |  | АЦЕТИЛЕН ГАЗООБРАЗНЫЙ ТЕХНИЧЕСКИЙ | М3 | 1.2045
14 | 035318 | С111-1521 | ЭЛЕКТРОДЫ ДИАМЕТРОМ 5 ММ Э42 | Т | 0.011185
15 | 035347 |  | ЭЛЕКТРОДЫ УОНИ 13/55 | КГ | 4.2091
16 | 036032 | С112-32 | ПИЛОМАТЕРИАЛЫ ХВОЙНЫХ ПОРОД. БРУСЬЯ ОБРЕЗНЫЕ ДЛИНОЙ 4-6,5 М, ШИРИНОЙ 75-150 ММ, ТОЛЩИНОЙ 150 ММ И БОЛЕЕ II СОРТА | М3 | 0.010656
17 | 036120 | С112-120 | ПИЛОМАТЕРИАЛЫ ХВОЙНЫХ ПОРОД. ДОСКИ ОБРЕЗНЫЕ ДЛИНОЙ 2-3,75 М, ШИРИНОЙ 75-150 ММ, ТОЛЩИНОЙ 44 ММ И БОЛЕЕ II СОРТА | М3 | 0.039072
18 | 038871 | С115-71 | ШПАЛЫ НЕПРОПИТАННЫЕ ДЛЯ ЖЕЛЕЗНЫХ ДОРОГ 1 ТИП | ШТ | 7.2601
19 | 040442 | С1113-152 | ПОЛИЭТИЛЕНПОЛИАМИН (ПЭПА) ТЕХНИЧЕСКИЙ, МАРКА А | Т | 0.00019622
20 | 041029 |  | РЕЗИНА СЫРАЯ | КГ | 0.058866
21 | 041037 |  | МАСЛО МС-20 | КГ | 3.4987
22 | 044059 | С1610-1057 | ВЕТОШЬ | КГ | 0.0224
23 | 044096 | С1611-3070 | ДИБУТИЛФТАЛАТ ТЕХНИЧЕСКИЙ СОРТ 1 | Т | 0.00019622
24 | 044629 | С1610-1082 | ТКАНЬ МЕШОЧНАЯ | 10М2 | 0.0056832
25 | 044897 | С111-9412 | ШЛИФКРУГИ | ШТ | 7.3
26 | 045077 |  | ПРОПАН-БУТАН, СМЕСЬ ТЕХНИЧЕСКАЯ | КГ | 0.30055
27 | 076835 |  | СТАЛЬ МАРКИ 08Х18Н10Т, 4-16ЯММ | Т | 0.005328
28 | 076837 |  | МАСЛО СОЛЯРОВОЕ | КГ | 0.094128
29 | 076839 |  | СМАЗКА ПЛАСТИЧНАЯ ГОИ-54П | КГ | 0.042624
|  |  | ИТОГО: | СУМ
Инертный материал
|  |  | Транспортные расходы на материалы | 5% |  |  |  | 0
|  |  | Заготовительно-складские расходы | 2%
|  |  | Транспортные расходы на материалы каб-пров продукцию | 1.5% |  | 0 | 0 | 0
|  |  | Итого с транспортными и загатовительно-складскими расходами |  |  |  | 0
ОБОРУДОВАНИЕ
1 |  | ЗАТВОР | МЕХАНИЗМ ПОДЪЕМА 20ЭВ | ШТ | 4
2 |  | ЗАТВО1 | ЗАТВОР ВХН=1,4Х1,4М | Т | 1.9622
|  |  | ИТОГО: | СУМ
|  |  | Транспортные расходы на оборудование | 2%
|  |  | Заготовительно-складские расходы на оборудование | 1.2%
Итого с транспортными и загатовительно-складскими расходами
|  |  | ВСЕГО: |  |  |  | 0

## А1
ЛОКАЛЬНО-РЕСУРСНАЯ ВЕДОМОСТЬ БЕЗ СТОИМОСТИ № 1-2
на автоматизация гидротехнических затворов селеводохр.Корабог
(наименование работ)
№ п/п | Шифр номера нормативов и коды ресурсов | Наименование работ и затрат, характеристика оборудования и его масса, расход ресурсов на единицу измерения | Единица измерения | Количество
|  |  |  | на единицу измерения | по проектным данным
1 | 2 | 3 | 4 | 5 | 6
1 |  | Компьютер core7, DDR4 16gb,ssd m.2 256gb | КОМПЛЕКТ |  | 1
2 | Ц08-02-364-2 | КРОНШТЕЙН НА СТЕНЕ | ШТ |  | 2
2.1 | 00001 | ЗАТРАТЫ ТРУДА РАБОЧИХ-СТРОИТЕЛЕЙ | ЧЕЛ-ЧАС | 1,05 | 2,1
2.2 | 00003 | ЗАТРАТЫ ТРУДА МАШИНИСТОВ | ЧЕЛ-ЧАС | 0,08 | 0,16
2.3 | 30484 | БОЛТЫ СТРОИТЕЛЬНЫЕ С ШЕСТИГРАННОЙ С ГАЙКАМИ И ШАЙБАМИ | КГ | 0,08 | 0,16
2.4 | 14710 | КРОНШТЕЙН | ШТ | 1 | 2
3 |  | LED SMART-Монитор LCD (43D) РАЗРЕШЕНИЕ ЭКРАНА | КОМПЛЕКТ |  | 1
4 |  | LED SMART-Монитор LCD (89D) РАЗРЕШЕНИЕ ЭКРАНА | КОМПЛЕКТ |  | 1
5 | Ц10-04-067-23 | УСТРОЙСТВО ВИДЕОКОНТРОЛЬНОЕ | ШТ |  | 10
5.1 | 00001 | ЗАТРАТЫ ТРУДА РАБОЧИХ-СТРОИТЕЛЕЙ | ЧЕЛ-ЧАС | 2,18 | 21,8
5.2 | 00003 | ЗАТРАТЫ ТРУДА МАШИНИСТОВ | ЧЕЛ-ЧАС | 0,01 | 0,1
6 |  | КАМЕРА HIKVISION IP 4MP DS-2CD2T47G3E-L (КАМЕРА HIKVISION IP 4MP DS-2CD2T47G3E-L 1043) | ШТ |  | 8
7 |  | IP-КАМЕРА HIKVISION DS-2CD2543G0-IS (DS-2CD2543G0-IS ) | ШТ |  | 1
8 |  | IP ВИДЕОКАМЕРА 360 (DS-2DE4415IW) | ШТ |  | 1
9 |  | Инвер для камери (1TR hard) | ШТ |  | 2
10 |  | Поя swich для оптический сойдинения 8 | ШТ |  | 1
11 |  | Поя swich для оптический сойдинения 4 | ШТ |  | 1
12 |  | Стабилизатор 1 кВт | ШТ |  | 1
13 |  | ОПТИЧЕСКИЙ МОДУЛЬ SEP 1G ОДНОМОДОВЫЙ | ШТ |  | 4
14 |  | ОПТИЧЕСКИЙ КРОСС НАСТЕННЫЙ НА 8 ВОЛОКОН | ШТ |  | 3
15 |  | ПАТЧ-КОРД ОПТИЧЕСКИЙ ОДНОМОДОВЫЙ | ШТ |  | 4
16 | Ц08-03-572-3 | БЛОК УПРАВЛЕНИЯ ШКАФНОГО ИСПОЛНЕНИЯ ИЛИ РАСПРЕДЕЛИТЕЛЬНЫЙ ПУНКТ (ШКАФ) | ШТ |  | 3
16.1 | 00001 | ЗАТРАТЫ ТРУДА РАБОЧИХ-СТРОИТЕЛЕЙ | ЧЕЛ-ЧАС | 2,32 | 6,96
16.2 | 00003 | ЗАТРАТЫ ТРУДА МАШИНИСТОВ | ЧЕЛ-ЧАС | 0,2 | 0,6
16.3 | 02016 | УСТАНОВКИ ДЛЯ РУЧНОЙ ДУГОВОЙ СВАРКИ /ПОСТОЯННОГО ТОКА/ | МАШ-ЧАС | 0,77 | 2,31
16.4 | 02510 | АВТОМОБИЛЬ БОРТОВОЙ, ГРУЗОПОДЬЕМНОСТЬЮ ДО 8 Т | МАШ-ЧАС | 0,1 | 0,3
16.5 | 30484 | БОЛТЫ СТРОИТЕЛЬНЫЕ С ШЕСТИГРАННОЙ С ГАЙКАМИ И ШАЙБАМИ | КГ | 0,17 | 0,51
17 |  | ЩКАФ УЛИЧНЫХ ДЛЯ РОЕ КОММУТАТОРА IР54 | КОМПЛЕКТ |  | 3
18 | Ц08-02-401-1 | КАБЕЛИ С КРЕПЛЕНИЕМ НАКЛАДНЫМИ СКОБАМИ, ПОЛОСКАМИ С УСТАНОВКОЙ ОТВЕТВИТЕЛЬНЫХ КОРОБОК. КАБЕЛЬ 2-4-ЖИЛЬНЫЙ СЕЧЕНИЕМ ЖИЛЫ ДО 16 ММ2 | 100 М |  | 18
18.1 | 00001 | ЗАТРАТЫ ТРУДА РАБОЧИХ-СТРОИТЕЛЕЙ | ЧЕЛ-ЧАС | 51,6 | 928,8
18.2 | 02510 | АВТОМОБИЛЬ БОРТОВОЙ, ГРУЗОПОДЬЕМНОСТЬЮ ДО 8 Т | МАШ-ЧАС | 0,25 | 4,5
18.3 | 02875 | ПЕРФОРАТОРЫ ЭЛЕКТРИЧЕСКИЕ | МАШ-ЧАС | 6,03 | 108,54
18.4 | 35101 | ШУРУПЫ С ПОЛУКРУГЛОЙ ГОЛОВКОЙ 4Х40 ММ | ТН | 0,00065 | 0,0117
18.5 | 41014 | ДЮБЕЛЯ | 10 ШТ | 4,5 | 81
18.6 | 45527 | БИРКИ МАРКИРОВОЧНЫЕ | 100 ШТ | 0,41 | 7,38
18.7 | 64235 | ЛЕНТА К226 | 100 М | 0,03 | 0,54
19 |  | КАБЕЛЬ F/UFT 4х2х0,52 | М |  | 300
20 |  | КАБЕЛЬ ОПТИЧЕСКИЙ БРОНИРОВАННЫЙ OS2 9/125 8 OB | М |  | 1000
21 |  | КАБЕЛЬ СИЛОВОЙ НЕГОРЮЧИЙ ВВГнг(А-)-LS 3Х1,5 | М |  | 500
22 |  | МЕТАЛЛОРУКАВ ДЛЯ ЗАЎИТА КАБЕЛЬ | М |  | 53
23 |  | ТРУБА П/Э ПНД Д=25-32мм | М |  | 1501
24 |  | ГОФРИРОВАННАЯ ТРУБА Д=25мм | М |  | 31
25 |  | КАБЕЛНИЙ ЛОТОК Д100х60мм | М |  | 215
26 |  | РАЗЪЕМ МОДУЛЬНЫЙ ЭКРАНИРОВАННЫЙ | ШТ |  | 22
27 |  | КОРОПКА МОНТАЖНАЯ | ШТ |  | 9
28 |  | КОМПЛЕКТ КРЕПЕЖА И МАРКИРОВКИ | ШТ |  | 1
29 | Ц11-03-011-01 | ПРИБОР, КАТЕГОРИЯ СЛОЖНОСТИ: I | КОМПЛЕКТ |  | 4
29.1 | 00001 | ЗАТРАТЫ ТРУДА РАБОЧИХ-СТРОИТЕЛЕЙ | ЧЕЛ-ЧАС | 4,49 | 17,96
29.2 | 00003 | ЗАТРАТЫ ТРУДА МАШИНИСТОВ | ЧЕЛ-ЧАС | 0,3 | 1,2
29.3 | 02509 | АВТОМОБИЛЬ БОРТОВОЙ, ГРУЗОПОДЬЕМНОСТЬЮ ДО 5 Т | МАШ-ЧАС | 0,15 | 0,6
29.4 | 41868 | БОЛТЫ С ГАЙКАМИ И ШАЙБАМИ ОЦИНКОВАННЫЕ, ДИАМЕТР 8 ММ | КГ | 0,364 | 1,456
30 |  | ЭНКОДЕР ПУЛС | ШТ |  | 4
31 |  | КОРПУС И КРОНШТЕЙН ДЛЯ ЭНКОДЕР | ШТ |  | 4
32 |  | ШЕСТЕРНЯ ДЛЯ ЭНКОДЕР | ШТ |  | 4
33 |  | ДАТЧИК КОНЦЕВИК | ШТ |  | 8
34 | Ц11-03-011-02 | ПРИБОР, КАТЕГОРИЯ СЛОЖНОСТИ: II | КОМПЛЕКТ |  | 1
34.1 | 00001 | ЗАТРАТЫ ТРУДА РАБОЧИХ-СТРОИТЕЛЕЙ | ЧЕЛ-ЧАС | 8,98 | 8,98
34.2 | 00003 | ЗАТРАТЫ ТРУДА МАШИНИСТОВ | ЧЕЛ-ЧАС | 0,44 | 0,44
34.3 | 02509 | АВТОМОБИЛЬ БОРТОВОЙ, ГРУЗОПОДЬЕМНОСТЬЮ ДО 5 Т | МАШ-ЧАС | 0,22 | 0,22
34.4 | 41868 | БОЛТЫ С ГАЙКАМИ И ШАЙБАМИ ОЦИНКОВАННЫЕ, ДИАМЕТР 8 ММ | КГ | 0,684 | 0,684
35 |  | КОНТРОЛЛЕР /ПЛК-АСУ/ | ШТ |  | 1
36 | Ц08-03-572-3 | БЛОК УПРАВЛЕНИЯ ШКАФНОГО ИСПОЛНЕНИЯ ИЛИ РАСПРЕДЕЛИТЕЛЬНЫЙ ПУНКТ (ШКАФ), УСТАНАВЛИВАЕ-МЫЙ НА СТЕНЕ, ВЫСОТА И ШИРИНА, ММ, ДО: 600Х600 | ШТ |  | 1
36.1 | 00001 | ЗАТРАТЫ ТРУДА РАБОЧИХ-СТРОИТЕЛЕЙ | ЧЕЛ-ЧАС | 2,32 | 2,32
36.2 | 00003 | ЗАТРАТЫ ТРУДА МАШИНИСТОВ | ЧЕЛ-ЧАС | 0,2 | 0,2
36.3 | 02016 | УСТАНОВКИ ДЛЯ РУЧНОЙ ДУГОВОЙ СВАРКИ /ПОСТОЯННОГО ТОКА/ | МАШ-ЧАС | 0,77 | 0,77
36.4 | 02510 | АВТОМОБИЛЬ БОРТОВОЙ, ГРУЗОПОДЬЕМНОСТЬЮ ДО 8 Т | МАШ-ЧАС | 0,1 | 0,1
36.5 | 30484 | БОЛТЫ СТРОИТЕЛЬНЫЕ С ШЕСТИГРАННОЙ С ГАЙКАМИ И ШАЙБАМИ | КГ | 0,17 | 0,17
37 |  | ЩИТ ДЛЯ ДИСПЕТЧЕРСКОЙ КОМНАТЫ 600Х800ММ | КОМПЛЕКТ |  | 1
38 | Ц08-03-572-3 | БЛОК УПРАВЛЕНИЯ ШКАФНОГО ИСПОЛНЕНИЯ ИЛИ РАСПРЕДЕЛИТЕЛЬНЫЙ ПУНКТ (ШКАФ), УСТАНАВЛИВАЕ-МЫЙ НА СТЕНЕ, ВЫСОТА И ШИРИНА, ММ, ДО: 600Х600 | ШТ |  | 3
38.1 | 00001 | ЗАТРАТЫ ТРУДА РАБОЧИХ-СТРОИТЕЛЕЙ | ЧЕЛ-ЧАС | 2,32 | 6,96
38.2 | 00003 | ЗАТРАТЫ ТРУДА МАШИНИСТОВ | ЧЕЛ-ЧАС | 0,2 | 0,6
38.3 | 02016 | УСТАНОВКИ ДЛЯ РУЧНОЙ ДУГОВОЙ СВАРКИ /ПОСТОЯННОГО ТОКА/ | МАШ-ЧАС | 0,77 | 2,31
38.4 | 02510 | АВТОМОБИЛЬ БОРТОВОЙ, ГРУЗОПОДЬЕМНОСТЬЮ ДО 8 Т | МАШ-ЧАС | 0,1 | 0,3
38.5 | 30484 | БОЛТЫ СТРОИТЕЛЬНЫЕ С ШЕСТИГРАННОЙ С ГАЙКАМИ И ШАЙБАМИ | КГ | 0,17 | 0,51
39 |  | ЩИТ 40Х30Х20ММ | ШТ |  | 2
40 |  | ЩИТ 60Х40Х20ММ | ШТ |  | 1
41 | Ц10-08-003-06 | УСТРОЙСТВА ОПТИКО-(ФОТО)ЭЛЕКТРИЧЕСКИЕ: БЛОК ПИТАНИЯ И КОНТРОЛЯ | ШТ |  | 2
41.1 | 00001 | ЗАТРАТЫ ТРУДА РАБОЧИХ-СТРОИТЕЛЕЙ | ЧЕЛ-ЧАС | 5,76 | 11,52
42 |  | БЛОК ПИТАНИЯ БП14Б-Д4.4-24 | КОМПЛЕКТ |  | 2
43 | Ц08-03-526-1 | АВТОМАТ ОДНО-, ДВУХ-, ТРЕХПОЛЮСНЫЙ, УСТАНАВЛИВАЕМЫЙ НА КОНСТРУКЦИИ НА СТЕНЕ ИЛИ КОЛОННЕ, НА ТОК, А, ДО: 25 | ШТ |  | 3
43.1 | 00001 | ЗАТРАТЫ ТРУДА РАБОЧИХ-СТРОИТЕЛЕЙ | ЧЕЛ-ЧАС | 1,56 | 4,68
44 |  | АВТОМАТ 220V 25АМ | ШТ |  | 2
45 |  | АВТОМАТ 10А | ШТ |  | 1
46 |  | ПУСКАТЕЛЬ 25А | ШТ |  | 8
47 |  | РЕЛЬ 24В | ШТ |  | 8
48 |  | ФАЗА КОНТЕРОЛЛЕР JD3 | ШТ |  | 4
49 |  | ФАЗА КОНТЕРОЛЛЕР JD5 | ШТ |  | 4
50 |  | ПРЕОБРАЗОВАТЕЛЬ ИНТЕРФЕЙСА КОНВЕРТР RS485 | ШТ |  | 1
51 |  | РОЗЕТКА | ШТ |  | 5
52 |  | КНОПКА ПУСКАВОЙ | ШТ |  | 24
53 |  | ОТРАЖАТЕЛЬНОЙ ЛАМПЫ | ШТ |  | 12
54 |  | КЛЕМНИК И НОКОНЕЖНИК | ШТ |  | 350
55 |  | РЕЛЬ ОПТИЧ.УПР. | КОМПЛЕКТ |  | 2
56 | Ц08-03-591-2 | ПЕРЕКЛЮЧАТЕЛЬ ТИПА ПРИ СКРЫТОЙ ПРОВОДКЕ | 100 ШТ |  | 0,04
56.1 | 00001 | ЗАТРАТЫ ТРУДА РАБОЧИХ-СТРОИТЕЛЕЙ | ЧЕЛ-ЧАС | 32,2 | 1,288
57 |  | ПЕРЕКЛЮЧАТЕЛЬ 3 этапгых | ШТ |  | 4
58 | Ц08-02-401-1 | КАБЕЛИ С КРЕПЛЕНИЕМ НАКЛАДНЫМИ СКОБАМИ, ПОЛОСКАМИ С УСТАНОВКОЙ ОТВЕТВИТЕЛЬНЫХ КОРОБОК. КАБЕЛЬ 2-4-ЖИЛЬНЫЙ СЕЧЕНИЕМ ЖИЛЫ ДО 16 ММ2 | 100 М |  | 12,2
58.1 | 00001 | ЗАТРАТЫ ТРУДА РАБОЧИХ-СТРОИТЕЛЕЙ | ЧЕЛ-ЧАС | 51,6 | 629,52
58.2 | 02510 | АВТОМОБИЛЬ БОРТОВОЙ, ГРУЗОПОДЬЕМНОСТЬЮ ДО 8 Т | МАШ-ЧАС | 0,25 | 3,05
58.3 | 02875 | ПЕРФОРАТОРЫ ЭЛЕКТРИЧЕСКИЕ | МАШ-ЧАС | 6,03 | 73,566
58.4 | 35101 | ШУРУПЫ С ПОЛУКРУГЛОЙ ГОЛОВКОЙ 4Х40 ММ | ТН | 0,00065 | 0,00793
58.5 | 41014 | ДЮБЕЛЯ | 10 ШТ | 4,5 | 54,9
58.6 | 45527 | БИРКИ МАРКИРОВОЧНЫЕ | 100 ШТ | 0,41 | 5,002
58.7 | 64235 | ЛЕНТА К226 | 100 М | 0,03 | 0,366
59 |  | КАБЕЛЬ 380 АВВГ 4Х16 | М |  | 100
60 |  | КАБЕЛЬ 220 2Х1,5 | М |  | 500
61 |  | КАБЕЛЬ 220 8Х1 | М |  | 350
62 |  | КАБЕЛЬ 0,5Х1 | М |  | 100
63 |  | КАБЕЛЬ 2,5Х1 | М |  | 70
64 |  | КАБЕЛЬ 5Х1 | М |  | 100
65 |  | ГОФРИРОВАННАЯ ТРУБА Д=25мм | М |  | 40
66 |  | ГОФРИРОВАННАЯ ТРУБА Д=20мм | М |  | 80
67 |  | ГОФРИРОВАННАЯ ТРУБА Д=32мм | М |  | 40
68 |  | ГОФРИРОВАННАЯ ТРУБА Д=15мм | М |  | 50
69 |  | СОЕДИНИТЕЛЬ | ШТ |  | 250
70 |  | РЕЛИС 4х1,7 | М |  | 25
71 |  | КАБЕЛНИЙ ЛОТОК Д100х60мм | М |  | 150
72 | Ц38-01-003-1 | МОНТАЖ ОПОРНЫХ СТОЕК, ФЕРМЫ ИЗ ПРОФИЛЕЙ | 1 Т КОНСТРУКЦИИ |  | 0,1407
72.1 | 00001 | ЗАТРАТЫ ТРУДА РАБОЧИХ-СТРОИТЕЛЕЙ | ЧЕЛ-ЧАС | 91 | 12,8037
72.2 | 00003 | ЗАТРАТЫ ТРУДА МАШИНИСТОВ | ЧЕЛ-ЧАС | 7,34 | 1,03274
72.3 | 01147 | МАШИНЫ ШЛИФОВАЛЬНЫЕ ЭЛЕКТРИЧЕСКИЕ | МАШ-ЧАС | 1,1 | 0,15477
72.4 | 02016 | УСТАНОВКИ ДЛЯ РУЧНОЙ ДУГОВОЙ СВАРКИ /ПОСТОЯННОГО ТОКА/ | МАШ-ЧАС | 27,3 | 3,84111
72.5 | 02577 | АППАРАТ ДЛЯ ГАЗОВОЙ СВАРКИ И РЕЗКИ | МАШ-ЧАС | 1 | 0,1407
72.6 | 34241 | КИСЛОРОД ТЕХНИЧЕСКИЙ ГАЗООБРАЗНЫЙ | М3 | 2,6 | 0,36582
72.7 | 35318 | ЭЛЕКТРОДЫ Д 5 ММ: Э42 | ТН | 0,0215 | 0,00303
72.8 | 45077 | ПРОПАН-БУТАН, СМЕСЬ ТЕХНИЧЕСКАЯ | КГ | 0,5 | 0,07035
72.9 | 02509 | АВТОМОБИЛЬ БОРТОВОЙ, ГРУЗОПОДЬЕМНОСТЬЮ ДО 5 Т | МАШ-ЧАС | 0,5 | 0,07035
73 | 37031 | ПРОФИЛИ СЕЧЕНИЕМ 50х30х1,7 ММ | М |  | 70
74 | Е16-02-001-03 | ПРОКЛАДКА ТРУБОПРОВОДОВ ИЗ СТАЛЬНЫХ ВОДОГАЗОПРОВОДНЫХ ТРУБ ДИАМЕТРОМ: 25 ММ | 100 М ТРУБОПРОВОДА |  | 0,65
74.1 | 00001 | ЗАТРАТЫ ТРУДА РАБОЧИХ-СТРОИТЕЛЕЙ | ЧЕЛ-ЧАС | 32,97 | 21,4305
74.2 | 00003 | ЗАТРАТЫ ТРУДА МАШИНИСТОВ | ЧЕЛ-ЧАС | 0,5 | 0,325
74.3 | 02509 | АВТОМОБИЛЬ БОРТОВОЙ, ГРУЗОПОДЬЕМНОСТЬЮ ДО 5 Т | МАШ-ЧАС | 0,35 | 0,2275
74.4 | 02577 | АППАРАТ ДЛЯ ГАЗОВОЙ СВАРКИ И РЕЗКИ | МАШ-ЧАС | 1,15 | 0,7475
74.5 | 30956 | КРАСКА ЗЕМЛЯНАЯ МАСЛЯНАЯ МУМИЯ, СУРИК ЖЕЛЕЗНЫЙ МАРКИ МА-0115 | ТН | 0,00044 | 0,00029
74.6 | 32534 | ПРОВОЛОКА СВАРОЧНАЯ ЛЕГИРОВАННАЯ ДЛЯ СВАРКИ /НАПЛАВКИ/ С НЕОМЕДНЕННОЙ ПОВЕРХНОСТЬЮ ИЭ СТАЛИ СВ-08Г2С Д 4 ММ | ТН | 0,00017 | 0,00011
74.7 | 34211 | АЦЕТИЛЕН РАСТВОРЕННЫЙ ТЕХНИЧЕСКИЙ МАРКИ А | ТН | 0,00013 | 0,00008
74.8 | 34241 | КИСЛОРОД ТЕХНИЧЕСКИЙ ГАЗООБРАЗНЫЙ | М3 | 0,281 | 0,18265
74.9 | 15095 | ТРУБЫ СТАЛЬНЫЕ, 25 ММ | М | 100 | 65
75 |  | БОЛТ С ГАЙКА Д=12мм | КОМПЛЕКТ |  | 20
76 |  | БОЛТ С ГАЙКА Д=10мм | КОМПЛЕКТ |  | 20
77 |  | БОЛТ С ГАЙКА Д=8мм | КОМПЛЕКТ |  | 20
78 |  | САМОРЕЗ | КГ |  | 5
79 |  | АНКЕР БОЛТ 12х8 | КОМПЛЕКТ |  | 20
80 |  | АНКЕР БОЛТ 8х6 | КОМПЛЕКТ |  | 20
81 |  | АНКЕР БОЛТ 16х8 | КОМПЛЕКТ |  | 20
82 |  | КРАСКА КРАСНЫЙ | КГ |  | 2
83 |  | КРАСКА СИНИЙ | КГ |  | 2
84 |  | КРАСКА ЖЁЛТАЯ | КГ |  | 2
85 |  | ЭЛЕКТРОТ 3х3 | КГ |  | 1
86 | Е20-06-001-1 | УСТАНОВКА КОНДИЦИОНЕРОВ | 10 ДОВОДЧИКОВ |  | 0,1
86.1 | 00001 | ЗАТРАТЫ ТРУДА РАБОЧИХ-СТРОИТЕЛЕЙ | ЧЕЛ-ЧАС | 19 | 1,9
86.2 | 00003 | ЗАТРАТЫ ТРУДА МАШИНИСТОВ | ЧЕЛ-ЧАС | 0,2 | 0,02
86.3 | 02509 | АВТОМОБИЛЬ БОРТОВОЙ, ГРУЗОПОДЬЕМНОСТЬЮ ДО 5 Т | МАШ-ЧАС | 0,2 | 0,02
87 |  | КОНДИЦИОНЕР AUX Inverter 12 | ШТ |  | 1
88 |  | Офисный стол(160х80х73) | КОМПЛЕКТ |  | 4
89 |  | КРЕСЛО ДЛЯ ПЕРСОНАЛА | КОМПЛЕКТ |  | 2
90 |  | CANON I-SENSYS MF3010 | КОМПЛЕКТ |  | 1
91 |  | Офисный стул | ШТ |  | 4
92 | П01-05-028-04 | ПРОГРАММНА КАМЕРЫ И ТД. | УСТРОЙСТВО |  | 1
92.1 | 00001 | ЗАТРАТЫ ТРУДА РАБОЧИХ-СТРОИТЕЛЕЙ | ЧЕЛ-ЧАС | 14 | 14
93 | П01-05-028-05 | ПРОГРАММИРУЕМЫЙ ПРИБОРОВ И ТД. | УСТРОЙСТВО |  | 1
93.1 | 00001 | ЗАТРАТЫ ТРУДА РАБОЧИХ-СТРОИТЕЛЕЙ | ЧЕЛ-ЧАС | 32 | 32

## А2,
СВОДНО-РЕСУРСНАЯ ВЕДОМОСТЬ № 1-2
на автоматизация гидротехнических затворов селеводохр.Корабог
(наименование работ)
№ п/п | Обоснование (Код ресурса) | Наименование ресурсов | Ед. изм. | Количество | Цена | Стоимость
1 | 2 | 3 | 4 | 5 | 6 | 7
ТРУДОВЫЕ РЕСУРСЫ
1 | 00001 | ЗАТРАТЫ ТРУДА РАБОЧИХ-СТРОИТЕЛЕЙ | ЧЕЛ-ЧАС | 1725,0222
2 | 00003 | ЗАТРАТЫ ТРУДА МАШИНИСТОВ | ЧЕЛ-ЧАС | 4,67774
ИТОГО ТРУДОВЫЕ РЕСУРСЫ: | [5 empty] | 0
СТРОИТЕЛЬНЫЕ МАШИНЫ И МЕХАНИЗМЫ
1 | 01147 | МАШИНЫ ШЛИФОВАЛЬНЫЕ ЭЛЕКТРИЧЕСКИЕ | МАШ-ЧАС | 0,15477
2 | 02016 | УСТАНОВКИ ДЛЯ РУЧНОЙ ДУГОВОЙ СВАРКИ /ПОСТОЯННОГО ТОКА/ | МАШ-ЧАС | 9,23111
3 | 02509 | АВТОМОБИЛЬ БОРТОВОЙ, ГРУЗОПОДЬЕМНОСТЬЮ ДО 5 Т | МАШ-ЧАС | 1,13785
4 | 02510 | АВТОМОБИЛЬ БОРТОВОЙ, ГРУЗОПОДЬЕМНОСТЬЮ ДО 8 Т | МАШ-ЧАС | 8,25
5 | 02577 | АППАРАТ ДЛЯ ГАЗОВОЙ СВАРКИ И РЕЗКИ | МАШ-ЧАС | 0,8882
6 | 02875 | ПЕРФОРАТОРЫ ЭЛЕКТРИЧЕСКИЕ | МАШ-ЧАС | 182,106
ИТОГО СТРОИТЕЛЬНЫЕ МАШИНЫ И МЕХАНИЗМЫ: | [5 empty] | 0
СТРОИТЕЛЬНЫЕ МАТЕРИАЛЫ И КОНСТРУКЦИИ
1 |  | АВТОМАТ 220V 25АМ | ШТ | 2
2 |  | МЕТАЛЛОРУКАВ ДЛЯ ЗАЎИТА КАБЕЛЬ | М | 53
3 |  | КАБЕЛНИЙ ЛОТОК Д100х60мм | М | 215
4 |  | РАЗЪЕМ МОДУЛЬНЫЙ ЭКРАНИРОВАННЫЙ | ШТ | 22
5 |  | КОРОПКА МОНТАЖНАЯ | ШТ | 9
6 |  | КОМПЛЕКТ КРЕПЕЖА И МАРКИРОВКИ | ШТ | 1
7 |  | ТРУБА П/Э ПНД Д=25-32мм | М | 1501
8 |  | ШЕСТЕРНЯ ДЛЯ ЭНКОДЕР | ШТ | 4
9 |  | ГОФРИРОВАННАЯ ТРУБА Д=25мм | М | 71
10 |  | ГОФРИРОВАННАЯ ТРУБА Д=20мм | М | 80
11 |  | ГОФРИРОВАННАЯ ТРУБА Д=32мм | М | 40
12 |  | ГОФРИРОВАННАЯ ТРУБА Д=15мм | М | 50
13 |  | СОЕДИНИТЕЛЬ | ШТ | 250
14 |  | РЕЛИС 4х1,7 | М | 25
15 |  | ПУСКАТЕЛЬ 25А | ШТ | 8
16 |  | РЕЛЬ 24В | ШТ | 8
17 |  | АВТОМАТ 10А | ШТ | 1
18 |  | РОЗЕТКА | ШТ | 5
19 |  | КНОПКА ПУСКАВОЙ | ШТ | 24
20 |  | ОТРАЖАТЕЛЬНОЙ ЛАМПЫ | ШТ | 12
21 |  | КЛЕМНИК И НОКОНЕЖНИК | ШТ | 350
22 |  | БОЛТ С ГАЙКА Д=12мм | КОМПЛЕКТ | 20
23 |  | БОЛТ С ГАЙКА Д=10мм | КОМПЛЕКТ | 20
24 |  | БОЛТ С ГАЙКА Д=8мм | КОМПЛЕКТ | 20
25 |  | САМОРЕЗ | КГ | 5
26 |  | АНКЕР БОЛТ 8х6 | КОМПЛЕКТ | 20
27 |  | АНКЕР БОЛТ 16х8 | КОМПЛЕКТ | 20
28 |  | ПЕРЕКЛЮЧАТЕЛЬ 3 этапгых | ШТ | 4
29 |  | КРАСКА КРАСНЫЙ | КГ | 2
30 |  | КРАСКА СИНИЙ | КГ | 2
31 |  | ЭЛЕКТРОТ 3х3 | КГ | 1
32 |  | КРАСКА ЖЁЛТАЯ | КГ | 2
33 |  | КАБЕЛНИЙ ЛОТОК Д100х60мм | М | 150
34 |  | АНКЕР БОЛТ 12х8 | КОМПЛЕКТ | 20
35 |  | КОРПУС И КРОНШТЕЙН ДЛЯ ЭНКОДЕР | ШТ | 4
36 | 14710 | КРОНШТЕЙН | ШТ | 2
37 | 15095 | ТРУБЫ СТАЛЬНЫЕ, 25 ММ | М | 65
38 | 30484 | БОЛТЫ СТРОИТЕЛЬНЫЕ С ШЕСТИГРАННОЙ С ГАЙКАМИ И ШАЙБАМИ | КГ | 1,35
39 | 30956 | КРАСКА ЗЕМЛЯНАЯ МАСЛЯНАЯ МУМИЯ, СУРИК ЖЕЛЕЗНЫЙ МАРКИ МА-0115 | ТН | 0,00029
40 | 32534 | ПРОВОЛОКА СВАРОЧНАЯ ЛЕГИРОВАННАЯ ДЛЯ СВАРКИ /НАПЛАВКИ/ С НЕОМЕДНЕННОЙ ПОВЕРХНОСТЬЮ ИЭ СТАЛИ СВ-08Г2С Д 4 ММ | ТН | 0,00011
41 | 34211 | АЦЕТИЛЕН РАСТВОРЕННЫЙ ТЕХНИЧЕСКИЙ МАРКИ А | ТН | 0,00008
42 | 34241 | КИСЛОРОД ТЕХНИЧЕСКИЙ ГАЗООБРАЗНЫЙ | М3 | 0,54847
43 | 35101 | ШУРУПЫ С ПОЛУКРУГЛОЙ ГОЛОВКОЙ 4Х40 ММ | ТН | 0,01963
44 | 35318 | ЭЛЕКТРОДЫ Д 5 ММ: Э42 | ТН | 0,00303
45 | 37031 | ПРОФИЛИ СЕЧЕНИЕМ 50х30х1,7 ММ | М | 70
46 | 41014 | ДЮБЕЛЯ | 10 ШТ | 135,9
47 | 41868 | БОЛТЫ С ГАЙКАМИ И ШАЙБАМИ ОЦИНКОВАННЫЕ, ДИАМЕТР 8 ММ | КГ | 2,14
48 | 45077 | ПРОПАН-БУТАН, СМЕСЬ ТЕХНИЧЕСКАЯ | КГ | 0,07035
49 | 45527 | БИРКИ МАРКИРОВОЧНЫЕ | 100 ШТ | 12,382
50 | 64235 | ЛЕНТА К226 | 100 М | 0,906
ИТОГО СТРОИТЕЛЬНЫЕ МАТЕРИАЛЫ И КОНСТРУКЦИИ: | [5 empty] | 0
Транспортные расходы на материалы-5% | [5 empty] | 0
Заготовительно-складские расходы на материалы-2% | [5 empty] | 0
Итого: | [5 empty] | 0
КАБЕЛЬНАЯ ПРОДУКЦИЯ
1 |  | КАБЕЛЬ F/UFT 4х2х0,52 | М | 300
2 |  | КАБЕЛЬ ОПТИЧЕСКИЙ БРОНИРОВАННЫЙ OS2 9/125 8 OB | М | 1000
3 |  | КАБЕЛЬ СИЛОВОЙ НЕГОРЮЧИЙ ВВГнг(А-)-LS 3Х1,5 | М | 500
4 |  | КАБЕЛЬ 380 АВВГ 4Х16 | М | 100
5 |  | КАБЕЛЬ 220 2Х1,5 | М | 500
6 |  | КАБЕЛЬ 220 8Х1 | М | 350
7 |  | КАБЕЛЬ 0,5Х1 | М | 100
8 |  | КАБЕЛЬ 2,5Х1 | М | 70
9 |  | КАБЕЛЬ 5Х1 | М | 100
ИТОГО КАБЕЛЬНАЯ ПРОДУКЦИЯ: | [5 empty] | 0
Транспортные расходы на кабель прод.-1,5% | [5 empty] | 0
Заготовительно-складские расходы на кабель прод.-1% | [5 empty] | 0
Итого: | [5 empty] | 0
ОБОРУДОВАНИЕ
1 |  | Компьютер core7, DDR4 16gb,ssd m.2 256gb | КОМПЛЕКТ | 1
2 |  | БЛОК ПИТАНИЯ БП14Б-Д4.4-24 | КОМПЛЕКТ | 2
3 |  | КОНТРОЛЛЕР /ПЛК-АСУ/ | ШТ | 1
4 |  | ДАТЧИК КОНЦЕВИК | ШТ | 8
5 |  | КАМЕРА HIKVISION IP 4MP DS-2CD2T47G3E-L (КАМЕРА HIKVISION IP 4MP DS-2CD2T47G3E-L 1043) | ШТ | 8
6 |  | IP-КАМЕРА HIKVISION DS-2CD2543G0-IS (DS-2CD2543G0-IS ) | ШТ | 1
7 |  | IP ВИДЕОКАМЕРА 360 (DS-2DE4415IW) | ШТ | 1
8 |  | КОНДИЦИОНЕР AUX Inverter 12 | ШТ | 1
9 |  | Офисный стол(160х80х73) | КОМПЛЕКТ | 4
10 |  | КРЕСЛО ДЛЯ ПЕРСОНАЛА | КОМПЛЕКТ | 2
11 |  | Офисный стул | ШТ | 4
12 |  | ОПТИЧЕСКИЙ МОДУЛЬ SEP 1G ОДНОМОДОВЫЙ | ШТ | 4
13 |  | ОПТИЧЕСКИЙ КРОСС НАСТЕННЫЙ НА 8 ВОЛОКОН | ШТ | 3
14 |  | ПАТЧ-КОРД ОПТИЧЕСКИЙ ОДНОМОДОВЫЙ | ШТ | 4
15 |  | ЩКАФ УЛИЧНЫХ ДЛЯ РОЕ КОММУТАТОРА IР54 | КОМПЛЕКТ | 3
16 |  | LED SMART-Монитор LCD (89D) РАЗРЕШЕНИЕ ЭКРАНА | КОМПЛЕКТ | 1
17 |  | Инвер для камери (1TR hard) | ШТ | 2
18 |  | Поя swich для оптический сойдинения 8 | ШТ | 1
19 |  | Поя swich для оптический сойдинения 4 | ШТ | 1
20 |  | Стабилизатор 1 кВт | ШТ | 1
21 |  | ЭНКОДЕР ПУЛС | ШТ | 4
22 |  | ЩИТ 40Х30Х20ММ | ШТ | 2
23 |  | ЩИТ 60Х40Х20ММ | ШТ | 1
24 |  | CANON I-SENSYS MF3010 | КОМПЛЕКТ | 1
25 |  | ФАЗА КОНТЕРОЛЛЕР JD3 | ШТ | 4
26 |  | ФАЗА КОНТЕРОЛЛЕР JD5 | ШТ | 4
27 |  | ПРЕОБРАЗОВАТЕЛЬ ИНТЕРФЕЙСА КОНВЕРТР RS485 | ШТ | 1
28 |  | РЕЛЬ ОПТИЧ.УПР. | КОМПЛЕКТ | 2
29 |  | LED SMART-Монитор LCD (43D) РАЗРЕШЕНИЕ ЭКРАНА | КОМПЛЕКТ | 1
30 |  | ЩИТ ДЛЯ ДИСПЕТЧЕРСКОЙ КОМНАТЫ 600Х800ММ | КОМПЛЕКТ | 1
ИТОГО ОБОРУДОВАНИЕ: | [5 empty] | 0
Транспортные расходы на оборудование-2% | [5 empty] | 0
Заготовительно-складские расходы на оборудование-1,5% | [5 empty] | 0
Итого: | [5 empty] | 0
ВСЕГО | [5 empty] | 0

## св
РАСЧЕТ СТАРТОВОЙ СТОИМОСТИ
улучшения технического состояния селеводохр. Қорабоғ. Кашкадарьинской области.
№№ | НАИМЕНОВАНИЕ ЗАТРАТ | ЦЕНА после экспертизы (тыс.сум)
1 | 2 | 4
1 | Затраты на основную заработную плату с учетом начислений на социальное страхование
2 | Затраты на эксплуатацию машин и механизмов
3 | Затраты на строительные материалы, изделия и конструкции
4 | Оборудование
Всего:
5 | Транспортные расходы на материалы 3 %
Транспортные расходы на оборудование 2%
6 | Заготовительно-складские расходы на материалы 2 %
Заготовительно-складские расходы на оборудование 1,2%
Итого:
7 | Прочие затраты производственного характера 3,64%
8 | Прочие затраты и расходы Подрядчика 18%
9 | Затраты на страхование строительства объектов 0,32%
Итого:
10 | НДС 12%
11 | ИТОГО С ПРОЧИМИ ЗАТРАТАМИ ПОДРЯДЧИКА c НДС

## об
улучшения технического состояния селеводохр. Қорабоғ. Кашкадарьинской области.
ОБЪЕКТНЫЙ РАСЧЕТ СТОИМОСТИ №1
№№ | Наименование объектов и смет | Наименование затрат |  |  |  | Всего | Затраты труда раб.-стр.чел.час
|  | Зарплата | Эксплутатция машин | Материалы | Оборудование
1 | 2 | 3 | 4 | 5 | 6 | 7 | 8
1--1 | ЗАТВОР
1--2 | АВТОМАТИКА
ВСЕГО: