## Локально-ресурсная ведомости
Наманган вилояти Давлатобод тумани Тадбиркор МФЙ Нвкирон кучасида жойлашган 31-уйнинг лифтни янгилаш.
№ п/п | Шифр номера нормативов и коды ресурсов | Наименование работ и затрат, характеристика оборудования и его масса, расход ресурсов на единицу измерения | Единица измерения | Количество |  | Сметная стоимость
|  |  |  | на единицу измерения | по проектным данным | на единицу измерения | общая
1 | 2 | 3 | 4 | 5 | 6 | 7 | 8
Замена пасажирского лифта
ПАССАЖИРСКИЙ ЛИФТ
1 | Ц03-05-004-01 | РАЗБОРКА ЛИФТ ПАССАЖИРСКИЙ, КГ: 500 (К=0,3) | ЛИФТ |  | 1
1.1 | 00001 | ЗАТРАТЫ ТРУДА РАБОЧИХ-СТРОИТЕЛЕЙ | ЧЕЛ-ЧАС | 203,7 | 203,7
1.2 | 00003 | ЗАТРАТЫ ТРУДА МАШИНИСТОВ | ЧЕЛ-ЧАС | 12,744 | 12,744
1.3 | 00978 | ЛЕБЕДКИ ЭЛЕКТРИЧЕСКИЕ, ТЯГОВЫМ УСИЛИЕМ ДО 31,39 КН /3,2 Т/ | МАШ-ЧАС | 11,031 | 11,031
1.4 | 02016 | УСТАНОВКИ ДЛЯ РУЧНОЙ ДУГОВОЙ СВАРКИ /ПОСТОЯННОГО ТОКА/ | МАШ-ЧАС | 8,103 | 8,103
1.5 | 00761 | КРАНЫ 6,3 Т НА АВТОМОБИЛЬНОМ ХОДУ ПРИ РАБОТЕ НА ДРУГИХ ВИДАХ СТРОИТЕЛЬСТВА | МАШ-ЧАС | 11,031 | 11,031
2 | Ц03-05-001­01 | ЛИФТ ПАССАЖИРСКИЙ 630 КГ, КОЛИЧЕСТВО ОСТАНОВОК 9, ВЫСОТА ШАХТЫ 29 М | ЛИФТ |  | 1
2.1 | 00001 | ЗАТРАТЫ ТРУДА РАБОЧИХ-СТРОИТЕЛЕЙ | ЧЕЛ-ЧАС | 1047 | 1047
2.2 | 00003 | ЗАТРАТЫ ТРУДА МАШИНИСТОВ | ЧЕЛ-ЧАС | 68,82 | 68,82
2.3 | 00978 | ЛЕБЕДКИ ЭЛЕКТРИЧЕСКИЕ, ТЯГОВЫМ УСИЛИЕМ ДО 31,39 КН /3,2 Т/ | МАШ-ЧАС | 12,61 | 12,61
2.4 | 02016 | УСТАНОВКИ ДЛЯ РУЧНОЙ ДУГОВОЙ СВАРКИ /ПОСТОЯННОГО ТОКА/ | МАШ-ЧАС | 22,85 | 22,85
2.5 | 30304 | БОЛТЫ С ШЕСТИГРАННОЙ ГОЛОВКОЙ ДИАМЕТРОМ РЕЗЬБЫ 12-14 ММ | ТН | 0,002 | 0,002
2.6 | 31162 | ШАЙБЫ ОЦИНКОВАННЫЕ ДИАМЕТР 12 ММ | КГ | 0,1 | 0,1
2.7 | 31226 | ЛАК БТ-577 | ТН | 0,004 | 0,004
2.8 | 31457 | ЛЕНТА КИПЕРНАЯ | 10 М | 3 | 3
2.9 | 32545 | ПРОВОЛОКА ИЗ НИЗКОУГЛЕРОДИСТОЙ СВЕТЛОЙ СТАЛИ /ОС/, ТЕРМИЧЕСКИ ОБРАБОТАННОЙ, ОБЩЕГО НАЗНАЧЕНИЯ, ВЫСШЕГО КАЧЕСТВА Д 3,0 ММ | ТН | 0,0002 | 0,0002
2.10 | 35100 | ШУРУПЫ С ПОЛУКРУГЛОЙ ГОЛОВКОЙ 3,5Х35 ММ | ТН | 0,0001 | 0,0001
2.11 | 35318 | ЭЛЕКТРОДЫ Д 5 ММ: Э42 | ТН | 0,012 | 0,012
2.12 | 39871 | СТАЛЬ ПОЛОСОВАЯ 40Х4 ММ ГОСТ 103-76 | ТН | 0,01 | 0,01
2.13 | 41479 | ЛЕНТА СТЯЖНАЯ ЗУБЧАТАЯ | КГ | 0,2 | 0,2
2.14 | 41882 | БОЛТЫ РАСПОРНЫЕ МР 12Х100 | ШТ | 130 | 130
2.15 | 41883 | РУКАВА МЕТАЛЛИЧЕСКИЕ ДИАМЕТРОМ 15 ММ РЗ-Ц-Х | М | 80 | 80
2.16 | 97117 | ЛЕНТА ЛИПКАЯ ИЗОЛЯЦИОННАЯ НА ПОЛИКАСИНОВОМ КОМПАУНДЕ МАРКИ ЛСЭПЛ ШИРИНОЙ 20-30ММ ТОЛЩИНОЙ ОТ 0,14 ДО 0,19ММ ВКЛ. | КГ | 0,6 | 0,6
2.17 | 00761 | КРАНЫ 6,3 Т НА АВТОМОБИЛЬНОМ ХОДУ ПРИ РАБОТЕ НА ДРУГИХ ВИДАХ СТРОИТЕЛЬСТВА | МАШ-ЧАС | 63,31 | 63,31
3 |  | ПАССАЖИРСКИЕ ЛИФТЫ ELT-P 630 PT MR 9/9/9 FPV 9 ОСТАНОВКИ | КОМПЛЕКТ |  | 1
4 |  | АRD СИСТЕМА /СИСТЕМА ЭВАКУАЦИИ ПРИ ОТКЛЮЧЕНИИ ЭЛЕКТРОЭНЕРГИИ/ | КОМПЛЕКТ |  | 1
5 |  | ФОТОЭЛЕМЕНТНЫЙ ДАТЧИК ЛИФТА | КОМПЛЕКТ |  | 1
ПУСКОНАЛАДОЧНЫЕ РАБОТЫ 1 ШТ
6 | П01-14-001-01 | ЛИФТ ПАССАЖИРСКИЙ ДЛЯ ЖИЛЫХ ДОМОВ НА 10 ОСТАНОВОК, ГРУЗОПОДЪЕМНОСТЬ ДО 630 КГ, СКОРОСТЬ ДВИЖЕНИЯ КАБИНЫ, М/С; 1 | 1 ЛИФТ |  | 1
6.1 | 00001 | ЗАТРАТЫ ТРУДА РАБОЧИХ-СТРОИТЕЛЕЙ | ЧЕЛ-ЧАС | 320 | 320
7 | П01-14-001-03 | ДОБАВЛЯТЬ ИЛИ УМЕНЬШАТЬ НА КАЖДУЮ ОСТОНОВКА | 1 ОСТАНОВКА |  | -1
7.1 | 00001 | ЗАТРАТЫ ТРУДА РАБОЧИХ-СТРОИТЕЛЕЙ | ЧЕЛ-ЧАС | 10 | -10
ЭЛЕКТРОСНАБЖЕНИЯ ЛИФТОВ
8 | Ц08-03-599-3 | ЩИТКИ, УСТАНАВЛИВАЕМЫЕ В НИШЕ РАСПОРНЫМИ ДЮБЕЛЯМИ, МАССА ЩИТКА, КГ, ДО: 25 | ШТ |  | 1
8.1 | 00001 | ЗАТРАТЫ ТРУДА РАБОЧИХ-СТРОИТЕЛЕЙ | ЧЕЛ-ЧАС | 4,83 | 4,83
8.2 | 00003 | ЗАТРАТЫ ТРУДА МАШИНИСТОВ | ЧЕЛ-ЧАС | 0,08 | 0,08
8.3 | 02875 | ПЕРФОРАТОРЫ ЭЛЕКТРИЧЕСКИЕ | МАШ-ЧАС | 0,51 | 0,51
8.4 | 30434 | ДЮБЕЛИ РАСПОРНЫЕ | 100 ШТ | 0,04 | 0,04
8.5 | 97117 | ЛЕНТА ЛИПКАЯ ИЗОЛЯЦИОННАЯ НА ПОЛИКАСИНОВОМ КОМПАУНДЕ МАРКИ ЛСЭПЛ ШИРИНОЙ 20-30ММ ТОЛЩИНОЙ ОТ 0,14 ДО 0,19ММ ВКЛ. | КГ | 0,039 | 0,039
9 |  | ЩИТЫ АВТОМАТИКИ И УПРАВЛЕНИЯ (ЩАУ) | ШТ |  | 1
10 | Ц08-02-141-3 | КАБЕЛЬ МАССОЙ 1 М, КГ, ДО 3 | 100 М КАБЕЛЯ |  | 0,5
10.1 | 00001 | ЗАТРАТЫ ТРУДА РАБОЧИХ-СТРОИТЕЛЕЙ | ЧЕЛ-ЧАС | 14,2 | 7,1
10.2 | 00003 | ЗАТРАТЫ ТРУДА МАШИНИСТОВ | ЧЕЛ-ЧАС | 5,56 | 2,78
10.3 | 64235 | ЛЕНТА К226 | 100 М | 0,0096 | 0,0048
11 |  | КАБЕЛИ СИЛОВЫЕ НА НАПРЯЖЕНИЕ ДО 660В С АЛЮМИНИЕВЫМИ ЖИЛАМИ,МАРКИ АВВГ, С ЧИСЛОМ ЖИЛ И СЕЧ.ММ2:4Х50 | 1000 М |  | 0,05
РЕМОНТ ПОДЪЕЗДА
ВНУТРЕННЯЯ ОТДЕЛКА
СТЕНЫ
12 | Е62-41-1 | ОЧИСТКА ВРУЧНУЮ СТЕН | 100 М2 РАСЧИЩЕННОЙ ПОВЕРХНОСТИ |  | 0,52725
12.1 | 00001 | ЗАТРАТЫ ТРУДА РАБОЧИХ-СТРОИТЕЛЕЙ | ЧЕЛ-ЧАС | 20,8 | 10,9668
13 | Е15-02-019-1 | СПЛОШНОЕ ВЫРАВНЕВАНИЕ БЕТОННЫХ ПОВЕРХНОСТЕЙ (ОДНОСЛОЙНАЯ ШТУКАТУРКА) ИЗВЕСТКОВЫМ РАСТВОРОМ: СТЕН | 100 М2 |  | 0,52725
13.1 | 00001 | ЗАТРАТЫ ТРУДА РАБОЧИХ-СТРОИТЕЛЕЙ | ЧЕЛ-ЧАС | 42,18 | 22,23941
13.2 | 00003 | ЗАТРАТЫ ТРУДА МАШИНИСТОВ | ЧЕЛ-ЧАС | 0,25 | 0,13181
13.3 | 12138 | РАСТВОР ОТДЕЛОЧНЫЙ ТЯЖЕЛЫЙ ЦЕМЕНТНО-ИЗВЕСТКОВЫЙ 1:1:6 | М3 | 0,6 | 0,31635
14 | Е15-04-005-3 | УЛУЧШЕННАЯ ОКРАСКА ПО ШТУКАТУРКЕ СТЕН+ОТКОСТ ПОЛИВИНИЛАЦЕТАТНЫМИ ВОДОЭМУЛЬСИОННЫМИ СОСТАВАМИ | 100 М2 |  | 0,52725
14.1 | 00001 | ЗАТРАТЫ ТРУДА РАБОЧИХ-СТРОИТЕЛЕЙ | ЧЕЛ-ЧАС | 42,9 | 22,61903
14.2 | 00003 | ЗАТРАТЫ ТРУДА МАШИНИСТОВ | ЧЕЛ-ЧАС | 0,17 | 0,08963
14.3 | 31054 | КРАСКИ ВОДОЭМУЛЬСИОННЫЕ | ТН | 0,063 | 0,03322
14.4 | 31709 | ШПАТЛЕВКА КЛЕЕВАЯ | ТН | 0,051 | 0,02689
14.5 | 35538 | ШКУРКА ШЛИФОВАЛЬНАЯ ДВУХСЛОЙНАЯ С ЗЕРНИСТОСТЬЮ 40/25 | М2 | 0,84 | 0,44289
НБШ
БИНО ИЧКИ КИСМИ УЧУН
15 | ТНБ-01 | ТАКТИЛЬНО-ЗВУКОВАЯ МНЕМОСХЕМА | ШТ |  | 1
16 | ТНБ-02 | ТАКТИЛЬНАЯ НАКЛЕЙКА НА ПОРУЧНИ С БРАЙЛЕМ НОМЕР ЭТАЖА 30Х110 ММ | ШТ |  | 36
17 | ТНБ-03 | ПРОФИЛЬ АЛЮМИНИЕВЫЙ НАКЛАДНОЙ УГОЛ-ПОРОГ ПРОТИВ СКОЛЬЖЕНИЯ | ШТ |  | 36
18 | ТНБ-04 | ТАКТИЛЬНЫЕ ТАБЛИЧКИ НОМЕР ЭТАЖА С ДУБЛИРОВАНИЕМ ШРИФТА БРАЙЛЯ 150Х200ММ | ШТ |  | 9
19 | ТНБ-05 | КОНТРАСТНАЯ ЛЕНТА, 50ММ, ЖЕЛТАЯ,ПОМЕЩЕНИЯ | М |  | 46,8
20 | ТНБ-06 | ТАКТИЛЬНЫЕ ПИКТОГРАММЫ , ПВХ, 150Х150 ММ | ШТ |  | 45
21 | ТНБ-07 | СВЕТОВЫЕ МАЯКИ ДЛЯ ИНВАЛИДОВ | ШТ |  | 18
22 | ТНБ-08 | ДВОЙНОЙ ПОРУЧЕНЬ С КРЕПЛЕНИЕМ К СТЕНЕ | М |  | 5
23 | ТНБ-09 | ТАКТИЛЬНАЯ ПЛИТКА НЕСКОЛЬЗЯЩЕЕ НАПОЛЬНОЕ ПОКРЫТИЕ | М2 |  | 3
24 | ТНБ-10 | КРУГ ЖЕЛТЫЙ 150 ММ | ШТ |  | 20
25 | ТНБ-11 | ВИЗУАЛЬНЫЙ ИНФОРМАЦИОННЫЙ ДИСПЛЕЙ | ШТ |  | 9
26 | ТНБ-12 | ТАКТИЛЬНАЯ ТАБЛИЧКА | ШТ |  | 9
27 | ТНБ-13 | ТАКТИЛЬНЫЕ ЗВУКОВЫЕ ТАБЛИЧКИ, УКАЗАТЕЛИ, 150Х300ММ | ШТ |  | 18
28 | ТНБ-14 | ТАКТИЛЬНЫЕ НАКЛЕЙКИ НА КНОПКИ ЛИФТА | ШТ |  | 9
29 | Е11-01-038-02 | УСТРОЙСТВО ПОКРЫТИЙ ИЗ ПЛИТОК ПОЛИВИНИЛХЛОРИДНЫХ: НА КЛЕЕ КН-2 | 100 М2 ПОКРЫТИЯ |  | 0,0387
29.1 | 00001 | ЗАТРАТЫ ТРУДА РАБОЧИХ-СТРОИТЕЛЕЙ | ЧЕЛ-ЧАС | 51,28 | 1,98454
29.2 | 00003 | ЗАТРАТЫ ТРУДА МАШИНИСТОВ | ЧЕЛ-ЧАС | 0,08 | 0,0031
29.3 | 01169 | МАШИНЫ МОЗАИЧНО-ШЛИФОВАЛЬНЫЕ | МАШ-ЧАС | 9 | 0,3483
29.4 | 32121 | МАСТИКА КЛЕЯЩАЯ КАУЧУКОВАЯ КН-2 | КГ | 52 | 2,0124
29.5 | 45006 | ПОЛИМЕРЦЕМЕНТНАЯ ШПАТЛЕВКА | КГ | 1,9 | 0,07353
30 | ТПЛИТ-01 | ОГОХЛАНТИРУВЧИ ТАКТИЛ ПЛИТКА (РЕЗИНОВЫЕ) 300Х300Х30 ММ (3,42 м2) | ШТ |  | 38
31 | ТПЛИТ-02 | ЙЎНАЛТИРУВЧИ ТАКТИЛ ПЛИТКА (РЕЗИНОВЫЕ) 300Х300Х30 ММ (0,45 м2) | ШТ |  | 5
ПАНДУС
32 | Е06-01-157-02 | УСТРОЙСТВО МОНОЛИТНЫХ БЕТОННЫХ ПАНДУСОВ ИЗ БМ200 | М3 |  | 0,5
32.1 | 00001 | ЗАТРАТЫ ТРУДА РАБОЧИХ-СТРОИТЕЛЕЙ | ЧЕЛ-ЧАС | 2,32 | 1,16
32.2 | 00003 | ЗАТРАТЫ ТРУДА МАШИНИСТОВ | ЧЕЛ-ЧАС | 0,06 | 0,03
32.3 | 00403 | ВИБРАТОР ГЛУБИННЫЙ | МАШ-ЧАС | 0,13 | 0,065
32.4 | 00404 | ВИБРАТОР ПОВЕРХНОСТНЫЙ | МАШ-ЧАС | 0,02 | 0,01
32.5 | 45022 | БЕТОН ТЯЖЕЛЫЙ (КРОМЕ ДОРОЖНОГО) МАРКИ 200 МРЗ 100 | М3 | 1,02 | 0,51
33 | 03636 | ПРОВОЛОКА АРМАТУРНАЯ ИЗ НИЗКОУГЛЕРОДИСТОЙ СТАЛИ КЛАССА В-I, ВР-I, ДИАМЕТРОМ 5 ММ | ТН |  | 0,00614
34 | Е15-04-025-8 | УЛУЧШЕННАЯ ОКРАСКА МАСЛЯНЫМИ СОСТАВАМИ ПО ШТУКАТУРКЕ: ПАНДУС | 100 М2 |  | 0,025
34.1 | 00001 | ЗАТРАТЫ ТРУДА РАБОЧИХ-СТРОИТЕЛЕЙ | ЧЕЛ-ЧАС | 51,01 | 1,27525
34.2 | 00003 | ЗАТРАТЫ ТРУДА МАШИНИСТОВ | ЧЕЛ-ЧАС | 0,12 | 0,003
34.3 | 31066 | КРАСКИ МАСЛЯНЫЕ ЦВЕТНЫЕ ДЛЯ ВНУТРЕННИХ РАБОТ МА-011 | ТН | 0,01837 | 0,00046
34.4 | 31440 | ГРУНТОВКИ МАСЛЯНЫЕ, ГОТОВЫЕ К ПРИМЕНЕНИЮ | ТН | 0,0075 | 0,00019
34.5 | 31655 | ОЛИФА ДЛЯ УЛУЧШЕННОЙ ОКРАСКИ /10% НАТУРАЛЬНОЙ, 90% КОМБИНИРОВАННОЙ/ | ТН | 0,0113 | 0,00028
34.6 | 31710 | ШПАТЛЕВКА МАСЛЯНО-КЛЕЕВАЯ | ТН | 0,051 | 0,00128
34.7 | 35538 | ШКУРКА ШЛИФОВАЛЬНАЯ ДВУХСЛОЙНАЯ С ЗЕРНИСТОСТЬЮ 40/25 | М2 | 0,84 | 0,021
ОГРАЖДЕНИЕ ПАНДУС
35 | Е07-05-016-4 | УСТРОЙСТВО МЕТАЛЛИЧЕСКИХ ОГРАЖДЕНИЙ БЕЗ ПОРУЧНЕЙ | 100 М |  | 0,02
35.1 | 00001 | ЗАТРАТЫ ТРУДА РАБОЧИХ-СТРОИТЕЛЕЙ | ЧЕЛ-ЧАС | 41,5 | 0,83
35.2 | 00003 | ЗАТРАТЫ ТРУДА МАШИНИСТОВ | ЧЕЛ-ЧАС | 2,59 | 0,0518
35.3 | 02016 | УСТАНОВКИ ДЛЯ РУЧНОЙ ДУГОВОЙ СВАРКИ /ПОСТОЯННОГО ТОКА/ | МАШ-ЧАС | 5,8 | 0,116
35.4 | 34552 | ЦЕМЕНТ ДЛЯ ПРИГОТОВЛЕНИЯ РАСТВОРА В ПОСТРОЕЧНЫХ УСЛОВИЯХ И ПРИ ДРУГИХ ПОДОБНЫХ СЛУЧАЯХ | ТН | 0,15 | 0,003
35.5 | 35326 | ЭЛЕКТРОДЫ Д 6 ММ Э42 | ТН | 0,02 | 0,0004
36 | 37004 | ТРУБЫ СТАЛЬНЫЕ СВАРНЫЕ ВОДОГАЗОПРОВОДНЫЕ С РЕЗЬБОЙ, ЧЕРНЫЕ ЛЕГКИЕ 32X2.8 ММ | М |  | 12,65
37 | 37002 | ТРУБЫ СТАЛЬНЫЕ СВАРНЫЕ ВОДОГАЗОПРОВОДНЫЕ С РЕЗЬБОЙ, ЧЕРНЫЕ ЛЕГКИЕ 20X2.5 ММ | М |  | 3,5
38 | 04646 | СТАЛЬ ЛИСТОВАЯ 100Х100Х6 | ТН |  | 0,004
39 | Е15-04-030-4 | МАСЛЯНАЯ ОКРАСКА МЕТАЛЛИЧЕСКИХ ПОВЕРХНОСТЕЙ: КОЛИЧЕСТВО ОКРАСОК 2 | 100 М2 |  | 0,02
39.1 | 00001 | ЗАТРАТЫ ТРУДА РАБОЧИХ-СТРОИТЕЛЕЙ | ЧЕЛ-ЧАС | 71,06 | 1,4212
39.2 | 00003 | ЗАТРАТЫ ТРУДА МАШИНИСТОВ | ЧЕЛ-ЧАС | 0,04 | 0,0008
39.3 | 31066 | КРАСКИ МАСЛЯНЫЕ ЦВЕТНЫЕ ДЛЯ ВНУТРЕННИХ РАБОТ МА-011 | ТН | 0,0246 | 0,00049
39.4 | 31656 | ОЛИФА НАТУРАЛЬНАЯ | КГ | 2,7 | 0,054
40 | Е27-07-003-2 | УСТРОЙСТВО БЕТОННЫХ ПЛИТНЫХ ТРОТУАРОВ С ЗАПОЛНЕНИЕМ ШВОВ: ПЕСКОМ | 100 М2 |  | 0,018
40.1 | 00001 | ЗАТРАТЫ ТРУДА РАБОЧИХ-СТРОИТЕЛЕЙ | ЧЕЛ-ЧАС | 38,1 | 0,6858
40.2 | 00003 | ЗАТРАТЫ ТРУДА МАШИНИСТОВ | ЧЕЛ-ЧАС | 0,98 | 0,01764
40.3 | 03078 | ВИБРОПЛИТА С ДВИГАТЕЛЕМ ВНУТРЕННЕГО СГОРАНИЯ | МАШ-ЧАС | 5,13 | 0,09234
40.4 | 12313 | СМЕСЬ ПЕСКОЦЕМЕНТНАЯ | М3 | 5 | 0,09
40.5 | 45049 | ПЕСОК ДЛЯ СТРОИТЕЛЬНЫХ РАБОТ ПРИРОДНЫЙ | М3 | 0,05 | 0,0009
41 | 24793 | ОГОХЛАНТИРУВЧИ ТАКТИЛ ПЛИТКА 300Х300Х30 ММ | М2 |  | 0,81
42 | 24794 | ЙЎНАЛТИРУВЧИ ТАКТИЛ ПЛИТКА 300Х300Х30 ММ | М2 |  | 0,99