## ЕДИНИЧКА
Форма N 5
Samarqand shahar “Tutzor” MFY Markaziy shifoxona markazlashgan kislorod stansiyasi (zavod) va bemorlar uchun lift oʻrnatish
ВЕДОМОСТЬ ОБЪЕМОВ РАБОТ №
№ п/п | Шифр номера нормативов и коды ресурсов | Тип работы | Единица измерения | Объем работ по проекту | Стоимость
[5 empty] | на единицу измерения | сумма
1 | 2 | 3 | 4 | 5 | 6 | 7
БЛОК 1
КИСЛОРОД
1 | Ц1201-105-01 | ТРУБОПРОВОДЫ ИЗ МЕДНЫХ ТРУБ НА УСЛОВНОЕ ДАВЛЕНИЕ ДО 2,5 МПА. ДИАМЕТР ТРУБ НАРУЖНЫЙ, ММ 18 | 100М | 0.35
2 | СЦЕНА | ТРУБА МЕДНАЯ ДИАМ 12Х2 ММ | М | 35
3 | Е1602-001-03 МИНСТРОЙ РУЗ НОМ | ПРОКЛАДКА ТРУБОПРОВОДОВ ОТОПЛЕНИЯ ИЗ СТАЛЬНЫХ ВОДОГАЗОПРОВОДНЫХ НЕОЦИНКОВАННЫХ ТРУБ ДИАМЕТРОМ 25 ММ | 100 М ТРУБОПРОВОДА | 0.02
4 | СЦЕНА | ТРУБА СТАЛЬНАЯ ДИАМ 25 ММ | М | 2
5 | Е1605-001-01 МИНСТРОЙ РУЗ НОМ | УСТАНОВКА СТАЛЬНОЙ ФЛАНЦЕВОЙ АРМАТУРЫ, ВЕНТИЛЕЙ, ЗАДВИЖЕК, ЗАТВОРОВ, КЛАПАНОВ ОБРАТНЫХ, КРАНОВ ПРОХОДНЫХ НА ТРУБОПРОВОДАХ ИЗ СТАЛЬНЫХ ТРУБ ДИАМЕТРОМ ДО 25 ММ | ШТ | 5
6 | СЦЕНА | КРАН-КЛАПАН ДИАМ 12 ММ | ШТ | 5
7 | СЦЕНА | ШЛАНГ СОЕДЕНИТЕЛЬНЫЙ | ШТ | 5
8 | Е1504-030-02 | МАСЛЯНАЯ ОКРАСКА МЕТАЛЛИЧЕСКИХ ПОВЕРХНОСТЕЙ БОЛЬШИХ ПОВЕРХНОСТЕЙ [КРОМЕ КРОВЕЛЬ], КОЛИЧЕСТВО ОКРАСОК 2 | 100М2 ОТДЕЛЫВАЕМОЙ ПОВЕРХНОСТИ | 0.022
9 | СЦЕНА | ЛЕНТА СТАЛЬНАЯ 0,5Х15 | КГ | 0.14
10 | СЦЕНА | ШУРУП 6 Х 20 | КГ | 0.212
11 | Е1901-015-01 | ПНЕВМАТИЧЕСКОЕ ИСПЫТАНИЕ ТРУБОПРОВОДОВ | 100М | 0.35
УГЛЕКИСЛЫЙ ГАЗ СО2
12 | Ц1201-105-01 | ТРУБОПРОВОДЫ ИЗ МЕДНЫХ ТРУБ НА УСЛОВНОЕ ДАВЛЕНИЕ ДО 2,5 МПА. ДИАМЕТР ТРУБ НАРУЖНЫЙ, ММ 18 | 100М | 0.45
13 | СЦЕНА | ТРУБА МЕДНАЯ ДИАМ 12Х2 ММ | М | 45
14 | Е1605-001-01 МИНСТРОЙ РУЗ НОМ | УСТАНОВКА СТАЛЬНОЙ ФЛАНЦЕВОЙ АРМАТУРЫ, ВЕНТИЛЕЙ, ЗАДВИЖЕК, ЗАТВОРОВ, КЛАПАНОВ ОБРАТНЫХ, КРАНОВ ПРОХОДНЫХ НА ТРУБОПРОВОДАХ ИЗ СТАЛЬНЫХ ТРУБ ДИАМЕТРОМ ДО 25 ММ | ШТ | 5
15 | СЦЕНА | КРАН-КЛАПАН ДИАМ 12 ММ | ШТ | 5
16 | СЦЕНА | ШЛАНГ СОЕДЕНИТЕЛЬНЫЙ | ШТ | 5
17 | Е1504-030-02 | МАСЛЯНАЯ ОКРАСКА МЕТАЛЛИЧЕСКИХ ПОВЕРХНОСТЕЙ БОЛЬШИХ ПОВЕРХНОСТЕЙ [КРОМЕ КРОВЕЛЬ], КОЛИЧЕСТВО ОКРАСОК 2 | 100М2 ОТДЕЛЫВАЕМОЙ ПОВЕРХНОСТИ | 0.0283
ЗАКИС АЗОТА
18 | Ц1201-105-01 | ТРУБОПРОВОДЫ ИЗ МЕДНЫХ ТРУБ НА УСЛОВНОЕ ДАВЛЕНИЕ ДО 2,5 МПА. ДИАМЕТР ТРУБ НАРУЖНЫЙ, ММ 18 | 100М | 0.4
19 | СЦЕНА | ТРУБА МЕДНАЯ ДИАМ 12Х2 ММ | М | 40
20 | Е1605-001-01 МИНСТРОЙ РУЗ НОМ | УСТАНОВКА СТАЛЬНОЙ ФЛАНЦЕВОЙ АРМАТУРЫ, ВЕНТИЛЕЙ, ЗАДВИЖЕК, ЗАТВОРОВ, КЛАПАНОВ ОБРАТНЫХ, КРАНОВ ПРОХОДНЫХ НА ТРУБОПРОВОДАХ ИЗ СТАЛЬНЫХ ТРУБ ДИАМЕТРОМ ДО 25 ММ | ШТ | 5
21 | СЦЕНА | КРАН-КЛАПАН ДИАМ 12 ММ | ШТ | 5
22 | СЦЕНА | ШЛАНГ СОЕДЕНИТЕЛЬНЫЙ | ШТ | 5
23 | Е1504-030-02 | МАСЛЯНАЯ ОКРАСКА МЕТАЛЛИЧЕСКИХ ПОВЕРХНОСТЕЙ БОЛЬШИХ ПОВЕРХНОСТЕЙ [КРОМЕ КРОВЕЛЬ], КОЛИЧЕСТВО ОКРАСОК 2 | 100М2 ОТДЕЛЫВАЕМОЙ ПОВЕРХНОСТИ | 0.025
24 | Е1605-001-01 МИНСТРОЙ РУЗ НОМ | УСТАНОВКА СТАЛЬНОЙ ФЛАНЦЕВОЙ АРМАТУРЫ, ВЕНТИЛЕЙ, ЗАДВИЖЕК, ЗАТВОРОВ, КЛАПАНОВ ОБРАТНЫХ, КРАНОВ ПРОХОДНЫХ НА ТРУБОПРОВОДАХ ИЗ СТАЛЬНЫХ ТРУБ ДИАМЕТРОМ ДО 25 ММ | ШТ | 2
25 | СЦЕНА | ЗАПОРНЫЕ МАГИСТРАЛЬНЫЕ ВЕНТИЛИ Д 15 ММ | ШТ | 2
26 | Е1901-015-01 | ПНЕВМАТИЧЕСКОЕ ИСПЫТАНИЕ ТРУБОПРОВОДОВ | 100М | 0.4
РАЗДЕЛ 1. 2 БЛОК
КИСЛОРОД
27 | Ц1201-105-01 | ТРУБОПРОВОДЫ ИЗ МЕДНЫХ ТРУБ НА УСЛОВНОЕ ДАВЛЕНИЕ ДО 2,5 МПА. ДИАМЕТР ТРУБ НАРУЖНЫЙ, ММ 18 | 100М | 1.87
28 | СЦЕНА | ТРУБА МЕДНАЯ ДИАМ 12Х2 ММ | М | 25
29 | СЦЕНА | ТРУБА МЕДНАЯ ДИАМ 8Х1 ММ | М | 100
30 | СЦЕНА | ТРУБА МЕДНАЯ ДИАМ 10Х1 ММ | М | 12
31 | СЦЕНА | ТРУБА МЕДНАЯ ДИАМ 19Х2 ММ | М | 50
32 | Е1605-001-01 МИНСТРОЙ РУЗ НОМ | УСТАНОВКА СТАЛЬНОЙ ФЛАНЦЕВОЙ АРМАТУРЫ, ВЕНТИЛЕЙ, ЗАДВИЖЕК, ЗАТВОРОВ, КЛАПАНОВ ОБРАТНЫХ, КРАНОВ ПРОХОДНЫХ НА ТРУБОПРОВОДАХ ИЗ СТАЛЬНЫХ ТРУБ ДИАМЕТРОМ ДО 25 ММ | ШТ | 21
33 | СЦЕНА | КРАН-КЛАПАН ДИАМ 8 ММ | ШТ | 21
34 | СЦЕНА | ШЛАНГ СОЕДЕНИТЕЛЬНЫЙ | ШТ | 21
35 | Е1602-001-03 МИНСТРОЙ РУЗ НОМ | ПРОКЛАДКА ТРУБОПРОВОДОВ ОТОПЛЕНИЯ ИЗ СТАЛЬНЫХ ВОДОГАЗОПРОВОДНЫХ НЕОЦИНКОВАННЫХ ТРУБ ДИАМЕТРОМ 25 ММ | 100 М ТРУБОПРОВОДА | 0.08
36 | СЦЕНА | ТРУБА СТАЛЬНАЯ ДИАМ 25 ММ | М | 8
37 | Е1504-030-02 | МАСЛЯНАЯ ОКРАСКА МЕТАЛЛИЧЕСКИХ ПОВЕРХНОСТЕЙ БОЛЬШИХ ПОВЕРХНОСТЕЙ [КРОМЕ КРОВЕЛЬ], КОЛИЧЕСТВО ОКРАСОК 2 | 100М2 ОТДЕЛЫВАЕМОЙ ПОВЕРХНОСТИ | 0.117
38 | Е1901-015-01 | ПНЕВМАТИЧЕСКОЕ ИСПЫТАНИЕ ТРУБОПРОВОДОВ | 100М | 1.87
УГЛЕКИСЛЫЙ ГАЗ СО2
39 | Ц1201-105-01 | ТРУБОПРОВОДЫ ИЗ МЕДНЫХ ТРУБ НА УСЛОВНОЕ ДАВЛЕНИЕ ДО 2,5 МПА. ДИАМЕТР ТРУБ НАРУЖНЫЙ, ММ 18 | 100М | 1.88
40 | СЦЕНА | ТРУБА МЕДНАЯ ДИАМ 12Х2 ММ | М | 30
41 | СЦЕНА | ТРУБА МЕДНАЯ ДИАМ 8Х1 ММ | М | 100
42 | СЦЕНА | ТРУБА МЕДНАЯ ДИАМ 10Х1 ММ | М | 12
43 | СЦЕНА | ТРУБА МЕДНАЯ ДИАМ 19Х2 ММ | М | 46
44 | Е1605-001-01 МИНСТРОЙ РУЗ НОМ | УСТАНОВКА СТАЛЬНОЙ ФЛАНЦЕВОЙ АРМАТУРЫ, ВЕНТИЛЕЙ, ЗАДВИЖЕК, ЗАТВОРОВ, КЛАПАНОВ ОБРАТНЫХ, КРАНОВ ПРОХОДНЫХ НА ТРУБОПРОВОДАХ ИЗ СТАЛЬНЫХ ТРУБ ДИАМЕТРОМ ДО 25 ММ | ШТ | 21
45 | СЦЕНА | КРАН-КЛАПАН ДИАМ 8 ММ | ШТ | 21
46 | СЦЕНА | ШЛАНГ СОЕДЕНИТЕЛЬНЫЙ | ШТ | 21
47 | Е1504-030-02 | МАСЛЯНАЯ ОКРАСКА МЕТАЛЛИЧЕСКИХ ПОВЕРХНОСТЕЙ БОЛЬШИХ ПОВЕРХНОСТЕЙ [КРОМЕ КРОВЕЛЬ], КОЛИЧЕСТВО ОКРАСОК 2 | 100М2 ОТДЕЛЫВАЕМОЙ ПОВЕРХНОСТИ | 0.117
ЗАКИС АЗОТА
48 | Ц1201-105-01 | ТРУБОПРОВОДЫ ИЗ МЕДНЫХ ТРУБ НА УСЛОВНОЕ ДАВЛЕНИЕ ДО 2,5 МПА. ДИАМЕТР ТРУБ НАРУЖНЫЙ, ММ 18 | 100М | 0.35
49 | СЦЕНА | ТРУБА МЕДНАЯ ДИАМ 12Х2 ММ | М | 15
50 | СЦЕНА | ТРУБА МЕДНАЯ ДИАМ 19Х2 ММ | М | 20
51 | Е1605-001-01 МИНСТРОЙ РУЗ НОМ | УСТАНОВКА СТАЛЬНОЙ ФЛАНЦЕВОЙ АРМАТУРЫ, ВЕНТИЛЕЙ, ЗАДВИЖЕК, ЗАТВОРОВ, КЛАПАНОВ ОБРАТНЫХ, КРАНОВ ПРОХОДНЫХ НА ТРУБОПРОВОДАХ ИЗ СТАЛЬНЫХ ТРУБ ДИАМЕТРОМ ДО 25 ММ | ШТ | 3
52 | СЦЕНА | КРАН-КЛАПАН ДИАМ 8 ММ | ШТ | 3
53 | СЦЕНА | ШЛАНГ СОЕДЕНИТЕЛЬНЫЙ | ШТ | 3
54 | Е1504-030-02 | МАСЛЯНАЯ ОКРАСКА МЕТАЛЛИЧЕСКИХ ПОВЕРХНОСТЕЙ БОЛЬШИХ ПОВЕРХНОСТЕЙ [КРОМЕ КРОВЕЛЬ], КОЛИЧЕСТВО ОКРАСОК 2 | 100М2 ОТДЕЛЫВАЕМОЙ ПОВЕРХНОСТИ | 0.022
55 | Е1605-001-01 МИНСТРОЙ РУЗ НОМ | УСТАНОВКА СТАЛЬНОЙ ФЛАНЦЕВОЙ АРМАТУРЫ, ВЕНТИЛЕЙ, ЗАДВИЖЕК, ЗАТВОРОВ, КЛАПАНОВ ОБРАТНЫХ, КРАНОВ ПРОХОДНЫХ НА ТРУБОПРОВОДАХ ИЗ СТАЛЬНЫХ ТРУБ ДИАМЕТРОМ ДО 25 ММ | ШТ | 2
56 | СЦЕНА | ЗАПОРНЫЕ МАГИСТРАЛЬНЫЕ ВЕНТИЛИ Д 15 ММ | ШТ | 2
57 | Е1901-015-01 | ПНЕВМАТИЧЕСКОЕ ИСПЫТАНИЕ ТРУБОПРОВОДОВ | 100М | 0.35
СЖАТЫЙ ВОЗДУХ
58 | Ц1201-105-01 | ТРУБОПРОВОДЫ ИЗ МЕДНЫХ ТРУБ НА УСЛОВНОЕ ДАВЛЕНИЕ ДО 2,5 МПА. ДИАМЕТР ТРУБ НАРУЖНЫЙ, ММ 18 | 100М | 0.45
59 | СЦЕНА | ТРУБА МЕДНАЯ ДИАМ 12Х2 ММ | М | 15
60 | СЦЕНА | ТРУБА МЕДНАЯ ДИАМ 19Х2 ММ | М | 30
61 | Е1605-001-01 МИНСТРОЙ РУЗ НОМ | УСТАНОВКА СТАЛЬНОЙ ФЛАНЦЕВОЙ АРМАТУРЫ, ВЕНТИЛЕЙ, ЗАДВИЖЕК, ЗАТВОРОВ, КЛАПАНОВ ОБРАТНЫХ, КРАНОВ ПРОХОДНЫХ НА ТРУБОПРОВОДАХ ИЗ СТАЛЬНЫХ ТРУБ ДИАМЕТРОМ ДО 25 ММ | ШТ | 3
62 | СЦЕНА | КРАН-КЛАПАН ДИАМ 8 ММ | ШТ | 3
63 | СЦЕНА | ШЛАНГ СОЕДЕНИТЕЛЬНЫЙ | ШТ | 3
64 | Е1504-030-02 | МАСЛЯНАЯ ОКРАСКА МЕТАЛЛИЧЕСКИХ ПОВЕРХНОСТЕЙ БОЛЬШИХ ПОВЕРХНОСТЕЙ [КРОМЕ КРОВЕЛЬ], КОЛИЧЕСТВО ОКРАСОК 2 | 100М2 ОТДЕЛЫВАЕМОЙ ПОВЕРХНОСТИ | 0.0283
65 | Е1605-001-01 МИНСТРОЙ РУЗ НОМ | УСТАНОВКА СТАЛЬНОЙ ФЛАНЦЕВОЙ АРМАТУРЫ, ВЕНТИЛЕЙ, ЗАДВИЖЕК, ЗАТВОРОВ, КЛАПАНОВ ОБРАТНЫХ, КРАНОВ ПРОХОДНЫХ НА ТРУБОПРОВОДАХ ИЗ СТАЛЬНЫХ ТРУБ ДИАМЕТРОМ ДО 25 ММ | ШТ | 6
66 | СЦЕНА | ЗАПОРНЫЕ МАГИСТРАЛЬНЫЕ ВЕНТИЛИ Д 15 ММ | ШТ | 6
РАЗДЕЛ 2. 3 БЛОК
КИСЛОРОД
67 | Ц1201-105-01 | ТРУБОПРОВОДЫ ИЗ МЕДНЫХ ТРУБ НА УСЛОВНОЕ ДАВЛЕНИЕ ДО 2,5 МПА. ДИАМЕТР ТРУБ НАРУЖНЫЙ, ММ 18 | 100М | 2.2
68 | СЦЕНА | ТРУБА МЕДНАЯ ДИАМ 12Х2 ММ | М | 100
69 | СЦЕНА | ТРУБА МЕДНАЯ ДИАМ 8Х1 ММ | М | 65
70 | СЦЕНА | ТРУБА МЕДНАЯ ДИАМ 10Х1 ММ | М | 40
71 | СЦЕНА | ТРУБА МЕДНАЯ ДИАМ 19Х2 ММ | М | 15
72 | Ц1201-105-02 | ТРУБОПРОВОДЫ ИЗ МЕДНЫХ ТРУБ НА УСЛОВНОЕ ДАВЛЕНИЕ ДО 2,5 МПА. ДИАМЕТР ТРУБ НАРУЖНЫЙ, ММ 28 | 100М | 1.1
73 | СЦЕНА | ТРУБА МЕДНАЯ ДИАМ 22Х2 ММ | М | 110
74 | СЦЕНА | ЛЕНТА СТАЛЬНАЯ 0,5Х15 | КГ | 1.32
75 | СЦЕНА | ШУРУП 6 Х 20 | КГ | 1.998
76 | Е1605-001-01 МИНСТРОЙ РУЗ НОМ | УСТАНОВКА СТАЛЬНОЙ ФЛАНЦЕВОЙ АРМАТУРЫ, ВЕНТИЛЕЙ, ЗАДВИЖЕК, ЗАТВОРОВ, КЛАПАНОВ ОБРАТНЫХ, КРАНОВ ПРОХОДНЫХ НА ТРУБОПРОВОДАХ ИЗ СТАЛЬНЫХ ТРУБ ДИАМЕТРОМ ДО 25 ММ | ШТ | 21
77 | СЦЕНА | КРАН-КЛАПАН ДИАМ 8 ММ | ШТ | 21
78 | СЦЕНА | ШЛАНГ СОЕДЕНИТЕЛЬНЫЙ | ШТ | 21
79 | Е1504-030-02 | МАСЛЯНАЯ ОКРАСКА МЕТАЛЛИЧЕСКИХ ПОВЕРХНОСТЕЙ БОЛЬШИХ ПОВЕРХНОСТЕЙ [КРОМЕ КРОВЕЛЬ], КОЛИЧЕСТВО ОКРАСОК 2 | 100М2 ОТДЕЛЫВАЕМОЙ ПОВЕРХНОСТИ | 0.259
80 | Е1602-001-03 МИНСТРОЙ РУЗ НОМ | ПРОКЛАДКА ТРУБОПРОВОДОВ ОТОПЛЕНИЯ ИЗ СТАЛЬНЫХ ВОДОГАЗОПРОВОДНЫХ НЕОЦИНКОВАННЫХ ТРУБ ДИАМЕТРОМ 25 ММ | 100 М ТРУБОПРОВОДА | 0.05
81 | СЦЕНА | ТРУБА СТАЛЬНАЯ ДИАМ 25 ММ | М | 5
82 | Е1901-015-01 | ПНЕВМАТИЧЕСКОЕ ИСПЫТАНИЕ ТРУБОПРОВОДОВ | 100М | 3.3
УГЛЕКИСЛЫЙ ГАЗ СО2
83 | Ц1201-105-01 | ТРУБОПРОВОДЫ ИЗ МЕДНЫХ ТРУБ НА УСЛОВНОЕ ДАВЛЕНИЕ ДО 2,5 МПА. ДИАМЕТР ТРУБ НАРУЖНЫЙ, ММ 18 | 100М | 2.2
84 | СЦЕНА | ТРУБА МЕДНАЯ ДИАМ 12Х2 ММ | М | 100
85 | СЦЕНА | ТРУБА МЕДНАЯ ДИАМ 8Х1 ММ | М | 65
86 | СЦЕНА | ТРУБА МЕДНАЯ ДИАМ 10Х1 ММ | М | 40
87 | СЦЕНА | ТРУБА МЕДНАЯ ДИАМ 19Х2 ММ | М | 15
88 | Ц1201-105-02 | ТРУБОПРОВОДЫ ИЗ МЕДНЫХ ТРУБ НА УСЛОВНОЕ ДАВЛЕНИЕ ДО 2,5 МПА. ДИАМЕТР ТРУБ НАРУЖНЫЙ, ММ 28 | 100М | 1.1
89 | СЦЕНА | ТРУБА МЕДНАЯ ДИАМ 22Х2 ММ | М | 110
90 | Е1605-001-01 МИНСТРОЙ РУЗ НОМ | УСТАНОВКА СТАЛЬНОЙ ФЛАНЦЕВОЙ АРМАТУРЫ, ВЕНТИЛЕЙ, ЗАДВИЖЕК, ЗАТВОРОВ, КЛАПАНОВ ОБРАТНЫХ, КРАНОВ ПРОХОДНЫХ НА ТРУБОПРОВОДАХ ИЗ СТАЛЬНЫХ ТРУБ ДИАМЕТРОМ ДО 25 ММ | ШТ | 21
91 | СЦЕНА | КРАН-КЛАПАН ДИАМ 8 ММ | ШТ | 21
92 | СЦЕНА | ШЛАНГ СОЕДЕНИТЕЛЬНЫЙ | ШТ | 21
93 | Е1504-030-02 | МАСЛЯНАЯ ОКРАСКА МЕТАЛЛИЧЕСКИХ ПОВЕРХНОСТЕЙ БОЛЬШИХ ПОВЕРХНОСТЕЙ [КРОМЕ КРОВЕЛЬ], КОЛИЧЕСТВО ОКРАСОК 2 | 100М2 ОТДЕЛЫВАЕМОЙ ПОВЕРХНОСТИ | 0.259
ЗАКИС АЗОТА
94 | Ц1201-105-01 | ТРУБОПРОВОДЫ ИЗ МЕДНЫХ ТРУБ НА УСЛОВНОЕ ДАВЛЕНИЕ ДО 2,5 МПА. ДИАМЕТР ТРУБ НАРУЖНЫЙ, ММ 18 | 100М | 1
95 | СЦЕНА | ТРУБА МЕДНАЯ ДИАМ 12Х2 ММ | М | 65
96 | СЦЕНА | ТРУБА МЕДНАЯ ДИАМ 8Х1 ММ | М | 30
97 | СЦЕНА | ТРУБА МЕДНАЯ ДИАМ 19Х2 ММ | М | 5
98 | Ц1201-105-02 | ТРУБОПРОВОДЫ ИЗ МЕДНЫХ ТРУБ НА УСЛОВНОЕ ДАВЛЕНИЕ ДО 2,5 МПА. ДИАМЕТР ТРУБ НАРУЖНЫЙ, ММ 28 | 100М | 1.1
99 | СЦЕНА | ТРУБА МЕДНАЯ ДИАМ 22Х2 ММ | М | 110
100 | Е1605-001-01 МИНСТРОЙ РУЗ НОМ | УСТАНОВКА СТАЛЬНОЙ ФЛАНЦЕВОЙ АРМАТУРЫ, ВЕНТИЛЕЙ, ЗАДВИЖЕК, ЗАТВОРОВ, КЛАПАНОВ ОБРАТНЫХ, КРАНОВ ПРОХОДНЫХ НА ТРУБОПРОВОДАХ ИЗ СТАЛЬНЫХ ТРУБ ДИАМЕТРОМ ДО 25 ММ | ШТ | 11
101 | СЦЕНА | КРАН-КЛАПАН ДИАМ 8 ММ | ШТ | 11
102 | СЦЕНА | ШЛАНГ СОЕДЕНИТЕЛЬНЫЙ | ШТ | 11
103 | Е1504-030-02 | МАСЛЯНАЯ ОКРАСКА МЕТАЛЛИЧЕСКИХ ПОВЕРХНОСТЕЙ БОЛЬШИХ ПОВЕРХНОСТЕЙ [КРОМЕ КРОВЕЛЬ], КОЛИЧЕСТВО ОКРАСОК 2 | 100М2 ОТДЕЛЫВАЕМОЙ ПОВЕРХНОСТИ | 0.165
104 | Е1605-001-01 МИНСТРОЙ РУЗ НОМ | УСТАНОВКА СТАЛЬНОЙ ФЛАНЦЕВОЙ АРМАТУРЫ, ВЕНТИЛЕЙ, ЗАДВИЖЕК, ЗАТВОРОВ, КЛАПАНОВ ОБРАТНЫХ, КРАНОВ ПРОХОДНЫХ НА ТРУБОПРОВОДАХ ИЗ СТАЛЬНЫХ ТРУБ ДИАМЕТРОМ ДО 25 ММ | ШТ | 4
105 | СЦЕНА | ЗАПОРНЫЕ МАГИСТРАЛЬНЫЕ ВЕНТИЛИ Д 15 ММ | ШТ | 4
106 | Е1901-015-01 | ПНЕВМАТИЧЕСКОЕ ИСПЫТАНИЕ ТРУБОПРОВОДОВ | 100М | 2.1
НАРУЖНЫЙ ВОДОПРОВОД
107 | Е1602-002-04 МИНСТРОЙ РУЗ НОМ | ПРОКЛАДКА ТРУБОПРОВОДОВ ВОДОСНАБЖЕНИЯ ИЗ СТАЛЬНЫХ ВОДОГАЗОПРОВОДНЫХ ОЦИНКОВАННЫХ ТРУБ ДИАМЕТРОМ 32 ММ | 100 М ТРУБОПРОВОДА | 575
108 | СЦЕНА | ТРУБА СТАЛЬНАЯ НЕРЖАВЕЮЩАЯ ДИАМ 32Х3 ММ | М | 575
109 | Е1605-001-01 МИНСТРОЙ РУЗ НОМ | УСТАНОВКА СТАЛЬНОЙ ФЛАНЦЕВОЙ АРМАТУРЫ, ВЕНТИЛЕЙ, ЗАДВИЖЕК, ЗАТВОРОВ, КЛАПАНОВ ОБРАТНЫХ, КРАНОВ ПРОХОДНЫХ НА ТРУБОПРОВОДАХ ИЗ СТАЛЬНЫХ ТРУБ ДИАМЕТРОМ ДО 25 ММ | ШТ | 4
110 | СЦЕНА | КРАН ЛАТУННЫЙ ШАРОВОЙ Д 32 | ШТ | 2
111 | СЦЕНА | КРАН ЛАТУННЫЙ ШАРОВОЙ Д 25 | ШТ | 2
112 | СЦЕНА | КРОНШТЕЙНЫ (КРЮЧКИ)ДЛЯ КРЕПЛЕНИЯ К СТЕНАМ | КГ | 2
113 | Е0102-055-02 | РАЗРАБОТКА ГРУНТА ВРУЧНУЮ С КРЕПЛЕНИЯМИ В ТРАНШЕЯХ ШИРИНОЙ ДО 2 М, ГЛУБИНОЙ ДО 2 М, ГРУППА ГРУНТОВ 2 | 100М3 | 0.06
114 | Е0801-002-03 МИНСТРОЙИЖКХ 14.02.23 Г. N 30 | УСТРОЙСТВО ОСНОВАНИЯ ПОД ФУНДАМЕНТЫ ГРАВИЙНОГО | М3 ОСНОВАНИЯ | 0.8
115 | Е0601-001-01 ДОП. 3 | УСТРОЙСТВО БЕТОННОЙ ПОДГОТОВКИ | 100 М3 БЕТОНА | 0.054
116 | Е0903-012-12 | МОНТАЖ ОПОРНЫХ СТОЕК ДЛЯ ПРОЛЕТОВ ДО 24 М | Т КОНСТРУКЦИЙ | 0.788
117 | СЦЕНА | ТРУБА СТАЛЬНАЯ ДИАМ 121Х4 ММ | М | 126
118 | СЦЕНА | ЛИСТ СТАЛЬНОЙ ТОЛЩ 6 ММ | Т | 0.011
119 | СЦЕНА | УГОЛОК 50Х50Х3 ММ | Т | 0.011
120 | СЦЕНА | ТРУБА ГОФРИРОВАННАЯ 20 ММ | М | 170
121 | Е1504-030-02 | МАСЛЯНАЯ ОКРАСКА МЕТАЛЛИЧЕСКИХ ПОВЕРХНОСТЕЙ БОЛЬШИХ ПОВЕРХНОСТЕЙ [КРОМЕ КРОВЕЛЬ], КОЛИЧЕСТВО ОКРАСОК 2 | 100М2 ОТДЕЛЫВАЕМОЙ ПОВЕРХНОСТИ | 0.332
122 | Ц0802-141-01 | КАБЕЛИ ДО 35 КВ В ГОТОВЫХ ТРАНШЕЯХ БЕЗ ПОКРЫТИЙ. КАБЕЛЬ, МАССА 1 М, КГ, ДО 1 | 100М | 0.2
123 | СЦЕНА | КАБЕЛИ ВВГНГ 4Х10 ММ2 | М | 20
124 | СЦЕНА | ТРОС С ИЗОЛЯЦИЕЙ Д - 8ММ | М | 100
ОБОРУДОВАНИЕ
125 | ЦЕНА | 1). Воздушный винтовой компрессор мощностью 18 кВт. Производительность при давлении 7,5 бар -214,6 м3/час. 2). Рефрижератоный осушитель. Пропускная способность не менее 270м3/час. Точка росы под давлением -+3гр.С. 3). Воздушный ресивер объемом 1000л. В комплекте с манометром, предохранительным клапаном, клапаном сброса конденсата. 4). Воздушный ресивер объемом 1000л. В комплекте с манометром, предохранительным клапаном, клапаном сброса конденсата. 4). Магистральный фильтр грубой очистки. Пропускная способность не менее 220м3/час. 5). Магистральный фильтр тонкой очистки. Пропускная способность не менее 220м3/час. 6). Уголный фильтр сверхтонкой очистки. Пропускная способность не менее 220м3/час. 7). Генератор кислорода производительностью не менее 12 м3/час при чистоте 93%. 8). Кислородный ресивер объемом 500 литров. В комплекте с манометром, предохранительным клапаном. 9). Мембранный осушитель, с доставкой и установкой. | ШТ | 1
126 | ЦЕНА | БАЛЛОН 60 - 12 ДЛЯ УГЛЕКИСЛОГО ГАЗА 40 Л | ШТ | 6
127 | ЦЕНА | РАМПА НА 3 БАЛЛОНА СО2 | ШТ | 3
128 | ЦЕНА | КОНСОЛЬ НАСТЕННАЯ 1М 4 РАЗЕТ AIR, CO2, О2 N2O | ШТ | 11
129 | ЦЕНА | КЛАПАН РАЗЕТОЧНЫЙ О2 | ШТ | 20
130 | ЦЕНА | ЛИФТ ПАССАЖИРСКИЙ ГРУЗОПОЛЪЕМНОСТЬЮ 1200 КГ НА 2 ЭТАЖА С ДОСТАВКОЙ И УСТАНОВКОЙ. | ШТ | 1