## Лист3
на | "Камангарон" сел-сув омборининг техник холатини яхшилаш
(наименование работ и затрат, наименование объекта)
N п.п. | Шифр номера нормативов и коды ресурсов | Наименование работ и затрат | Единица измерения | Количество
|  |  |  | на. ед. измерения | по проектным данным
1 | 2 | 3 | 4 | 5 | 6
1 | Е0102-056-03 | РАЗРАБОТКА ГРУНТА ВРУЧНУЮ В ТРАНШЕЯХ ШИРИНОЙ БОЛЕЕ 2 М И КОТЛОВАНАХ ПЛОЩАДЬЮ СЕЧЕНИЯ ДО 5 М2 С КРЕПЛЕНИЯМИ, ГЛУБИНА ТРАНШЕЙ И КОТЛОВАНОВ ДО 2 М, ГРУППА ГРУНТОВ 3 | 100М3 | 0.00324
2 | Е0401-001-03 КН.1 ТЧ П.3.1 КЗТР=1,1, КЭМ=1,1, КМР=1,1 | РОТОРНОЕ БУРЕНИЕ СКВАЖИН С ПРЯМОЙ ПРОМЫВКОЙ СТАНКАМИ С ДИЗЕЛЬНЫМ ДВИГАТЕЛЕМ ГЛУБИНОЙ ДО 50 М В ГРУНТАХ ГРУППЫ: 3. ПРИМЕНЕНИЕ ДОЛОТ ДИАМЕТРОМ ДО 250ММ, ПРИМЕНЕНЫ КОЭФФИЦИЕНТЫ К НОРМАМ ЗАТРАТ ТРУДА РАБОЧИХ-СТРОИТЕЛЕЙ - 1,1; К НОРМАМ ЭКСПЛУАТАЦИИ МАШИН - 1,1; К НОРМАМ РАСХОДА МАТЕРИАЛОВ (КРОМЕ ДОЛОТ) - 1,1 | 100М | 2.6263
3 | Е0402-004-02 КН.1 ТЧ П.3.10 КЗТР=1, КЭМ=1 | СВОБОДНЫЙ СПУСК ИЛИ ПОДЪЕМ ОБСАДНЫХ ТРУБ [НАДФИЛЬТРОВЫХ ТРУБ] В ТРУБАХ БОЛЬШЕГО ДИАМЕТРА ПРИ РОТОРНОМ БУРЕНИИ УСТАНОВКАМИ НА БАЗЕ АВТОМОБИЛЕЙ ГРУЗОПОДЪЕМНОСТЬЮ 12,5Т С СОЕДИНЕНИЕМ: СВАРНЫМ. В ТРУБАХ ДИАМЕТРОМ ДО 151-250 ММ, ПРИМЕНЕНЫ КОЭФФИЦИЕНТЫ К НОРМАМ ЗАТРАТ ТРУДА РАБОЧИХ-СТРОИТЕЛЕЙ -1; К НОРМАМ ЭКСПЛУАТАЦИИ МАШИН-1 | 10М | 26.263
5 | Е69-002-01 | СВЕРЛЕНИЕ ОТВЕРСТИЙ В КИРПИЧНЫХ СТЕНАХ ЭЛЕКТРОПЕРФОРАТОРОМ: ТОЛЩИНА СТЕН 0,5 КИРПИЧА С ДИАМЕТРОМ ОТВЕРСТИЯ ДО 20 ММ | 100ШТ | 16.2
7 | Е1608-001-11 | ИЗГОТОВЛЕНИЕ УЗЛОВ ВНУТРЕННИХ ТРУБОПРОВОДОВ ОТОПЛЕНИЯ ИЗ ТРУБ СТАЛЬНЫХ УГЛЕРОДИСТЫХ, ДИАМЕТР ТРУБОПРОВОДОВ, ММ: 125 | 100М | 0.27
8 | СЦЕНА-3 | ГЕОТЕКСТИЛЬНЫЙ МАТЕРИАЛ ПЛОТНОСТЬЮ 200 Г/М2 С КОЭФФИЦИЕНТОМ ФИЛЬТРАЦИИ 130 М/СУТ ПРИ ДАВЛЕНИИ 2 КПА | М2 | 17.307
9 | СЦЕНА-4 | СЕТКА ТКАНАЯ С КВАДРАТНЫМИ ЯЧЕЙКАМИ 2Х2 ММ, ПРОВОЛОКА D=0,4 ММ | М2 | 17.307
10 | СЦЕНА-5 | ПРОВОЛОКА СТАЛЬНАЯ ОЦИНКОВАННАЯ D=4 ММ ГОСТ 3282-74 | М | 225
11 | Е0404-002-01 КН.1 ТЧ П.3.14 КЗТР=0,8, КЭМ=0,8 | УСТАНОВКА ФИЛЬТРОВ ВПОТАЙ НА БУРИЛЬНЫХ ТРУБАХ ПРИ РОТОРНОМ БУРЕНИИ ПРИ ГЛУБИНЕ: ДО 500 М. УСТАНОВКА ФИЛЬТРОВОЙ КОЛОННЫ ДИАМЕТРОМ ДО 200 ММ, ПРИМЕНЕНЫ КОЭФФИЦИЕНТЫ К НОРМАМ ЗАТРАТ ТРУДА РАБОЧИХ-СТРОИТЕЛЕЙ-0,8; К НОРМАМ ЭКСПЛУАТАЦИИ МАШИН-0,8 | 10М | 2.7
12 | Е0903-039-03 | МОНТАЖ ОПОРНЫХ КОНСТРУКЦИЙ ДЛЯ КРЕПЛЕНИЯ ТРУБОПРОВОДОВ ВНУТРИ ЗДАНИЙ И СООРУЖЕНИЙ, МАССОЙ ДО 2,0 Т | Т | 0.02
13 | СЦЕНА-6 | АРМАТУРА A-I D=8 ММ | КГ | 20.54
14 | Е0402-004-02 | СВОБОДНЫЙ СПУСК ИЛИ ПОДЪЕМ ОБСАДНЫХ ТРУБ [НАДФИЛЬТРОВЫХ ТРУБ] В ТРУБАХ БОЛЬШЕГО ДИАМЕТРА ПРИ РОТОРНОМ БУРЕНИИ УСТАНОВКАМИ НА БАЗЕ АВТОМОБИЛЕЙ ГРУЗОПОДЪЕМНОСТЬЮ 12,5Т С СОЕДИНЕНИЕМ: СВАРНЫМ | 10М | 24.13
15 | СЦЕНА-7 | ТРУБА МЕТАЛЛИЧЕСКАЯ D=102 ММ, T=3,5 ММ ГОСТ 10705-80 | М | 240.13
16 | Е0404-003-01 | ЗАСЫПКА В МЕЖТРУБНОЕ ПРОСТРАНСТВО ПРИ ВСЕХ ВИДАХ БУРЕНИЯ: ГРАВИЯ | 10М3 | 0.9581
17 | Е0404-003-02 | ЗАСЫПКА В МЕЖТРУБНОЕ ПРОСТРАНСТВО ПРИ ВСЕХ ВИДАХ БУРЕНИЯ: ПЕСКА | 10М3 | 0.036
18 | СЦЕНА-8 | МЯГКАЯ ГЛИНА С БЕНТОНИТОВОЙ СМЕСЬЮ | М3 | 0.32
19 | Е0402-005-02 КН.1 ТЧ П.3.11 КЗТР=1, КЭМ=1 | ИЗВЛЕЧЕНИЕ ТРУБ ИЗ СКВАЖИНЫ СТАНКАМИ РОТОРНОГО БУРЕНИЯ ГЛУБИНА СКВАЖИНЫ ДО 200 М ГРУППА ГРУНТОВ ПО УСТОЙЧИВОСТИ: 2. ТРУБЫ С НАРУЖНЫМ ДИАМЕТРОМ ДО 201-300 ММ, ПРИМЕНЕНЫ КОЭФФИЦИЕНТЫ К НОРМАМ ЗАТРАТ ТРУДА РАБОЧИХ-СТРОИТЕЛЕЙ-1; К НОРМАМ ЭКСПЛУАТАЦИИ МАШИН-1 | 10М | 26.263
20 | Е0601-001-02 | УСТРОЙСТВО БЕТОННЫХ ФУНДАМЕНТОВ ОБЩЕГО НАЗНАЧЕНИЯ ПОД КОЛОННЫ ОБЪЕМОМ ДО 3 М3 | 100М3 | 0.009
21 | СЦЕНА-9 | АРМАТУРА A-III D=10 ММ | М | 86.4
22 | СЦЕНА-10 | ПРИОБРЕТЕНИЕ ГОТОВОГО ОГОЛОВКА (КРЫШКИ) ПЬЕЗОМЕТРА СОГЛАСНО КОНСТРУКЦИИ | ШТ | 9
23 | ЦЕНА-11 | ХЛОПУШКА ДЛЯ ИЗМЕРЕНИЯ УРОВНЯ ВОДЫ В ПЬЕЗОМЕТРАХ(WL/TEMPERATURE PROBE, 100 M PORTABLE LEVEL/TEMP. PROBE, LCD (°C)(0C112T10000)) | ШТ | 1