## Лист1
Шахрихон тумани "Карнайчи" МФЙ ҳудудида барпо қилинаётган "Янги Ўзбекистон" массиви ичимлик ва оқова сув тизимларини қуриш (2-босқич)
ЛОКАЛЬНЫЙ СМЕТНЫЙ РАСЧЕТ
№ п/п | Шифр номера нормативов и коды ресурсов | Тип работы | Единица измерения | Объем работ по проекту | Стоимость
[5 empty] | на единицу измерения | сумма
1 | 2 | 3 | 4 | 5 | 6 | 7
НАРУЖНЫЕ ВНУТРИПЛОЩАДОЧНЫЕ СЕТИ ХОЗ.ПИТЬЕВОЙ ВОДОПРОВОД И КАНАЛИЗАЦИЯ
РАЗДЕЛ 1.НАРУЖНЫЕ ХОЗ.ПИТЬЕВОЙ ВОДОПРОВОД
РАЗДЕЛ 2. ЗЕМЛЯНЫЕ РАБОТЫ
1 | Е0101-195-42 ДОП. 11 ГОСАРХИТЕКТСТРОЙ РУЗ ПР. № 429 ОТ 15.12.17 Г. | РАЗРАБОТКА ГРУНТА В ОТВАЛ ЭКСКАВАТОРАМИ ТИПА "ATLAS", "VOLVO", "KOMATSU", "HITACHI", "LIEBHER", ХТ 876 (КИТАЙ) С КОВШОМ ВМЕСТИМОСТЬЮ 0,25 М3, ГРУППА ГРУНТОВ 3 ГРУНТА | 1000М3 | 2.0506
2 | Е0102-057-02 | ДОРАБОТКА ГРУНТА ВРУЧНУЮ В ТРАНШЕЯХ | 100М3 | 1.0253
3 | Е310-1005 К=0,49 | ПЕРЕВОЗКА ГРУЗОВ АВТОМОБИЛЕМ, РАССТОЯНИЕ ПЕРЕВОЗКИ 5 КМ, КЛАСС ГРУЗА 1 | Т | 293.2
4 | Е0101-014-11 ДОП. 6 | РАЗРАБОТКА ГРУНТА С ПОГРУЗКОЙ В АВТОМОБИЛИ-САМОСВАЛЫ ЭКСКАВАТОРАМИ ТИПА "ATLAS", "VOLVO", "KOMATSU", "HITACHI", "LIEBHER" С КОВШОМ ВМЕСТИМОСТЬЮ 0,25 М3, ГРУППА ГРУНТОВ 2 ГРУНТА | 1000М3 | 0.18325
5 | Е0102-061-01 | ОБРАТНАЯ ЗАСЫПКА ПРОСЕННЫЙ МЕСТНЫЙ ГРУНТ ВРУЧНУЮ С УПЛОТНЕНИЕМ 1 | 100М3 | 1.7088
6 | Е2301-001-01 | ПОКРЫТИЕ ТРУБАПРОВОД ИЗ ПРОСЕЯННЫЙ ПЕСОК ТОЛЩ. 25СМ | 10М3 | 42.72
7 | Е0102-061-01 | ЗАСЫПКА ВРУЧНУЮ ТРАНШЕЙ, ПАЗУХ КОТЛОВАНОВ И ЯМ, ГРУППА ГРУНТОВ 1 (ПЕРЕВОЗНОЙ ГРУНТЬ) | 100М3 | 3.0758
8 | Е0101-033-05 | ЗАСЫПКА ТРАНШЕЙ И КОТЛОВАНОВ С ПЕРЕМЕЩЕНИЕМ ГРУНТА ДО 5 М БУЛЬДОЗЕРАМИ МОЩНОСТЬЮ 79 [108] КВТ [Л.С.], 2 ГРУППА ГРУНТОВ | 1000М3 | 1.743
9 | Е0102-005-03 МИНСТРОЙ РУЗ НОМ 201 ОТ 15.11.2022 Г. | УПЛОТНЕНИЕ ГРУНТА ВИБРОТРАМБОВКАМИ, ГРУППА ГРУНТОВ 3, 4 | 100М3 | 18.6756
РАЗДЕЛ 3. ТРУБОПРОВОДЫ
10 | Е2201-021-03 | УКЛАДКА ТРУБОПРОВОДОВ ИЗ ПОЛИЭТИЛЕНОВЫХ ТРУБ ДИАМЕТРОМ 110 ММ | КМ | 0.356
11 | Е2201-021-05 | УКЛАДКА ТРУБОПРОВОДОВ ИЗ ПОЛИЭТИЛЕНОВЫХ ТРУБ ДИАМЕТРОМ 160 ММ | КМ | 0.496
12 | Е2201-021-06 | УКЛАДКА ТРУБОПРОВОДОВ ИЗ ПОЛИЭТИЛЕНОВЫХ ТРУБ ДИАМЕТРОМ 200 ММ | КМ | 0.75
13 | Е2201-021-07 | УКЛАДКА ТРУБОПРОВОДОВ ИЗ ПОЛИЭТИЛЕНОВЫХ ТРУБ ДИАМЕТРОМ 250 ММ | КМ | 0.534
РАЗДЕЛ 4. АРМАТУРЫ
14 | Е2203-006-06 | УСТАНОВКА ЗАДВИЖЕК ИЛИ КЛАПАНОВ ОБРАТНЫХ ЧУГУННЫХ ДИАМЕТРОМ 200 ММ | ЗАДВИЖКА | 2
15 |  | ЗАДВИЖКИ ЧУГУННЫЕ ФЛАНЦЕВЫЕ С ОБРЕЗИНЕННЫМ КЛИНОМ 30Ч39Р DN-200 PN10/16 EPDM | ШТ | 2
16 | Е2203-006-05 | УСТАНОВКА ЗАДВИЖЕК ИЛИ КЛАПАНОВ ОБРАТНЫХ ЧУГУННЫХ ДИАМЕТРОМ 150 ММ | ЗАДВИЖКА | 1
17 |  | ЗАДВИЖКИ ЧУГУННЫЕ ФЛАНЦЕВЫЕ С ОБРЕЗИНЕННЫМ КЛИНОМ 30Ч39Р DN-150 PN10/16 EPDM | ШТ | 1
18 | Е2203-006-03 | УСТАНОВКА ЗАДВИЖЕК ИЛИ КЛАПАНОВ ОБРАТНЫХ ЧУГУННЫХ ДИАМЕТРОМ 100 ММ | ЗАДВИЖКА | 12
19 |  | ЗАДВИЖКИ ЧУГУННЫЕ ФЛАНЦЕВЫЕ С ОБРЕЗИНЕННЫМ КЛИНОМ 30Ч39Р DN-100 PN10/16 EPDM | ШТ | 12
20 | Е2203-006-01 | УСТАНОВКА ЗАДВИЖЕК ИЛИ КЛАПАНОВ ОБРАТНЫХ ЧУГУННЫХ ДИАМЕТРОМ 50 ММ | ЗАДВИЖКА | 41
21 |  | ЗАДВИЖКИ ЧУГУННЫЕ ФЛАНЦЕВЫЕ С ОБРЕЗИНЕННЫМ КЛИНОМ 30Ч39Р DN-50 PN10/16 EPDM | ШТ | 41
22 | Е2203-011-03 | УСТАНОВКА ГИДРАНТОВ ПОЖАРНЫХ | ШТ. | 9
23 |  | ПОЖАРНЫХ ГИДРАНТОВ Д=125ММ Н-750 ПО ГОСТ8220-85 | ШТ | 9
24 |  | ПОЖАРНОЙ ПОДСТАВКИ Д=125ММ | ШТ | 9
РАЗДЕЛ 5. ФАСОННЫЙ ЧАСТЫ
25 | Е2203-001-05 | УСТАНОВКА ФАСОННЫХ ЧАСТЕЙ СТАЛЬНЫХ СВАРНЫХ ДИАМЕТРОМ 100-250 ММ | Т | 0.2616
26 |  | ТРОЙНИК СТ.С ФЛАНЦЫ Д-250ММ | ШТ | 2
27 |  | ТРОЙНИК СТ.С ФЛАНЦЫ Д-200ММ | ШТ | 1
28 |  | ТРОЙНИК ПЕРЕХОДНИК СТ. Д=250Х50Х250ММ | ШТ | 3
29 |  | ТРОЙНИК ПЕРЕХОДНИК СТ. Д=200Х160Х200ММ | ШТ | 1
30 |  | ТРОЙНИК ПЕРЕХОДНИК СТ. Д=200Х110Х200ММ | ШТ | 7
31 |  | ТРОЙНИК ПЕРЕХОДНИК СТ. Д=200Х50Х200ММ | ШТ | 17
32 |  | ТРОЙНИК ПЕРЕХОДНИК СТ. Д=160Х50Х160ММ | ШТ | 15
33 |  | ПОТРУБКА С ФЛАНЦЫ Д-250 ПОЛИЭТИЛЕНОВЫЕ | ШТ | 30
34 |  | ПОТРУБКА С ФЛАНЦЫ Д-200 ПОЛИЭТИЛЕНОВЫЕ | ШТ | 80
35 |  | ПОТРУБКА С ФЛАНЦЫ Д-160 ПОЛИЭТИЛЕНОВЫЕ | ШТ | 33
36 |  | ПОТРУБКА С ФЛАНЦЫ Д-110 ПОЛИЭТИЛЕНОВЫЕ | ШТ | 24
37 |  | ФЛАНЦЫ СТ. Д-250 | ШТ | 30
38 |  | ФЛАНЦЫ СТ. Д-200 | ШТ | 80
39 |  | ФЛАНЦЫ СТ. Д-150 | ШТ | 6
40 |  | ФЛАНЦЫ СТ. Д-100 | ШТ | 33
41 |  | ОТВОД 90 ГР. Д=200ММ ПОЛИЭТИЛЕНОВИЕ . | ШТ | 42
42 |  | ОТВОД 90 ГР. Д=110ММ ПОЛИЭТИЛЕНОВИЕ . | ШТ | 38
РАЗДЕЛ 6. КОЛОДЦЫ Д1,5М
43 | Е2204-001-01 | УСТРОЙСТВО КРУГЛЫХ КОЛОДЦЕВ ИЗ СБОРНОГО ЖЕЛЕЗОБЕТОНА В ГРУНТАХ СУХИХ | 10М3 | 8.04
44 |  | ПЛИТЫ ПЕРЕКРЫТИЯ КОЛОДЦЕВ 1ПП-15-2 (ГАБАРИТНЫЕ РАЗМЕРЫ ДИАМ.1500 ММ) ГОСТ 8020-90 | ШТ | 60
45 |  | КОЛЬЦА СТЕНОВЫЕ КС-15-6 (ГАБАРИТНЫЕ РАЗМЕРЫ ДИАМ.1500 ММ) ГОСТ 8020-90 | ШТ | 60
46 |  | КОЛЬЦА СТЕНОВЫЕ КС-15-9 (ГАБАРИТНЫЕ РАЗМЕРЫ ДИАМ.1500 ММ) ГОСТ 8020-90 | ШТ | 60
47 |  | ПЛИТЫ ДНИЩА КОЛОДЦЕВ ПН-15 (ГАБАРИТНЫЕ РАЗМЕРЫ ДИАМ.2000 ММ) ГОСТ 8020-90 | ШТ | 60
48 |  | ЧУГУННЫЙ ЛЮК (МАГИСТРАЛЬНЫЙ) Т-115 Д.700, КЛАСС НАГРУЗКИ 35-40 ТОНН, ВЧ400, ГОСТ 3634-99 | ШТ | 60
49 | Е0701-044-03 | УСТАНОВКА МОНТАЖНЫХ ИЗДЕЛИЙ МАССОЙ ДО 20 КГ | Т | 0.702
50 |  | СТАЛЬ ПОЛОСОВАЯ ШИРИНА 80ММ ТОЛЩ8 ММ | Т | 0.702
51 | Е1202-002-02 МИНСТРОЙ РУЗ 05.01.21 N 3 | УСТРОЙСТВО ГИДРОИЗОЛЯЦИЯ СТЕН КОЛОДЦА. ОБМАЗОЧНАЯ БИТУМНАЯ В ОДИН СЛОЙ | 100М2 | 4.26
52 |  | ПЕСЧАНО-ГРАВИЙНАЯ СМЕСЬ | М3 | 39.86
53 | Е2706-026-01 | РОЗЛИВ ВЯЖУЩИХ МАТЕРИАЛОВ | Т | 1.404
РАЗДЕЛ 7.НАРУЖНЫЕ КАНАЛИЗАЦИЯ
РАЗДЕЛ 8. ЗЕМЛЯНЫЕ РАБОТЫ
54 | Е0101-195-42 ДОП. 11 ГОСАРХИТЕКТСТРОЙ РУЗ ПР. № 429 ОТ 15.12.17 Г. | РАЗРАБОТКА ГРУНТА В ОТВАЛ ЭКСКАВАТОРАМИ ТИПА "ATLAS", "VOLVO", "KOMATSU", "HITACHI", "LIEBHER", ХТ 876 (КИТАЙ) С КОВШОМ ВМЕСТИМОСТЬЮ 0,25 М3, ГРУППА ГРУНТОВ 3 ГРУНТА | 1000М3 | 3.1637
55 | Е0102-068-01 | ВОДООТЛИВ ИЗ ТРАНШЕЙ | 100М3 | 5.8
56 | Е0102-057-02 | ДОРАБОТКА ГРУНТА ВРУЧНУЮ В ТРАНШЕЯХ | 100М3 | 1.5818
57 | Е310-1005 К=0,49 | ПЕРЕВОЗКА ГРУЗОВ АВТОМОБИЛЕМ, РАССТОЯНИЕ ПЕРЕВОЗКИ 5 КМ, КЛАСС ГРУЗА 1 | Т | 357.6
58 | Е0101-014-11 ДОП. 6 | РАЗРАБОТКА ГРУНТА С ПОГРУЗКОЙ В АВТОМОБИЛИ-САМОСВАЛЫ ЭКСКАВАТОРАМИ ТИПА "ATLAS", "VOLVO", "KOMATSU", "HITACHI", "LIEBHER" С КОВШОМ ВМЕСТИМОСТЬЮ 0,25 М3, ГРУППА ГРУНТОВ 2 ГРУНТА | 1000М3 | 0.2235
59 | Е0102-061-01 | ОБРАТНАЯ ЗАСЫПКА ПРОСЕННЫЙ МЕСТНЫЙ ГРУНТ ВРУЧНУЮ С УПЛОТНЕНИЕМ 1 | 100М3 | 1.7576
60 | Е0102-005-03 МИНСТРОЙ РУЗ НОМ 201 ОТ 15.11.2022 Г. | УПЛОТНЕНИЕ ГРУНТА ВИБРОТРАМБОВКАМИ, ГРУППА ГРУНТОВ 1, 2 | 100М3 | 1.7576
61 | Е2301-001-01 | ПОКРЫТИЕ ТРУБАПРОВОД ИЗ ПРОСЕЯННЫЙ ПЕСОК ТОЛЩ. 50СМ | 10М3 | 87.88
62 | Е0102-005-03 МИНСТРОЙ РУЗ НОМ 201 ОТ 15.11.2022 Г. | УПЛОТНЕНИЕ ГРУНТА ВИБРОТРАМБОВКАМИ, ГРУППА ГРУНТОВ 1, 2 | 100М3 | 8.788
63 | Е0102-061-01 | ЗАСЫПКА ВРУЧНУЮ ТРАНШЕЙ, ПАЗУХ КОТЛОВАНОВ И ЯМ, ГРУППА ГРУНТОВ 1 (ПЕРЕВОЗНОЙ ГРУНТЬ) | 100М3 | 4.7455
64 | Е0101-033-05 | ЗАСЫПКА ТРАНШЕЙ И КОТЛОВАНОВ С ПЕРЕМЕЩЕНИЕМ ГРУНТА ДО 5 М БУЛЬДОЗЕРАМИ МОЩНОСТЬЮ 79 [108] КВТ [Л.С.], 2 ГРУППА ГРУНТОВ | 1000М3 | 2.6891
65 | Е0102-005-02 | УПЛОТНЕНИЕ ГРУНТА ВИБРОТРАМБОВКАМИ, ГРУППА ГРУНТОВ 3, 4 | 100М3 | 29.4018
66 | Е0102-066-01 | КРЕПЛЕНИЕ ИНВЕНТАРНЫМИ ЩИТАМИ СТЕНОК ТРАНШЕЙ ШИРИНОЙ ДО 2 М В ГРУНТАХ НЕУСТОЙЧИВЫХ И МОКРЫХ | 100М2 | 12.22
РАЗДЕЛ 9. ТРУБОПРОВОДЫ
67 | Е2301-020-01 ДОП. 6 | УКЛАДКА КАНАЛИЗАЦИОННЫХ БЕЗНАПОРНЫХ РАСТРУБНЫХ ТРУБ ИЗ ПОЛИВИНИЛХЛОРИДА (ПВХ) И ПОЛИЭТИЛЕНА ДИАМЕТРОМ ДО 200 ММ | 100М | 3.8
68 | Е2301-020-02 ДОП. 6 | УКЛАДКА КАНАЛИЗАЦИОННЫХ БЕЗНАПОРНЫХ РАСТРУБНЫХ ТРУБ ИЗ ПОЛИВИНИЛХЛОРИДА (ПВХ) И ПОЛИЭТИЛЕНА ДИАМЕТРОМ ДО 250 ММ | 100М | 8.71
69 | Е2301-020-03 ДОП. 6 | УКЛАДКА КАНАЛИЗАЦИОННЫХ БЕЗНАПОРНЫХ РАСТРУБНЫХ ТРУБ ИЗ ПОЛИВИНИЛХЛОРИДА (ПВХ) И ПОЛИЭТИЛЕНА ДИАМЕТРОМ ДО 315 ММ | 100М | 5.36
70 | Е2301-020-05 ДОП. 6 | УКЛАДКА КАНАЛИЗАЦИОННЫХ БЕЗНАПОРНЫХ РАСТРУБНЫХ ТРУБ ИЗ ПОЛИВИНИЛХЛОРИДА (ПВХ) И ПОЛИЭТИЛЕНА ДИАМЕТРОМ ДО 500 ММ | 100М | 4.1
РАЗДЕЛ 10. КОЛОДЦЫ Д1М
71 | Е2303-001-03 | УСТРОЙСТВО КРУГЛЫХ СБОРНЫХ ЖЕЛЕЗОБЕТОННЫХ КАНАЛИЗАЦИОННЫХ КОЛОДЦЕВ ДИАМЕТРОМ 1 М В ГРУНТАХ СУХИХ | 10М3 | 7.629
72 |  | ПЛИТЫ ДНИЩА КОЛОДЦЕВ ПН-10 (ГАБАРИТНЫЕ РАЗМЕРЫ ДИАМ.1500 ММ) ГОСТ 8020-90 | ШТ | 87
73 |  | КОЛЬЦА СТЕНОВЫЕ КС-10-6 (ГАБАРИТНЫЕ РАЗМЕРЫ ДИАМ.1000 ММ) ГОСТ 8020-90 | ШТ | 52
74 |  | КОЛЬЦА СТЕНОВЫЕ КС-10-9 (ГАБАРИТНЫЕ РАЗМЕРЫ ДИАМ.1000 ММ) ГОСТ 8020-90 | ШТ | 105
75 |  | ПЛИТЫ ПЕРЕКРЫТИЯ КОЛОДЦЕВ ПП-10-2 (ГАБАРИТНЫЕ РАЗМЕРЫ ДИАМ.1000 ММ) ГОСТ 8020-90 | ШТ | 87
76 |  | КОЛЬЦО ОПОРНОЕ КО-6 (КЦО-1) O 840 | ШТ | 96
77 |  | ЛЮК ЧУГУННЫЙ ДЛЯ КОЛОДЦЕВ ТИПА Л (ЛЁГКИЙ) ДЛЯ ПЕШЕХОДНЫХ ПЕРЕХОДОВ РАЗМЕРОМ 720Х580 | ШТ | 80
78 |  | ЛЮК ЧУГУННЫЙ ДЛЯ КОЛОДЦЕВ ТИПА Т (250) ТЯЖЕЛЫЙ (ОБЩИЕ ГОРОДСКИЕ АВТОДОРОГИ С ЗАМКОВЫМИ КОЛОДЦАМИ) РАЗМЕРОМ 840Х620 | ШТ | 7
79 | Ц3801-004-02 ДОП. 4 | ИЗГОТОВЛЕНИЯ МЕТАЛЛИЧЕСКИЙ СТРЕМЯНКА | Т | 0.58222
80 |  | МЕТАЛЛИЧКСКАЯ СТРЕМЯНКА ИЗ АРМАТУРА Д16ММ А3 | Т | 0.51075
81 |  | МЕТАЛЛИЧКСКАЯ СТРЕМЯНКА ИЗ АРМАТУРА Д12ММ А3 | Т | 0.07147
82 | Е0701-044-03 | УСТАНОВКА ЗАКЛАДНАЯ ДЕТАЛЬ | Т | 1.4927
83 |  | СТАЛЬ ПОЛОСОВАЯ ШИРИНА 80ММ ТОЛЩ8 ММ | Т | 1.4927
84 |  | ПЕСЧАНО-ГРАВИЙНАЯ СМЕСЬ | М3 | 8.16
85 | Е1101-015-01 МИНСТРОЙ РУЗ 05.01.21 N 9 | УСТРОЙСТВО ПОКРЫТИЙ БЕТОННЫХ ВОЗЛЕ ОТМОСТКА КОЛОДЦА ТОЛЩИНОЙ 30 ММ | 100М2 | 0.049
86 | Е1101-015-02 МИНСТРОЙ РУЗ 05.01.21 N 9 К=4 | УСТРОЙСТВО ПОКРЫТИЙ БЕТОННЫХ НА КАЖДЫЕ 5 ММ ИЗМЕНЕНИЯ ТОЛЩИНЫ | 100М2 | 0.049
87 | Е1202-002-02 МИНСТРОЙ РУЗ 05.01.21 N 3 | УСТРОЙСТВО ГИДРОИЗОЛЯЦИЯ СТЕН КОЛОДЦА. ОБМАЗОЧНАЯ БИТУМНАЯ В ОДИН СЛОЙ | 100М2 | 5.5686
88 |  | ПЕСЧАНО-ГРАВИЙНАЯ СМЕСЬ | М3 | 6.83
89 | Е2706-026-01 | РОЗЛИВ ВЯЖУЩИХ МАТЕРИАЛОВ | Т | 0.90828
РАЗДЕЛ 11. КОЛОДЦЫ Д1,5М
90 | Е2303-001-05 | УСТРОЙСТВО КРУГЛЫХ СБОРНЫХ ЖЕЛЕЗОБЕТОННЫХ КАНАЛИЗАЦИОННЫХ КОЛОДЦЕВ ДИАМЕТРОМ 1,5 М В ГРУНТАХ СУХИХ | 10М3 | 1.383
91 |  | ПЛИТЫ ДНИЩА КОЛОДЦЕВ ПН-15 (ГАБАРИТНЫЕ РАЗМЕРЫ ДИАМ.2000 ММ) ГОСТ 8020-90 | ШТ | 7
92 |  | КОЛЬЦА СТЕНОВЫЕ КС-15-6 (ГАБАРИТНЫЕ РАЗМЕРЫ ДИАМ.1500 ММ) ГОСТ 8020-90 | ШТ | 2
93 |  | КОЛЬЦА СТЕНОВЫЕ КС-15-9 (ГАБАРИТНЫЕ РАЗМЕРЫ ДИАМ.1500 ММ) ГОСТ 8020-90 | ШТ | 20
94 |  | ПЛИТЫ ПЕРЕКРЫТИЯ КОЛОДЦЕВ 1ПП-15-2 (ГАБАРИТНЫЕ РАЗМЕРЫ ДИАМ.1500 ММ) ГОСТ 8020-90 | ШТ | 7
95 |  | КОЛЬЦО ОПОРНОЕ КО-6 (КЦО-1) O 840 | ШТ | 5
96 |  | ЛЮК ЧУГУННЫЙ ДЛЯ КОЛОДЦЕВ ТИПА Л (ЛЁГКИЙ) ДЛЯ ПЕШЕХОДНЫХ ПЕРЕХОДОВ РАЗМЕРОМ 720Х580 | ШТ | 7
97 | Е0701-044-03 | УСТАНОВКА МОНТАЖНЫХ ИЗДЕЛИЙ МАССОЙ ДО 20 КГ | Т | 0.16141
98 |  | СТАЛЬ ПОЛОСОВАЯ ШИРИНА 80ММ ТОЛЩ8 ММ | Т | 0.16141
99 | Ц3801-004-02 ДОП. 4 | ИЗГОТОВЛЕНИЯ МЕТАЛЛИЧЕСКИЙ СТРЕМЯНКА | Т | 0.08844
100 |  | МЕТАЛЛИЧКСКАЯ СТРЕМЯНКА ИЗ АРМАТУРА Д16ММ А3 | Т | 0.06939
101 |  | МЕТАЛЛИЧКСКАЯ СТРЕМЯНКА ИЗ АРМАТУРА Д12ММ А3 | Т | 0.01905
102 |  | ПЕСЧАНО-ГРАВИЙНАЯ СМЕСЬ | М3 | 0.65
103 | Е1101-015-01 МИНСТРОЙ РУЗ 05.01.21 N 9 | УСТРОЙСТВО ПОКРЫТИЙ БЕТОННЫХ ВОЗЛЕ ОТМОСТКА КОЛОДЦА ТОЛЩИНОЙ 30 ММ | 100М2 | 0.003948
104 | Е1101-015-02 МИНСТРОЙ РУЗ 05.01.21 N 9 К=4 | УСТРОЙСТВО ПОКРЫТИЙ БЕТОННЫХ НА КАЖДЫЕ 5 ММ ИЗМЕНЕНИЯ ТОЛЩИНЫ | 100М2 | 0.003948
105 | Е1202-002-02 МИНСТРОЙ РУЗ 05.01.21 N 3 | УСТРОЙСТВО ГИДРОИЗОЛЯЦИЯ СТЕН КОЛОДЦА. ОБМАЗОЧНАЯ БИТУМНАЯ В ОДИН СЛОЙ | 100М2 | 1.0424
106 |  | ПЕСЧАНО-ГРАВИЙНАЯ СМЕСЬ | М3 | 1.32
107 | Е2706-026-01 | РОЗЛИВ ВЯЖУЩИХ МАТЕРИАЛОВ | Т | 0.16387
РАЗДЕЛ 12. НАПОРНОЕ КАНАЛИЗАСИЯ
РАЗДЕЛ 13. ЗЕМЛЯНЫЕ РАБОТЫ
108 | Е0101-195-42 ДОП. 11 ГОСАРХИТЕКТСТРОЙ РУЗ ПР. № 429 ОТ 15.12.17 Г. | РАЗРАБОТКА ГРУНТА В ОТВАЛ ЭКСКАВАТОРАМИ ТИПА "ATLAS", "VOLVO", "KOMATSU", "HITACHI", "LIEBHER", ХТ 876 (КИТАЙ) С КОВШОМ ВМЕСТИМОСТЬЮ 0,25 М3, ГРУППА ГРУНТОВ 3 ГРУНТА | 1000М3 | 1.8306
109 | Е0102-057-02 | ДОРАБОТКА ГРУНТА ВРУЧНУЮ В ТРАНШЕЯХ | 100М3 | 0.9153
110 | Е310-1005 К=0,49 | ПЕРЕВОЗКА ГРУЗОВ АВТОМОБИЛЕМ, РАССТОЯНИЕ ПЕРЕВОЗКИ 5 КМ, КЛАСС ГРУЗА 1 | Т | 294.304
111 | Е0101-014-11 ДОП. 6 | РАЗРАБОТКА ГРУНТА С ПОГРУЗКОЙ В АВТОМОБИЛИ-САМОСВАЛЫ ЭКСКАВАТОРАМИ ТИПА "ATLAS", "VOLVO", "KOMATSU", "HITACHI", "LIEBHER" С КОВШОМ ВМЕСТИМОСТЬЮ 0,25 М3, ГРУППА ГРУНТОВ 2 ГРУНТА | 1000М3 | 0.18394
112 | Е0102-061-01 | ОБРАТНАЯ ЗАСЫПКА ПРОСЕННЫЙ МЕСТНЫЙ ГРУНТ ВРУЧНУЮ С УПЛОТНЕНИЕМ 1 | 100М3 | 1.2204
113 | Е0102-005-03 МИНСТРОЙ РУЗ НОМ 201 ОТ 15.11.2022 Г. | УПЛОТНЕНИЕ ГРУНТА ВИБРОТРАМБОВКАМИ, ГРУППА ГРУНТОВ 1, 2 | 100М3 | 1.2204
114 | Е2301-001-01 | ПОКРЫТИЕ ТРУБАПРОВОД ИЗ ПРОСЕЯННЫЙ ПЕСОК ТОЛЩ. 50СМ | 10М3 | 36.612
115 | Е0102-005-03 МИНСТРОЙ РУЗ НОМ 201 ОТ 15.11.2022 Г. | УПЛОТНЕНИЕ ГРУНТА ВИБРОТРАМБОВКАМИ, ГРУППА ГРУНТОВ 1, 2 | 100М3 | 3.6612
116 | Е0102-061-01 | ЗАСЫПКА ВРУЧНУЮ ТРАНШЕЙ, ПАЗУХ КОТЛОВАНОВ И ЯМ, ГРУППА ГРУНТОВ 1 (ПЕРЕВОЗНОЙ ГРУНТЬ) | 100М3 | 1.25
117 | Е0101-033-05 | ЗАСЫПКА ТРАНШЕЙ И КОТЛОВАНОВ С ПЕРЕМЕЩЕНИЕМ ГРУНТА ДО 5 М БУЛЬДОЗЕРАМИ МОЩНОСТЬЮ 79 [108] КВТ [Л.С.], 2 ГРУППА ГРУНТОВ | 1000М3 | 1.125
118 | Е0102-005-02 | УПЛОТНЕНИЕ ГРУНТА ВИБРОТРАМБОВКАМИ, ГРУППА ГРУНТОВ 3, 4 | 100М3 | 12.5003
РАЗДЕЛ 14. ТРУБОПРОВОДЫ
119 | Е2301-021-04 ДОП. 6 | УКЛАДКА КАНАЛИЗАЦИОННЫХ БЕЗНАПОРНЫХ ТРУБОПРОВОДОВ ИЗ ПОЛИЭТИЛЕНА ДИАМЕТРОМ ДО 400 ММ | 100М | 1.15
РАЗДЕЛ 15. ФАСОННЫЙ ЧАСТЬ
120 | Е2203-002-01 | УСТАНОВКА ПОЛИЭТИЛЕНОВЫХ ФАСОННЫХ ЧАСТЕЙ ОТВОДОВ, КОЛЕН, ПАТРУБКОВ, ПЕРЕХОДОВ | 10ШТ | 1.4
121 |  | ОТВОД Д=400 90ГРАДУС | ШТ | 8
122 |  | ОТВОД Д=400 45ГРАДУС | ШТ | 6
РАЗДЕЛ 16. КОЛОДЦЫ Д1,5М
123 | Е2204-001-01 | УСТРОЙСТВО КРУГЛЫХ КОЛОДЦЕВ ИЗ СБОРНОГО ЖЕЛЕЗОБЕТОНА В ГРУНТАХ СУХИХ | 10М3 | 0.38
124 |  | ПЛИТЫ ПЕРЕКРЫТИЯ КОЛОДЦЕВ 1ПП-15-2 (ГАБАРИТНЫЕ РАЗМЕРЫ ДИАМ.1500 ММ) ГОСТ 8020-90 | ШТ | 2
125 |  | КОЛЬЦА СТЕНОВЫЕ КС-15-9 (ГАБАРИТНЫЕ РАЗМЕРЫ ДИАМ.1500 ММ) ГОСТ 8020-90 | ШТ | 4
126 |  | ПЛИТЫ ДНИЩА КОЛОДЦЕВ ПН-15 (ГАБАРИТНЫЕ РАЗМЕРЫ ДИАМ.2000 ММ) ГОСТ 8020-90 | ШТ | 2
127 | Е0701-044-03 | УСТАНОВКА МОНТАЖНЫХ ИЗДЕЛИЙ МАССОЙ ДО 20 КГ | Т | 0.0234
128 |  | СТАЛЬ ПОЛОСОВАЯ ШИРИНА 80ММ ТОЛЩ8 ММ | Т | 0.0234
129 | Е1202-002-02 МИНСТРОЙ РУЗ 05.01.21 N 3 | УСТРОЙСТВО ГИДРОИЗОЛЯЦИЯ СТЕН КОЛОДЦА. ОБМАЗОЧНАЯ БИТУМНАЯ В ОДИН СЛОЙ | 100М2 | 0.0706
130 |  | ПЕСЧАНО-ГРАВИЙНАЯ СМЕСЬ | М3 | 0.176
131 | Е2706-026-01 | РОЗЛИВ ВЯЖУЩИХ МАТЕРИАЛОВ | Т | 0.0468
РАЗДЕЛ 17. ФУТЛЯР
132 | Е2201-027-03 ДОП. 15 | УКЛАДКА ФУТЛЯРОВ ИЗ СТАЛЬНЫХ ТРУБ И ПЕРЕХОДОВ ИРРИГАЦИОННЫХ СЕТЕЙ ДИАМЕТРОМ ДО 700 ММ | 1 М ТРУБЫ | 25
133 |  | ТРУБЫ СТАЛЬНЫЕ ЭЛЕКТРОСВАРНЫЕ ПРЯМОШОВНЫЕ МАРКА СТАЛИ СТ.20 ДИАМ. 700Х8,0 | М | 25
134 | Е2201-027-01 ДОП. 15 | УКЛАДКА ФУТЛЯРОВ ИЗ СТАЛЬНЫХ ТРУБ И ПЕРЕХОДОВ ИРРИГАЦИОННЫХ СЕТЕЙ ДИАМЕТРОМ ДО 500 ММ | 1 М ТРУБЫ | 167
135 |  | ТРУБЫ СТАЛЬНЫЕ ЭЛЕКТРОСВАРНЫЕ ПРЯМОШОВНЫЕ МАРКА СТАЛИ СТ.20 ДИАМ. 530Х8,0 | М | 40
136 |  | ТРУБЫ СТАЛЬНЫЕ ЭЛЕКТРОСВАРНЫЕ ПРЯМОШОВНЫЕ МАРКА СТАЛИ СТ.20 ДИАМ. 426Х8,0 | М | 127
137 | Е2202-001-13 | НАНЕСЕНИЕ НОРМАЛЬНОЙ АНТИКОРРОЗИОННОЙ БИТУМНО-РЕЗИНОВОЙ ИЛИ БИТУМНО-ПОЛИМЕРНОЙ ИЗОЛЯЦИИ НА СТАЛЬНЫЕ ТРУБОПРОВОДЫ ДИАМЕТРОМ 700ММ | КМ | 0.025
138 | Е2202-001-11 | НАНЕСЕНИЕ НОРМАЛЬНОЙ АНТИКОРРОЗИОННОЙ БИТУМНО-РЕЗИНОВОЙ ИЛИ БИТУМНО-ПОЛИМЕРНОЙ ИЗОЛЯЦИИ НА СТАЛЬНЫЕ ТРУБОПРОВОДЫ ДИАМЕТРОМ 500ММ | КМ | 0.04
139 | Е2202-001-10 | НАНЕСЕНИЕ НОРМАЛЬНОЙ АНТИКОРРОЗИОННОЙ БИТУМНО-РЕЗИНОВОЙ ИЛИ БИТУМНО-ПОЛИМЕРНОЙ ИЗОЛЯЦИИ НА СТАЛЬНЫЕ ТРУБОПРОВОДЫ ДИАМЕТРОМ 400ММ | КМ | 0.127
КАНАЛИЗАЦИОННАЯ НАСОСНАЯ СТАНЦИЯ (КНС) 20 М3 №1
РАЗДЕЛ 1. ЗЕМЛЯНЫЕ РАБОТЫ
1 | Е0101-195-26 ДОП. 11 ГОСАРХИТЕКТСТРОЙ РУЗ ПР. № 429 ОТ 15.12.17 Г. | РАЗРАБОТКА ГРУНТА В ОТВАЛ ЭКСКАВАТОРАМИ ТИПА "ATLAS", "VOLVO", "KOMATSU", "HITACHI", "LIEBHER", HYUNDAI ROBEX, С КОВШОМ ВМЕСТИМОСТЬЮ 0,65 (0,65-0,99) М3, ГРУППА ГРУНТОВ 2 ГРУНТА | 1000М3 | 0.064146
2 | Е0102-057-02 | ДОРАБОТКА ГРУНТА ВРУЧНУЮ | 100М3 | 0.019839
3 | Е0102-068-01 | ВОДООТЛИВ | 100М3 | 0.5595
4 | Е0102-061-01 | ЗАСЫПКА ГРУНТА ВРУЧНУЮ | 100М3 | 0.05012
5 | Е0101-033-01 | ЗАСЫПКА ТРАНШЕЙ И КОТЛОВАНОВ С ПЕРЕМЕЩЕНИЕМ ГРУНТА ДО 5 М БУЛЬДОЗЕРАМИ МОЩНОСТЬЮ 59 [80] КВТ [Л.С.], 1 ГРУППА ГРУНТОВ | 1000М3 | 0.045108
6 | Е0102-005-01 | УПЛОТНЕНИЕ ГРУНТА ПНЕВМАТИЧЕСКИМИ ТРАМБОВКАМИ, ГРУППА ГРУНТОВ 1, 2 | 100М3 | 0.5012
7 | Е0101-014-05 ДОП. 6 | РАЗРАБОТКА ГРУНТА С ПОГРУЗКОЙ НА АВТОМОБИЛИ-САМОСВАЛЫ ЭКСКАВАТОРАМИ С КОВШОМ ВМЕСТИМОСТЬЮ 0,25 М3, ГРУППА ГРУНТОВ 2 ГРУНТА | 1000М3 | 0.01601
8 | Е310-1001 ШНК4.04.06-14 Р.3.Т.7 К=0,49 | ПЕРЕВОЗКА ГРУЗОВ АВТОМОБИЛЕМ, РАССТОЯНИЕ ПЕРЕВОЗКИ 1 КМ, КЛАСС ГРУЗА 1. ПРИ ПЕРЕВОЗКЕ АВТОСАМОСВАЛАМИ ГРУЗОПОДЪЕМНОСТЬЮ 20, ПРИМЕНЕН КОЭФФИЦИЕНТ К НОРМАМ ЗАТРАТ ТРУДА МАШИНИСТОВ И ЭКСПЛУАТАЦИИ МАШИН - 0,49 | Т | 22.414
РАЗДЕЛ 2. ФУНДАМЕНТЫ
9 | Е0801-002-03 МИНСТРОЙИЖКХ 14.02.23 Г. N 30 | УСТРОЙСТВО ГРАВИЙНАЯ ПОДГОТОВКА ТОЛЩ 200 ММ | М3 ОСНОВАНИЯ | 2.04
10 | Е0601-001-20 ДОП. 3 | УСТРОЙСТВО МОНОЛИТНЫЙ ФУНДАМЕНТОВ ИЗ БВ 12,5 | 100 М3 БЕТОНА | 0.0272
11 | С | ГОРЯЧЕКАТАННАЯ АРМАТУРНАЯ СТАЛЬ КЛАССА А-III ДИАМ. 10 ММ (СЕТКА) | ТН | 0.133
12 | С | ГОРЯЧЕКАТАННАЯ АРМАТУРНАЯ СТАЛЬ КЛАССА А-I ДИАМ. 8 ММ | ТН | 0.033
13 |  | Канализационная насосная станция КНС Материал исполнения ПНД сендвич 40мм 6500-3000 мм 1шт , с производительностью 20м3/час Сороуловитель для мех очистки 1ШТ, Насос фекальный Q-250m3/час, H-25м,22 кВт, Ду-160 2ШТ, Поплавковый датчик уровня воды 2 ШТ, Автомуфта для фекальных насосов Ду-160 2ШТ, Направляющий профиль для фекальных насосов Ду-40 26 м/п, Обратный клапан (таблетка) Ду-160 2шт, Задвижка Ду-150 2 шт, Цепь для наососов комп, Вентилационная шахта 2шт, Тал электрический Т1000 2шт, Щит управления для КНС 1шт, Кабель, труба, фитинги комп, Домик управления КНС из сендвич панелей 7000-7000-50 мм 1шт, Шеф монтаж и пуско-наладка оборудования комп. | ШТ | 1
КАНАЛИЗАЦИОННАЯ НАСОСНАЯ СТАНЦИЯ (КНС) 20 М3 №2
РАЗДЕЛ 1. ЗЕМЛЯНЫЕ РАБОТЫ
1 | Е0101-195-26 ДОП. 11 ГОСАРХИТЕКТСТРОЙ РУЗ ПР. № 429 ОТ 15.12.17 Г. | РАЗРАБОТКА ГРУНТА В ОТВАЛ ЭКСКАВАТОРАМИ ТИПА "ATLAS", "VOLVO", "KOMATSU", "HITACHI", "LIEBHER", HYUNDAI ROBEX, С КОВШОМ ВМЕСТИМОСТЬЮ 0,65 (0,65-0,99) М3, ГРУППА ГРУНТОВ 2 ГРУНТА | 1000М3 | 0.064146
2 | Е0102-057-02 | ДОРАБОТКА ГРУНТА ВРУЧНУЮ | 100М3 | 0.019839
3 | Е0102-068-01 | ВОДООТЛИВ | 100М3 | 0.5595
4 | Е0102-061-01 | ЗАСЫПКА ГРУНТА ВРУЧНУЮ | 100М3 | 0.05012
5 | Е0101-033-01 | ЗАСЫПКА ТРАНШЕЙ И КОТЛОВАНОВ С ПЕРЕМЕЩЕНИЕМ ГРУНТА ДО 5 М БУЛЬДОЗЕРАМИ МОЩНОСТЬЮ 59 [80] КВТ [Л.С.], 1 ГРУППА ГРУНТОВ | 1000М3 | 0.045108
6 | Е0102-005-01 | УПЛОТНЕНИЕ ГРУНТА ПНЕВМАТИЧЕСКИМИ ТРАМБОВКАМИ, ГРУППА ГРУНТОВ 1, 2 | 100М3 | 0.5012
7 | Е0101-014-05 ДОП. 6 | РАЗРАБОТКА ГРУНТА С ПОГРУЗКОЙ НА АВТОМОБИЛИ-САМОСВАЛЫ ЭКСКАВАТОРАМИ С КОВШОМ ВМЕСТИМОСТЬЮ 0,25 М3, ГРУППА ГРУНТОВ 2 ГРУНТА | 1000М3 | 0.01601
8 | Е310-1001 ШНК4.04.06-14 Р.3.Т.7 К=0,49 | ПЕРЕВОЗКА ГРУЗОВ АВТОМОБИЛЕМ, РАССТОЯНИЕ ПЕРЕВОЗКИ 1 КМ, КЛАСС ГРУЗА 1. ПРИ ПЕРЕВОЗКЕ АВТОСАМОСВАЛАМИ ГРУЗОПОДЪЕМНОСТЬЮ 20, ПРИМЕНЕН КОЭФФИЦИЕНТ К НОРМАМ ЗАТРАТ ТРУДА МАШИНИСТОВ И ЭКСПЛУАТАЦИИ МАШИН - 0,49 | Т | 22.414
РАЗДЕЛ 2. ФУНДАМЕНТЫ
9 | Е0801-002-03 МИНСТРОЙИЖКХ 14.02.23 Г. N 30 | УСТРОЙСТВО ГРАВИЙНАЯ ПОДГОТОВКА ТОЛЩ 200 ММ | М3 ОСНОВАНИЯ | 2.04
10 | Е0601-001-20 ДОП. 3 | УСТРОЙСТВО МОНОЛИТНЫЙ ФУНДАМЕНТОВ ИЗ БВ 12,5 | 100 М3 БЕТОНА | 0.0272
11 | С | ГОРЯЧЕКАТАННАЯ АРМАТУРНАЯ СТАЛЬ КЛАССА А-III ДИАМ. 10 ММ (СЕТКА) | ТН | 0.133
12 | С | ГОРЯЧЕКАТАННАЯ АРМАТУРНАЯ СТАЛЬ КЛАССА А-I ДИАМ. 8 ММ | ТН | 0.033
13 |  | Канализационная насосная станция КНС Материал исполнения ПНД сендвич 40мм 6500-3000 мм 1шт , с производительностью 20м3/час Сороуловитель для мех очистки 1ШТ, Насос фекальный Q-250m3/час, H-25м,22 кВт, Ду-160 2ШТ, Поплавковый датчик уровня воды 2 ШТ, Автомуфта для фекальных насосов Ду-160 2ШТ, Направляющий профиль для фекальных насосов Ду-40 26 м/п, Обратный клапан (таблетка) Ду-160 2шт, Задвижка Ду-150 2 шт, Цепь для наососов комп, Вентилационная шахта 2шт, Тал электрический Т1000 2шт, Щит управления для КНС 1шт, Кабель, труба, фитинги комп, Домик управления КНС из сендвич панелей 7000-7000-50 мм 1шт, Шеф монтаж и пуско-наладка оборудования комп. | ШТ | 1
ЭЛЕКТРОСНАБЖЕНИЯ, №1 КНС 20 М³
РАЗДЕЛ 1. ЛЕП ВЛ 10КВ
1 | Е3304-003-08 | УСТАНОВКА ЖЕЛЕЗОБЕТОННЫХ ОПОР КРМ-1 ВЛ 0.38, 6-10 КВ C ТРАВЕРСАМИ С ОДИНАРНЫМИ ПРИСТАВКАМИ ОДНОСТОЕЧНЫХ С ОДНИМ ПОДКОСОМ | ОПОРА | 2
2 |  | СТОЙКИ ЖЕЛЕЗОБЕТОННЫЕ СВ 105-3,5 | ШТ | 4
3 |  | ИЗОЛЯТОРЫ ФАРФОРОВЫЕ ШФ-20Г | ШТ | 12
4 |  | КОЛПАЧОК К-6 | ШТ | 12
5 |  | ЗАЖИМ ПА | ШТ | 6
6 |  | ЗАЖИМ АППАРАТНЫЙ А2А | ШТ | 12
7 |  | КРОНШТЕЙН РА2 | ШТ | 1
8 |  | ТРАВЕРСА ТМ-3 | ШТ | 2
9 |  | МУФТА КОНЦЕВАЯ МАЧТОВАЯ КМА 10-240 | ШТ | 2
10 | Е3304-030-04 | УСТАНОВКА РАЗЪЕДИНИТЕЛЕЙ ВРУЧНУЮ | КОМПЛЕКТ | 1
11 |  | РАЗЪЕДИНИТЕЛЬ В КОМПЛЕКТЕ РЛНД 10КВ С ПРИВОДОМ ПРНЗ-10КВ | КТ | 1
12 | Е3304-009-03 | ПОДВЕСКА ПРОВОДОВ ВЛ 6-10 КВ В НЕНАСЕЛЕННОЙ МЕСТНОСТИ СЕЧЕНИЕМ ДО 35 ММ2 ВРУЧНУЮ ПРИ 10 ОПОРАХ | КМ | 0.01
13 |  | ПРОВОДА НЕИЗОЛИРОВАННЫЕ АЛЮМИНИЕВЫЕ АС35/6,2 | КГ | 5.754
14 | Е0102-056-02 | РАЗРАБОТКА ГРУНТА ВРУЧНУЮ | 100М3 | 1.4
15 | Е0102-061-01 | ЗАСЫПКА ВРУЧНУЮ ТРАНШЕЙ, | 100М3 | 1.335
16 |  | КИРПИЧ | ШТ | 3200
17 |  | ПЕСОК | М3 | 4
18 | Ц0802-141-01 | КАБЕЛИ ДО 35 КВ В ГОТОВЫХ ТРАНШЕЯХ БЕЗ ПОКРЫТИЙ. КАБЕЛЬ, МАССА 1 М, КГ, ДО 1 | 100М | 4
19 |  | КАБЕЛЬ АПВПУ 1Х50/16-10КВ | М | 1200
РАЗДЕЛ 2. ТРАНСФОРМАТОРНАЯ ПОДСТАНЦИЯ КТПС 40/10/0,4КВА
20 | Е3304-028-03 | УСТРОЙСТВО ФУНДАМЕНТОВ ДЛЯ КОМПЛЕКТНЫХ ТРАНСФОРМАТОРНЫХ ПОДСТАНЦИЙ ШКАФНОГО ТИПА НА 2-Х СДВОЕННЫХ СТОЙКАХ | ПОДСТАН. | 1
21 |  | СТОЙКИ УСО-4А | ШТ | 2
22 |  | ШВЕЛЛЕР N10-14 18СП | Т | 0.031
23 | Е3304-028-04 | УСТАНОВКА ОБОРУДОВАНИЯ ДЛЯ КОМПЛЕКТНЫХ ТРАНСФОРМАТОРНЫХ ПОДСТАНЦИЙ ШКАФНОГО ТИПА | ПОДСТАН. | 1
24 |  | КОМПЛЕКТНАЯ ТРАНСФОРМАТОРНАЯ ПОДСТАНЦИЯ ТУПИКОВАЯ ВОЗДУХ/КАБЕЛЬ ТИПА КТПС-40/06(10) 0,4 КВА С ТРАНФОРМАТОРОМ ТИПА ТМГ-40/06(10) 0,4КВА БЕЗ СЧЁТЧИКА ЭЛ.ЭНЕРГИИ | КТ | 1
25 |  | СЧЕТЧИК АСКУЭ ТЕ-73SG-2-3 | ШТ | 1
26 |  | КОМПЕНСАЦИИ РЕАКТИВНОЙ МОЩНОСТИ 3-Ф 380В УКМ58-0,4-10-5 | ШТ | 1
27 | Ц0802-471-03 ДОП. 8 | ЗАЗЕМЛИТЕЛЬ ВЕРТИКАЛЬНЫЙ ИЗ КРУГЛОЙ СТАЛИ, ДИАМЕТР, ММ 12 | 10ШТ | 0.8
РАЗДЕЛ 3. КЛ 0,4КВ
28 | Ц0802-141-01 | КАБЕЛИ ДО 35 КВ В ГОТОВЫХ ТРАНШЕЯХ БЕЗ ПОКРЫТИЙ. КАБЕЛЬ, МАССА 1 М, КГ, ДО 1 | 100М | 0.45
29 |  | КАБЕЛЬ СИЛОВОЙ АВВГНГ 4Х25 (ОЖ)-1 | М | 25
30 |  | КАБЕЛЬ СИЛОВОЙ АВВГНГ 4Х6 (ОЖ)-1 | М | 20
31 |  | ПРОВОД ВПП-10 | М | 30
32 |  | ПОЛИЭТИЛЕНОВЫЕ ТРУБЫ МАРКИ ПЭ-80 ДИАМЕТРОМ 20 ММ, ТОЛЩИНОЙ СТЕНКИ 2,3 ММ, SDR 26 PN 5 | М | 20
33 |  | НАКОНЕЧНИК JG-16 МЕДНЫЙ ЛУЖЕНЫЙ КАБЕЛЬНЫЙ ИЭК | ШТ | 8
РАЗДЕЛ 4. НАРУЖНЫЙ ОСВЕЩЕНИЯ
34 | Е0102-056-02 | РАЗРАБОТКА ГРУНТА ВРУЧНУЮ | 100М3 | 0.006
35 | Е0102-061-01 | ЗАСЫПКА ВРУЧНУЮ ТРАНШЕЙ, | 100М3 | 0.006
36 | Е0601-005-01 | УСТРОЙСТВО БЕТОННЫХ ФУНДАМЕНТОВ ОБЩЕГО НАЗНАЧЕНИЯ ОБЪЕМОМ ДО 5 М3 | 100М3 | 0.006
37 | Ц0802-369-01 | СВЕТИЛЬНИКИ, УСТАНАВЛИВАЕМЫЕ ВНЕ ЗДАНИЙ. СВЕТИЛЬНИК С ЛАМПАМИ НАКАЛИВАНИЯ | ШТ | 3
38 |  | СОЛНЕЧНЫХ ПРОЖЕКТОР SOLAR RKU2 200W | ШТ | 3
39 | Ц3801-003-04 ДОП. 4 | РЕШЕТЧАТЫЕ КОНСТРУКЦИИ (СТОЙКИ, ОПОРЫ, ФЕРМЫ И ПР.), СБОРКА С ПОМОЩЬЮ ЛЕБЕДОК РУЧНЫХ (С УСТАНОВКОЙ И СНЯТИЕМ ИХ В ПРОЦЕССЕ РАБОТЫ) ИЛИ ВРУЧНУЮ (МЕЛКИХ ДЕТАЛЕЙ) | Т | 0.0916
40 |  | ТРУБЫ СТАЛЬНЫЕ ЭЛЕКТРОСВАРНЫЕ ПРЯМОШОВНЫЕ ГОСТ 10705-80 ДН. 40Х2,5 ММ | М | 6
41 |  | ТРУБЫ СТАЛЬНЫЕ ЭЛЕКТРОСВАРНЫЕ ПРЯМОШОВНЫЕ ГОСТ 10705-80 ДН. 89Х3,5 ММ (ТЕОР. МАССА 1 МЕТРА = 7,38 КГ) Л=4,0М | М | 12
42 | Е1504-030-03 | МАСЛЯНАЯ ОКРАСКА МЕТАЛЛИЧЕСКИХ ПОВЕРХНОСТЕЙ СТАЛЬНЫХ БАЛОК, ТРУБ ДИАМЕТРОМ БОЛЕЕ 50 ММ И Т.П., КОЛИЧЕСТВО ОКРАСОК 2 | 100М2 | 0.029
ЭЛЕКТРОСНАБЖЕНИЯ №2КНС20М3,
РАЗДЕЛ 1. ЛЕП ВЛ 10КВ
1 | Е3304-003-08 | УСТАНОВКА ЖЕЛЕЗОБЕТОННЫХ ОПОР КРМ-1 ВЛ 0.38, 6-10 КВ C ТРАВЕРСАМИ С ОДИНАРНЫМИ ПРИСТАВКАМИ ОДНОСТОЕЧНЫХ С ОДНИМ ПОДКОСОМ | ОПОРА | 2
2 |  | СТОЙКИ ЖЕЛЕЗОБЕТОННЫЕ СВ 105-3,5 | ШТ | 4
3 |  | ИЗОЛЯТОРЫ ФАРФОРОВЫЕ ШФ-20Г | ШТ | 12
4 |  | КОЛПАЧОК К-6 | ШТ | 12
5 |  | ЗАЖИМ ПА | ШТ | 6
6 |  | ЗАЖИМ АППАРАТНЫЙ А2А | ШТ | 12
7 |  | КРОНШТЕЙН РА2 | ШТ | 1
8 |  | ТРАВЕРСА ТМ-3 | ШТ | 2
9 |  | МУФТА КОНЦЕВАЯ МАЧТОВАЯ КМА 10-240 | ШТ | 2
10 | Е3304-030-04 | УСТАНОВКА РАЗЪЕДИНИТЕЛЕЙ ВРУЧНУЮ | КОМПЛЕКТ | 1
11 |  | РАЗЪЕДИНИТЕЛЬ В КОМПЛЕКТЕ РЛНД 10КВ С ПРИВОДОМ ПРНЗ-10КВ | КТ | 1
12 | Е3304-009-03 | ПОДВЕСКА ПРОВОДОВ ВЛ 6-10 КВ В НЕНАСЕЛЕННОЙ МЕСТНОСТИ СЕЧЕНИЕМ ДО 35 ММ2 ВРУЧНУЮ ПРИ 10 ОПОРАХ | КМ | 0.01
13 |  | ПРОВОДА НЕИЗОЛИРОВАННЫЕ АЛЮМИНИЕВЫЕ АС35/6,2 | КГ | 5.754
14 | Е0102-056-02 | РАЗРАБОТКА ГРУНТА ВРУЧНУЮ | 100М3 | 1.75
15 | Е0102-061-01 | ЗАСЫПКА ВРУЧНУЮ ТРАНШЕЙ, | 100М3 | 1.535
16 |  | КИРПИЧ | ШТ | 4000
17 |  | ПЕСОК | М3 | 5
18 | Ц0802-141-01 | КАБЕЛИ ДО 35 КВ В ГОТОВЫХ ТРАНШЕЯХ БЕЗ ПОКРЫТИЙ. КАБЕЛЬ, МАССА 1 М, КГ, ДО 1 | 100М | 5
19 |  | КАБЕЛЬ АПВПУ 1Х50/16-10КВ | М | 1500
РАЗДЕЛ 2. ТРАНСФОРМАТОРНАЯ ПОДСТАНЦИЯ КТПС 40/10/0,4КВА
20 | Е3304-028-03 | УСТРОЙСТВО ФУНДАМЕНТОВ ДЛЯ КОМПЛЕКТНЫХ ТРАНСФОРМАТОРНЫХ ПОДСТАНЦИЙ ШКАФНОГО ТИПА НА 2-Х СДВОЕННЫХ СТОЙКАХ | ПОДСТАН. | 1
21 |  | СТОЙКИ УСО-4А | ШТ | 2
22 |  | ШВЕЛЛЕР N10-14 18СП | Т | 0.031
23 | Е3304-028-04 | УСТАНОВКА ОБОРУДОВАНИЯ ДЛЯ КОМПЛЕКТНЫХ ТРАНСФОРМАТОРНЫХ ПОДСТАНЦИЙ ШКАФНОГО ТИПА | ПОДСТАН. | 1
24 |  | КОМПЛЕКТНАЯ ТРАНСФОРМАТОРНАЯ ПОДСТАНЦИЯ ТУПИКОВАЯ ВОЗДУХ/КАБЕЛЬ ТИПА КТПС-40/06(10) 0,4 КВА С ТРАНФОРМАТОРОМ ТИПА ТМГ-40/06(10) 0,4КВА БЕЗ СЧЁТЧИКА ЭЛ.ЭНЕРГИИ | КТ | 1
25 |  | СЧЕТЧИК АСКУЭ ТЕ-73SG-2-3 | ШТ | 1
26 |  | КОМПЕНСАЦИИ РЕАКТИВНОЙ МОЩНОСТИ 3-Ф 380В УКМ58-0,4-10-5 | ШТ | 1
27 | Ц0802-471-03 ДОП. 8 | ЗАЗЕМЛИТЕЛЬ ВЕРТИКАЛЬНЫЙ ИЗ КРУГЛОЙ СТАЛИ, ДИАМЕТР, ММ 12 | 10ШТ | 0.8
РАЗДЕЛ 3. КЛ 0,4КВ
28 | Ц0802-141-01 | КАБЕЛИ ДО 35 КВ В ГОТОВЫХ ТРАНШЕЯХ БЕЗ ПОКРЫТИЙ. КАБЕЛЬ, МАССА 1 М, КГ, ДО 1 | 100М | 0.45
29 |  | КАБЕЛЬ СИЛОВОЙ АВВГНГ 4Х25 (ОЖ)-1 | М | 25
30 |  | КАБЕЛЬ СИЛОВОЙ АВВГНГ 4Х6 (ОЖ)-1 | М | 20
31 |  | ПРОВОД ВПП-10 | М | 30
32 |  | ПОЛИЭТИЛЕНОВЫЕ ТРУБЫ МАРКИ ПЭ-80 ДИАМЕТРОМ 20 ММ, ТОЛЩИНОЙ СТЕНКИ 2,3 ММ, SDR 26 PN 5 | М | 20
33 |  | НАКОНЕЧНИК JG-16 МЕДНЫЙ ЛУЖЕНЫЙ КАБЕЛЬНЫЙ ИЭК | ШТ | 8
РАЗДЕЛ 4. НАРУЖНЫЙ ОСВЕЩЕНИЯ
34 | Е0102-056-02 | РАЗРАБОТКА ГРУНТА ВРУЧНУЮ | 100М3 | 0.006
35 | Е0102-061-01 | ЗАСЫПКА ВРУЧНУЮ ТРАНШЕЙ, | 100М3 | 0.006
36 | Е0601-005-01 | УСТРОЙСТВО БЕТОННЫХ ФУНДАМЕНТОВ ОБЩЕГО НАЗНАЧЕНИЯ ОБЪЕМОМ ДО 5 М3 | 100М3 | 0.006
37 | Ц0802-369-01 | СВЕТИЛЬНИКИ, УСТАНАВЛИВАЕМЫЕ ВНЕ ЗДАНИЙ. СВЕТИЛЬНИК С ЛАМПАМИ НАКАЛИВАНИЯ | ШТ | 3
38 |  | СОЛНЕЧНЫХ ПРОЖЕКТОР SOLAR RKU2 200W | ШТ | 3
39 | Ц3801-003-04 ДОП. 4 | РЕШЕТЧАТЫЕ КОНСТРУКЦИИ (СТОЙКИ, ОПОРЫ, ФЕРМЫ И ПР.), СБОРКА С ПОМОЩЬЮ ЛЕБЕДОК РУЧНЫХ (С УСТАНОВКОЙ И СНЯТИЕМ ИХ В ПРОЦЕССЕ РАБОТЫ) ИЛИ ВРУЧНУЮ (МЕЛКИХ ДЕТАЛЕЙ) | Т | 0.0916
40 |  | ТРУБЫ СТАЛЬНЫЕ ЭЛЕКТРОСВАРНЫЕ ПРЯМОШОВНЫЕ ГОСТ 10705-80 ДН. 40Х2,5 ММ | М | 6
41 |  | ТРУБЫ СТАЛЬНЫЕ ЭЛЕКТРОСВАРНЫЕ ПРЯМОШОВНЫЕ ГОСТ 10705-80 ДН. 89Х3,5 ММ (ТЕОР. МАССА 1 МЕТРА = 7,38 КГ) Л=4,0М | М | 12
42 | Е1504-030-03 | МАСЛЯНАЯ ОКРАСКА МЕТАЛЛИЧЕСКИХ ПОВЕРХНОСТЕЙ СТАЛЬНЫХ БАЛОК, ТРУБ ДИАМЕТРОМ БОЛЕЕ 50 ММ И Т.П., КОЛИЧЕСТВО ОКРАСОК 2 | 100М2 | 0.029
БЛАГОУСТРОЙСТВО, №1 КНС 20 М³
РАЗДЕЛ 1. БЕТОННАЯ ПЛОЩАДКА
1 | Е1101-002-03 МИНСТРОЙ РУЗ 05.01.21 N 9 | УСТРОЙСТВО ПОДСТИЛАЮЩИХ СЛОЕВ ГРАВИЙНЫХ | М3 | 6
2 | Е1101-002-09 МИНСТРОЙ РУЗ 05.01.21 N 9 | УСТРОЙСТВО ПОДСТИЛАЮЩИХ СЛОЕВ БЕТОННЫХ | М3 | 6
РАЗДЕЛ 2. ГЛУХОЕ ОГРАЖДЕНИЯ 50М
РАЗДЕЛ 3. ЗЕМЛЯННЫЕ РАБОТЫ
3 | Е0102-057-02 | РАЗРАБОТКА ГРУНТА ВРУЧНУЮ В ТРАНШЕЯХ ГЛУБИНОЙ ДО 2 М БЕЗ КРЕПЛЕНИЙ С ОТКОСАМИ, ГРУППА ГРУНТОВ 2 | 100М3 | 0.192
4 | Е0102-061-01 | ЗАСЫПКА ВРУЧНУЮ ТРАНШЕЙ, ПАЗУХ КОТЛОВАНОВ И ЯМ, ГРУППА ГРУНТОВ 1 | 100М3 | 0.0096
5 | Е0102-005-01 | УПЛОТНЕНИЕ ГРУНТА ПНЕВМАТИЧЕСКИМИ ТРАМБОВКАМИ, ГРУППА ГРУНТОВ 1, 2 | 100М3 | 0.0096
РАЗДЕЛ 4. ФУНДАМЕНТЫ
6 | Е0801-002-03 МИНСТРОЙИЖКХ 14.02.23 Г. N 30 | УСТРОЙСТВО ОСНОВАНИЯ ПОД ФУНДАМЕНТЫ ГРАВИЙНОГО | М3 | 0.9
7 | Е2706-026-01 | РОЗЛИВ ВЯЖУЩИХ МАТЕРИАЛОВ | Т | 0.0045
8 | Е0601-001-13 ДОП. 3 | УСТРОЙСТВО ФУНДАМЕНТОВ-СТОЛБОВ БЕТОННЫХ | 100М3 | 0.072
9 | Е1202-002-02 МИНСТРОЙ РУЗ 05.01.21 N 3 | УСТРОЙСТВО ГИДРОИЗОЛЯЦИЙ ВЕРТИКАЛЬНЫХ ПОВЕРХНОСТЕЙ: ОБМАЗОЧНАЯ БИТУМНАЯ В ОДИН СЛОЙ ПО ВЫРОВНЕННОЙ ПОВЕРХНОСТИ КИРПИЧА И БЕТОНА | 100М2 | 0.48
10 | Е0701-054-02 | УСТАНОВКА ЖЕЛЕЗОБЕТОННЫХ ОГРАД ИЗ ПАНЕЛЕЙ ДЛИНОЙ 2 М | 100М ОГРАД | 0.5
11 |  | СБОРНЫЕ СТОЙКИ 150Х150Х2750 | ШТ | 25
12 |  | СБОРНЫЕ ЕВРО ПАНЕЛ 2000Х520Х50 | ШТ | 100
13 | Е1504-012-03 | ОКРАСКА ФАСАДОВ С ЛЕСОВ С ПОДГОТОВКОЙ ПОВЕРХНОСТИ ПОЛИВИНИЛАЦЕТАТНАЯ | 100М2 ОКРАШИВАЕМОЙ ПОВЕРХНОСТИ | 1.9
14 | Е0701-044-03 | ЗАКЛАДНОЙ ДЕТАЛЬ ЗД-1 | Т | 0.032
15 |  | СТАЛ ПОЛОСАВАЯ-4Х100,L=350 | ТН | 0.0275
16 |  | АРМАТУРА Д10ММ А3 L=150ММ | Т | 0.0045
17 | Е0903-039-06 ДОП. 10 | МОНТАЖ ОПОРНЫХ КОНСТРУКЦИЙ КРОНШТЕЙНЫ ИЗ УГОЛЬНИКОВ | Т КОНСТРУКЦИЙ | 0.06
18 |  | L40Х40Х3 L=1.30 ПМ | Т | 0.06
19 | Е0701-054-16 ДОП. 3 | НАВИВКА НАСАДКИ ИЗ КОЛЮЧЕЙ ОЦИНКОВАННОЙ ПРОВОЛОКИ | 100 М КЛЮЧЕЙ ПРОВОЛОКИ | 5
20 | ЦЕНА | КОЛЮЧЕЙ ОЦИНКОВАННОЙ ПРОВОЛОКИ ТИПА (ЭГОЗА) | М | 500
РАЗДЕЛ 5. ВОРОТА МЕТАЛЛИЧЕСКАЯ (L=4,0 М.)1ШТ. Н-2,2М
РАЗДЕЛ 6. ЗЕМЛЯННЫЕ РАБОТЫ
21 | Е0102-057-02 | РАЗРАБОТКА ГРУНТА ВРУЧНУЮ В ТРАНШЕЯХ ГЛУБИНОЙ ДО 2 М БЕЗ КРЕПЛЕНИЙ С ОТКОСАМИ, ГРУППА ГРУНТОВ 2 | 100М3 | 0.00224
22 | Е0102-061-01 | ЗАСЫПКА ВРУЧНУЮ ТРАНШЕЙ, ПАЗУХ КОТЛОВАНОВ И ЯМ, ГРУППА ГРУНТОВ 1 | 100М3 | 0.00224
РАЗДЕЛ 7. ФУНДАМЕНТЫ
23 | Е0801-002-03 МИНСТРОЙИЖКХ 14.02.23 Г. N 30 | УСТРОЙСТВО ОСНОВАНИЯ ПОД ФУНДАМЕНТЫ ГРАВИЙНОГО | М3 | 0.032
24 | Е2706-026-01 | РОЗЛИВ ВЯЖУЩИХ МАТЕРИАЛОВ | Т | 0.00032
25 | Е0601-001-15 ДОП. 3 | УСТРОЙСТВО МОНОЛИТНЫХ ФУНДАМЕНТОВ ПОД СТОЙКИ ИЗ БЕТОНА КЛАССА В7,5 | 100М3 | 0.0032
26 |  | АРМАТУРА Д20ММ А3 L=150ММ | Т | 0.0032
27 |  | АРМАТУРА Д8ММ А1 L=150ММ | Т | 0.000553
28 |  | БЛОК АНКЕР А1(М20) | ШТ | 2
29 | Е1202-002-02 МИНСТРОЙ РУЗ 05.01.21 N 3 | УСТРОЙСТВО ГИДРОИЗОЛЯЦИЙ ВЕРТИКАЛЬНЫХ ПОВЕРХНОСТЕЙ: ОБМАЗОЧНАЯ БИТУМНАЯ В ОДИН СЛОЙ ПО ВЫРОВНЕННОЙ ПОВЕРХНОСТИ КИРПИЧА И БЕТОНА | 100М2 | 0.0224
РАЗДЕЛ 8.ВОРОТА МЕТАЛЛИЧЕСКАЯ
30 | Е0701-055-01 | УСТРОЙСТВО ВОРОТ АЖУРНЫХ С УСТАНОВКОЙ СТОЛБОВ МЕТАЛЛИЧЕСКИХ | 100 ШТ. | 0.01
31 | Ц3801-001-04 ДОП. 4 | ИЗГОТОВЛЕНИЯ МЕТАЛЛИЧЕСКИХ ВОРОТА | Т | 0.318
32 | ЦЕНА | УГОЛОК L 50Х5 | М | 0.09316
33 | ЦЕНА | УГОЛОК L 40Х4 | М | 0.02516
34 | ЦЕНА | СТАЛЬ ПОЛОСАВАЯ 200Х5 | М | 0.01176
35 | ЦЕНА | ДЕТАЛЬ ДЛЯ НАВЕСКИ | ШТ | 6
36 | ЦЕНА | ДЕТАЛЬ ЗАКРЫВАНИЯ | ШТ | 2
37 | Е1504-030-02 | МАСЛЯНАЯ ОКРАСКА МЕТАЛЛИЧЕСКИХ ПОВЕРХНОСТЕЙ БОЛЬШИХ ПОВЕРХНОСТЕЙ [КРОМЕ КРОВЕЛЬ], КОЛИЧЕСТВО ОКРАСОК 2 | 100М2 | 0.176
38 | ЦЕНА | СТАЛЬ ПОЛОСАВАЯ 300Х10 | М | 0.01412
БЛАГОУСТРОЙСТВО, №1 КНС 20 М³
РАЗДЕЛ 1. БЕТОННАЯ ПЛОЩАДКА
1 | Е1101-002-03 МИНСТРОЙ РУЗ 05.01.21 N 9 | УСТРОЙСТВО ПОДСТИЛАЮЩИХ СЛОЕВ ГРАВИЙНЫХ | М3 | 6
2 | Е1101-002-09 МИНСТРОЙ РУЗ 05.01.21 N 9 | УСТРОЙСТВО ПОДСТИЛАЮЩИХ СЛОЕВ БЕТОННЫХ | М3 | 6
РАЗДЕЛ 2. ГЛУХОЕ ОГРАЖДЕНИЯ 50М
РАЗДЕЛ 3. ЗЕМЛЯННЫЕ РАБОТЫ
3 | Е0102-057-02 | РАЗРАБОТКА ГРУНТА ВРУЧНУЮ В ТРАНШЕЯХ ГЛУБИНОЙ ДО 2 М БЕЗ КРЕПЛЕНИЙ С ОТКОСАМИ, ГРУППА ГРУНТОВ 2 | 100М3 | 0.192
4 | Е0102-061-01 | ЗАСЫПКА ВРУЧНУЮ ТРАНШЕЙ, ПАЗУХ КОТЛОВАНОВ И ЯМ, ГРУППА ГРУНТОВ 1 | 100М3 | 0.0096
5 | Е0102-005-01 | УПЛОТНЕНИЕ ГРУНТА ПНЕВМАТИЧЕСКИМИ ТРАМБОВКАМИ, ГРУППА ГРУНТОВ 1, 2 | 100М3 | 0.0096
РАЗДЕЛ 4. ФУНДАМЕНТЫ
6 | Е0801-002-03 МИНСТРОЙИЖКХ 14.02.23 Г. N 30 | УСТРОЙСТВО ОСНОВАНИЯ ПОД ФУНДАМЕНТЫ ГРАВИЙНОГО | М3 | 0.9
7 | Е2706-026-01 | РОЗЛИВ ВЯЖУЩИХ МАТЕРИАЛОВ | Т | 0.0045
8 | Е0601-001-13 ДОП. 3 | УСТРОЙСТВО ФУНДАМЕНТОВ-СТОЛБОВ БЕТОННЫХ | 100М3 | 0.072
9 | Е1202-002-02 МИНСТРОЙ РУЗ 05.01.21 N 3 | УСТРОЙСТВО ГИДРОИЗОЛЯЦИЙ ВЕРТИКАЛЬНЫХ ПОВЕРХНОСТЕЙ: ОБМАЗОЧНАЯ БИТУМНАЯ В ОДИН СЛОЙ ПО ВЫРОВНЕННОЙ ПОВЕРХНОСТИ КИРПИЧА И БЕТОНА | 100М2 | 0.48
10 | Е0701-054-02 | УСТАНОВКА ЖЕЛЕЗОБЕТОННЫХ ОГРАД ИЗ ПАНЕЛЕЙ ДЛИНОЙ 2 М | 100М ОГРАД | 0.5
11 |  | СБОРНЫЕ СТОЙКИ 150Х150Х2750 | ШТ | 25
12 |  | СБОРНЫЕ ЕВРО ПАНЕЛ 2000Х520Х50 | ШТ | 100
13 | Е1504-012-03 | ОКРАСКА ФАСАДОВ С ЛЕСОВ С ПОДГОТОВКОЙ ПОВЕРХНОСТИ ПОЛИВИНИЛАЦЕТАТНАЯ | 100М2 ОКРАШИВАЕМОЙ ПОВЕРХНОСТИ | 1.9
14 | Е0701-044-03 | ЗАКЛАДНОЙ ДЕТАЛЬ ЗД-1 | Т | 0.032
15 |  | СТАЛ ПОЛОСАВАЯ-4Х100,L=350 | ТН | 0.0275
16 |  | АРМАТУРА Д10ММ А3 L=150ММ | Т | 0.0045
17 | Е0903-039-06 ДОП. 10 | МОНТАЖ ОПОРНЫХ КОНСТРУКЦИЙ КРОНШТЕЙНЫ ИЗ УГОЛЬНИКОВ | Т КОНСТРУКЦИЙ | 0.06
18 |  | L40Х40Х3 L=1.30 ПМ | Т | 0.06
19 | Е0701-054-16 ДОП. 3 | НАВИВКА НАСАДКИ ИЗ КОЛЮЧЕЙ ОЦИНКОВАННОЙ ПРОВОЛОКИ | 100 М КЛЮЧЕЙ ПРОВОЛОКИ | 5
20 | ЦЕНА | КОЛЮЧЕЙ ОЦИНКОВАННОЙ ПРОВОЛОКИ ТИПА (ЭГОЗА) | М | 500
РАЗДЕЛ 5. ВОРОТА МЕТАЛЛИЧЕСКАЯ (L=4,0 М.)1ШТ. Н-2,2М
РАЗДЕЛ 6. ЗЕМЛЯННЫЕ РАБОТЫ
21 | Е0102-057-02 | РАЗРАБОТКА ГРУНТА ВРУЧНУЮ В ТРАНШЕЯХ ГЛУБИНОЙ ДО 2 М БЕЗ КРЕПЛЕНИЙ С ОТКОСАМИ, ГРУППА ГРУНТОВ 2 | 100М3 | 0.00224
22 | Е0102-061-01 | ЗАСЫПКА ВРУЧНУЮ ТРАНШЕЙ, ПАЗУХ КОТЛОВАНОВ И ЯМ, ГРУППА ГРУНТОВ 1 | 100М3 | 0.00224
РАЗДЕЛ 7. ФУНДАМЕНТЫ
23 | Е0801-002-03 МИНСТРОЙИЖКХ 14.02.23 Г. N 30 | УСТРОЙСТВО ОСНОВАНИЯ ПОД ФУНДАМЕНТЫ ГРАВИЙНОГО | М3 | 0.032
24 | Е2706-026-01 | РОЗЛИВ ВЯЖУЩИХ МАТЕРИАЛОВ | Т | 0.00032
25 | Е0601-001-15 ДОП. 3 | УСТРОЙСТВО МОНОЛИТНЫХ ФУНДАМЕНТОВ ПОД СТОЙКИ ИЗ БЕТОНА КЛАССА В7,5 | 100М3 | 0.0032
26 |  | АРМАТУРА Д20ММ А3 L=150ММ | Т | 0.0032
27 |  | АРМАТУРА Д8ММ А1 L=150ММ | Т | 0.000553
28 |  | БЛОК АНКЕР А1(М20) | ШТ | 2
29 | Е1202-002-02 МИНСТРОЙ РУЗ 05.01.21 N 3 | УСТРОЙСТВО ГИДРОИЗОЛЯЦИЙ ВЕРТИКАЛЬНЫХ ПОВЕРХНОСТЕЙ: ОБМАЗОЧНАЯ БИТУМНАЯ В ОДИН СЛОЙ ПО ВЫРОВНЕННОЙ ПОВЕРХНОСТИ КИРПИЧА И БЕТОНА | 100М2 | 0.0224
РАЗДЕЛ 8.ВОРОТА МЕТАЛЛИЧЕСКАЯ
30 | Е0701-055-01 | УСТРОЙСТВО ВОРОТ АЖУРНЫХ С УСТАНОВКОЙ СТОЛБОВ МЕТАЛЛИЧЕСКИХ | 100 ШТ. | 0.01
31 | Ц3801-001-04 ДОП. 4 | ИЗГОТОВЛЕНИЯ МЕТАЛЛИЧЕСКИХ ВОРОТА | Т | 0.318
32 | ЦЕНА | УГОЛОК L 50Х5 | М | 0.09316
33 | ЦЕНА | УГОЛОК L 40Х4 | М | 0.02516
34 | ЦЕНА | СТАЛЬ ПОЛОСАВАЯ 200Х5 | М | 0.01176
35 | ЦЕНА | ДЕТАЛЬ ДЛЯ НАВЕСКИ | ШТ | 6
36 | ЦЕНА | ДЕТАЛЬ ЗАКРЫВАНИЯ | ШТ | 2
37 | Е1504-030-02 | МАСЛЯНАЯ ОКРАСКА МЕТАЛЛИЧЕСКИХ ПОВЕРХНОСТЕЙ БОЛЬШИХ ПОВЕРХНОСТЕЙ [КРОМЕ КРОВЕЛЬ], КОЛИЧЕСТВО ОКРАСОК 2 | 100М2 | 0.176
38 | ЦЕНА | СТАЛЬ ПОЛОСАВАЯ 300Х10 | М | 0.01412
ФОТОЭЛЕКТРИЧЕСКИЙ СТАНЦИЯ 5КВТ,
1 | Ц1104-008-01 | УСТАНОВКА СОЛНЕЧНАЯ ПАНЕЛЬ МОНОКРИСТАЛИЧЕСКАЯ | ШТ | 9
2 |  | СОЛНЕЧНАЯ ПАНЕЛЬ МОНОКРИСТАЛИЧЕСКАЯ 550 ВАТТ | ШТ | 9
3 |  | ИНВЕРТОР 5КW 24 ВОЛЬТ | ШТ | 1
4 |  | КОННЕКТОР ДЛЯ СОЛНЕЧНЫХ ПАНЕЛЕЙ МС4 | ШТ | 2
5 | Ц0802-405-01 | КАБЕЛЬ ПО УСТАНОВЛЕННЫМ СТАЛЬНЫМ КОНСТРУКЦИЯМ И ПАНЕЛЯМ, СЕЧЕНИЕ, ММ2, ДО 16 | 100М | 1.5
6 |  | КАБЕЛЬ МЕДНЫМИ ОДНОЖИЛНЫЙ PV-1F СЕЧ. 1Х6 ММ2 | ПМ | 100
7 |  | ГОФРИРОВАННАЯ ТРУБА С ЧЕХЛОМ Д16ММ | ПМ | 100
8 |  | КАБЕЛЬ МЕДНЫМИ ОДНОЖИЛНЫЙ ВВГНГ СЕЧ. 4Х6 ММ2 | ПМ | 50
9 |  | КАБЕЛЬНЫЙ НАКОНЕЧНИХ ДЛЯ КАБЕЛЕЙ СЕЧЕНИЕМ 4ММ2 | ШТ | 8
10 | Ц0803-524-13 | ЯЩИКИ И ШКАФЫ С РУБИЛЬНИКАМИ И ПРЕДОХРАНИТЕЛЯМИ. СБОРКА ИЗ НЕСКОЛЬКИХ ЯЩИКОВ, УСТАНАВЛИВАЕМЫХ НА КОНСТРУКЦИИ НА СТЕНЕ ИЛИ КОЛОННЕ, С ОДНИМ ДВУХПОЛЮСНЫМ РУБИЛЬНИКОМ, ИЛИ С ДВУХПОЛЮСНЫМ РУБИЛЬНИКОМ И ДВУМЯ ПРЕДОХРАНИТЕЛЯМИ, ИЛИ С ДВУМЯ БЛОКАМИ "ПРЕДОХРАНИТЕЛЬ-ВЫКЛЮЧАТЕЛЬ", ИЛИ С ДВУМЯ ПРЕДОХРАНИТЕЛЯМИ, НА ТОК, А, ДО 100 | ШТ | 1
11 |  | ЩИТЫ С МОНТАЖНОЙ ПАНЕЛЬЮ 500Х600Х250ММ | ШТ | 1
12 |  | АВТОМАТИЧЕСКИЕ ВЫКЛЮЧАТЕЛЬ NM1-63S 3Р 32А | ШТ | 1
13 |  | ПРЕДОХРАНИТЕЛИ - РАЗЪЕДДИНИТЕЛИ ПР32 1Р ИЕК 30А | ШТ | 2
14 |  | АВТОМАТИЧЕСКИЕ ВЫКЛЮЧАТЕЛЬ ИЕК ВА47-29-2Р 25А | ШТ | 2
15 | Е0901-007-01 ДОП. 12 МИНСТРОЙ РУЗ N 519 ОТ 18.11.2019 Г. | УСТРОЙСТВО МЕТАЛЛИЧЕСКИХ КАРКАСОВ ДЛЯ СОЛНЕЧНЫХ БАТАРЕЙ | 1 ТН | 0.212
16 |  | ТРУБЫ ПРЯМОУГОЛЬНЫЕ 50Х30Х2 ММ | ПМ | 50
17 |  | ВЫСОКОКАЧЕСТВЕННЫЕ АКСЕССУАРЫ ДЛЯ МОНТАЖА СОЛНЕЧНЫЙ ПАНЕЛЕЙ СОЛЬНЕЧЫЙ ЗАЖИМ | ШТ | 20
18 |  | БОЛТЫ ГАЙКИ | ШТ | 20
ФОТОЭЛЕКТРИЧЕСКИЙ СТАНЦИЯ 5КВТ, №2 КНС 20 М³
1 | Ц1104-008-01 | УСТАНОВКА СОЛНЕЧНАЯ ПАНЕЛЬ МОНОКРИСТАЛИЧЕСКАЯ | ШТ | 9
2 |  | СОЛНЕЧНАЯ ПАНЕЛЬ МОНОКРИСТАЛИЧЕСКАЯ 550 ВАТТ | ШТ | 9
3 |  | ИНВЕРТОР 5КW 24 ВОЛЬТ | ШТ | 1
4 |  | КОННЕКТОР ДЛЯ СОЛНЕЧНЫХ ПАНЕЛЕЙ МС4 | ШТ | 2
5 | Ц0802-405-01 | КАБЕЛЬ ПО УСТАНОВЛЕННЫМ СТАЛЬНЫМ КОНСТРУКЦИЯМ И ПАНЕЛЯМ, СЕЧЕНИЕ, ММ2, ДО 16 | 100М | 1.5
6 |  | КАБЕЛЬ МЕДНЫМИ ОДНОЖИЛНЫЙ PV-1F СЕЧ. 1Х6 ММ2 | ПМ | 100
7 |  | ГОФРИРОВАННАЯ ТРУБА С ЧЕХЛОМ Д16ММ | ПМ | 100
8 |  | КАБЕЛЬ МЕДНЫМИ ОДНОЖИЛНЫЙ ВВГНГ СЕЧ. 4Х6 ММ2 | ПМ | 50
9 |  | КАБЕЛЬНЫЙ НАКОНЕЧНИХ ДЛЯ КАБЕЛЕЙ СЕЧЕНИЕМ 4ММ2 | ШТ | 8
10 | Ц0803-524-13 | ЯЩИКИ И ШКАФЫ С РУБИЛЬНИКАМИ И ПРЕДОХРАНИТЕЛЯМИ. СБОРКА ИЗ НЕСКОЛЬКИХ ЯЩИКОВ, УСТАНАВЛИВАЕМЫХ НА КОНСТРУКЦИИ НА СТЕНЕ ИЛИ КОЛОННЕ, С ОДНИМ ДВУХПОЛЮСНЫМ РУБИЛЬНИКОМ, ИЛИ С ДВУХПОЛЮСНЫМ РУБИЛЬНИКОМ И ДВУМЯ ПРЕДОХРАНИТЕЛЯМИ, ИЛИ С ДВУМЯ БЛОКАМИ "ПРЕДОХРАНИТЕЛЬ-ВЫКЛЮЧАТЕЛЬ", ИЛИ С ДВУМЯ ПРЕДОХРАНИТЕЛЯМИ, НА ТОК, А, ДО 100 | ШТ | 1
11 |  | ЩИТЫ С МОНТАЖНОЙ ПАНЕЛЬЮ 500Х600Х250ММ | ШТ | 1
12 |  | АВТОМАТИЧЕСКИЕ ВЫКЛЮЧАТЕЛЬ NM1-63S 3Р 32А | ШТ | 1
13 |  | ПРЕДОХРАНИТЕЛИ - РАЗЪЕДДИНИТЕЛИ ПР32 1Р ИЕК 30А | ШТ | 2
14 |  | АВТОМАТИЧЕСКИЕ ВЫКЛЮЧАТЕЛЬ ИЕК ВА47-29-2Р 25А | ШТ | 2
15 | Е0901-007-01 ДОП. 12 МИНСТРОЙ РУЗ N 519 ОТ 18.11.2019 Г. | УСТРОЙСТВО МЕТАЛЛИЧЕСКИХ КАРКАСОВ ДЛЯ СОЛНЕЧНЫХ БАТАРЕЙ | 1 ТН | 0.212
16 |  | ТРУБЫ ПРЯМОУГОЛЬНЫЕ 50Х30Х2 ММ | ПМ | 50
17 |  | ВЫСОКОКАЧЕСТВЕННЫЕ АКСЕССУАРЫ ДЛЯ МОНТАЖА СОЛНЕЧНЫЙ ПАНЕЛЕЙ СОЛЬНЕЧЫЙ ЗАЖИМ | ШТ | 20
18 |  | БОЛТЫ ГАЙКИ | ШТ | 20
ИТОГО