## ЕДЕНИЧ
Форма N 5
Oqdaryo tuman mahalliy byudjetiga Oqdaryo tumani “Dahbed” shaharchasida oqova suv tarmog‘i tortish hamda “Loyish” shaharchasidagi “Mustaqillik” mahallasida oqova suv tarmog‘i tortish va 1 dona oqova suv inshootini rekonstruksiya qilish
ВЕДОМОСТЬ ОБЪЕМОВ РАБОТ №
№ п/п | Шифр номера нормативов и коды ресурсов | Тип работы | Единица измерения | Объем работ по проекту | Стоимость
[5 empty] | на единицу измерения | сумма
1 | 2 | 3 | 4 | 5 | 6 | 7
1 | Е0101-036-02 | ПЛАНИРОВКА ПЛОЩАДЕЙ БУЛЬДОЗЕРАМИ МОЩНОСТЬЮ 79 [108] КВТ [Л.С.] | 1000М2 | 0.675
ЗЕМЛЯНЫЕ РАБОТЫ
2 | Е0101-195-31 ДОП. 11 ГОСАРХИТЕКТСТРОЙ РУЗ ПР. № 429 ОТ 15.12.17 Г. | РАЗРАБОТКА ГРУНТА В ОТВАЛ ЭКСКАВАТОРАМИ ТИПА "ATLAS", "VOLVO", "KOMATSU", "HITACHI", "LIEBHER" С КОВШОМ ВМЕСТИМОСТЬЮ 0,5 (0,46-0,64) М3, ГРУППА ГРУНТОВ 1 ГРУНТА | 1000М3 | 2.61
3 | Е0102-056-01 | РАЗРАБОТКА ГРУНТА ВРУЧНУЮ В ТРАНШЕЯХ ШИРИНОЙ БОЛЕЕ 2 М И КОТЛОВАНАХ ПЛОЩАДЬЮ СЕЧЕНИЯ ДО 5 М2 С КРЕПЛЕНИЯМИ, ГЛУБИНА ТРАНШЕЙ И КОТЛОВАНОВ ДО 2 М, ГРУППА ГРУНТОВ 1 | 100М3 | 0.783
4 | Е0102-057-02 | РЫТЬЕ УШИРЕНИЙ И УГЛУБЛЕНИЙ ПОД КОЛОДЦЫ, ГРУППА ГРУНТОВ 2 | 100М3 | 1.7
5 | Е0102-057-01 | РЫТЬЕ ПРИЯМОК ДЛЯ ЗАДЕЛКИ СТИКОВ ТРУБ | 100М3 | 0.56
6 | Е0101-034-01 | ЗАСЫПКА ТРАНШЕЙ И КОТЛОВАНОВ С ПЕРЕМЕЩЕНИЕМ ГРУНТА ДО 5 М БУЛЬДОЗЕРАМИ МОЩНОСТЬЮ 96 [130] КВТ [Л.С.], 1 ГРУППА ГРУНТОВ | 1000М3 | 2.48
7 | Е0102-061-01 | ЗАСЫПКА ВРУЧНУЮ ТРАНШЕЙ, ПАЗУХ КОТЛОВАНОВ И ЯМ, ГРУППА ГРУНТОВ 1 | 100М3 | 0.744
8 | Е0102-005-01 | УПЛОТНЕНИЕ ГРУНТА ПНЕВМАТИЧЕСКИМИ ТРАМБОВКАМИ, ГРУППА ГРУНТОВ 1, 2 | 100М3 | 3.3912
9 | Е0101-195-31 ДОП. 11 ГОСАРХИТЕКТСТРОЙ РУЗ ПР. № 429 ОТ 15.12.17 Г. | РАЗРАБОТКА ГРУНТА В ОТВАЛ ЭКСКАВАТОРАМИ ТИПА "ATLAS", "VOLVO", "KOMATSU", "HITACHI", "LIEBHER" С КОВШОМ ВМЕСТИМОСТЬЮ 0,5 (0,46-0,64) М3, ГРУППА ГРУНТОВ 1 ГРУНТА | 1000М3 | 0.145
10 | Е0102-061-01 | ЗАБИВКА ПАЗУХ КОЛОДЦЕВ | 100М3 | 1.37
11 | Е2301-021-04 ДОП. 6 | УКЛАДКА КАНАЛИЗАЦИОННЫХ БЕЗНАПОРНЫХ ТРУБОПРОВОДОВ ИЗ ПОЛИЭТИЛЕНА ДИАМЕТРОМ ДО 400 ММ | 100М | 17.2
12 | СЦЕНА | ТРУБЫ ПОЛИЭТИЛЕНОВЫЕ ДВУХСЛОЙНЫЕ SN8 ДИАМ 400 ММ | М | 1720
13 | Е2301-021-03 ДОП. 6 | УКЛАДКА КАНАЛИЗАЦИОННЫХ БЕЗНАПОРНЫХ ТРУБОПРОВОДОВ ИЗ ПОЛИЭТИЛЕНА ДИАМЕТРОМ ДО 300 ММ | 100М | 2.4
14 | СЦЕНА | ТРУБЫ ПОЛИЭТИЛЕНОВЫЕ ДВУХСЛОЙНЫЕ SN8 ДИАМ 300 ММ | М | 240
15 | Е2510-001-05 | БЕСТРАНШЕЙНАЯ ПРОКЛАДКА КОЖУХОВ ДУ 500 ММ МЕТОДОМ ГОРИЗОНТАЛЬНОГО БУРЕНИЯ В ГРУНТАХ ЕСТЕСТВЕННОЙ ВЛАЖНОСТИ [ПРОТЯЖЕННОСТЬ ЗАКРЫТОЙ ПРОХОДКИ - 30 М], ГРУППА ГРУНТОВ: 2 | ПЕРЕХОД | 1
16 | Е2510-001-20 К=10 | ПОПРАВКА НА ИЗМЕНЕНИЕ ПРОТЯЖЕННОСТИ ГОРИЗОНТАЛЬНОГО БУРЕНИЯ [НА КАЖДЫЙ 1 М ДОБАВЛЯТЬ К НОРМЕ 25-10-001-05 | М | 1
17 | СЦЕНА | ТРУБЫ СТАЛЬНЫЕ ДИАМ 530Х8 (ФУТЛЯР) | М | 40
18 | Е2703-008-04 | РАЗБОРКА ПОКРЫТИЙ И ОСНОВАНИЙ АСФАЛЬТОБЕТОННЫХ | 100М3 КОНСТРУКЦИЙ | 0.468
19 | Е2704-003-01 | УСТРОЙСТВО ОСНОВАНИЙ И ПОКРЫТИЙ ИЗ ПЕСЧАНО-ГРАВИЙНЫХ СМЕСЕЙ ОДНОСЛОЙНЫХ ТОЛЩИНОЙ 12 СМ | 1000М2 ОСНОВАНИЯ ИЛИ ПОКРЫТИ | 0.31
20 | Е2704-001-04 | УСТРОЙСТВО ПОДСТИЛАЮЩИХ И ВЫРАВНИВАЮЩИХ СЛОЕВ ОСНОВАНИЙ ИЗ ЩЕБНЯ (ТОЛЩ 3 СМ) | 100М3 МАТЕРИАЛА ОСНОВАНИЯ (В ПЛОТНОМ ТЕЛЕ) | 0.093
21 | Е2713-010-02 ДОП. 9 | УСТРОЙСТВО ПОКРЫТИЯ ИЗ ГОРЯЧИХ ПОРИСТЫХ КРУПНОЗЕРНИСТЫХ АСФАЛЬТОБЕТОННЫХ СМЕСЕЙ АСФАЛЬТОУКЛАДЧИКАМИ ТИПА "VOGELE" ПРИ ШИРИНЕ УКЛАДКИ ДО 6 М И ТОЛЩИНОЙ СЛОЯ 4 СМ | 1000М2 ПОКРЫТИЯ | 0.31
22 | Е2713-011-02 ДОП. 9 К=4 | ПРИ ИЗМЕНЕНИИ ТОЛЩИНЫ ПОКРЫТИЯ НА 0,5 СМ ДОБАВЛЯТЬ К НОРМЕ 27-13-010-02 | 1000М2 ПОКРЫТИЯ | 0.31
23 | Е2713-010-01 ДОП. 9 | УСТРОЙСТВО ПОКРЫТИЯ ИЗ ГОРЯЧИХ ПЛОТНЫХ МЕЛКОЗЕРНИСТЫХ АСФАЛЬТОБЕТОННЫХ СМЕСЕЙ АСФАЛЬТОУКЛАДЧИКАМИ ТИПА "VOGELE" ПРИ ШИРИНЕ УКЛАДКИ ДО 6 М И ТОЛЩИНОЙ СЛОЯ 4 СМ (5) | 1000М2 ПОКРЫТИЯ | 0.31
24 | Е2713-011-01 ДОП. 9 К=2 | ПРИ ИЗМЕНЕНИИ ТОЛЩИНЫ ПОКРЫТИЯ НА 0,5 СМ ДОБАВЛЯТЬ К НОРМЕ 27-13-010-01 | 1000М2 ПОКРЫТИЯ | 0.31
25 | Е2201-027-02 ДОП. 15 | УКЛАДКА ФУТЛЯРОВ ИЗ СТАЛЬНЫХ ТРУБ И ПЕРЕХОДОВ ИРРИГАЦИОННЫХ СЕТЕЙ ДИАМЕТРОМ ДО 600 ММ | 1 М ТРУБЫ | 105
26 | СЦЕНА | ТРУБЫ СТАЛЬНЫЕ ДИАМ 630Х6 (ФУТЛЯР) | М | 105
27 | Е2201-027-01 ДОП. 15 | УКЛАДКА ФУТЛЯРОВ ИЗ СТАЛЬНЫХ ТРУБ И ПЕРЕХОДОВ ИРРИГАЦИОННЫХ СЕТЕЙ ДИАМЕТРОМ ДО 500 ММ | 1 М ТРУБЫ | 23
28 | СЦЕНА | ТРУБЫ СТАЛЬНЫЕ ДИАМ 530Х6 (ФУТЛЯР) | М | 23
29 | Е2202-001-12 | НАНЕСЕНИЕ НОРМАЛЬНОЙ АНТИКОРРОЗИОННОЙ БИТУМНО-РЕЗИНОВОЙ ИЛИ БИТУМНО-ПОЛИМЕРНОЙ ИЗОЛЯЦИИ НА СТАЛЬНЫЕ ТРУБОПРОВОДЫ ДИАМЕТРОМ 600 ММ | КМ | 0.105
30 | Е2202-001-11 | НАНЕСЕНИЕ НОРМАЛЬНОЙ АНТИКОРРОЗИОННОЙ БИТУМНО-РЕЗИНОВОЙ ИЛИ БИТУМНО-ПОЛИМЕРНОЙ ИЗОЛЯЦИИ НА СТАЛЬНЫЕ ТРУБОПРОВОДЫ ДИАМЕТРОМ 500 ММ | КМ | 0.023
31 | Е2205-006-11МИНСТРОЙ РУЗ 05.01.21 N 2 | ПРОТАСКИВАНИЕ В ФУТЛЯР ПОЛИЭТИЛЕНОВЫХ ТРУБ ДИАМЕТРОМ 630 ММ | 100 М ТРУБЫ, УЛОЖЕННОЙ В ФУТЛЯР ТРУБЫ, УЛОЖЕННОЙ В ФУТЛЯР | 1.05
32 | Е2205-006-10МИНСТРОЙ РУЗ 05.01.21 N 2 | ПРОТАСКИВАНИЕ В ФУТЛЯР ПОЛИЭТИЛЕНОВЫХ ТРУБ ДИАМЕТРОМ 560 ММ | 100 М ТРУБЫ, УЛОЖЕННОЙ В ФУТЛЯР | 0.23
33 | Е2205-004-16 ДОП. 3 | ЗАДЕЛКА БИТУМОМ И ПРЯДЬЮ КОНЦОВ ФУТЛЯРА ДИАМЕТРОМ 600 ММ | ФУТЛЯР | 6
34 | Е2205-004-15 ДОП. 3 | ЗАДЕЛКА БИТУМОМ И ПРЯДЬЮ КОНЦОВ ФУТЛЯРА ДИАМЕТРОМ 500 ММ | ФУТЛЯР | 2
35 | СЦЕНА | ТРУБЫ СТАЛЬНЫЕ ДИАМ 530Х6 (КОЖУХ) | М | 27
36 | СЦЕНА | САЛЬНИКИ НАБИВНЫЕ ДЛЯ КОЛОДЦА ДУ400ММ | ШТ | 84
37 | СЦЕНА | САЛЬНИКИ НАБИВНЫЕ ДЛЯ КОЛОДЦА ДУ300ММ | ШТ | 16
38 | СЦЕНА | МЕТАЛОКОНСТРУКЦИИ СТРЕМЯНКИ | КГ | 510
39 | СЦЕНА | ПОЛОСА ТОЛЩ 8ММ | КГ | 38.25
40 | Е0102-066-02 | КРЕПЛЕНИЕ ИНВЕНТАРНЫМИ ЩИТАМИ СТЕНОК ТРАНШЕЙ ШИРИНОЙ ДО 2 М В ГРУНТАХ УСТОЙЧИВЫХ | 100М2 | 8.9
41 | Е2303-001-04 | УСТРОЙСТВО КРУГЛЫХ СБОРНЫХ ЖЕЛЕЗОБЕТОННЫХ КАНАЛИЗАЦИОННЫХ КОЛОДЦЕВ ДИАМЕТРОМ 1 М В ГРУНТАХ МОКРЫХ | 10М3 | 2.472
42 | СЦЕНА | ИЗДЕЛИЯ ДЛЯ КРУГЛЫХ КОЛОДЦЕВ КОЛЬЦО ДНИШЕ КЦД-10 | ШТ | 32
43 | СЦЕНА | ИЗДЕЛИЯ ДЛЯ КРУГЛЫХ КОЛОДЦЕВ КОЛЬЦО РАБОЧАЯ ЧАСТЬ КЦ-10-6 | ШТ | 36
44 | СЦЕНА | ИЗДЕЛИЯ ДЛЯ КРУГЛЫХ КОЛОДЦЕВ КОЛЬЦО РАБОЧАЯ ЧАСТЬ КЦ-10-9 | ШТ | 42
45 | СЦЕНА | ИЗДЕЛИЯ ДЛЯ КРУГЛЫХ КОЛОДЦЕВ КОЛЬЦО ПЛИТА ПЕРЕКРЫТИЯ КЦП1-10-1 | ШТ | 32
46 | СЦЕНА | ЛЮК ЧУГУННЫЙ (ТЯЖЕЛОГО ТИПА) ГОСТ 3634-99 | ШТ | 32
47 | Е2303-001-06 | УСТРОЙСТВО КРУГЛЫХ СБОРНЫХ ЖЕЛЕЗОБЕТОННЫХ КАНАЛИЗАЦИОННЫХ КОЛОДЦЕВ ДИАМЕТРОМ 1,5 М В ГРУНТАХ МОКРЫХ | 10М3 | 3.902
48 | СЦЕНА | ИЗДЕЛИЯ ДЛЯ КРУГЛЫХ КОЛОДЦЕВ КОЛЬЦО ДНИШЕ КПД-15 | ШТ | 18
49 | СЦЕНА | ИЗДЕЛИЯ ДЛЯ КРУГЛЫХ КОЛОДЦЕВ КОЛЬЦО РАБОЧАЯ ЧАСТЬ КЦ-15-6 | ШТ | 11
50 | СЦЕНА | ИЗДЕЛИЯ ДЛЯ КРУГЛЫХ КОЛОДЦЕВ КОЛЬЦО РАБОЧАЯ ЧАСТЬ КЦ-15-9А | ШТ | 78
51 | СЦЕНА | ИЗДЕЛИЯ ДЛЯ КРУГЛЫХ КОЛОДЦЕВ КОЛЬЦО ПЛИТА ПЕРЕКРЫТИЯ КЦП1-15-1 | ШТ | 18
52 | СЦЕНА | ЛЮК ЧУГУННЫЙ (ТЯЖЕЛОГО ТИПА) ГОСТ 3634-99 | ШТ | 18
53 | Е1101-004-05 МИНСТРОЙ РУЗ 05.01.21 N 9 | УСТРОЙСТВО ГИДРОИЗОЛЯЦИИ ОБМАЗОЧНОЙ В ОДИН СЛОЙ ТОЛЩИНОЙ 2 ММ | 100М2 | 5.4824
КАНАЛИЗАЦИЯ ЛОИШ
ЗЕМЛЯНЫЕ РАБОТЫ
1 | Е0101-195-31 ДОП. 11 ГОСАРХИТЕКТСТРОЙ РУЗ ПР. № 429 ОТ 15.12.17 Г. | РАЗРАБОТКА ГРУНТА В ОТВАЛ ЭКСКАВАТОРАМИ ТИПА "ATLAS", "VOLVO", "KOMATSU", "HITACHI", "LIEBHER" С КОВШОМ ВМЕСТИМОСТЬЮ 0,5 (0,46-0,64) М3, ГРУППА ГРУНТОВ 1 ГРУНТА | 1000М3 | 0.27
2 | Е0102-056-01 | РАЗРАБОТКА ГРУНТА ВРУЧНУЮ В ТРАНШЕЯХ ШИРИНОЙ БОЛЕЕ 2 М И КОТЛОВАНАХ ПЛОЩАДЬЮ СЕЧЕНИЯ ДО 5 М2 С КРЕПЛЕНИЯМИ, ГЛУБИНА ТРАНШЕЙ И КОТЛОВАНОВ ДО 2 М, ГРУППА ГРУНТОВ 1 | 100М3 | 0.081
3 | Е0102-057-02 | РЫТЬЕ УШИРЕНИЙ И УГЛУБЛЕНИЙ ПОД КОЛОДЦЫ, ГРУППА ГРУНТОВ 2 | 100М3 | 0.09
4 | Е0102-057-01 | РЫТЬЕ ПРИЯМОК ДЛЯ ЗАДЕЛКИ СТИКОВ ТРУБ | 100М3 | 0.06
5 | Е0101-034-01 | ЗАСЫПКА ТРАНШЕЙ И КОТЛОВАНОВ С ПЕРЕМЕЩЕНИЕМ ГРУНТА ДО 5 М БУЛЬДОЗЕРАМИ МОЩНОСТЬЮ 96 [130] КВТ [Л.С.], 1 ГРУППА ГРУНТОВ | 1000М3 | 0.256
6 | Е0102-061-01 | ЗАСЫПКА ВРУЧНУЮ ТРАНШЕЙ, ПАЗУХ КОТЛОВАНОВ И ЯМ, ГРУППА ГРУНТОВ 1 | 100М3 | 0.0768
7 | Е0102-005-01 | УПЛОТНЕНИЕ ГРУНТА ПНЕВМАТИЧЕСКИМИ ТРАМБОВКАМИ, ГРУППА ГРУНТОВ 1, 2 | 100М3 | 0.93
8 | Е0102-061-01 | ЗАБИВКА ПАЗУХ КОЛОДЦЕВ | 100М3 | 0.0417
9 | Е2301-021-01 ДОП. 6 | УКЛАДКА КАНАЛИЗАЦИОННЫХ БЕЗНАПОРНЫХ ТРУБОПРОВОДОВ ИЗ ПОЛИЭТИЛЕНА ДИАМЕТРОМ ДО 200 ММ | 100М | 6
10 | СЦЕНА | ТРУБЫ ПОЛИЭТИЛЕНОВЫЕ 160X9.5ММ SDR 17 (PN10) | М | 600
11 | Е2201-027-01 ДОП. 15 | УКЛАДКА ФУТЛЯРОВ ИЗ СТАЛЬНЫХ ТРУБ И ПЕРЕХОДОВ ИРРИГАЦИОННЫХ СЕТЕЙ ДИАМЕТРОМ ДО 500 ММ | 1 М ТРУБЫ | 10
12 | СЦЕНА | ТРУБЫ СТАЛЬНЫЕ ДИАМ 325Х5 (ФУТЛЯР) | М | 10
13 | Е2202-001-09 | НАНЕСЕНИЕ НОРМАЛЬНОЙ АНТИКОРРОЗИОННОЙ БИТУМНО-РЕЗИНОВОЙ ИЛИ БИТУМНО-ПОЛИМЕРНОЙ ИЗОЛЯЦИИ НА СТАЛЬНЫЕ ТРУБОПРОВОДЫ ДИАМЕТРОМ 300 ММ | КМ | 0.01
14 | Е2205-003-05 | ПРОТАСКИВАНИЕ В ФУТЛЯР СТАЛЬНЫХ ТРУБ ДИАМЕТРОМ 300 ММ | 100М | 0.1
15 | Е2205-004-11 ДОП. 3 | ЗАДЕЛКА БИТУМОМ И ПРЯДЬЮ КОНЦОВ ФУТЛЯРА ДИАМЕТРОМ 300 ММ | ФУТЛЯР | 3
16 | Ц0702-028-01 | ГАЗОВОЗДУХОДУВКА ЦЕНТРОБЕЖНАЯ, МАССА, Т 1,3 | ШТ | 3
17 | ЦЕНА | ВОЗДУХОДУВКА (БЛОВЕР, ВЕНТИЛЯТОР) 7,5 КВТ. POPULA КИТАЙ | ШТ | 3
18 | Е2006-015-01 | УСТАНОВКА АГРЕГАТОВ ВЕНТИЛЯТОРНЫХ ПРОИЗВОДИТЕЛЬНОСТЬЮ ДО 10 ТЫС.М3/ЧАС | АГРЕГАТ | 2
19 | ЦЕНА | Погружная высокоскоростная мешалка Solidpump HSM4.0-400-980 4 КВ | ШТ | 2
20 | Е1805-001-02 | УСТАНОВКА НАСОСОВ ЦЕНТРОБЕЖНЫХ С ЭЛЕКТРОДВИГАТЕЛЕМ МАССОЙ АГРЕГАТА, ДО 0.2 Т | НАСОС | 10
21 | ЦЕНА | Погружной канализационный (сточно-массный) центробежный насос CNP 40WQ12-15-1.5ACW(I) с автоматической трубной муфтой | ШТ | 6
22 | ЦЕНА | Погружной канализационный (сточно-массный) центробежный насос CNP 40WQ10-10-0.75ACW(I) с автоматической трубной муфтой | ШТ | 4
23 | ЦЕНА | АВТОМАТИЧЕСКАЯ ЛОКАЛЬНАЯ ПАНЕЛЬ (Профессиональная панель управления водопроводной станцией с защитой от перегрузки и ПЛК) | ШТ | 2
24 | ЦЕНА | АВТОМАТИЧЕСКАЯ МЕХАНИЧЕСКАЯ ОЧИСТКА ДЛЯ 100 М3/С | ШТ | 1
25 | ЦЕНА | АВТОМАТИЧЕСКАЯ МЕХАНИЧЕСКАЯ ОЧИСТКА ДЛЯ 800 М3/С | ШТ | 1
26 | Е1805-001-02 | УСТАНОВКА НАСОСОВ ЦЕНТРОБЕЖНЫХ С ЭЛЕКТРОДВИГАТЕЛЕМ МАССОЙ АГРЕГАТА, ДО 0.2 Т | НАСОС | 2
27 | ЦЕНА | Насос-дозатор Seko Tekna Evo TPG 603 50Л/ЧАС | ШТ | 1
28 | ЦЕНА | Насос-дозатор Seko Tekna Evo TPG 603 35Л/ЧАС | ШТ | 1
29 | Е1606-006-04 МИНСТРОЙ РУЗ НОМ | УСТРОЙСТВО ВОДОМЕРНЫХ УЗЛОВ С ИЗГОТОВЛЕНИЕМ ОБВЯЗКИ НА МЕСТЕ МОНТАЖА, С ОБВОДНОЙ ЛИНИЕЙ, ДИАМЕТР ВВОДА ДО 100 ММ | ШТ | 1
30 | Е2201-011-01 | УКЛАДКА СТАЛЬНЫХ ВОДОПРОВОДНЫХ ТРУБ С ГИДРАВЛИЧЕСКИМ ИСПЫТАНИЕМ ДИАМЕТРОМ 50 ММ | КМ | 0.04
31 | СЦЕНА | ТРУБНЫЙ ДИФФУЗОР ДЛЯ АЭРАЦИИМ (ЭПДМ/силиконовый мембранный аэратор, воздушный трубчатый диффузор для аквакультуры/очистки сточных вод) | М | 200
32 | ЦЕНА | Программируемый контроллер SIEMENS Simatic S7-1200 6ES7214-1AG40-0XB0 | ШТ | 4
33 | Е2303-001-04 | УСТРОЙСТВО КРУГЛЫХ СБОРНЫХ ЖЕЛЕЗОБЕТОННЫХ КАНАЛИЗАЦИОННЫХ КОЛОДЦЕВ ДИАМЕТРОМ 1 М В ГРУНТАХ МОКРЫХ | 10М3 | 0.392
34 | СЦЕНА | ИЗДЕЛИЯ ДЛЯ КРУГЛЫХ КОЛОДЦЕВ КОЛЬЦО ДНИШЕ КПД-10 | ШТ | 4
35 | СЦЕНА | ИЗДЕЛИЯ ДЛЯ КРУГЛЫХ КОЛОДЦЕВ КОЛЬЦО РАБОЧАЯ ЧАСТЬ КЦ-10-6 | ШТ | 4
36 | СЦЕНА | ИЗДЕЛИЯ ДЛЯ КРУГЛЫХ КОЛОДЦЕВ КОЛЬЦО РАБОЧАЯ ЧАСТЬ КЦ-10-9 | ШТ | 4
37 | СЦЕНА | ИЗДЕЛИЯ ДЛЯ КРУГЛЫХ КОЛОДЦЕВ КОЛЬЦО ПЛИТА ПЕРЕКРЫТИЯ КЦП1-10-2 | ШТ | 4
38 | СЦЕНА | ЛЮК ЧУГУННЫЙ (ТЯЖЕЛОГО ТИПА) ГОСТ 3634-99 | ШТ | 4
39 | Е1101-004-05 МИНСТРОЙ РУЗ 05.01.21 N 9 | УСТРОЙСТВО ГИДРОИЗОЛЯЦИИ ОБМАЗОЧНОЙ В ОДИН СЛОЙ ТОЛЩИНОЙ 2 ММ | 100М2 | 0.55
40 | Е2703-008-04 | РАЗБОРКА ПОКРЫТИЙ И ОСНОВАНИЙ АСФАЛЬТОБЕТОННЫХ | 100М3 КОНСТРУКЦИЙ | 0.011
41 | Е2704-003-01 | УСТРОЙСТВО ОСНОВАНИЙ И ПОКРЫТИЙ ИЗ ПЕСЧАНО-ГРАВИЙНЫХ СМЕСЕЙ ОДНОСЛОЙНЫХ ТОЛЩИНОЙ 12 СМ | 1000М2 ОСНОВАНИЯ ИЛИ ПОКРЫТИ | 0.01
42 | Е2704-001-04 | УСТРОЙСТВО ПОДСТИЛАЮЩИХ И ВЫРАВНИВАЮЩИХ СЛОЕВ ОСНОВАНИЙ ИЗ ЩЕБНЯ (ТОЛЩ 3 СМ) | 100М3 МАТЕРИАЛА ОСНОВАНИЯ (В ПЛОТНОМ ТЕЛЕ) | 0.003
43 | Е2713-010-02 ДОП. 9 | УСТРОЙСТВО ПОКРЫТИЯ ИЗ ГОРЯЧИХ ПОРИСТЫХ КРУПНОЗЕРНИСТЫХ АСФАЛЬТОБЕТОННЫХ СМЕСЕЙ АСФАЛЬТОУКЛАДЧИКАМИ ТИПА "VOGELE" ПРИ ШИРИНЕ УКЛАДКИ ДО 6 М И ТОЛЩИНОЙ СЛОЯ 4 СМ | 1000М2 ПОКРЫТИЯ | 0.01
44 | Е2713-011-02 ДОП. 9 К=4 | ПРИ ИЗМЕНЕНИИ ТОЛЩИНЫ ПОКРЫТИЯ НА 0,5 СМ ДОБАВЛЯТЬ К НОРМЕ 27-13-010-02 | 1000М2 ПОКРЫТИЯ | 0.01
45 | Е2713-010-01 ДОП. 9 | УСТРОЙСТВО ПОКРЫТИЯ ИЗ ГОРЯЧИХ ПЛОТНЫХ МЕЛКОЗЕРНИСТЫХ АСФАЛЬТОБЕТОННЫХ СМЕСЕЙ АСФАЛЬТОУКЛАДЧИКАМИ ТИПА "VOGELE" ПРИ ШИРИНЕ УКЛАДКИ ДО 6 М И ТОЛЩИНОЙ СЛОЯ 4 СМ (5) | 1000М2 ПОКРЫТИЯ | 0.01
46 | Е2713-011-01 ДОП. 9 К=2 | ПРИ ИЗМЕНЕНИИ ТОЛЩИНЫ ПОКРЫТИЯ НА 0,5 СМ ДОБАВЛЯТЬ К НОРМЕ 27-13-010-01 | 1000М2 ПОКРЫТИЯ | 0.01
НЭС
47 | Е0101-195-31 ДОП. 11 ГОСАРХИТЕКТСТРОЙ РУЗ ПР. № 429 ОТ 15.12.17 Г. | РАЗРАБОТКА ГРУНТА В ОТВАЛ ЭКСКАВАТОРАМИ ТИПА "ATLAS", "VOLVO", "KOMATSU", "HITACHI", "LIEBHER" С КОВШОМ ВМЕСТИМОСТЬЮ 0,5 (0,46-0,64) М3, ГРУППА ГРУНТОВ 1 ГРУНТА | 1000М3 | 0.042
48 | Е0101-033-02 | ЗАСЫПКА ТРАНШЕЙ И КОТЛОВАНОВ С ПЕРЕМЕЩЕНИЕМ ГРУНТА ДО 5 М БУЛЬДОЗЕРАМИ МОЩНОСТЬЮ 59 [80] КВТ [Л.С.], 2 ГРУППА ГРУНТОВ | 1000М3 | 0.042
49 | Ц0802-142-01 | УСТРОЙСТВО ПОСТЕЛИ ПРИ ОДНОМ КАБЕЛЕ В ТРАНШЕЕ | 100М | 1.5
50 | Ц0802-141-01 | КАБЕЛИ ДО 35 КВ В ГОТОВЫХ ТРАНШЕЯХ БЕЗ ПОКРЫТИЙ. КАБЕЛЬ, МАССА 1 М, КГ, ДО 1 | 100М | 1.5
51 | СЦЕНА | КАБЕЛ СИЛОВОЙ АВВГ 1 КВ СЕЧ 4Х50 ММ2 | М | 150
52 | СЦЕНА | ПЕСОК | М3 | 7
53 | СЦЕНА | ТРУБА АСБЕСТО-ЦЕМЕНТНАЯ ДИАМ 100 ММ | М | 3
54 | ЦЕНА | АВТОМАТИЧЕСКИЙ ВЫКЛЮЧАТЕЛЬ 3Р, 160А | ШТ | 1
55 | ЦЕНА | МУФТА 1КВ С БОЛТОВЫМИ НАКОНЕЧНИКАМИ ДЛЯ КАБЕЛЯ | ШТ | 2
РАЗДЕЛ 2. ОСВЕЩЕНИЯ
56 | Е0102-058-06 | КОПАНИЕ ЯМ ВРУЧНУЮ БЕЗ КРЕПЛЕНИЙ ДЛЯ СТОЕК И СТОЛБОВ С ОТКОСАМИ ГЛУБИНОЙ ДО 1,5 М ГРУППА ГРУНТОВ 2 | 100М3 | 0.042
57 | Е0801-002-03 МИНСТРОЙИЖКХ 14.02.23 Г. N 30 | УСТРОЙСТВО ОСНОВАНИЯ ПОД ФУНДАМЕНТЫ ГРАВИЙНОГО | М3 ОСНОВАНИЯ | 0.2
58 | Е3307-001-02 ДОП. 11 ГОСАРХИТЕКТСТРОЙ РУЗ ПР. № 429 ОТ 15.12.17 Г. | УСТРОЙСТВО БЕТОННЫХ МОНОЛИТНЫХ ФУНДАМЕНТОВ | 100 ОПОР | 0.049
59 | Е3307-004-01 ДОП. 11 ГОСАРХИТЕКТСТРОЙ РУЗ ПР. № 429 ОТ 15.12.17 Г. | МОНТАЖ ОПОРА ГРАНЕННАЯ ДЛЯ КОНСОЛЬНЫХ КРОНШТЕЙНОВ ОСВЕЩЕНИЯ МАРКИ ОГК 1С-10Ф, ВЫСОТОЙ 10М(ИЗГОТОВЛЕННЫЙ В КОМПЛЕКТ ОПОРЫ ОСВЕЩЕНИЯ ВХОДЯТ ЗАКЛАДНЫЕ ДЕТАЛИ ДЛЯ КРЕПЛЕНИЯ ОПОРЫ НА ФУНДАМЕНТОВ) | 1 ТН | 0.52
60 | СЦЕНА | ОПОРА ГРАНЕННАЯ ДЛЯ КОНСОЛЬНЫХ КРОНШТЕЙНОВ ОГК 1С-10Ф | ШТ | 4
61 | Е3304-021-01 ДОП. 6 | УСТАНОВКА КРОНШТЕЙНОВ | ШТ | 4
62 | СЦЕНА | КРОНШТЕЙН ОЦИНКОВАННЫЙ KPKP-1,0-1,0 | ШТ | 4
63 | Е3304-014-03 ДОП. 9 | УСТАНОВКА СВЕТИЛЬНИКОВ СО СВЕТОДИОДНЫМИ ЛАМПАМИ С АВТОГИДРОПОДЪЕМНИКА | 100 ШТ | 0.04
64 | ЦЕНА | MODEL S1 СОЛЬНЕЧНЫЙ ПАНЕЛЬ 150W LED СВЕТИЛЬНИК 150W АКБ-150 А/H LED 3030 PCS 35 LX-5М | ШТ | 4
65 | ЦЕНА | ГЕНЕРАТОР 55КВТ | ШТ | 1
66 | ЦЕНА | РАСПРЕДЕЛИТЕЛЬНЫЙ ЩИТ | КОМП | 1
67 | ЦЕНА | Солнечные ФЭС комплект СФЭС-5кВт 5 кВт 10 дона панел 550 wat, Инвертор Hybrid 6 КВ, Кабел ПУГВ 1х6 Гофра, Автомат, AC32 -2 шт 32А DC63-1 шт 20А, DC125-1шт, Реле напряжение, Щит 1 дона, Коннектор-30A -MC4 6 комп, одно фазный (установка и пуско наланадсные работы) | ШТ | 1