## лок
Форма N 5
"САМАРКАНД ВИЛОЯТИ КАТТАКУРГОН ТУМАНИ "МОЙБУЛОК" МФЙ ХУДУДИДА ЖОЙЛАШГАН ХУДУДИНИ КУКАЛАМЗОРЛАШТИРИШ ВА ХУДУДГА СУГОРИШ (ПОЛИВ) ТИЗИМЛАРИНИ ВА СУВ ЧИКАРИШ КУДУКЛАРИНИ ТАШКИЛ ЭТИШ
ВЕДОМОСТЬ ОБЪЕМОВ РАБОТ №
№ п/п | Шифр номера нормативов и коды ресурсов | Тип работы | Единица измерения | Объем работ по проекту | Стоимость
[5 empty] | на единицу измерения | сумма
1 | 2 | 3 | 4 | 5 | 6
РАЗДЕЛ 1. КАБЕЛЬНАЯ ЛИНИЯ 10КВ.
1 | Ц1001-055-08 | ПРОКЛАДКА КАБЕЛЯ И ПРОВОДА ПО СТЕНАМ. ОДНОПАРНЫЙ ПРОВОД С КРЕПЛЕНИЕМ ПРОВОЛОЧНЫМИ СКРЕПАМИ ПО СТЕНЕ КИРПИЧНОЙ | 100М | 1.5
2 | С | КАБЕЛЬ СИЛОВОЙ C ИЗОЛЯЦИЕЙ ИЗ СИЛАНОЛЬНОСШИТОГО ПОЛИЭТИЛЕНА НА НАПРЯЖЕНИЕ 10КВ С АЛЮМИНИЕВОЙ ЖИЛОЙ СЕЧЕНИЕМ 1Х120ММ2 С МЕДНЫМ ЭКРАНОМ ПО ИЗОЛИРОВАННОЙ ЖИЛЕ СЕЧ. 25ММ2 АПВПУ-10КВ(1Х120/25)ММ2 | М | 150
3 | С | КОНЦЕВАЯ МУФТА ВНУТРЕННЕЙ УСТАНОВКИ ДЛЯ ЭКРАНИРОВАННОГО ОДНОЖИЛЬНОГО КАБЕЛЯ С ИЗОЛЯЦИЕЙ ИЗ СШИТОГО ПОЛИЭТИЛЕНА НА НАПРЯЖЕНИИ 10КВ СЕЧ. 1Х120/25ММ2 (С ЭКРАНОМ ИЗ МЕДНЫХ ПРОВОЛОК) С БОЛТОВЫМ НАКОНЕЧНИКОМ. 3ПКВТ-10(150-240)М | ШТ | 3
4 |  | ЛИНЕЙНЫЙ РАЗЪЕДИНИТЕЛЬ РУЧНОГО ПРИВОДА С ЗАЗЕМЛИТЕЛЕМ РЛНД-1-10-400-УХЛ1 | КОМПЛЕКТ | 2
5 |  | СТАЛЬ ПОЛОСОВАЯ 4Х40ММ | М | 2
6 |  | УГОЛОК СТАЛЬНОЙ №63; L=3М | ТН | 0.56
7 | Е2704-001-01 | УСТРОЙСТВО ПОДСТИЛАЮЩИХ И ВЫРАВНИВАЮЩИХ СЛОЕВ ОСНОВАНИЙ ИЗ ПЕСКА | 100М3 | 0.06
8 | С | КИРПИЧ ЖЖЕНЫЕ | ШТ | 800
РАЗДЕЛ 2. КАБЕЛЬНАЯ ЛИНИЯ 0.4КВ.
9 | Е3304-028-03 | УСТРОЙСТВО ФУНДАМЕНТОВ ДЛЯ КОМПЛЕКТНЫХ ТРАНСФОРМАТОРНЫХ ПОДСТАНЦИЙ ШКАФНОГО ТИПА НА 2-Х СДВОЕННЫХ СТОЙКАХ | ПОДСТАН. | 1
10 |  | КОМПЛЕКТНЫЕ ТРАНСФОРМАТОРНЫЕ ПОДСТАНЦИЯ ТУПИКОВАЯ КТПК-63/10/0.4 | КОМПЛЕКТ | 1
11 |  | ФУНДАМЕНТЫ ПОД ГКТП | ШТ | 1
12 |  | КОМПЕНСИРУЮЩЕЕ УСТРОЙСТВО УКМ58-0,4-40-10У3 | ШТ | 1
13 |  | УСТАНОВКА АДЭС-65КВТ/75КВА С УСТРОЙСТВОМ АВР -63А | ШТ | 1
14 |  | ПУНКТ РАСПРЕДЕЛИТЕЛЬНЫЙ С ВВОДНЫМ АВТОМАТОМ ВА52-39- 500 3Р НА IР100А 1 ШТ С ОТХОДЯЩИМИ АВТОМАТИЧЕСКИМИ ВЫКЛЮЧАТЕЛЯМИ ВА52-39 3Р НА IР=40А 3 ШТ, ВА52-31 3Р НА IР=25А-4 ШТ, ВА52-31 3Р НА IР=16А-5 ШТ,С N И РЕ ШИНАМИ НАПОЛЬНОГО ИСПОЛНЕНИЯ. ПР-11-30122-IP54 УХЛЗ | ШТ | 1
15 | Ц1001-055-08 | ПРОКЛАДКА КАБЕЛЯ И ПРОВОДА ПО СТЕНАМ. ОДНОПАРНЫЙ ПРОВОД С КРЕПЛЕНИЕМ ПРОВОЛОЧНЫМИ СКРЕПАМИ ПО СТЕНЕ КИРПИЧНОЙ | 100М | 0.5
16 | С | КАБЕЛЬ СИЛОВОЙ С АЛЮМ. ЖИЛАМИ СЕЧЕНИЕМ 4Х50ММ2 АВВГ-1,0КВ | М | 50
17 | С | МУФТА КОНЦЕВАЯ ДЛЯ КАБЕЛЯ С АЛЮМИН. ЖИЛАМИ НА НАПРЯЖЕНИИ ДО 1КВ СЕЧ. 4Х50ММ2 4ПКВТП-1-50/120 | ШТ | 16
18 | Е2201-021-03 | УКЛАДКА ТРУБОПРОВОДОВ ИЗ ПОЛИЭТИЛЕНОВЫХ ТРУБ ДИАМЕТРОМ 100 ММ | КМ | 0.12
19 | С | ТРУБА ПНД ДВУХСТЕННАЯ ЖЕСТКАЯ Ф100Х10ММ | М | 120
20 | С | МУФТА СОЕДИНИТЕЛЬНАЯ ДЛЯ ДВУХСТЕННЫХ ПНД ТРУБ Ф100Х10ММ | ШТ | 26
21 | С | НАКОНЕЧНИК АЛЛЮМИНИЕВЫЙ ТА-50 | ШТ | 10
22 | Е2704-001-01 | УСТРОЙСТВО ПОДСТИЛАЮЩИХ И ВЫРАВНИВАЮЩИХ СЛОЕВ ОСНОВАНИЙ ИЗ ПЕСКА | 100М3 | 0.36
23 | С | КИРПИЧ ЖЖЕНЫЕ | ШТ | 2400
24 | Е0101-197-08 ДОП. 11 ГОСАРХИТЕКТСТРОЙ РУЗ ПР. № 429 ОТ 15.12.17 Г. | РАЗРАБОТКА ГРУНТА С ПОГРУЗКОЙ В АВТОМОБИЛИ-САМОСВАЛЫ ЭКСКАВАТОРАМИ ТИПА "ATLAS", "VOLVO", "KOMATSU", "HITACHI", "LIEBHER", HYUNDAI ROBEX С КОВШОМ ВМЕСТИМОСТЬЮ 0,65 (0,65-0,99) М3, ГРУППА ГРУНТОВ 2 | 1000 М3 ГРУНТА | 0.2202
25 | Е310-1005 ШНК4.04.06-14 Р.3.Т.7 К=0,41 | ПЕРЕВОЗКА ГРУЗОВ АВТОМОБИЛЕМ, РАССТОЯНИЕ ПЕРЕВОЗКИ 5 КМ, КЛАСС ГРУЗА 1. ПРИ ПЕРЕВОЗКЕ АВТОСАМОСВАЛАМИ ГРУЗОПОДЪЕМНОСТЬЮ 25, ПРИМЕНЕН КОЭФФИЦИЕНТ К НОРМАМ ЗАТРАТ ТРУДА МАШИНИСТОВ И ЭКСПЛУАТАЦИИ МАШИН - 0,41 | Т | 33.33
26 | Е0101-033-02 | ЗАСЫПКА ТРАНШЕЙ И КОТЛОВАНОВ С ПЕРЕМЕЩЕНИЕМ ГРУНТА ДО 5 М БУЛЬДОЗЕРАМИ МОЩНОСТЬЮ 59 [80] КВТ [Л.С.], 2 ГРУППА ГРУНТОВ | 1000М3 | 0.19
27 | Е0102-001-01 | УПЛОТНЕНИЕ ГРУНТА ПРИЦЕПНЫМИ КАТКАМИ НА ПНЕВМОКОЛЕСНОМ ХОДУ 25 Т НА ПЕРВЫЙ ПРОХОД ПО ОДНОМУ СЛЕДУ ПРИ ТОЛЩИНЕ СЛОЯ 25 СМ | 1000М3 | 0.19
28 | Е0102-001-07 К=7 | НА КАЖДЫЙ ПОСЛЕДУЮЩИЙ ПРОХОД ПО ОДНОМУ СЛЕДУ ДОБАВЛЯТЬ К НОРМЕ 01-02-001-1 | 1000М3 | 0.19
29 | Е0102-006-01 | ПОЛИВ ВОДОЙ УПЛОТНЯЕМОГО ГРУНТА НАСЫПЕЙ | 1000М3 | 0.24946
30 | Ц0803-527-01 | РАСПРЕДЕЛИТЕЛЬНЫЙ ЩИТ ЩР | ШТ | 1
31 |  | ЩИТ СИЛОВОЙ РАСПРЕДЕЛИТЕЛЬНЫЙ ТРЕХФАЗНЫЙ. НА ВВОДЕ АВТОМАТИЧЕСКИЙ ВЫКЛЮЧАТЕЛЬ НАГРУЗКИ NH100-100/3, 3Р,НА ОТХОДЯЩИХ ЛИНИЯХ: ПР11-3048-IР21У3 | ШТ | 1
32 | Ц0803-530-02 | ПУСКАТЕЛЬ МАГНИТНЫЙ ОБЩЕГО НАЗНАЧЕНИЯ ОТДЕЛЬНОСТОЯЩИЙ, УСТАНАВЛИВАЕМЫЙ НА КОНСТРУКЦИИ НА ПОЛУ, НА ТОК, А, ДО 100 | ШТ | 1
33 |  | ПУСКАТЕЛЬ ЭЛЕКТРОМАГНИТНЫЙ,50А С КНОПКАМИ «ПУСК» И «СТОП» (НА СТОЙКЕ РДОМ С НАСОСОМ) С РТЛ 1022 | ШТ | 1
34 | Ц1001-055-08 | ПРОКЛАДКА КАБЕЛЯ И ПРОВОДА ПО СТЕНАМ. ОДНОПАРНЫЙ ПРОВОД С КРЕПЛЕНИЕМ ПРОВОЛОЧНЫМИ СКРЕПАМИ ПО СТЕНЕ КИРПИЧНОЙ | 100М | 0.6
35 | С | КАБЕЛЬ СИЛОВОЙ С АЛЮМИНИЕВЫМИ ЖИЛАМИ, СЕЧ.5Х50ММ2, С.Р.К.4ШТ, ПРОЛОЖЕН В ПНД 63 | М | 60
36 | Е2201-021-01 | УКЛАДКА ТРУБОПРОВОДОВ ИЗ ПОЛИЭТИЛЕНОВЫХ ТРУБ ДИАМЕТРОМ 50 ММ | КМ | 0.06
37 | С | ТРУБА ПОЛИЭТИЛЕНОВАЯ, Д=50ММ,В ЗЕМЛЕ ПНД63 | М | 60
38 | С | НАКОНЕЧНИК КАБЕЛЬНЫЙ ДЛЯ КАБЕЛЯ С АЛЮМИНИЕВЫМИ ЖИЛАМИ СЕЧ. 50ММ2 | ШТ | 16
39 | С | УГОЛОК 63Х63Х6 | М | 15
40 | С | ПОЛОСА 8Х40 | М | 10
РАЗДЕЛ 3. ОБОРОДОВАНИЕ И МАТЕРИАЛЫ
41 | Ц0803-600-02 | СЧЕТЧИКИ, УСТАНАВЛИВАЕМЫЕ НА ГОТОВОМ ОСНОВАНИИ ТРЕХФАЗНЫЕ | ШТ | 1
42 |  | ПРИБОР УЧЕТА ЭЛЕКТРОЭНОРГИИ (5А;380В) ТЕ73SP-1-3 (5А) | ШТ | 1
43 | Ц1001-055-09 | ПРОКЛАДКА КАБЕЛЯ И ПРОВОДА ПО СТЕНАМ. ОДНОПАРНЫЙ ПРОВОД С КРЕПЛЕНИЕМ ПРОВОЛОЧНЫМИ СКРЕПАМИ ПО СТЕНЕ БЕТОННОЙ | 100М | 0.1
44 | С | ПРОВОД МЕДНЫ ПВ 1Х2,5 | М | 10
45 | Ц0802-147-02 | КАБЕЛИ ДО 35 КВ ПО УСТАНОВЛЕННЫМ КОНСТРУКЦИЯМ И ЛОТКАМ. КАБЕЛЬ С КРЕПЛЕНИЕМ НА ПОВОРОТАХ И В КОНЦЕ ТРАССЫ, МАССА 1 М, КГ, ДО 2 | 100М | 0.03
46 | С | СИЛОВОЙ КАБЕЛЬ АВВГ-4Х4 | М | 3
47 |  | КОНЦЕНТРАТОР ТЕС70-Р1 | ШТ | 2
48 | Ц0801-053-01 | ТРАНСФОРМАТОР ТОКА, НАПРЯЖЕНИЕ, КВ, ДО 10 | ШТ | 3
49 |  | ТРАНСФОРМАТОР ТОКА ТТИ-300/5 | ШТ | 3
РАЗДЕЛ 4. СИСТЕМА ПОЛИВОЧНЫЙ ВОДОПРОВОД ПВ
50 | Е1605-001-02 | УСТАНОВКА ВЕНТИЛЕЙ, ЗАДВИЖЕК, ЗАТВОРОВ, КЛАПАНОВ ОБРАТНЫХ, КРАНОВ ПРОХОДНЫХ НА ТРУБОПРОВОДАХ ИЗ СТАЛЬНЫХ ТРУБ ДИАМЕТРОМ ДО 50 ММ | ШТ | 72
51 | С | ВЕНТИЛЬ ЗАПОРНЫЙ МУФТОВЫЙ Ф50 РУ-16 15КЧ 18П | ШТ | 72
52 | Е2201-021-02 ДОП. 5 | УКЛАДКА ТРУБОПРОВОДОВ ИЗ ПОЛИПРОПИЛЕНОВЫЕ ТРУБ ДИАМЕТРОМ 75 ММ | КМ | 0.15
53 | С | ТРУБА ПОЛИПРОПИЛЕНОВЫЕ PPR РN10 Ф75Х6,8ММ ГОСТ 18559-2001 | М | 150
54 | Е2201-021-02 ДОП. 5 | УКЛАДКА ТРУБОПРОВОДОВ ИЗ ПОЛИПРОПИЛЕНОВЫЕ ТРУБ ДИАМЕТРОМ 63 ММ | КМ | 1.6
55 | С | ТРУБА ПОЛИПРОПИЛЕНОВЫЕ PPR РN10 Ф63Х5,8ММ ГОСТ 18559-2001 | М | 1600
56 | Е2201-021-02 ДОП. 5 | УКЛАДКА ТРУБОПРОВОДОВ ИЗ ПОЛИПРОПИЛЕНОВЫЕ ТРУБ ДИАМЕТРОМ 32 ММ | КМ | 1.52
57 | С | ТРУБА ПОЛИПРОПИЛЕНОВЫЕ PPR РN10 Ф32Х3,0ММ ГОСТ 18559-2001 | М | 1520
58 | С | СТОЯК СП 1/2" (МЕТАЛЛИЧЕСКИЙ-30 СМ С 2-Х СТОРОННЕЙ РЕЗЬБОЙ) | ШТ | 860
59 | С | СЕДЛО Д=32/20 (С МЕТАЛЛИЧЕСКОЙ РЕЗЬБОЙ) | ШТ | 860
60 | С | НАСАДКА ВИНТОВАЯ ГОЛОВКА (ФОРСУНКА) | ШТ | 860
61 | С | ОТВОД 90° ПОЛИПРОПИЛЕНОВЫЕ Ф75 | ШТ | 180
62 | С | ОТВОД 90° ПОЛИПРОПИЛЕНОВЫЕ Ф63 | ШТ | 180
63 | С | ОТВОД 90° ПОЛИПРОПИЛЕНОВЫЕ Ф32 | ШТ | 360
64 | С | ТРОЙНИК 90° ПОЛИПРОПИЛЕНОВЫЕ Ф75 | ШТ | 180
65 | С | ТРОЙНИК 90° ПОЛИПРОПИЛЕНОВЫЕ Ф63 | ШТ | 180
66 | С | МУФТА ПЕРЕХОДНОЙ ПОЛИПРОПИЛЕНОВЫЕ Ф75XO63 | ШТ | 420
67 | С | ЗАГЛУШКА ПОЛИПРОПИЛЕНОВЫЕ Ф75 | ШТ | 18
68 | С | ЗАГЛУШКА ПОЛИПРОПИЛЕНОВЫЕ Ф63 | ШТ | 160
69 | С | МУФТА ПОЛИПРОПИЛЕНОВЫЕ Ф75 | ШТ | 180
70 | С | МУФТА ПОЛИПРОПИЛЕНОВЫЕ Ф63 | ШТ | 700
71 | С | МУФТА ПОЛИПРОПИЛЕНОВЫЕ Ф32 | ШТ | 600
72 |  | ПОЛИМЕРНЫЙ ЯЩИК ДЛЯ ВОДОМЕРА (40Х60Х40 С УТЕПЛИТЕЛЯ) С ТЕПЛОИЗОЛЯЦИЯМИ | ШТ | 20
73 | Е0801-002-01 ДОП. 3 | УСТРОЙСТВО ОСНОВАНИЯ ПОД ФУНДАМЕНТЫ ПЕСЧАНОГО | М3 | 6.24
РАЗДЕЛ 5. ЁМКОСТЬ
74 | Е0101-004-03 | РАЗРАБОТКА ГРУНТА В ОТВАЛ ЭКСКАВАТОРАМИ "ДРАГЛАЙН" ИЛИ "ОБРАТНАЯ ЛОПАТА" С КОВШОМ ВМЕСТИМОСТЬЮ 0,4 [0,3-0,45] М3, ГРУППА ГРУНТОВ 3 | 1000М3 | 0.0573
75 | Е0102-027-04 | ПЛАНИРОВКА ПЛОЩАДЕЙ РУЧНЫМ СПОСОБОМ, ГРУППА ГРУНТОВ 1 | 1000М2 | 0.0063
76 | Е0102-005-01 | УПЛОТНЕНИЕ ГРУНТА ПНЕВМАТИЧЕСКИМИ ТРАМБОВКАМИ, ГРУППА ГРУНТОВ 1, 2 | 100М3 | 0.1479
77 | Е0101-033-01 | ЗАСЫПКА ТРАНШЕЙ И КОТЛОВАНОВ С ПЕРЕМЕЩЕНИЕМ ГРУНТА ДО 5 М БУЛЬДОЗЕРАМИ МОЩНОСТЬЮ 59 [80] КВТ [Л.С.], 1 ГРУППА ГРУНТОВ | 1000М3 | 0.01479
78 | Е0102-006-01 | ПОЛИВ ВОДОЙ УПЛОТНЯЕМОГО ГРУНТА | 1000М3 | 0.01479
79 | Е310-1001 ШНК4.04.06-14 Р.3.Т.7 К=0,41 | ПЕРЕВОЗКА ГРУЗОВ АВТОМОБИЛЕМ, РАССТОЯНИЕ ПЕРЕВОЗКИ 1 КМ, КЛАСС ГРУЗА 1. ПРИ ПЕРЕВОЗКЕ АВТОСАМОСВАЛАМИ ГРУЗОПОДЪЕМНОСТЬЮ 25, ПРИМЕНЕН КОЭФФИЦИЕНТ К НОРМАМ ЗАТРАТ ТРУДА МАШИНИСТОВ И ЭКСПЛУАТАЦИИ МАШИН - 0,41 | Т | 80.4705
80 | Е0801-002-03 ДОП. 3 | УСТРОЙСТВО ОСНОВАНИЯ ПОД ФУНДАМЕНТЫ ГРАВИЙНОГО | М3 | 2.4
РАЗДЕЛ 6. ЗАГЛУБЛЕННЫЕ КАМЕРЫ
81 | Е0601-005-01 | УСТРОЙСТВО БЕТОННЫХ ПОДГОТОВКА | 100М3 | 0.024
82 | Е1101-002-09 МИНСТРОЙ РУЗ 05.01.21 N 9 | УСТРОЙСТВО ЗАДЕЛКА СТЫКОВ И ОТВЕРСТИЙ ЦЕМ. РАСТВОРОМ | М3 | 0.5
83 | Е1202-002-04 МИНСТРОЙ РУЗ 05.01.21 N 3 | УСТРОЙСТВО ГИДРОИЗОЛЯЦИЙ ВЕРТИКАЛЬНЫХ ПОВЕРХНОСТЕЙ. ОКЛЕЕЧНАЯ В ДВА СЛОЯ ПО ВЫРОВНЕННОЙ ПОВЕРХНОСТИ КИРПИЧА И БЕТОНА | 100М2 | 0.84
84 | Е0601-001-01 ДОП. 3 | УСТРОЙСТВО МОНОЛИТНАЯ ЗАДЕЛКА ОТВЕРСТИЙ САЛЬНИКОВ T =100-80 ММ | 100М3 | 0.003
85 | Е1101-002-09 МИНСТРОЙ РУЗ 05.01.21 N 9 | УСТРОЙСТВО ЗАДЕЛКА СТЫКОВ И ОТВЕРСТИЙ ЦЕМ. РАСТВОРОМ | М3 | 0.1
86 | Е1201-017-01 МИНСТРОЙ РУЗ 05.01.21 N 3 | УСТРОЙСТВО ВЫРАВНИВАЮЩИХ ЦЕМЕНТНОГО РАСТВОРА | 100М2 | 0.34
87 | Е2201-012-08 | УКЛАДКА СТАЛЬНЫХ ВОДОПРОВОДНЫХ ТРУБ С ПНЕВМАТИЧЕСКИМ ИСПЫТАНИЕМ ДИАМЕТРОМ 300 ММ | КМ | 0.0045
88 | С | ТРУБЫ СТАЛЬНЫЕ ДИАМЕТРОМ 300 ММ | М | 4.5
89 | Е2713-010-01 ДОП. 9 | УСТРОЙСТВО ПОКРЫТИЯ ИЗ ГОРЯЧИХ ПЛОТНЫХ МЕЛКОЗЕРНИСТЫХ АСФАЛЬТОБЕТОННЫХ СМЕСЕЙ АСФАЛЬТОУКЛАДЧИКАМИ ТИПА "VOGELE" ПРИ ШИРИНЕ УКЛАДКИ ДО 6 М И ТОЛЩИНОЙ СЛОЯ 4 СМ | 1000 М2 | 0.015
90 | Е2713-011-01 ДОП. 9 К=2 | ПРИ ИЗМЕНЕНИИ ТОЛЩИНЫ ПОКРЫТИЯ НА 0,5 СМ ДОБАВЛЯТЬ К НОРМЕ 27-13-010-01 | 1000 М2 | 0.015
91 | Е2704-005-01 | УСТРОЙСТВО ОСНОВАНИЙ ТОЛЩИНОЙ 15 СМ ИЗ ЩЕБНЯ ФРАКЦИИ 40-70 ММ [ПРИ УКАТКЕ КАМЕННЫХ МАТЕРИАЛОВ С ПРЕДЕЛОМ ПРОЧНОСТИ НА СЖАТИЕ СВЫШЕ 98,1 [1000] МПА [КГС/СМ2]] ОДНОСЛОЙНЫХ | 1000М2 | 0.015
92 | Е2201-002-01 | УКЛАДКА АСБЕСТОЦЕМЕНТНЫХ ВОДОПРОВОДНЫХ ТРУБ С СОЕДИНЕНИЕМ ТРУБ ЧУГУННЫМИ МУФТАМИ ДИАМЕТРОМ 100 ММ | КМ | 0.001
93 | С | АСБЕСТОЦЕМЕНТНЫХ ВОДОПРОВОДНЫХ ТРУБ ДИАМЕТРОМ 100 ММ | М | 1
94 | Е2303-001-03 | УСТРОЙСТВО КРУГЛЫХ СБОРНЫХ ЖЕЛЕЗОБЕТОННЫХ КАНАЛИЗАЦИОННЫХ КОЛОДЦЕВ ДИАМЕТРОМ 1 М В ГРУНТАХ СУХИХ | 10М3 | 0.559
95 | С | КОЛЬЦО ОПРНОЕ КЦО-2 | ШТ | 2
96 | С | ПЛИТА ПОКРЫТИЯ КЦП2-20-2 | ШТ | 2
97 | С | КОЛЬЦО КЦ 20-9 | ШТ | 2
98 | С | КОЛЬЦО КЦ 20-6 | ШТ | 1
99 | С | ПЛИТА ДНИЩА КПД-20 | ШТ | 2
100 | С | ЛЮК ЧУГУННЫЙ "Т" | ШТ | 2
101 | С | МЕТАЛИЧЕСКИЙ ЛЕСНИЦА | ТН | 0.07
102 | С | СОЕДИНИТЕЛЬНЫЕ ЭЛЕМЕНТЫ МС 1 3.900 - 3 ВЫП. 7 Ч.1 | ШТ | 8
103 | С | СОЕДИНИТЕЛЬНЫЕ ЭЛЕМЕНТЫ МС2 3.900 - 3 ВЫП. 7 Ч.1 | ШТ | 12
104 | С | СОЕДИНИТЕЛЬНЫЕ ЭЛЕМЕНТЫ ГОСТ103-76 6Х80 | ТН | 0.4
105 | С | СОЕДИНИТЕЛЬНЫЕ ЭЛЕМЕНТЫ СКОБЫ Ф16АIII L=700 | ШТ | 14
106 | С | ДЕТАЛИ АС-2 МН2 | КГ | 2.24
107 | С | ДЕТАЛИ САЛЬНИК Ф159, L=200 | ШТ | 1
108 | С | ДЕТАЛИ - 8 Х 120 L=120 | ШТ | 2
109 | С | ДЕТАЛИ Ф10А-III L=90 | КГ | 0.06
110 | С | ДЕТАЛИ Ф8А-I L=90 | КГ | 0.06
111 | С | ГОСТ 8509-93 50Х5, L=2100 | КГ | 278.98
112 | С | ГОСТ 30245-2003 50Х50Х5, L=2100 ШВЕЛЛЕР №20 | КГ | 27.55
113 | С | ГОСТ 8509-93 50Х5, L=1600 | КГ | 24.12
114 | С | ГОСТ 8509-93 50Х5, L=1500 | КГ | 22.62
115 | С | ГОСТ 5336-80 СЕТКА РАБИЦА №25-50 | М2 | 56.6
116 | Е0601-001-01 ДОП. 3 | УСТРОЙСТВО БЕТОННОЙ ПОДГОТОВКИ | 100М3 | 0.0555
РАЗДЕЛ 7. БУРЕНИЕ СКВАЖИНЫ 240М 1ШТ
РАЗДЕЛ 8. ЗЕМЛЯНЫЕ РАБОТЫ
117 | Е0101-033-01 | ЗАСЫПКА ТРАНШЕЙ И КОТЛОВАНОВ С ПЕРЕМЕЩЕНИЕМ ГРУНТА ДО 5 М БУЛЬДОЗЕРАМИ МОЩНОСТЬЮ 59 [80] КВТ [Л.С.], 1 ГРУППА ГРУНТОВ | 1000М3 | 0.025
118 | Е0101-195-41 ДОП. 11 ГОСАРХИТЕКТСТРОЙ РУЗ ПР. № 429 ОТ 15.12.17 Г. | РАЗРАБОТКА ГРУНТА В ОТВАЛ ЭКСКАВАТОРАМИ ТИПА "ATLAS", "VOLVO", "KOMATSU", "HITACHI", "LIEBHER", ХТ 876 (КИТАЙ) С КОВШОМ ВМЕСТИМОСТЬЮ 0,25 М3, ГРУППА ГРУНТОВ 2 ГРУНТА | 1000М3 | 0.012
119 | Е0101-033-02 | ЗАСЫПКА ТРАНШЕЙ И КОТЛОВАНОВ С ПЕРЕМЕЩЕНИЕМ ГРУНТА ДО 5 М БУЛЬДОЗЕРАМИ МОЩНОСТЬЮ 59 [80] КВТ [Л.С.], 2 ГРУППА ГРУНТОВ | 1000М3 | 0.012
РАЗДЕЛ 9. БУРЕНИЕ
120 | Е0401-001-02 | РОТОРНОЕ БУРЕНИЕ СКВАЖИН С ПРЯМОЙ ПРОМЫВКОЙ СТАНКАМИ С ДИЗЕЛЬНЫМ ДВИГАТЕЛЕМ ГЛУБИНОЙ ДО 50 М В ГРУНТАХ ГРУППЫ: 3. | 100М | 0.05
121 | Е0401-001-07 КН.1 ТЧ П.3.1 КЗТР=1,1, КЭМ=1,1, КМР=1,1 | РОТОРНОЕ БУРЕНИЕ СКВАЖИН С ПРЯМОЙ ПРОМЫВКОЙ СТАНКАМИ С ДИЗЕЛЬНЫМ ДВИГАТЕЛЕМ ГЛУБИНОЙ ДО 50 М В ГРУНТАХ ГРУППЫ: 3. ПРИМЕНЕНИЕ ДОЛОТ ДИАМЕТРОМ ДО 250ММ, ПРИМЕНЕНЫ КОЭФФИЦИЕНТЫ К НОРМАМ ЗАТРАТ ТРУДА РАБОЧИХ-СТРОИТЕЛЕЙ - 1,1; К НОРМАМ ЭКСПЛУАТАЦИИ МАШИН - 1,1; К НОРМАМ РАСХОДА МАТЕРИАЛОВ (КРОМЕ ДОЛОТ) - 1,1 | 100М | 0.1
122 | С | ГЛИНА БЕНТОНИТОВАЯ МАРКИ ПБМГ | ТН | 6.72
123 | С | БЕТОНИРОВАНИЕ УСТЬЯ | ТН | 1.35
124 | Е0401-001-04 КН.1 ТЧ П.3.1 КЗТР=1,1, КЭМ=1,1, КМР=1,1 | РОТОРНОЕ БУРЕНИЕ СКВАЖИН С ПРЯМОЙ ПРОМЫВКОЙ СТАНКАМИ С ДИЗЕЛЬНЫМ ДВИГАТЕЛЕМ ГЛУБИНОЙ ДО 50 М В ГРУНТАХ ГРУППЫ: 3. ПРИМЕНЕНИЕ ДОЛОТ ДИАМЕТРОМ ДО 250ММ, ПРИМЕНЕНЫ КОЭФФИЦИЕНТЫ К НОРМАМ ЗАТРАТ ТРУДА РАБОЧИХ-СТРОИТЕЛЕЙ - 1,1; К НОРМАМ ЭКСПЛУАТАЦИИ МАШИН - 1,1; К НОРМАМ РАСХОДА МАТЕРИАЛОВ (КРОМЕ ДОЛОТ) - 1,1 | 100М | 0.04
125 | Е0401-001-04 КН.1 ТЧ П.3.1 КЗТР=1,1, КЭМ=1,1, КМР=1,1 | РОТОРНОЕ БУРЕНИЕ СКВАЖИН С ПРЯМОЙ ПРОМЫВКОЙ СТАНКАМИ С ДИЗЕЛЬНЫМ ДВИГАТЕЛЕМ ГЛУБИНОЙ ДО 50 М В ГРУНТАХ ГРУППЫ: 3. ПРИМЕНЕНИЕ ДОЛОТ ДИАМЕТРОМ ДО 250ММ, ПРИМЕНЕНЫ КОЭФФИЦИЕНТЫ К НОРМАМ ЗАТРАТ ТРУДА РАБОЧИХ-СТРОИТЕЛЕЙ - 1,1; К НОРМАМ ЭКСПЛУАТАЦИИ МАШИН - 1,1; К НОРМАМ РАСХОДА МАТЕРИАЛОВ (КРОМЕ ДОЛОТ) - 1,1 | 100М | 0.05
126 | Е0401-001-05 КН.1 ТЧ П.3.1 КЗТР=1,1, КЭМ=1,1, КМР=1,1 | РОТОРНОЕ БУРЕНИЕ СКВАЖИН С ПРЯМОЙ ПРОМЫВКОЙ СТАНКАМИ С ДИЗЕЛЬНЫМ ДВИГАТЕЛЕМ ГЛУБИНОЙ ДО 50 М В ГРУНТАХ ГРУППЫ: 3. ПРИМЕНЕНИЕ ДОЛОТ ДИАМЕТРОМ ДО 250ММ, ПРИМЕНЕНЫ КОЭФФИЦИЕНТЫ К НОРМАМ ЗАТРАТ ТРУДА РАБОЧИХ-СТРОИТЕЛЕЙ - 1,1; К НОРМАМ ЭКСПЛУАТАЦИИ МАШИН - 1,1; К НОРМАМ РАСХОДА МАТЕРИАЛОВ (КРОМЕ ДОЛОТ) - 1,1 | 100М | 0.1
127 | Е0401-001-04 КН.1 ТЧ П.3.1 КЗТР=1,1, КЭМ=1,1, КМР=1,1 | РОТОРНОЕ БУРЕНИЕ СКВАЖИН С ПРЯМОЙ ПРОМЫВКОЙ СТАНКАМИ С ДИЗЕЛЬНЫМ ДВИГАТЕЛЕМ ГЛУБИНОЙ ДО 50 М В ГРУНТАХ ГРУППЫ: 3. ПРИМЕНЕНИЕ ДОЛОТ ДИАМЕТРОМ ДО 250ММ, ПРИМЕНЕНЫ КОЭФФИЦИЕНТЫ К НОРМАМ ЗАТРАТ ТРУДА РАБОЧИХ-СТРОИТЕЛЕЙ - 1,1; К НОРМАМ ЭКСПЛУАТАЦИИ МАШИН - 1,1; К НОРМАМ РАСХОДА МАТЕРИАЛОВ (КРОМЕ ДОЛОТ) - 1,1 | 100М | 0.2
128 | Е0401-001-04 КН.1 ТЧ П.3.1 КЗТР=1,1, КЭМ=1,1, КМР=1,1 | РОТОРНОЕ БУРЕНИЕ СКВАЖИН С ПРЯМОЙ ПРОМЫВКОЙ СТАНКАМИ С ДИЗЕЛЬНЫМ ДВИГАТЕЛЕМ ГЛУБИНОЙ ДО 50 М В ГРУНТАХ ГРУППЫ: 3. ПРИМЕНЕНИЕ ДОЛОТ ДИАМЕТРОМ ДО 250ММ, ПРИМЕНЕНЫ КОЭФФИЦИЕНТЫ К НОРМАМ ЗАТРАТ ТРУДА РАБОЧИХ-СТРОИТЕЛЕЙ - 1,1; К НОРМАМ ЭКСПЛУАТАЦИИ МАШИН - 1,1; К НОРМАМ РАСХОДА МАТЕРИАЛОВ (КРОМЕ ДОЛОТ) - 1,1 | 100М | 0.15
129 | Е0401-001-07 КН.1 ТЧ П.3.1 КЗТР=1,1, КЭМ=1,1, КМР=1,1 | РОТОРНОЕ БУРЕНИЕ СКВАЖИН С ПРЯМОЙ ПРОМЫВКОЙ СТАНКАМИ С ДИЗЕЛЬНЫМ ДВИГАТЕЛЕМ ГЛУБИНОЙ ДО 50 М В ГРУНТАХ ГРУППЫ: 3. ПРИМЕНЕНИЕ ДОЛОТ ДИАМЕТРОМ ДО 250ММ, ПРИМЕНЕНЫ КОЭФФИЦИЕНТЫ К НОРМАМ ЗАТРАТ ТРУДА РАБОЧИХ-СТРОИТЕЛЕЙ - 1,1; К НОРМАМ ЭКСПЛУАТАЦИИ МАШИН - 1,1; К НОРМАМ РАСХОДА МАТЕРИАЛОВ (КРОМЕ ДОЛОТ) - 1,1 | 100М | 1.11
130 | Е0402-002-06 | КРЕПЛЕНИЕ СКВАЖИНЫ ПРИ РОТОРНОМ БУРЕНИИ ТРУБАМИ СО СВАРНЫМ СОЕДИНЕНИЕМ ГЛУБИНА СКВАЖИНЫ ДО 200 М, ГРУППА ГРУНТОВ ПО УСТОЙЧИВОСТИ: 2 | 10М | 15
131 | С | ТРУБА СТАЛЬНАЯ ОБСАДНАЯ, 159Х 7 ММ | М | 150
132 | Е0404-001-01 ШНК4.02.00-04 П.3.3А,Б КЗТР=0,8, КЭМ=0,8, КМР=0 | УСТАНОВКА ФИЛЬТРОВ НА КОЛОННЕ ВОДОПОДЪЕМНЫХ ТРУБ ПРИ РОТОРНОМ БУРЕНИИ ПРИ ГЛУБИНЕ СКВАЖИНЫ:ДО 500 М | 10М | 3.5
133 | С | ФИЛЬТР ДЫРЧАТЫЙ D=159Х7ММ | М | 35
134 | С | ЭЛЕКТРОКАРОКАТАЖ СКВАЖИНЫ | М | 150
135 | С | ЗАГЛУШКА Д=159ММ | ШТ | 1
136 | Е0404-004-01 | ОТКАЧКА ВОДЫ ИЗ СКВАЖИНЫ ЭРЛИФТОМ ПРИ РОТОРНОМ БУРЕНИИ С КОМПРЕССОРОМ, РАБОТАЮЩИМ ОТ ДВИГАТЕЛЯ ВНУТРЕННЕГО СГОРАНИЯ ПРИ ГЛУБИНЕ СКВАЖИНЫ: ДО 300 М | СУТКИ | 3
РАЗДЕЛ 10. ГИДРОМЕХАНИЧЕСКОЕ ОБОРУДОВАНИЕ
137 | Ц0704-030-05 | НАСОС АРТЕЗИАНСКИЙ С ПОГРУЖНЫМ ЭЛЕКТРОДВИГАТЕЛЕМ | ШТ | 1
138 |  | Глубинный скважинный насос ЭЦВ 6-CI50-014-09 эл. двиг.4,5 кВт | ШТ | 1
139 | С | АРМАТУРА (АIII) Ф12 ПРОКЛАДОЧНЫЕ СТЕРЖНИ Ф 12ММ | ТН | 0.28
140 | С | ПРОВОЛОКА СТАЛЬНАЯ НЕРЖАВЕЮЩАЯ Ф 6 ММ | ТН | 0.006216
141 | С | ЛАТУННАЯ СЕТКА | М2 | 17.5