## _ЛРВ
Форма N 5
Ш.РАШИДОВ ТУМАНИ "МУСТАКИЛЛИКНИНГ 35 ЙИЛЛИГИ" МФЙГА БИНО КУРИШ ВА ЖИХОЗЛАШ
ЛОКАЛЬНАЯ РЕСУРСНАЯ ВЕДОМОСТЬ №
МАЪМУРИЙ БИНО
N п.п. | Шифр номера нормативов и коды ресурсов | Наименование работ и затрат | Единица измерения | Количество |  | Предложение претендента
|  |  |  | на. ед. измерения | по проектным данным | За ед-цу | Всего
1 | 2 | 3 | 4 | 5 | 6 | 7 | 8
РАЗДЕЛ 1. ЕР ИШЛАРИ
1 | Е0101-195-32 ДОП. 11 ГОСАРХИТЕКТСТРОЙ РУЗ ПР. № 429 ОТ 15.12.17 Г. | РАЗРАБОТКА ГРУНТА В ОТВАЛ ЭКСКАВАТОРАМИ ТИПА "ATLAS", "VOLVO", "KOMATSU", "HITACHI", "LIEBHER" С КОВШОМ ВМЕСТИМОСТЬЮ 0,5 (0,46-0,64) М3, ГРУППА ГРУНТОВ 2 ГРУНТА | 1000М3 | 0.5733
2 | Е0102-057-02 ТЧ П.3.187 КЗТР=1,2 | ДОРАБОТКА ВРУЧНУЮ, ЗАЧИСТКА ДНА И СТЕНОК С ВЫКИДКОЙ ГРУНТА В КОТЛОВАНАХ И ТРАНШЕЯХ, РАЗРАБОТАННЫХ МЕХАНИЗИРОВАННЫМ СПОСОБОМ, ПРИМЕНЕН КОЭФФИЦИЕНТ К НОРМАМ ЗАТРАТ ТРУДА - 1,2 | 100М3 | 0.177
3 | Е0102-010-01 | УСТРОЙСТВО ГРУНТОВЫХ ПОДУШЕК НА ПРОСАДОЧНЫХ ГРУНТАХ МЕТОДОМ ПОСЛОЙНОЙ УКАТКИ | 1000М3 | 0.072
4 | Е0101-033-04 | ЗАСЫПКА ТРАНШЕЙ И КОТЛОВАНОВ С ПЕРЕМЕЩЕНИЕМ ГРУНТА ДО 5 М БУЛЬДОЗЕРАМИ МОЩНОСТЬЮ 79 [108] КВТ [Л.С.], 1 ГРУППА ГРУНТОВ | 1000М3 | 0.4407
5 | Е102-5-1 | УПЛОТНЕНИЕ ГРУНТА ПНЕВМАТИЧЕСКИМИ ТРАМБОВКАМИ, ГРУППА ГРУНТОВ 1, 2 | 100М3 | 4.407
6 | Е0102-061-01 | ОБРАТНАЯ ЗАСЫПКА ВРУЧНУЮ ПОД ПОЛЫ | 100М3 | 0.454
7 | Е0102-061-01 | ЗАСЫПКА ВРУЧНУЮ ТРАНШЕЙ, ПАЗУХ КОТЛОВАНОВ И ЯМ, ГРУППА ГРУНТОВ 1 | 100М3 | 0.139
8 | Е1101-001-01 МИНСТРОЙ РУЗ 05.01.21 N 9 | УПЛОТНЕНИЕ ГРУНТА | 100М2 | 1.23
РАЗДЕЛ 2. ПОЙДЕВОР
9 | Е0801-002-02 МИНСТРОЙИЖКХ 14.02.23 Г. N 30 | УСТРОЙСТВО ОСНОВАНИЯ ПОД ФУНДАМЕНТЫ ЩЕБЕНОЧНОГО | М3 ОСНОВАНИЯ | 12.3
10 | Е1101-004-07 МИНСТРОЙ РУЗ 05.01.21 N 9 | УСТРОЙСТВО ГИДРОИЗОЛЯЦИИ ОБМАЗОЧНОЙ ХОЛОДНОЙ АСФАЛЬТОВОЙ МАСТИКОЙ В ОДИН СЛОЙ ТОЛЩИНОЙ 2 ММ | 100М2 | 1.23
11 | Е0601-001-22 | УСТРОЙСТВО ЛЕНТОЧНЫХ ФУНДАМЕНТОВ ЖЕЛЕЗОБЕТОННЫХ ПРИ ШИРИНЕ ПОВЕРХУ ДО 1000 ММ | 100 М3 ЖЕЛЕЗОБЕТОНА В ДЕЛЕ | 0.173
12 | Е0602-011-03 ДОП. 9 | ИЗГОТОВЛЕНИЕ ПЛОСКИХ И ОБЪЕМНЫХ АРМАТУРНЫХ КАРКАСОВ МЕТОДОМ ВЯЗКИ НА СТРОЙПЛОЩАДКЕ (ЗАГОТОВИТЕЛЬНОМ УЧАСТКЕ) | Т АРМАТУРНЫХ КАРКАСОВ | 0.6653
13 | С124-9220 | АРМАТУРА ДЛЯ МОНОЛИТНЫХ ЖЕЛЕЗОБЕТОННЫХ КОНСТРУКЦИЙ В ВИДЕ СЕТОК И ПЛОСКИХ КАРКАСОВ, ПЕРИОДИЧЕСКОГО ПРОФИЛЯ КЛАССА АIII, ДИАМЕТРОМ 10 ММ | Т | 0.2993
14 | С124-9221 | АРМАТУРА ДЛЯ МОНОЛИТНЫХ ЖЕЛЕЗОБЕТОННЫХ КОНСТРУКЦИЙ В ВИДЕ СЕТОК И ПЛОСКИХ КАРКАСОВ, ПЕРИОДИЧЕСКОГО ПРОФИЛЯ КЛАССА АIII, ДИАМЕТРОМ 12 ММ | Т | 0.366
15 | Е0601-001-05 | УСТРОЙСТВО ЖЕЛЕЗОБЕТОННЫХ ФУНДАМЕНТОВ ОБЩЕГО НАЗНАЧЕНИЯ ПОД КОЛОННЫ ОБЪЕМОМ ДО 3 М3 | 100 М3 ЖЕЛЕЗОБЕТОНА В ДЕЛЕ | 0.14664
16 | Е0602-011-03 ДОП. 9 | ИЗГОТОВЛЕНИЕ ПЛОСКИХ И ОБЪЕМНЫХ АРМАТУРНЫХ КАРКАСОВ МЕТОДОМ ВЯЗКИ НА СТРОЙПЛОЩАДКЕ (ЗАГОТОВИТЕЛЬНОМ УЧАСТКЕ) | Т АРМАТУРНЫХ КАРКАСОВ | 2.2761
17 | С124-9222 | АРМАТУРА ДЛЯ МОНОЛИТНЫХ ЖЕЛЕЗОБЕТОННЫХ КОНСТРУКЦИЙ В ВИДЕ СЕТОК И ПЛОСКИХ КАРКАСОВ, ПЕРИОДИЧЕСКОГО ПРОФИЛЯ КЛАССА АIII, ДИАМЕТРОМ 14 ММ | Т | 0.6238
18 | С124-9221 | АРМАТУРА ДЛЯ МОНОЛИТНЫХ ЖЕЛЕЗОБЕТОННЫХ КОНСТРУКЦИЙ В ВИДЕ СЕТОК И ПЛОСКИХ КАРКАСОВ, ПЕРИОДИЧЕСКОГО ПРОФИЛЯ КЛАССА АIII, ДИАМЕТРОМ 12 ММ | Т | 0.4264
19 | С124-9225 | АРМАТУРА ДЛЯ МОНОЛИТНЫХ ЖЕЛЕЗОБЕТОННЫХ КОНСТРУКЦИЙ В ВИДЕ СЕТОК И ПЛОСКИХ КАРКАСОВ, ПЕРИОДИЧЕСКОГО ПРОФИЛЯ КЛАССА АIII, ДИАМЕТРОМ 25 ММ | Т | 0.9423
20 | С124-0002 | ГОРЯЧЕКАТАННАЯ АРМАТУРНАЯ СТАЛЬ ГЛАДКАЯ КЛАССА А-1, ДИАМЕТРОМ 8 ММ | Т | 0.1075
21 | СЦЕНА | СТАЛЬ ПОЛОСОВАЯ 480Х100Х10ММ | Т | 0.1761
22 | Е0705-001-01 | УСТАНОВКА БЛОКОВ СТЕН ПОДВАЛОВ МАССОЙ ДО 0,5 Т | 100 ШТ. СБОРНЫХ КОНСТРУКЦИЙ | 0.45
23 | СЦЕНА | ФУНДАМЕНТНЫЙ БЛОК ФБС 8.4.6-Т | ШТ | 45
24 | Е0705-001-02 | УСТАНОВКА БЛОКОВ СТЕН ПОДВАЛОВ МАССОЙ ДО 1 Т | 100 ШТ. СБОРНЫХ КОНСТРУКЦИЙ | 0.29
25 | СЦЕНА | ФУНДАМЕНТНЫЙ БЛОК ФБС 12.4.6-Т | ШТ | 29
26 | Е0705-001-03 | УСТАНОВКА БЛОКОВ СТЕН ПОДВАЛОВ МАССОЙ ДО 1,5 Т | 100 ШТ. СБОРНЫХ КОНСТРУКЦИЙ | 0.28
27 | СЦЕНА | ФУНДАМЕНТНЫЙ БЛОК ФБС 24.4.6-Т | ШТ | 28
28 | Е0601-035-01 | УСТРОЙСТВО ОБВЯЗОЧНЫХ ПОЯСОВ В ОПАЛУБКЕ ОПС | 100 М3 ЖЕЛЕЗОБЕТОНА В ДЕЛЕ | 0.0482
29 | С124-9200 | АРМАТУРА ДЛЯ МОНОЛИТНЫХ ЖЕЛЕЗОБЕТОННЫХ КОНСТРУКЦИЙ В ВИДЕ СЕТОК И ПЛОСКИХ КАРКАСОВ, ГЛАДКАЯ КЛАССА АI, ДИАМЕТРОМ 6 ММ | Т | 0.1067
30 | С124-9221 | АРМАТУРА ДЛЯ МОНОЛИТНЫХ ЖЕЛЕЗОБЕТОННЫХ КОНСТРУКЦИЙ В ВИДЕ СЕТОК И ПЛОСКИХ КАРКАСОВ, ПЕРИОДИЧЕСКОГО ПРОФИЛЯ КЛАССА АIII, ДИАМЕТРОМ 12 ММ | Т | 0.2849
31 | Е0601-015-04 | УСТАНОВКА ВЫПУСКОВ ПРИ БЕТОНИРОВАНИИ НА ПОДДЕРЖИВАЮЩИЕ КОНСТРУКЦИИ | Т | 0.0156
32 | С124-9221 | АРМАТУРА ДЛЯ МОНОЛИТНЫХ ЖЕЛЕЗОБЕТОННЫХ КОНСТРУКЦИЙ В ВИДЕ СЕТОК И ПЛОСКИХ КАРКАСОВ, ПЕРИОДИЧЕСКОГО ПРОФИЛЯ КЛАССА АIII, ДИАМЕТРОМ 12 ММ | Т | 0.0083
33 | С124-0001 | ГОРЯЧЕКАТАННАЯ АРМАТУРНАЯ СТАЛЬ ГЛАДКАЯ КЛАССА А-1, ДИАМЕТРОМ 6 ММ | Т | 0.0013
34 | СЦЕНА | СТАЛЬ ПОЛОСОВАЯ 380Х100Х6ММ | Т | 0.006
35 | Е0601-001-22 | УСТРОЙСТВО ЛЕНТОЧНЫХ ФУНДАМЕНТОВ ЖЕЛЕЗОБЕТОННЫХ ПОД ПЕРЕГОРОДОК | 100М3 | 0.0372
36 | С124-9200 | АРМАТУРА ДЛЯ МОНОЛИТНЫХ ЖЕЛЕЗОБЕТОННЫХ КОНСТРУКЦИЙ В ВИДЕ СЕТОК И ПЛОСКИХ КАРКАСОВ, ГЛАДКАЯ КЛАССА АI, ДИАМЕТРОМ 6 ММ | Т | 0.0052
37 | С124-9221 | АРМАТУРА ДЛЯ МОНОЛИТНЫХ ЖЕЛЕЗОБЕТОННЫХ КОНСТРУКЦИЙ В ВИДЕ СЕТОК И ПЛОСКИХ КАРКАСОВ, ПЕРИОДИЧЕСКОГО ПРОФИЛЯ КЛАССА АIII, ДИАМЕТРОМ 12 ММ | Т | 0.044
38 | Е1202-001-01 МИНСТРОЙ РУЗ 05.01.21 N 3 | УСТРОЙСТВО ГИДРОИЗОЛЯЦИЙ ГОРИЗОНТАЛЬНЫХ ПОВЕРХНОСТЕЙ. ЦЕМЕНТНАЯ | 100М2 | 0.32
39 | Е1202-002-02 МИНСТРОЙ РУЗ 05.01.21 N 3 | УСТРОЙСТВО ГИДРОИЗОЛЯЦИЙ ВЕРТИКАЛЬНЫХ ПОВЕРХНОСТЕЙ. ОБМАЗОЧНАЯ БИТУМНАЯ В ОДИН СЛОЙ ПО ВЫРОВНЕННОЙ ПОВЕРХНОСТИ КИРПИЧА И БЕТОНА | 100М2 | 3.1
40 | Е1202-002-03 МИНСТРОЙ РУЗ 05.01.21 N 3 | УСТРОЙСТВО ГИДРОИЗОЛЯЦИЙ ВЕРТИКАЛЬНЫХ ПОВЕРХНОСТЕЙ. ОБМАЗОЧНАЯ БИТУМНАЯ НА КАЖДЫЙ СЛОЙ ДОБАВЛЯЕТСЯ | 100М2 | 3.1
РАЗДЕЛ 3. ДЕВОР
41 | Е0601-026-14 ДОП. 3 | УСТРОЙСТВО ЖЕЛЕЗОБЕТОННЫХ КОЛОНН В ДЕРЕВЯННОЙ ОПАЛУБКЕ ВЫСОТОЙ БОЛЕЕ 6 М, ПЕРИМЕТРОМ БОЛЕЕ 4 М | 100 М3 ЖЕЛЕЗОБЕТОНА В ДЕЛЕ | 0.26035
42 | Е0601-037-01 | УСТРОЙСТВО РИГЕЛЕЙ | 100М3 | 0.5203
43 | Е0602-011-03 ДОП. 9 | ИЗГОТОВЛЕНИЕ ПЛОСКИХ И ОБЪЕМНЫХ АРМАТУРНЫХ КАРКАСОВ МЕТОДОМ ВЯЗКИ НА СТРОЙПЛОЩАДКЕ (ЗАГОТОВИТЕЛЬНОМ УЧАСТКЕ) | Т АРМАТУРНЫХ КАРКАСОВ | 13.9871
44 | С124-9225 | АРМАТУРА ДЛЯ МОНОЛИТНЫХ ЖЕЛЕЗОБЕТОННЫХ КОНСТРУКЦИЙ В ВИДЕ СЕТОК И ПЛОСКИХ КАРКАСОВ, ПЕРИОДИЧЕСКОГО ПРОФИЛЯ КЛАССА АIII, ДИАМЕТРОМ 25 ММ | Т | 6.4831
45 | С124-9224 | АРМАТУРА ДЛЯ МОНОЛИТНЫХ ЖЕЛЕЗОБЕТОННЫХ КОНСТРУКЦИЙ В ВИДЕ СЕТОК И ПЛОСКИХ КАРКАСОВ, ПЕРИОДИЧЕСКОГО ПРОФИЛЯ КЛАССА АIII, ДИАМЕТРОМ 22 ММ | Т | 3.0866
46 | С124-9223 | АРМАТУРА ДЛЯ МОНОЛИТНЫХ ЖЕЛЕЗОБЕТОННЫХ КОНСТРУКЦИЙ В ВИДЕ СЕТОК И ПЛОСКИХ КАРКАСОВ, ПЕРИОДИЧЕСКОГО ПРОФИЛЯ КЛАССА АIII, ДИАМЕТРОМ 16 ММ | Т | 1.6691
47 | С124-0002 | ГОРЯЧЕКАТАННАЯ АРМАТУРНАЯ СТАЛЬ ГЛАДКАЯ КЛАССА А-1, ДИАМЕТРОМ 8 ММ | Т | 2.6283
48 | СЦЕНА | СТАЛЬ ПОЛОСОВАЯ 10Х80Х80ММ | Т | 0.12
49 | Е0601-026-04 | УСТРОЙСТВО ЖЕЛЕЗОБЕТОННЫХ КОЛОНН (СЕРДЕЧНИК) В ДЕРЕВЯННОЙ ОПАЛУБКЕ ВЫСОТОЙ ДО 4 М, ПЕРИМЕТРОМ ДО 2 М | 100М3 БЕТОНА | 0.0057
50 | С124-9221 | АРМАТУРА ДЛЯ МОНОЛИТНЫХ ЖЕЛЕЗОБЕТОННЫХ КОНСТРУКЦИЙ В ВИДЕ СЕТОК И ПЛОСКИХ КАРКАСОВ, ПЕРИОДИЧЕСКОГО ПРОФИЛЯ КЛАССА АIII, ДИАМЕТРОМ 12 ММ | Т | 0.0256
51 | С124-9218 | АРМАТУРА ДЛЯ МОНОЛИТНЫХ ЖЕЛЕЗОБЕТОННЫХ КОНСТРУКЦИЙ В ВИДЕ СЕТОК И ПЛОСКИХ КАРКАСОВ, ПЕРИОДИЧЕСКОГО ПРОФИЛЯ КЛАССА АIII, ДИАМЕТРОМ 6 ММ | Т | 0.0058
52 | Е0802-001-01 МИНСТРОЙИЖКХ 14.02.23 Г. N 30 | КЛАДКА СТЕН КИРПИЧНЫХ НАРУЖНЫХ ПРОСТЫХ ПРИ ВЫСОТЕ ЭТАЖА ДО 4 М | М3 КЛАДКИ | 97.7
53 | Е0802-001-07 МИНСТРОЙИЖКХ 14.02.23 Г. N 30 | КЛАДКА СТЕН КИРПИЧНЫХ ВНУТРЕННИХ ПРИ ВЫСОТЕ ЭТАЖА ДО 4 М | М3 КЛАДКИ | 20.5
54 | Е0802-007-01 МИНСТРОЙИЖКХ 14.02.23 Г. N 30 | АРМИРОВАНИЕ КЛАДКИ СТЕН И ДРУГИХ КОНСТРУКЦИЙ | Т | 0.5121
55 | С124-0030 | ПРОВОЛОКА АРМАТУРНАЯ ИЗ НИЗКОУГЛЕРОДИСТОЙ СТАЛИ ВР-1, ДИАМЕТРОМ 5 ММ | Т | 0.5121
56 | Е0802-002-03 МИНСТРОЙИЖКХ 14.02.23 Г. N 30 | КЛАДКА ПЕРЕГОРОДОК ИЗ КИРПИЧА АРМИРОВАННЫХ ТОЛЩИНОЙ В 1/2 КИРПИЧА ПРИ ВЫСОТЕ ЭТАЖА ДО 4 М | 100М2 | 1.74
57 | Е0802-007-02 МИНСТРОЙИЖКХ 14.02.23 Г. N 30 | КРЕПЛЕНИЕ ПЕРЕГОРОДОК | Т | 0.1169
58 | СЦЕНА | СТАЛЬ ПОЛОСОВАЯ | Т | 0.1132
59 | СЦЕНА | ГВОЗД 5Х12 | КГ | 3.7
РАЗДЕЛ 4. ЗИНАХОНА
60 | Е0601-001-16 ДОП. 3 | УСТРОЙСТВО ФУНДАМЕНТНЫХ ПЛИТ ЖЕЛЕЗОБЕТОННЫХ ПЛОСКИХ | 100 М3 ЖЕЛЕЗОБЕТОНА В ДЕЛЕ | 0.006
61 | С124-9220 | АРМАТУРА ДЛЯ МОНОЛИТНЫХ ЖЕЛЕЗОБЕТОННЫХ КОНСТРУКЦИЙ В ВИДЕ СЕТОК И ПЛОСКИХ КАРКАСОВ, ПЕРИОДИЧЕСКОГО ПРОФИЛЯ КЛАССА АIII, ДИАМЕТРОМ 10 ММ | Т | 0.0062
62 | Е0601-015-08 | УСТАНОВКА ЗАКЛАДНЫХ ДЕТАЛЕЙ ВЕСОМ ДО 20 КГ | Т | 0.0158
63 | СЦЕНА | СТАЛЬ ЛИСТОВАЯ | Т | 0.013
64 | СЦЕНА | АРМАТУРА ПЕРИОДИЧЕСКОГО ПРОФИЛЯ КЛАССА АIII, ДИАМЕТРОМ 12 ММ | Т | 0.0028
65 | Е0601-111-01 ДОП. 5 | УСТРОЙСТВО ЛЕСТНИЧНЫХ МАРШЕЙ В ОПАЛУБКЕ ТИПА "ДОКА" ПРЯМОУГОЛЬНЫХ | 100М3 ЖЕЛЕЗОБЕТОНА В ДЕЛЕ | 0.028
66 | С124-9220 | АРМАТУРА ДЛЯ МОНОЛИТНЫХ ЖЕЛЕЗОБЕТОННЫХ КОНСТРУКЦИЙ В ВИДЕ СЕТОК И ПЛОСКИХ КАРКАСОВ, ПЕРИОДИЧЕСКОГО ПРОФИЛЯ КЛАССА АIII, ДИАМЕТРОМ 10 ММ | Т | 0.0123
67 | С124-9223 | АРМАТУРА ДЛЯ МОНОЛИТНЫХ ЖЕЛЕЗОБЕТОННЫХ КОНСТРУКЦИЙ В ВИДЕ СЕТОК И ПЛОСКИХ КАРКАСОВ, ПЕРИОДИЧЕСКОГО ПРОФИЛЯ КЛАССА АIII, ДИАМЕТРОМ 18 ММ | Т | 0.3064
68 | СЦЕНА | ШВЕЛЛЕР №16 | Т | 0.196
69 | СЦЕНА | ШВЕЛЛЕР №20 | Т | 0.1711
70 | СЦЕНА | ШВЕЛЛЕР №12 | Т | 0.0343
71 | Е0602-011-03 ДОП. 9 | ИЗГОТОВЛЕНИЕ ПЛОСКИХ И ОБЪЕМНЫХ АРМАТУРНЫХ КАРКАСОВ МЕТОДОМ ВЯЗКИ НА СТРОЙПЛОЩАДКЕ (ЗАГОТОВИТЕЛЬНОМ УЧАСТКЕ) | Т АРМАТУРНЫХ КАРКАСОВ | 0.7201
72 | Е0601-015-08 | УСТАНОВКА ЗАКЛАДНЫХ ДЕТАЛЕЙ ВЕСОМ ДО 20 КГ | Т | 0.0468
73 | СЦЕНА | СТАЛЬ ЛИСТОВАЯ | Т | 0.0424
74 | СЦЕНА | АРМАТУРА ГЛАДКАЯ КЛАССА А-1, ДИАМЕТРОМ 10 ММ | Т | 0.0044
75 | Е0601-001-01 ДОП. 3 | ЗАЛИВКА БЕТОННОМ | 100 М3 БЕТОНА | 0.00256
76 | Е0705-016-04 | УСТРОЙСТВО МЕТАЛЛИЧЕСКИХ ОГРАЖДЕНИЙ БЕЗ ПОРУЧНЕЙ | 100М ОГРАЖДЕНИЙ | 0.095
77 | СЦЕНА | СТАЛЬ ЛИСТОВАЯ | Т | 0.003
78 | СЦЕНА | ТРУБА СТАЛЬНАЯ Д50Х3,5 | Т | 0.1081
79 | СЦЕНА | ТРУБА СТАЛЬНАЯ Д40Х3 | Т | 0.0625
80 | СЦЕНА | ТРУБА СТАЛЬНАЯ Д20Х2,8 | Т | 0.0871
81 | СЦЕНА | АНКЕРНЫЙ БОЛЬТ М16 | ШТ | 32
82 | Е1303-004-26 | ОКРАСКА МЕТАЛЛИЧЕСКИХ ОГРУНТОВАННЫХ ПОВЕРХНОСТЕЙ ЭМАЛЬЮ ПФ-115 | 100М2 | 0.085
РАЗДЕЛ 5. ТОМ ЕПМАСИ
83 | Е0705-011-05 | УСТАНОВКА ПАНЕЛЕЙ ПЕРЕКРЫТИЙ С ОПИРАНИЕМ НА 2 СТОРОНЫ ПЛОЩАДЬЮ ДО 5 М2 | 100 ШТ. СБОРНЫХ КОНСТРУКЦИЙ | 0.91
84 | СЦЕНА | ПАНЕЛИ ПЕРЕКРЫТИЙ МНОГОПУСТОТНЫЕ 1ПК 49.12-8А400V-С8 | ШТ | 37
85 | СЦЕНА | ПАНЕЛИ ПЕРЕКРЫТИЙ МНОГОПУСТОТНЫЕ 1ПК 49.10-8А400V-С8 | ШТ | 18
86 | СЦЕНА | ПАНЕЛИ ПЕРЕКРЫТИЙ МНОГОПУСТОТНЫЕ 1ПК 27.12-8А400V-С8 | ШТ | 6
87 | СЦЕНА | ПАНЕЛИ ПЕРЕКРЫТИЙ МНОГОПУСТОТНЫЕ 1ПК 27.10-8А400V-С8 | ШТ | 30
88 | Е601-35-1 | УСТРОЙСТВО АНТИСЕЙСМОПОЯСОВ В ОПАЛУБКЕ | 100М3 | 0.24801
89 | Е0602-011-03 ДОП. 9 | ИЗГОТОВЛЕНИЕ ПЛОСКИХ И ОБЪЕМНЫХ АРМАТУРНЫХ КАРКАСОВ МЕТОДОМ ВЯЗКИ НА СТРОЙПЛОЩАДКЕ (ЗАГОТОВИТЕЛЬНОМ УЧАСТКЕ) | Т АРМАТУРНЫХ КАРКАСОВ | 2.7857
90 | С124-9220 | АРМАТУРА ДЛЯ МОНОЛИТНЫХ ЖЕЛЕЗОБЕТОННЫХ КОНСТРУКЦИЙ В ВИДЕ СЕТОК И ПЛОСКИХ КАРКАСОВ, ПЕРИОДИЧЕСКОГО ПРОФИЛЯ КЛАССА АIII, ДИАМЕТРОМ 10 ММ | Т | 0.8354
91 | С124-0001 | ГОРЯЧЕКАТАННАЯ АРМАТУРНАЯ СТАЛЬ ГЛАДКАЯ КЛАССА А-1, ДИАМЕТРОМ 6 ММ | Т | 0.4745
92 | С124-9223 | АРМАТУРА ДЛЯ МОНОЛИТНЫХ ЖЕЛЕЗОБЕТОННЫХ КОНСТРУКЦИЙ В ВИДЕ СЕТОК И ПЛОСКИХ КАРКАСОВ, ПЕРИОДИЧЕСКОГО ПРОФИЛЯ КЛАССА АIII, ДИАМЕТРОМ 16 ММ | Т | 1.4758
93 | Е0601-041-01 ДОП. 11 ГОСАРХИТЕКТСТРОЙ РУЗ ПР. № 429 ОТ 15.12.17 Г. | УСТРОЙСТВО ПЕРЕКРЫТИЙ БЕЗБАЛОЧНЫХ ТОЛЩИНОЙ ДО 200 ММ, НА ВЫСОТЕ ОТ ОПОРНОЙ ПЛОЩАДИ ДО 6 М | 100 М3 ЖЕЛЕЗОБЕТОНА В ДЕЛЕ | 0.0052
94 | С124-9224 | АРМАТУРА ДЛЯ МОНОЛИТНЫХ ЖЕЛЕЗОБЕТОННЫХ КОНСТРУКЦИЙ В ВИДЕ СЕТОК И ПЛОСКИХ КАРКАСОВ, ПЕРИОДИЧЕСКОГО ПРОФИЛЯ КЛАССА АIII, ДИАМЕТРОМ 20 ММ | Т | 0.0572
95 | С124-9223 | АРМАТУРА ДЛЯ МОНОЛИТНЫХ ЖЕЛЕЗОБЕТОННЫХ КОНСТРУКЦИЙ В ВИДЕ СЕТОК И ПЛОСКИХ КАРКАСОВ, ПЕРИОДИЧЕСКОГО ПРОФИЛЯ КЛАССА АIII, ДИАМЕТРОМ 18 ММ | Т | 0.0464
96 | С124-9221 | АРМАТУРА ДЛЯ МОНОЛИТНЫХ ЖЕЛЕЗОБЕТОННЫХ КОНСТРУКЦИЙ В ВИДЕ СЕТОК И ПЛОСКИХ КАРКАСОВ, ПЕРИОДИЧЕСКОГО ПРОФИЛЯ КЛАССА АIII, ДИАМЕТРОМ 12 ММ | Т | 0.0124
97 | С124-0001 | ГОРЯЧЕКАТАННАЯ АРМАТУРНАЯ СТАЛЬ ГЛАДКАЯ КЛАССА А-1, ДИАМЕТРОМ 6 ММ | Т | 0.012
98 | С124-9219 | АРМАТУРА ДЛЯ МОНОЛИТНЫХ ЖЕЛЕЗОБЕТОННЫХ КОНСТРУКЦИЙ В ВИДЕ СЕТОК И ПЛОСКИХ КАРКАСОВ, ПЕРИОДИЧЕСКОГО ПРОФИЛЯ КЛАССА АIII, ДИАМЕТРОМ 8 ММ | Т | 0.0356
99 | Е0601-015-07 | УСТАНОВКА ЗАКЛАДНЫХ ДЕТАЛЕЙ ВЕСОМ ДО 4 КГ | Т | 0.0206
100 | СЦЕНА | СТАЛЬ ЛИСТОВАЯ | Т | 0.003
101 | СЦЕНА | АРМАТУРА ПЕРИОДИЧЕСКОГО ПРОФИЛЯ КЛАССА АIII, ДИАМЕТРОМ 10 ММ | Т | 0.0004
102 | СЦЕНА | СТАЛЬ УГЛОВАЯ 63Х5 | Т | 0.0164
103 | С124-0002 | ГОРЯЧЕКАТАННАЯ АРМАТУРНАЯ СТАЛЬ ГЛАДКАЯ КЛАССА А-1, ДИАМЕТРОМ 8 ММ | Т | 0.0008
104 | Е0903-029-01 | МОНТАЖ ЛЕСТНИЦ ЧЕРДАКА | Т | 0.0349
105 | СЦЕНА | СТАЛЬ УГЛОВАЯ 63Х5 | Т | 0.0308
106 | СЦЕНА | ГОРЯЧЕКАТАННАЯ АРМАТУРНАЯ СТАЛЬ ГЛАДКАЯ КЛАССА А-1, ДИАМЕТРОМ 10 ММ | Т | 0.0041
107 | Е1303-004-26 | ОКРАСКА МЕТАЛЛИЧЕСКИХ ОГРУНТОВАННЫХ ПОВЕРХНОСТЕЙ ЭМАЛЬЮ ПФ-115 | 100М2 | 0.019
РАЗДЕЛ 6. ПАРАПЕТ
108 | Е0802-001-01 МИНСТРОЙИЖКХ 14.02.23 Г. N 30 | КЛАДКА ПАРАПЕТА КИРПИЧНЫХ | М3 КЛАДКИ | 37.8
109 | Е0601-026-15 ДОП. 3 | УСТРОЙСТВО ЖЕЛЕЗОБЕТОННЫХ КОЛОНН В ДЕРЕВЯННОЙ ОПАЛУБКЕ СО СТАЛЬНЫМИ СЕРДЕЧНИКАМИ [ЖЕСТКОЙ АРМАТУРОЙ] ПЕРИМЕТРОМ ДО 2 М ПРИ ОТНОШЕНИИ ОБЪЕМА СЕРДЕЧНИКА ИЛИ ЖЕСТКОЙ АРМАТУРЫ К ОБЪЕМУ КОЛОНН ДО 10 % | 100М3 | 0.0201
110 | С124-9221 | АРМАТУРА ДЛЯ МОНОЛИТНЫХ ЖЕЛЕЗОБЕТОННЫХ КОНСТРУКЦИЙ В ВИДЕ СЕТОК И ПЛОСКИХ КАРКАСОВ, ПЕРИОДИЧЕСКОГО ПРОФИЛЯ КЛАССА АIII, ДИАМЕТРОМ 12 ММ | Т | 0.078
111 | С124-0001 | ГОРЯЧЕКАТАННАЯ АРМАТУРНАЯ СТАЛЬ ГЛАДКАЯ КЛАССА А-1, ДИАМЕТРОМ 6 ММ | Т | 0.0228
112 | Е601-35-1 | УСТРОЙСТВО ОБВЯЗОЧНЫХ ПОЯСОВ В ОПАЛУБКЕ | 100М3 | 0.0381
113 | С124-9221 | АРМАТУРА ДЛЯ МОНОЛИТНЫХ ЖЕЛЕЗОБЕТОННЫХ КОНСТРУКЦИЙ В ВИДЕ СЕТОК И ПЛОСКИХ КАРКАСОВ, ПЕРИОДИЧЕСКОГО ПРОФИЛЯ КЛАССА АIII, ДИАМЕТРОМ 12 ММ | Т | 0.2373
114 | С124-0001 | ГОРЯЧЕКАТАННАЯ АРМАТУРНАЯ СТАЛЬ ГЛАДКАЯ КЛАССА А-1, ДИАМЕТРОМ 6 ММ | Т | 0.0593
РАЗДЕЛ 7. ТОМ
115 | Е0601-015-07 | УСТАНОВКА ЗАКЛАДНЫХ ДЕТАЛЕЙ ВЕСОМ ДО 4 КГ | Т | 0.0331
116 | СЦЕНА | СТАЛЬ ЛИСТОВАЯ ТОЛЩ. 6ММ | Т | 0.0223
117 | СЦЕНА | АРМАТУРА ПЕРИОДИЧЕСКОГО ПРОФИЛЯ КЛАССА АIII, ДИАМЕТРОМ 12 ММ | Т | 0.0045
118 | СЦЕНА | СТАЛЬ УГЛОВАЯ 50Х5 | Т | 0.0063
119 | Е1201-034-02 | УТЕПЛЕНИЕ КРОВЛИ ПЛИТАМИ ИЗ МИНЕРАЛЬНОЙ ВАТЫ WOOL ПО БЕТОННОМУ ОСНОВАНИЮ | 100М2 | 2.505
120 | С124-0028 | ПРОВОЛОКА АРМАТУРНАЯ ИЗ НИЗКОУГЛЕРОДИСТОЙ СТАЛИ ВР-1, ДИАМЕТРОМ 3 ММ | Т | 0.3056
121 | СЦЕНА | СТАЛЬ ЛИСТОВАЯ ТОЛЩ.6ММ | Т | 0.07
122 | СЦЕНА | АНКЕР М16 | ШТ | 264
123 | Е0903-012-12 | МОНТАЖ ОПОРНЫХ СТОЕК ДЛЯ ПРОЛЕТОВ ДО 24 М | Т КОНСТРУКЦИЙ | 2.2528
124 | СЦЕНА | ПРОФИЛЬНЫЙ СТАЛЬ 80Х80Х3 | Т | 0.6284
125 | СЦЕНА | СТАЛЬ ЛИСТОВАЯ ТОЛЩ.6ММ | Т | 0.0448
126 | Е0903-015-01 | МОНТАЖ ПРОГОНОВ ПРИ ШАГЕ ФЕРМ ДО 12 М ПРИ ВЫСОТЕ ЗДАНИЯ ДО 25 М | Т КОНСТРУКЦИЙ | 0.9172
127 | СЦЕНА | ПРОФИЛЬНЫЙ СТАЛЬ 80Х80Х3 | Т | 0.8792
128 | СЦЕНА | СТАЛЬ УГЛОВАЯ 50Х5 | Т | 0.038
129 | Е0903-015-01 | МОНТАЖ ПРОГОНОВ (СТРОПИЛ) ПРИ ШАГЕ ФЕРМ ДО 12 М ПРИ ВЫСОТЕ ЗДАНИЯ ДО 25 М | Т КОНСТРУКЦИЙ | 4.5736
130 | СЦЕНА | ПРОФИЛЬНЫЙ СТАЛЬ 60Х40Х4 | Т | 1.5794
131 | СЦЕНА | ПРОФИЛЬНЫЙ СТАЛЬ 60Х60Х3 | Т | 0.6228
132 | Е1203-004-01 МИНСТРОЙ РУЗ 05.01.21 N 3 | УСТРОЙСТВО КРОВЛИ ИЗ МЕТАЛЛОЧЕРЕПИЦЫ, ПРОФНАСТИЛА ТРАПЕЦИЕВИДНОГО И СИНУСОВИДНОГО ПРОФИЛЯ, С ПОКРЫТИЕМ ПО ГОТОВЫМ ПРОГОНАМ: ПРОСТОЙ | 100 М2 КРОВЛИ | 2.85
133 | СЦЕНА | ОБРЕШЕТКА 50Х50ММ | М3 | 2.727
134 | Е1001-88-1 | ОГНЕЗАЩИТА ОБРЕШЕТОК ПОД КРОВЛЮ, ПОКРЫТИЯ И НАСТИЛЫ ПО ФЕРМАМ | 1000М2 | 0.285
135 | Е1201-009-02 МИНСТРОЙ РУЗ 05.01.21 N 3 | УСТРОЙСТВО ЖЕЛОБОВ ПОДВЕСНЫХ | 100М | 0.21
136 | СЦЕНА | ЛОТОК ИЗ ОЦИНКОВАННОГО СТАЛЬНОГО ЛИСТА | М | 21
137 | Е1201-008-03 МИНСТРОЙ РУЗ 05.01.21 N 3 | НАВЕСКА ВОДОСТОЧНЫХ ТРУБ ПО СТЕНАМ ИЗ КИРПИЧА ИЛИ ЛЕГКОГО БЕТОНА, ДИАМЕТРОМ ДО: 140 ММ | 100М ТРУБ | 0.498
138 | СЦЕНА | КОЛЕНА | ШТ | 6
139 | СЦЕНА | ХОМУТ | ШТ | 24
140 | СЦЕНА | СНЕГОДЕРЖАТЕЛЬ | М | 60.6
141 | Е1001-023-01 | УКЛАДКА ХОДОВЫХ ДОСОК | 100М ХОДОВ | 0.17
РАЗДЕЛ 8. КУЕШ ПАНЕЛИ УЧУН МЕТАЛ КАРКАС
142 | Ц0801-087-03 | ОГРАЖДЕНИЯ, ПЛИТЫ И МЕТАЛЛИЧЕСКИЕ КОНСТРУКЦИИ ПОД ОБОРУДОВАНИЕ. МЕТАЛЛИЧЕСКИЕ КОНСТРУКЦИИ ДЛЯ СОЛНЕЧНЫХ ПАНЕЛЕЙ | Т | 0.5333
143 | СЦЕНА | ПРОФИЛЬНЫЙ СТАЛЬ 60Х40Х3 | Т | 0.1118
144 | СЦЕНА | ПРОФИЛЬНЫЙ СТАЛЬ 40Х40Х4 | Т | 0.2517
145 | СЦЕНА | ПРОФИЛЬНЫЙ СТАЛЬ 80Х80Х5 | Т | 0.0776
146 | СЦЕНА | ПРОФИЛЬНЫЙ СТАЛЬ 80Х80Х6 | Т | 0.0781
147 | СЦЕНА | СТАЛЬ ЛИСТОВАЯ | Т | 0.0082
148 | СЦЕНА | АНКЕР М16 | ШТ | 16
149 | Е1303-002-04 | ОГРУНТОВКА МЕТАЛЛИЧЕСКИХ ПОВЕРХНОСТЕЙ ЗА ОДИН РАЗ ГРУНТОВКОЙ ГФ-021 | 100 М2 ОКРАШИВАЕМОЙ ПОВЕРХНОСТИ | 0.09
150 | Е1303-004-26 | ОКРАСКА МЕТАЛЛИЧЕСКИХ ОГРУНТОВАННЫХ ПОВЕРХНОСТЕЙ ЭМАЛЬЮ ПФ-115 | 100М2 | 0.09
РАЗДЕЛ 9. АЛОКА УЧУН МЕТАЛ МИНОРА
151 | Е0601-015-08 | УСТАНОВКА ЗАКЛАДНЫХ ДЕТАЛЕЙ ВЕСОМ ДО 20 КГ | Т | 0.0224
152 | СЦЕНА | СТАЛЬ ЛИСТОВАЯ ТОЛЩ. 10ММ | Т | 0.0196
153 | СЦЕНА | АРМАТУРА ГЛАДКАЯ КЛАССА А-1, ДИАМЕТРОМ 20 ММ | Т | 0.0028
154 | СЦЕНА | ШАЙБА 20 | ШТ | 8
155 | СЦЕНА | ГАЙКА М20 | ШТ | 8
156 | Е0906-024-12 | МОНТАЖ МАЧТУ И ДРУГИХ ДЕТАЛЕЙ ИЗ СОРТОВОЙ СТАЛИ | Т КОНСТРУКЦИЙ | 0.4484
157 | СЦЕНА | ТРУБА КВАДРАТНАЯ 50Х4 | Т | 0.1412
158 | СЦЕНА | ТРУБА КВАДРАТНАЯ 35Х2,5 | Т | 0.2923
159 | СЦЕНА | СТАЛЬ ЛИСТОВАЯ ТОЛЩ. 5ММ | Т | 0.0098
160 | СЦЕНА | ПЕТЛЯ ИЗ АРМАТУРЫ ГЛАДКАЯ КЛАССА А-1, 12ММ | Т | 0.0005
161 | СЦЕНА | АРМАТУРЫ ПЕРИОДИЧЕСКОГО ПРОФИЛЯ КЛАССА АIII, 12ММ | Т | 0.0009
162 | СЦЕНА | КАНАТ СТАЛЬНОЙ 9К7 | Т | 0.0035
163 | СЦЕНА | ТАРЛЕП М10 | Т | 0.0002
164 | Е1303-002-02 | ОГРУНТОВКА МЕТАЛЛИЧЕСКИХ ПОВЕРХНОСТЕЙ ЗА ОДИН РАЗ ГРУНТОВКОЙ ФЛ-03К | 100 М2 ОКРАШИВАЕМОЙ ПОВЕРХНОСТИ | 0.049
165 | Е1303-004-26 | ОКРАСКА МЕТАЛЛИЧЕСКИХ ОГРУНТОВАННЫХ ПОВЕРХНОСТЕЙ ЭМАЛЬЮ ПФ-115 | 100 М2 ОКРАШИВАЕМОЙ ПОВЕРХНОСТИ | 0.049
РАЗДЕЛ 10. ДЕРАЗАЛАР
166 | Е1001-036-02ДОП. 11 ГОСАРХИТЕКТСТРОЙ РУЗ ПР. № 429 ОТ 15.12.17 Г. | УСТАНОВКА В ЖИЛЫХ И ОБЩЕСТВЕННЫХ ЗДАНИЯХ ОКОННЫХ БЛОКОВ ИЗ ДЕРЕВО АЛЮМИНИЯ, АЛЮМИНИЯ, МЕТАЛЛОПЛАСТИКА В КАМЕННЫХ СТЕНАХ, ОТКРЫВАЮЩИМИСЯ (ПОВОРОТНЫХ, ОТКИДНЫХ, ПОВОРОТНО-ОТКИДНЫХ): С ПЛОЩАДЬЮ ПРОЕМА ДО 3 М2 | 100 М2 | 0.6432
167 | СЦЕНА | ОКОННЫЕ БЛОКИ ИЗ ПВХ С ОДНОКАМЕРНЫМ СТЕКЛОПАКЕТОМ ОС 1,9Х1,2 С СОПУТСВУЮЩИМИ ПРИБОРАМИ | М2 | 63.84
168 | СЦЕНА | ФРАМУГИ ИЗ ИЗ ПВХ С ОДНОКАМЕРНЫМ СТЕКЛОПАКЕТОМ ОС 0,4Х0,6 С СОПУТСВУЮЩИМИ ПРИБОРАМИ | М2 | 0.48
169 | Е1001-035-01ДОП. 11 ГОСАРХИТЕКТСТРОЙ РУЗ ПР. № 429 ОТ 15.12.17 Г. | УСТАНОВКА ПОДОКОННЫХ ДОСОК ИЗ ПВХ В КАМЕННЫХ СТЕНАХ ТОЛЩИНОЙ ДО 0,51 М. | 100 М.П. | 0.384
170 | СЦЕНА | ЖАЛЮЗИ 2100Х1400 | М2 | 82.32
РАЗДЕЛ 11. ЭШИКЛАР
171 | Е1001-039-01 | УСТАНОВКА БЛОКОВ МДФ В НАРУЖНЫХ И ВНУТРЕННИХ ДВЕРНЫХ ПРОЕМАХ В КАМЕННЫХ СТЕНАХ ПЛОЩАДЬЮ ПРОЕМА ДО 3 М2 | 100М2 ПРОЕМОВ | 0.0945
172 | СЦЕНА | БЛОКИ ДВЕРНЫЕ ИЗ МДФ ДГ 2,8Х0,9 С СОПУТСТВУЮЩИМИ ПРИБОРАМИ БЕЗ ПОРОГ | М2 | 9.45
173 | Е1001-060-02 ДОП. 6 | УСТАНОВКА И КРЕПЛЕНИЕ НАЛИЧНИКОВ ИЗ МДФ | 100М КОРОБОК БЛОКОВ | 0.265
174 | Е1001-037-02ДОП. 11 ГОСАРХИТЕКТСТРОЙ РУЗ ПР. № 429 ОТ 15.12.17 Г. | УСТАНОВКА БЛОКОВ ДЕРЕВО АЛЮМИНИЕВЫХ, АЛЮМИНИЕВЫХ, МЕТАЛЛОПЛАСТИКОВЫХ В НАРУЖНЫХ И ВНУТРЕННИХ ДВЕРНЫХ ПРОЕМАХ: В КАМЕННЫХ СТЕНАХ ПЛОЩАДЬЮ ПРОЕМА БОЛЕЕ 3 М2 | 100М2 | 0.119
175 | СЦЕНА | БЛОКИ ДВЕРНЫЕ ИЗ АЛЮМИНИЕВОГО ПРОФИЛЯ С УЗОРЧАТЫМ СТЕКЛОМ ДО 2,8Х1,2 С СОПУТСТВУЮЩИМИ ПРИБОРАМИ БЕЗ ПОРОГ | М2 | 6.72
176 | СЦЕНА | БЛОКИ ДВЕРНЫЕ ИЗ АЛЮМИНИЕВОГО ПРОФИЛЯ С ОДИНАРНЫМ ОСТЕКЛЕНИЕМ ДО 2,1Х0,9 С СОПУТСТВУЮЩИМИ ПРИБОРАМИ БЕЗ ПОРОГ | М2 | 3.78
177 | СЦЕНА | БЛОКИ ДВЕРНЫЕ ИЗ АЛЮМИНИЕВОГО ПРОФИЛЯ С ОДИНАРНЫМ ОСТЕКЛЕНИЕМ ДО 2,0Х0,7 СОПУТСТВУЮЩИМИ ПРИБОРАМИ БЕЗ ПОРОГ | М2 | 1.4
178 | Е1001-039-05 | УСТАНОВКА ЛЮКОВ В ПЕРЕКРЫТИЯХ ПЛОЩАДЬЮ ПРОЕМА ДО 2 М2 | 100М2 ПРОЕМОВ | 0.0081
179 | СЦЕНА | ДВЕРЬ-ЛЮК ИЗ АЛЮМИНИЕВОГО ПРОФИЛЯ ДЛ 0,9Х0,9 С СОПУТСТВУЮЩИМИ ПРИБОРАМИ | М2 | 0.81
180 | Е0904-014-03 ДОП. 4 | УСТАНОВКА МЕТАЛЛИЧЕСКИХ ДВЕРЕЙ В ПОДГОТОВЛЕННЫЕ ПРОЕМЫ ПЛОЩАДЬЮ ДВЕРНОГО ПРОЕМА: ДО 2,5 М2 | М2 | 1.8
181 | СЦЕНА | БЛОКИ ДВЕРНЫЕ МЕТАЛЛИЧЕСКИЕ ДГ 2,0Х0,9 С СОПУТСТВУЮЩИМИ ПРИБОРАМИ БЕЗ ПОРОГ | М2 | 1.8
182 | Е1504-030-04 | МАСЛЯНАЯ ОКРАСКА МЕТАЛЛИЧЕСКИХ ПОВЕРХНОСТЕЙ РЕШЕТОК, ПЕРЕПЛЕТОВ, ТРУБ ДИАМЕТРОМ МЕНЕЕ 50 ММ И Т.П., КОЛИЧЕСТВО ОКРАСОК 2 | 100М2 ОТДЕЛЫВАЕМОЙ ПОВЕРХНОСТИ | 0.018
РАЗДЕЛ 12. ВИТРАЖ
183 | Е1001-036-04ДОП. 11 ГОСАРХИТЕКТСТРОЙ РУЗ ПР. № 429 ОТ 15.12.17 Г. | УСТАНОВКА В ЖИЛЫХ И ОБЩЕСТВЕННЫХ ЗДАНИЯХ ОКОННЫХ БЛОКОВ ИЗ ДЕРЕВО АЛЮМИНИЯ, АЛЮМИНИЯ, МЕТАЛЛОПЛАСТИКА В КАМЕННЫХ СТЕНАХ, ОТКРЫВАЮЩИМИСЯ (ПОВОРОТНЫХ, ОТКИДНЫХ,ПОВОРОТНО-ОТКИДНЫХ): С ПЛОЩАДЬЮ ПРОЕМА ДО 10 М2 ВИТРАЖ | 100 М2 | 1.3015
184 | СЦЕНА | ВИТРАЖ ИЗ АЛЮМИНИЕВОГО ПРОФИЛЯ С КОЛЕННЫМ СТЕКЛОМ С ТЕПЛОВЫМ ЗЕРКАЛОМ | М2 | 130.15
185 | СЦЕНА | САМОЗАКРЫВАЮЩИЙ МЕХАНИЗМ ДВЕРНЫХ | ШТ | 1
РАЗДЕЛ 13. ПОЛЛАР
РАЗДЕЛ 14. 1-КАВАТ ПОЛЛАРИ
ТАРКЕТ ПОЛ
186 | Е1101-001-02 МИНСТРОЙ РУЗ 05.01.21 N 9 | УПЛОТНЕНИЕ ГРУНТА ЩЕБНЕМ | 100М2 | 0.733
187 | Е1101-002-04 МИНСТРОЙ РУЗ 05.01.21 N 9 | УСТРОЙСТВО ПОДСТИЛАЮЩИХ СЛОЕВ ЩЕБЕНОЧНЫХ ТОЛЩ. 100ММ | М3 | 7.53
188 | Е2601-041-05 МИНСТРОЙИЖКХ РУЗ НОМ. 42 03.03.23 Г. | ИЗОЛЯЦИЯ ИЗДЕЛИЯМИ ИЗ ПЕНОПЛАСТА НАСУХО ПОКРЫТИЙ И ПЕРЕКРЫТИЙ | 1 М3 ИЗОЛЯЦИИ | 1.466
189 | СЦЕНА | ЭКСТРУДИРОВАННЫЙ ПЕНОПОЛИСТЕРОЛ ТОЛЩИНОЙ 20 ММ | М2 | 73.3
190 | Е1101-011-01 МИНСТРОЙ РУЗ 05.01.21 N 9 | УСТРОЙСТВО СТЯЖЕК ЦЕМЕНТНО-ПЕСЧАНЫХ ТОЛЩИНОЙ 20 ММ | 100М2 | 0.733
191 | Е1101-011-02К=4 МИНСТРОЙ РУЗ 05.01.21 N 9 | УСТРОЙСТВО СТЯЖЕК ЦЕМЕНТНО-ПЕСЧАНЫХ НА КАЖДЫЕ 5 ММ ИЗМЕНЕНИЯ ТОЛЩИНЫ СТЯЖКИ ДОБАВЛЯТЬ К НОРМЕ 11-01-011-01 20ММ | 100М2 | 0.733
192 | Е1101-004-01 МИНСТРОЙ РУЗ 05.01.21 N 9 | УСТРОЙСТВО ГИДРОИЗОЛЯЦИИ ОКЛЕЕЧНОЙ РУЛОННЫМИ МАТЕРИАЛАМИ НА МАСТИКЕ БИТУМИНОЛЬ ПЕРВЫЙ СЛОЙ | 100М2 | 0.733
193 | Е1101-004-02 МИНСТРОЙ РУЗ 05.01.21 N 9 | УСТРОЙСТВО ГИДРОИЗОЛЯЦИИ ОКЛЕЕЧНОЙ РУЛОННЫМИ МАТЕРИАЛАМИ НА МАСТИКЕ БИТУМИНОЛЬ ПОСЛЕДУЮЩИЙ СЛОЙ | 100М2 | 0.733
194 | Е1101-011-01 МИНСТРОЙ РУЗ 05.01.21 N 9 | УСТРОЙСТВО СТЯЖЕК ЦЕМЕНТНО-ПЕСЧАНЫХ ТОЛЩИНОЙ 20 ММ | 100М2 | 0.733
195 | Е1101-011-02К=6 МИНСТРОЙ РУЗ 05.01.21 N 9 | УСТРОЙСТВО СТЯЖЕК ЦЕМЕНТНО-ПЕСЧАНЫХ НА КАЖДЫЕ 5 ММ ИЗМЕНЕНИЯ ТОЛЩИНЫ СТЯЖКИ ДОБАВЛЯТЬ К НОРМЕ 11-01-011-01 | 100М2 | 0.733
196 | СЦЕНА | ПРОВОЛОКА ИЗ КОМПОЗИТНОЙ АРМАТУРЫ, ДИАМЕТРОМ 4 ММ | Т | 0.0205
197 | Е1101-034-05 МИНСТРОЙ РУЗ 05.01.21 N 9 | УСТРОЙСТВО ПОКРЫТИЙ ПО ГОТОВОМУ ОСНОВАНИЮ, "ПЛАВАЮЩИМ" СПОСОБОМ, ИЗ МНОГОСЛОЙНЫХ ПАРКЕТНЫХ ДОСОК ТИПА TARKETT БЕЗ ПРИКЛЕЕВАНИЯ СТЫКОВ | 100М2 | 0.733
198 | Е1101-040-03 МИНСТРОЙ РУЗ 05.01.21 N 9 | УСТРОЙСТВО ПЛИНТУСОВ ПЛАСТИКОВЫХ НА ВИНТАХ САМОНАРЕЗАЮЩИХ | 100М | 0.51
КАТТА ХАЖМЛИ КЕРАМИК ПОЛ
199 | Е1101-001-02 МИНСТРОЙ РУЗ 05.01.21 N 9 | УПЛОТНЕНИЕ ГРУНТА ЩЕБНЕМ | 100М2 | 1.385
200 | Е1101-002-04 МИНСТРОЙ РУЗ 05.01.21 N 9 | УСТРОЙСТВО ПОДСТИЛАЮЩИХ СЛОЕВ ЩЕБЕНОЧНЫХ ТОЛЩ. 100ММ | М3 | 13.85
201 | СЦЕНА | ПОЛИЭТИЛЕНОВАЯ ПЛЕНКА 200МКМ | М2 | 138.5
202 | Е2601-041-05 МИНСТРОЙИЖКХ РУЗ НОМ. 42 03.03.23 Г. | ИЗОЛЯЦИЯ ИЗДЕЛИЯМИ ИЗ ПЕНОПЛАСТА НАСУХО ПОКРЫТИЙ И ПЕРЕКРЫТИЙ | 1 М3 ИЗОЛЯЦИИ | 2.77
203 | СЦЕНА | ЭКСТРУДИРОВАННЫЙ ПЕНОПОЛИСТЕРОЛ ТОЛЩИНОЙ 20 ММ С ТЕПЛОПРОВОДНОСТИ 0,031 ВТ/М2 | М2 | 138.5
204 | Е1101-011-01 МИНСТРОЙ РУЗ 05.01.21 N 9 | УСТРОЙСТВО СТЯЖЕК ЦЕМЕНТНО-ПЕСЧАНЫХ ТОЛЩИНОЙ 20 ММ | 100М2 | 1.385
205 | Е1101-011-02К=4 МИНСТРОЙ РУЗ 05.01.21 N 9 | УСТРОЙСТВО СТЯЖЕК ЦЕМЕНТНО-ПЕСЧАНЫХ НА КАЖДЫЕ 5 ММ ИЗМЕНЕНИЯ ТОЛЩИНЫ СТЯЖКИ ДОБАВЛЯТЬ К НОРМЕ 11-01-011-01 20ММ | 100М2 | 1.385
206 | Е1201-015-01 МИНСТРОЙ РУЗ 05.01.21 N 3 | УСТРОЙСТВО ПАРОИЗОЛЯЦИИ ОКЛЕЕЧНОЙ В ОДИН СЛОЙ | 100М2 | 1.385
207 | Е1201-015-02 МИНСТРОЙ РУЗ 05.01.21 N 3 | УСТРОЙСТВО ПАРОИЗОЛЯЦИИ ОКЛЕЕЧНОЙ НА КАЖДЫЙ ПОСЛЕДУЮЩИЙ СЛОЙ БИТУМНЫМ ПРАЙМЕРОМ | 100М2 | 1.385
208 | Е1101-011-01 МИНСТРОЙ РУЗ 05.01.21 N 9 | УСТРОЙСТВО СТЯЖЕК ЦЕМЕНТНО-ПЕСЧАНЫХ ТОЛЩИНОЙ 20 ММ | 100М2 | 1.385
209 | Е1101-011-02К=6 МИНСТРОЙ РУЗ 05.01.21 N 9 | УСТРОЙСТВО СТЯЖЕК ЦЕМЕНТНО-ПЕСЧАНЫХ НА КАЖДЫЕ 5 ММ ИЗМЕНЕНИЯ ТОЛЩИНЫ СТЯЖКИ ДОБАВЛЯТЬ К НОРМЕ 11-01-011-01 30ММ | 100М2 | 1.385
210 | СЦЕНА | ПРОВОЛОКА ИЗ КОМПОЗИТНОЙ АРМАТУРЫ, ДИАМЕТРОМ 4 ММ | Т | 0.0388
211 | Е1101-027-05 МИНСТРОЙ РУЗ 05.01.21 N 9 | УСТРОЙСТВО ПОКРЫТИЙ НА РАСТВОРЕ ИЗ СУХОЙ СМЕСИ С ПРИГОТОВЛЕНИЕМ РАСТВОРА В ПОСТРОЕЧНЫХ УСЛОВИЯХ ИЗ КЕРАМИЧЕСКИХ ПЛИТОК ДЛЯ ПОЛОВ | 100 М2 | 1.385
КЕРАМИК ПОЛ
212 | Е1101-001-02 МИНСТРОЙ РУЗ 05.01.21 N 9 | УПЛОТНЕНИЕ ГРУНТА ЩЕБНЕМ | 100М2 | 0.115
213 | Е1101-002-04 МИНСТРОЙ РУЗ 05.01.21 N 9 | УСТРОЙСТВО ПОДСТИЛАЮЩИХ СЛОЕВ ЩЕБЕНОЧНЫХ ТОЛЩ. 100ММ | М3 | 1.15
214 | СЦЕНА | ПОЛИЭТИЛЕНОВАЯ ПЛЕНКА 200МКМ | М2 | 11.5
215 | Е2601-041-05 МИНСТРОЙИЖКХ РУЗ НОМ. 42 03.03.23 Г. | ИЗОЛЯЦИЯ ИЗДЕЛИЯМИ ИЗ ПЕНОПЛАСТА НАСУХО ПОКРЫТИЙ И ПЕРЕКРЫТИЙ | 1 М3 ИЗОЛЯЦИИ | 0.23
216 | СЦЕНА | ЭКСТРУДИРОВАННЫЙ ПЕНОПОЛИСТЕРОЛ ТОЛЩИНОЙ 20 ММ С ТЕПЛОПРОВОДНОСТИ 0,031 ВТ/М2 | М2 | 11.5
217 | Е1101-011-01 МИНСТРОЙ РУЗ 05.01.21 N 9 | УСТРОЙСТВО СТЯЖЕК ЦЕМЕНТНО-ПЕСЧАНЫХ ТОЛЩИНОЙ 20 ММ | 100М2 | 0.115
218 | Е1101-011-02К=4 МИНСТРОЙ РУЗ 05.01.21 N 9 | УСТРОЙСТВО СТЯЖЕК ЦЕМЕНТНО-ПЕСЧАНЫХ НА КАЖДЫЕ 5 ММ ИЗМЕНЕНИЯ ТОЛЩИНЫ СТЯЖКИ ДОБАВЛЯТЬ К НОРМЕ 11-01-011-01 20ММ | 100М2 | 0.115
219 | Е1201-015-01 МИНСТРОЙ РУЗ 05.01.21 N 3 | УСТРОЙСТВО ПАРОИЗОЛЯЦИИ ОКЛЕЕЧНОЙ В ОДИН СЛОЙ | 100М2 | 0.115
220 | Е1201-015-02 МИНСТРОЙ РУЗ 05.01.21 N 3 | УСТРОЙСТВО ПАРОИЗОЛЯЦИИ ОКЛЕЕЧНОЙ НА КАЖДЫЙ ПОСЛЕДУЮЩИЙ СЛОЙ БИТУМНЫМ ПРАЙМЕРОМ | 100М2 | 0.115
221 | СЦЕНА | ПРОВОЛОКА ИЗ КОМПОЗИТНОЙ АРМАТУРЫ, ДИАМЕТРОМ 4 ММ | Т | 0.0032
222 | Е1101-011-01 МИНСТРОЙ РУЗ 05.01.21 N 9 | УСТРОЙСТВО СТЯЖЕК ЦЕМЕНТНО-ПЕСЧАНЫХ ТОЛЩИНОЙ 20 ММ | 100М2 | 0.115
223 | Е1101-011-02К=6 МИНСТРОЙ РУЗ 05.01.21 N 9 | УСТРОЙСТВО СТЯЖЕК ЦЕМЕНТНО-ПЕСЧАНЫХ НА КАЖДЫЕ 5 ММ ИЗМЕНЕНИЯ ТОЛЩИНЫ СТЯЖКИ ДОБАВЛЯТЬ К НОРМЕ 11-01-011-01 30ММ | 100М2 | 0.115
224 | Е1101-027-06 МИНСТРОЙ РУЗ 05.01.21 N 9 | УСТРОЙСТВО ПОКРЫТИЙ НА РАСТВОРЕ ИЗ СУХОЙ СМЕСИ С ПРИГОТОВЛЕНИЕМ РАСТВОРА В ПОСТРОЕЧНЫХ УСЛОВИЯХ ИЗ ГЛАДКИХ НЕГЛАЗУРИРОВАННЫХ КЕРАМИЧЕСКИХ ПЛИТОК ДЛЯ ПОЛОВ ОДНОЦВЕТНЫХ | 100 М2 | 0.115
БЕТОН ПОЛ
225 | Е1101-001-02 МИНСТРОЙ РУЗ 05.01.21 N 9 | УПЛОТНЕНИЕ ГРУНТА ЩЕБНЕМ | 100М2 | 0.06
226 | Е1101-002-04 МИНСТРОЙ РУЗ 05.01.21 N 9 | УСТРОЙСТВО ПОДСТИЛАЮЩИХ СЛОЕВ ЩЕБЕНОЧНЫХ ТОЛЩ. 100ММ | М3 | 0.6
227 | Е1101-002-09 МИНСТРОЙ РУЗ 05.01.21 N 9 | УСТРОЙСТВО ПОДСТИЛАЮЩИХ СЛОЕВ БЕТОННЫХ ТОЛЩ.50 ММ | М3 | 0.3
228 | Е1101-015-01 МИНСТРОЙ РУЗ 05.01.21 N 9 | УСТРОЙСТВО ПОКРЫТИЙ БЕТОННЫХ ТОЛЩИНОЙ 30 ММ | 100М2 | 0.06
РАЗДЕЛ 15. 2-КАВАТ ПОЛЛАРИ
ТАРКЕТ ПОЛ
229 | Е1101-002-09 МИНСТРОЙ РУЗ 05.01.21 N 9 | УСТРОЙСТВО ПОДСТИЛАЮЩИХ СЛОЕВ БЕТОННЫХ ТОЛЩ.41 ММ | М3 | 3.838
230 | Е1101-004-01 МИНСТРОЙ РУЗ 05.01.21 N 9 | УСТРОЙСТВО ГИДРОИЗОЛЯЦИИ ОКЛЕЕЧНОЙ РУЛОННЫМИ МАТЕРИАЛАМИ НА МАСТИКЕ БИТУМИНОЛЬ ПЕРВЫЙ СЛОЙ | 100М2 | 0.936
231 | Е1101-004-02 МИНСТРОЙ РУЗ 05.01.21 N 9 | УСТРОЙСТВО ГИДРОИЗОЛЯЦИИ ОКЛЕЕЧНОЙ РУЛОННЫМИ МАТЕРИАЛАМИ НА МАСТИКЕ БИТУМИНОЛЬ ПОСЛЕДУЮЩИЙ СЛОЙ | 100М2 | 0.936
232 | Е1101-011-01 МИНСТРОЙ РУЗ 05.01.21 N 9 | УСТРОЙСТВО СТЯЖЕК ЦЕМЕНТНО-ПЕСЧАНЫХ ТОЛЩИНОЙ 20 ММ | 100М2 | 0.936
233 | Е1101-034-05 МИНСТРОЙ РУЗ 05.01.21 N 9 | УСТРОЙСТВО ПОКРЫТИЙ ПО ГОТОВОМУ ОСНОВАНИЮ, "ПЛАВАЮЩИМ" СПОСОБОМ, ИЗ МНОГОСЛОЙНЫХ ПАРКЕТНЫХ ДОСОК ТИПА TARKETT БЕЗ ПРИКЛЕЕВАНИЯ СТЫКОВ | 100М2 | 0.936
234 | Е1101-040-03 МИНСТРОЙ РУЗ 05.01.21 N 9 | УСТРОЙСТВО ПЛИНТУСОВ ПЛАСТИКОВЫХ НА ВИНТАХ САМОНАРЕЗАЮЩИХ | 100М | 0.745
КАТТА ХАЖМЛИ КЕРАМИК ПОЛ
235 | Е2601-041-05 МИНСТРОЙИЖКХ РУЗ НОМ. 42 03.03.23 Г. | ИЗОЛЯЦИЯ ИЗДЕЛИЯМИ ИЗ ПЕНОПЛАСТА НАСУХО ПОКРЫТИЙ И ПЕРЕКРЫТИЙ | 1 М3 ИЗОЛЯЦИИ | 2.48
236 | СЦЕНА | УТЕПЛИТЕЛЬ ИЗ ВСПЕНЕННОГО ПОЛИЭТИЛЕНА ППИ-М 20 TS 22104734-01:2014 ТОЛЩ.10ММ | М2 | 124
237 | Е1101-011-01 МИНСТРОЙ РУЗ 05.01.21 N 9 | УСТРОЙСТВО СТЯЖЕК ЦЕМЕНТНО-ПЕСЧАНЫХ ТОЛЩИНОЙ 20 ММ | 100М2 | 1.24
238 | Е1101-011-02К=7 МИНСТРОЙ РУЗ 05.01.21 N 9 | УСТРОЙСТВО СТЯЖЕК ЦЕМЕНТНО-ПЕСЧАНЫХ НА КАЖДЫЕ 5 ММ ИЗМЕНЕНИЯ ТОЛЩИНЫ СТЯЖКИ ДОБАВЛЯТЬ К НОРМЕ 11-01-011-01 34ММ | 100М2 | 1.24
239 | СЦЕНА | ПРОВОЛОКА ИЗ КОМПОЗИТНОЙ АРМАТУРЫ, ДИАМЕТРОМ 4 ММ | Т | 0.0347
240 | Е1101-027-05 МИНСТРОЙ РУЗ 05.01.21 N 9 | УСТРОЙСТВО ПОКРЫТИЙ НА РАСТВОРЕ ИЗ СУХОЙ СМЕСИ С ПРИГОТОВЛЕНИЕМ РАСТВОРА В ПОСТРОЕЧНЫХ УСЛОВИЯХ ИЗ КЕРАМИЧЕСКИХ ПЛИТОК ДЛЯ ПОЛОВ | 100 М2 | 1.24
241 | Е1101-039-04 МИНСТРОЙ РУЗ 05.01.21 N 9 | УСТРОЙСТВО ПЛИНТУСОВ ИЗ ПЛИТОК КЕРАМИЧЕСКИХ | 100М | 0.639
КЕРАМИК ПОЛ
242 | Е2601-041-05 МИНСТРОЙИЖКХ РУЗ НОМ. 42 03.03.23 Г. | ИЗОЛЯЦИЯ ИЗДЕЛИЯМИ ИЗ ПЕНОПЛАСТА НАСУХО ПОКРЫТИЙ И ПЕРЕКРЫТИЙ | 1 М3 ИЗОЛЯЦИИ | 0.098
243 | СЦЕНА | УТЕПЛИТЕЛЬ ИЗ ВСПЕНЕННОГО ПОЛИЭТИЛЕНА ППИ-М 20 TS 22104734-01:2014 ТОЛЩ.10ММ | М2 | 9.8
244 | Е1101-011-01 МИНСТРОЙ РУЗ 05.01.21 N 9 | УСТРОЙСТВО СТЯЖЕК ЦЕМЕНТНО-ПЕСЧАНЫХ ТОЛЩИНОЙ 20 ММ | 100М2 | 0.098
245 | Е1101-011-02К=7 МИНСТРОЙ РУЗ 05.01.21 N 9 | УСТРОЙСТВО СТЯЖЕК ЦЕМЕНТНО-ПЕСЧАНЫХ НА КАЖДЫЕ 5 ММ ИЗМЕНЕНИЯ ТОЛЩИНЫ СТЯЖКИ ДОБАВЛЯТЬ К НОРМЕ 11-01-011-01 34ММ | 100М2 | 0.098
246 | СЦЕНА | ПРОВОЛОКА ИЗ КОМПОЗИТНОЙ АРМАТУРЫ, ДИАМЕТРОМ 4 ММ | Т | 0.0027
247 | Е1101-027-06 МИНСТРОЙ РУЗ 05.01.21 N 9 | УСТРОЙСТВО ПОКРЫТИЙ НА РАСТВОРЕ ИЗ СУХОЙ СМЕСИ С ПРИГОТОВЛЕНИЕМ РАСТВОРА В ПОСТРОЕЧНЫХ УСЛОВИЯХ ИЗ ГЛАДКИХ НЕГЛАЗУРИРОВАННЫХ КЕРАМИЧЕСКИХ ПЛИТОК ДЛЯ ПОЛОВ ОДНОЦВЕТНЫХ | 100 М2 | 0.098
РАЗДЕЛ 16. ЗИНАЛАР ЮЗАСИНИ КЕРАМИК ПЛИТКА БИЛАН КОПЛАШ
248 | Е1101-011-01 МИНСТРОЙ РУЗ 05.01.21 N 9 | УСТРОЙСТВО СТЯЖЕК ЦЕМЕНТНО-ПЕСЧАНЫХ ТОЛЩИНОЙ 20 ММ | 100М2 | 0.41
249 | Е1501-010-01 | ОБЛИЦОВКА СТУПЕНЕЙ И ПОДСТУПЕННИКОВ МРАМОРНЫМИ ПОЛИРОВАННЫМИ ПЛИТАМИ | 100М2 ПОВЕРХНОСТИ ОБЛИЦОВКИ | 0.41
РАЗДЕЛ 17. ИЧКИ ПАРДОЗ ИШЛАРИ
250 | Е1502-016-03 ДОП. 12 МИНСТРОЙ РУЗ N 519 ОТ 18.11.2019 Г. | ОШТУКАТУРИВАНИЕ ПОВЕРХНОСТЕЙ ЦЕМЕНТНО-ИЗВЕСТКОВЫМ РАСТВОРОМ ПО КАМНЮ И БЕТОНУ УЛУЧШЕННОЕ СТЕН | 100М2 ОШТУКАТУРИВАЕМОЙ ПОВЕРХНОСТИ | 8.35
251 | Е1502-31-1 | ШТУКАТУРКА ПОВЕРХНОСТЕЙ ОКОННЫХ И ДВЕРНЫХ ОТКОСОВ ПО БЕТОНУ И КАМНЮ ПЛОСКИХ | 100М2 | 0.3824
252 | Е1502-019-07 ДОП. 12 МИНСТРОЙ РУЗ N 519 ОТ 18.11.2019 Г. | СПЛОШНОЕ ВЫРАВНИВАНИЕ ПОВЕРХНОСТЕЙ (ОДНОСЛОЙНАЯ ШТУКАТУРКА) ГИПСОВЫМИ СУХИМИ СМЕСЯМИ: ТОЛЩИНОЙ ДО 10 ММ СТЕН | 100М2 ОШТУКАТУРИВАЕМОЙ ПОВЕРХНОСТИ | 7.32
253 | Е1502-019-11К=8 ДОП. 12 МИНСТРОЙ РУЗ N 519 ОТ 18.11.2019 Г. | ВЫЧИТАЕТСЯ ПОЗИЦИЯ: НА КАЖДЫЙ ММ ИЗМЕНЕНИЯ ТОЛЩИНЫ ИСКЛЮЧАЕТСЯ СТЕН | 100М2 ОШТУКАТУРИВАЕМОЙ ПОВЕРХНОСТИ | -7.32
254 | Е1506-002-01 | ОКЛЕЙКА СТЕН МОЮЩИМИСЯ ОБОЯМИ НА БУМАЖНОЙ ОСНОВЕ ПО ШТУКАТУРКЕ И БЕТОНУ | 100М2 М2 ОКЛЕИВАЕМОЙ ПОВЕРХНОСТИ | 0.62
255 | Е1507-016-02 ДОП. 12 МИНСТРОЙ РУЗ N 519 ОТ 18.11.2019 Г. | ОБЛИЦОВКА ГИПСОВЫМИ И ГИПСОВОЛОКНИСТЫМИ ЛИСТАМИ СТЕН (РАМ И РИГЕЛ) ПРИ ОТДЕЛКЕ ПОД ОКРАСКУ И ОКЛЕЙКУ ОБОЯМИ: НА КЛЕЕ | 100 М2 ОТДЕЛЫВАЕМОЙ ПОВЕРХНОСТИ | 2.55
256 | Е1504-005-03 ДОП. 4 | ОКРАСКА ПОЛИВИНИЛАЦЕТАТНЫМИ ВОДОЭМУЛЬСИОННЫМИ СОСТАВАМИ УЛУЧШЕННАЯ ПО ШТУКАТУРКЕ СТЕН | 100М2 | 9.25
257 | Е1501-019-05 | ГЛАДКАЯ ОБЛИЦОВКА СТЕН, СТОЛБОВ, ПИЛЯСТР И ОТКОСОВ [БЕЗ КАРНИЗНЫХ, ПЛИНТУСНЫХ И УГЛОВЫХ ПЛИТОК] БЕЗ УСТАНОВКИ ПЛИТОК ТУАЛЕТНОГО ГАРНИТУРА НА КЛЕЕ ИЗ СУХИХ СМЕСЕЙ ПО КИРПИЧУ И БЕТОНУ | 100М2 ПОВЕРХНОСТИ ОБЛИЦОВКИ | 1.03
258 | Е1507-017-04 ДОП. 12 МИНСТРОЙ РУЗ N 519 ОТ 18.11.2019 Г. | ОБЛИЦОВКА ПОТОЛКА ДЕКОРАТИВНЫМИ ПЛАСТИКОВЫМИ ПАНЕЛЯМИ С УСТРОЙСТВОМ С КАРКАСА БЕЗ ОТНОСА ОТ ПОТОЛКА | 100М2 ПОВЕРХНОСТИ | 0.273
259 | Е1501-047-09 | ОБЛИЦОВКА ПОТОЛКОВ ГИПСОКАРТОННЫМИ ИЛИ ГИПСОВОЛОКНИСТЫМИ ЛИСТАМИ ПО ДЕРЕВЯННОМУ КАРКАСУ | 100М2 ПОВЕРХНОСТИ ОБЛИЦОВКИ | 4.596
260 | Е1502-019-08 ДОП. 12 МИНСТРОЙ РУЗ N 519 ОТ 18.11.2019 Г. | СПЛОШНОЕ ВЫРАВНИВАНИЕ ПОВЕРХНОСТЕЙ (ОДНОСЛОЙНАЯ ШТУКАТУРКА) ГИПСОВЫМИ СУХИМИ СМЕСЯМИ: ТОЛЩИНОЙ ДО 10 ММ ПОТОЛКОВ | 100М2 ОШТУКАТУРИВАЕМОЙ ПОВЕРХНОСТИ | 4.596
261 | Е1502-019-12К=8 ДОП. 12 МИНСТРОЙ РУЗ N 519 ОТ 18.11.2019 Г. | ВЫЧИТАЕТСЯ ПОЗИЦИЯ: НА КАЖДЫЙ ММ ИЗМЕНЕНИЯ ТОЛЩИНЫ ИСКЛЮЧАЕТСЯ ПОТОЛКОВ | 100М2 ОШТУКАТУРИВАЕМОЙ ПОВЕРХНОСТИ | -4.256
262 | Е1506-001-07 | ОКЛЕЙКА ОБОЯМИ ПОТОЛКОВ | 100М2 ОКЛЕИВАЕМОЙ ПОВЕРХНОСТИ | 0.34
263 | Е1504-005-06 ДОП. 4 | ОКРАСКА ПОЛИВИНИЛАЦЕТАТНЫМИ ВОДОЭМУЛЬСИОННЫМИ СОСТАВАМИ УЛУЧШЕННАЯ ПО СБОРНЫМ КОНСТРУКЦИЯМ, ПОДГОТОВЛЕННЫМ ПОД ОКРАСКУ ПОТОЛКОВ | 100М2 | 4.256
РАЗДЕЛ 18. ТАШКИ ПАРДОЗ ИШЛАРИ
264 | Е1502-003-01 | ВЫСОКОКАЧЕСТВЕННАЯ ШТУКАТУРКА ЦЕМЕНТНО-ИЗВЕСТКОВЫМ РАСТВОРОМ ПО КАМНЮ ОТКОСОВ ПРИ ШИРИНЕ ДО 200 ММ ПЛОСКИХ | 100М | 1.912
265 | Е1502-001-01К=0,5 | УЛУЧШЕННАЯ ШТУКАТУРКА ЦЕМЕНТНО-ПЕСЧАНЫМ РАСТВОРОМ ПО КАМНЮ СТЕН | 100М2 ОШТУКАТУРИВАЕМОЙ ПОВЕРХНОСТИ | 4.34
266 | Е1502-011-01 ДОП. 8 | УСТРОЙСТВО НАРУЖНОЙ ТЕПЛОИЗОЛЯЦИИ ЗДАНИЙ С ТОНКОЙ ШТУКАТУРКОЙ И С ДЕКОРАТИВНЫМ ПОКРЫТИЕМ ПОД ИМИТАЦИЮ НАТУРАЛЬНОГО КАМНЯ "ТРАВЕРТИН" ПО УТЕПЛИТЕЛЮ ТОЛЩИНОЙ ПЛИТ ДО 50 ММ | 100 М2 | 4.34
267 | Е0601-001-01 ДОП. 3 | УСТРОЙСТВО БЕТОННОЙ УШИРЕНИЕ ФУНДАМЕНТА | 100 М3 БЕТОНА | 0.033
268 | СЦЕНА | СЕТКА "РАБИЦА" | М2 | 55
269 | Е1501-001-04 ДОП. 12 МИНСТРОЙ РУЗ N 519 ОТ 18.11.2019 Г. | ОБЛИЦОВКА СТЕН ЦОКОЛЯ ГРАНИТНЫМИ ПЛИТАМИ ПОЛИРОВАННЫМИ ТОЛЩИНОЙ 10 ММ ПРИ ЧИСЛЕ ПЛИТ В 1 М2 ДО 6 | 100М2 ПОВЕРХНОСТИ ОБЛИЦОВКИ | 0.55
270 | Е1201-008-02 МИНСТРОЙ РУЗ 05.01.21 N 3 | УСТРОЙСТВО ОБДЕЛОК НА ФАСАДАХ [НАРУЖНЫЕ ПОДОКОННИКИ, ПОЯСКИ, БАЛКОНЫ И ДР.] БЕЗ ВОДОСТОЧНЫХ ТРУБ | 100М2 ФАСАДА (БЕЗ ВЫЧЕТА ПРОЕМОВ) | 0.14
271 | СЦЕНА | ОЦИНКОВАННАЯ КРОВЕЛЬНАЯ СТАЛЬ ТОЛЩ.0,5ММ | М2 | 14
272 | Е1501-094-04 ДОП. 10 | ОБЛИЦОВКА ПОВЕРХНОСТЕЙ ДЕКОРАТИВНЫМИ ПАНЕЛЯМИ ОГНЕСТОЙКИМ ТУНИКАБОНОМ ПОТОЛКОВ КАРНИЗА ПО ГОТОВОМУ КАРКАСУ | 100 М2 РАЗВЕРНУТОЙ ПРОЕКЦИИ ПОВЕРХНОСТИ ОБЛИЦОВКИ | 0.168
273 | СЦЕНА | ТУНИКАБОН ОГНЕСТОЙКИЙ | М2 | 16.8
РАЗДЕЛ 19. МЕТАЛ ЗИНАПОЯ ЛМ1
274 | Е0601-001-01 ДОП. 3 | УСТРОЙСТВО ФУНДАМЕНТОВ Ф-1 | 100М3 | 0.00816
275 | Е0601-015-07 | УСТАНОВКА ЗАКЛАДНЫХ ДЕТАЛЕЙ ВЕСОМ ДО 4 КГ | Т | 0.0711
276 | СЦЕНА | СТАЛЬ ЛИСТОВАЯ | Т | 0.06594
277 | СЦЕНА | АРМАТУРА ГЛАДКАЯ КЛАССА А-1, ДИАМЕТРОМ 10 ММ | Т | 0.0052
278 | Е0903-29-1 | МОНТАЖ МЕТАЛЛИЧЕСКИХ ЛЕСТНИЦ С ОГРАЖДЕНИЕМ | Т | 1.0865
279 | СЦЕНА | ШВЕЛЛЕРЫ N16 ИЗ СТАЛИ | Т | 0.0503
280 | СЦЕНА | СТАЛЬ УГЛОВАЯ 63Х5 | Т | 0.2045
281 | СЦЕНА | ТРУБА СТАЛЬНАЯ Д100Х4 | Т | 0.1606
282 | СЦЕНА | СТАЛЬ ЛИСТОВАЯ | Т | 0.0038
283 | СЦЕНА | ШВЕЛЛЕРЫ N22 ИЗ СТАЛИ | Т | 0.3007
284 | СЦЕНА | ЛИСТ РИФЛЕННЫЙ, ТОЛЩ.6ММ | Т | 0.3485
ПАНЖАРА ОГ1
285 | СЦЕНА | СТАЛЬ УГЛОВАЯ 63Х5 | Т | 0.1188
286 | Е1303-002-04 | ОГРУНТОВКА МЕТАЛЛИЧЕСКИХ ПОВЕРХНОСТЕЙ ЗА ОДИН РАЗ ГРУНТОВКОЙ ГФ-021 | 100 М2 ОКРАШИВАЕМОЙ ПОВЕРХНОСТИ | 0.206
287 | Е1303-004-26 | ОКРАСКА МЕТАЛЛИЧЕСКИХ ОГРУНТОВАННЫХ ПОВЕРХНОСТЕЙ ЭМАЛЬЮ ПФ-115 | 100М2 | 0.206
РАЗДЕЛ 20. АСОСИЙ КИРИШ
288 | Е1101-002-04 МИНСТРОЙ РУЗ 05.01.21 N 9 | УСТРОЙСТВО ПОДСТИЛАЮЩИХ СЛОЕВ ЩЕБЕНОЧНЫХ ПОД КРЫЛЬЦО И ПАНДУСОВ | М3 | 2.02
289 | Е0601-157-05ДОП. 14 | УСТРОЙСТВО МОНОЛИТНЫХ ЖЕЛЕЗОБЕТОННЫХ КРЫЛЬЦА И ПАНДУСОВ | М3 | 13.8
290 | С124-0002 | ГОРЯЧЕКАТАННАЯ АРМАТУРНАЯ СТАЛЬ ГЛАДКАЯ КЛАССА А-1, ДИАМЕТРОМ 8 ММ | Т | 0.1915
291 | С124-0001 | ГОРЯЧЕКАТАННАЯ АРМАТУРНАЯ СТАЛЬ ГЛАДКАЯ КЛАССА А-1, ДИАМЕТРОМ 6 ММ | Т | 0.0063
292 | Е0705-016-04 | УСТРОЙСТВО МЕТАЛЛИЧЕСКИХ ОГРАЖДЕНИЙ ИЗ НИКЕЛИРОВАННЫХ ТРУБ | 100М ОГРАЖДЕНИЙ | 0.238
293 | СЦЕНА | ТРУБА НИКЕЛИРОВАННАЯ Д50ММ | М | 47
294 | СЦЕНА | ТРУБА НИКЕЛИРОВАННАЯ Д25ММ | М | 7
295 | СЦЕНА | ТРУБА НИКЕЛИРОВАННАЯ Д15ММ | М | 2.4
296 | СЦЕНА | НИКЕЛЕВАЯ ПЛАНКА Д120ММ | ШТ | 19
297 | СЦЕНА | ДЮБЕЛЬ-ШПИЛЬКИ М8Х90 | ШТ | 76
298 | Е2707-003-01 | УСТРОЙСТВО БЕТОННЫХ ПЛИТНЫХ ТРОТУАРОВ ТИПА "БРУСЧАТКА" С ЗАПОЛНЕНИЕМ ШВОВ ЦЕМЕНТНЫМ РАСТВОРОМ | 100М2 ТРОТУАРА | 0.287
РАЗДЕЛ 21. ПЕШАЙВОН К1
299 | Е0903-022-04 | МОНТАЖ ОКОННЫХ ФОНАРНЫХ ПОКРЫТИЙ ИЗ ПОЛИКАРБОНАТНЫХ И АКРИЛОВЫХ ПЛИТ С БОКОВЫМИ ПЛАНКАМИ, ПРОФИЛЯМИ И РЕЗИНОВЫМИ ПРОКЛАДКАМИ СТЕКЛЯННОГО КОЗЫРЬКА | 100М2 | 0.075
300 | СЦЕНА | СТЕКЛЯННЫЙ КОЗЫРЕК К1 5,0МХ1,5М С КАРКАСОМ | КОМПЛ | 1
РАЗДЕЛ 22. ПЕШАЙВОН КЗ-1(3ДОНА)
301 | Е0701-044-02 | УСТАНОВКА СТАЛЬНЫХ КОНСТРУКЦИЙ КАРКАСА КОЗЫРЬКА | Т СТАЛЬНЫХ ЭЛЕМЕНТОВ | 0.0564
302 | С1610-1099 | ПРОКАТ УГЛОВОЙ РАВНОПОЛОЧНЫЙ ИЗ СТАЛИ 18ПС, С ШИРИНОЙ ПОЛОК 35-56 ММ | Т | 0.1359
303 | С124-0004 | ГОРЯЧЕКАТАННАЯ АРМАТУРНАЯ СТАЛЬ ГЛАДКАЯ КЛАССА А-1, ДИАМЕТРОМ 12 ММ | Т | 0.015
304 | С124-0002 | ГОРЯЧЕКАТАННАЯ АРМАТУРНАЯ СТАЛЬ ГЛАДКАЯ КЛАССА А-1, ДИАМЕТРОМ 8 ММ | Т | 0.0051
305 | СЦЕНА | СТАЛЬ ЛИСТОВАЯ УГЛЕРОДИСТАЯ ВСТ3СП | Т | 0.0132
306 | 113-3025-10 | ТРУБЫ СТАЛЬНЫЕ ЭЛЕКТРОСВАРНЫЕ ПРЯМОШОВНЫЕ Д-32Х3 ММ СТАЛЬ МАРКИ 15,20 И 08КП | М | 7.35
307 | Е1201-010-01 МИНСТРОЙ РУЗ 05.01.21 N 3 | УСТРОЙСТВО ПОКРЫТИЙ КОЗЫРКА ИЗ ЛИСТОВОЙ ОЦИНКОВАННОЙ СТАЛИ | 100М2 | 0.123
308 | СЦЕНА | БРУСОК 50Х60ММ | М3 | 0.1458
309 | Е1303-002-05 | ОГРУНТОВКА МЕТАЛЛИЧЕСКИХ ПОВЕРХНОСТЕЙ ЗА ОДИН РАЗ ГРУНТОВКОЙ ПФ-0170 | 100М2 | 0.123
310 | Е1303-004-26 | ОКРАСКА МЕТАЛЛИЧЕСКИХ ОГРУНТОВАННЫХ ПОВЕРХНОСТЕЙ ЭМАЛЬЮ ПФ-115 | 100М2 | 0.123
311 | Е1507-017-08 ДОП. 4 | ОБЛИЦОВКА ПОТОЛКА ДЕКОРАТИВНЫМИ ПЛАСТИКОВЫМИ ПАНЕЛЯМИ БЕЗ УСТРОЙСТВА КАРКАСА | 100М2 | 0.093
312 | Е1501-091-01 ДОП. 9 | ОБЛИЦОВКА ПАРАПЕТА ДЕКОРАТИВНЫМИ ПАНЕЛЯМИ ТИПА "АЛЮПАН" С УСТРОЙСТВОМ КАРКАСА | 100М2 | 0.075
РАЗДЕЛ 23. КИРИШ ПИЛЛАПОЯСИ К-1
313 | Е0801-002-02 МИНСТРОЙИЖКХ 14.02.23 Г. N 30 | УСТРОЙСТВО ОСНОВАНИЯ ПОД ФУНДАМЕНТЫ ЩЕБЕНОЧНОГО | М3 ОСНОВАНИЯ | 0.5
314 | Е0601-157-06ДОП. 14 | УСТРОЙСТВО МОНОЛИТНЫХ ЖЕЛЕЗОБЕТОННЫХ КРЫЛЕЦ | М3 | 1.3
315 | С124-0002 | ГОРЯЧЕКАТАННАЯ АРМАТУРНАЯ СТАЛЬ ГЛАДКАЯ КЛАССА А-1, ДИАМЕТРОМ 8 ММ | Т | 0.0328
316 | С124-0001 | ГОРЯЧЕКАТАННАЯ АРМАТУРНАЯ СТАЛЬ ГЛАДКАЯ КЛАССА А-1, ДИАМЕТРОМ 6 ММ | Т | 0.019
317 | Е0705-016-04 | УСТРОЙСТВО МЕТАЛЛИЧЕСКИХ ОГРАЖДЕНИЙ ИЗ НИКЕЛИРОВАННЫХ ТРУБ | 100М ОГРАЖДЕНИЙ | 0.035
318 | СЦЕНА | ТРУБА НИКЕЛИРОВАННАЯ Д50ММ | М | 8
319 | СЦЕНА | ТРУБА НИКЕЛИРОВАННАЯ Д25ММ | М | 7
320 | СЦЕНА | ТРУБА НИКЕЛИРОВАННАЯ Д15ММ | М | 2.4
321 | СЦЕНА | НИКЕЛЕВАЯ ПЛАНКА Д120ММ | ШТ | 5
322 | СЦЕНА | ДЮБЕЛЬ-ШПИЛЬКИ М8Х90 | ШТ | 20
323 | Е2707-003-01 | УСТРОЙСТВО БЕТОННЫХ ПЛИТНЫХ ТРОТУАРОВ ТИПА "БРУСЧАТКА" С ЗАПОЛНЕНИЕМ ШВОВ ЦЕМЕНТНЫМ РАСТВОРОМ | 100М2 ТРОТУАРА | 0.049
РАЗДЕЛ 24. ПАНДУС
324 | Е0801-002-02 МИНСТРОЙИЖКХ 14.02.23 Г. N 30 | УСТРОЙСТВО ОСНОВАНИЯ ПОД ФУНДАМЕНТЫ ЩЕБЕНОЧНОГО | М3 ОСНОВАНИЯ | 1.3
325 | Е0601-157-05ДОП. 14 | УСТРОЙСТВО МОНОЛИТНЫХ ЖЕЛЕЗОБЕТОННЫХ ПАНДУСОВ | М3 | 1.41
326 | С124-0002 | ГОРЯЧЕКАТАННАЯ АРМАТУРНАЯ СТАЛЬ ГЛАДКАЯ КЛАССА А-1, ДИАМЕТРОМ 8 ММ | Т | 0.0718
327 | С124-0001 | ГОРЯЧЕКАТАННАЯ АРМАТУРНАЯ СТАЛЬ ГЛАДКАЯ КЛАССА А-1, ДИАМЕТРОМ 6 ММ | Т | 0.0028
328 | Е0705-016-04 | УСТРОЙСТВО МЕТАЛЛИЧЕСКИХ ОГРАЖДЕНИЙ ИЗ НИКЕЛИРОВАННЫХ ТРУБ | 100М ОГРАЖДЕНИЙ | 0.035
329 | СЦЕНА | ТРУБА НИКЕЛИРОВАННАЯ Д50ММ | М | 52.8
330 | СЦЕНА | НИКЕЛЕВАЯ ПЛАНКА Д120ММ | ШТ | 20
331 | СЦЕНА | ДЮБЕЛЬ-ШПИЛЬКИ М8Х90 | ШТ | 80
332 | Е2707-003-01 | УСТРОЙСТВО БЕТОННЫХ ПЛИТНЫХ ТРОТУАРОВ ТИПА "БРУСЧАТКА" С ЗАПОЛНЕНИЕМ ШВОВ ЦЕМЕНТНЫМ РАСТВОРОМ | 100М2 ТРОТУАРА | 0.111
РАЗДЕЛ 25. ОТМОСТКА
333 | Е1101-2-4 МИНСТРОЙ РУЗ 05.01.21 N 9 | УСТРОЙСТВО ПОДСТИЛАЮЩИХ СЛОЕВ ЩЕБЕНОЧНЫХ ПОД ОТМОСТОК ТОЛЩ.100ММ | М3 | 10
334 | Е0601-001-01 ДОП. 3 | УСТРОЙСТВО БЕТОННЫХ ПОКРЫТИЙ ОТМОСТОК ТОЛЩ.50ММ | 100М3 | 0.05
НБШ
РАЗДЕЛ 1. НБШ БЕЛГИЛАРИ
1 | Е1101-027-05 МИНСТРОЙ РУЗ 05.01.21 N 9 | УСТРОЙСТВО ПОКРЫТИЙ НА РАСТВОРЕ ИЗ СУХОЙ СМЕСИ С ПРИГОТОВЛЕНИЕМ РАСТВОРА В ПОСТРОЕЧНЫХ УСЛОВИЯХ ИЗ ТАКТИЛЬНЫХ ПЛИТОК ДЛЯ ПОЛОВ | 100 М2 | 0.1926
2 | СЦЕНА | ПЛИТКИ ТАКТИЛНЫЕ ПРЕОДОЛЯЮЩИЕ (КОНУСЫ ЛИНЕЙНЫЕ) НА САМОКЛЕЮЩЕЙ ОСНОВЕ 300Х300ММ | М2 | 8.1
3 | СЦЕНА | ПЛИТКИ ТАКТИЛНЫЕ НАПРАВЛЯЮЩИЕ ДВИЖЕНИЯ (ПОЛОСА) НА САМОКЛЕЮЩЕЙ ОСНОВЕ 300Х300ММ | М2 | 11.16
4 | СЦЕНА | ЛЕНТА КОНТРАСТНАЯ ИЗ ПВХ НА САМОКЛЕЮЩЕЙ ОСНОВЕ B=100ММ | М | 86.8
5 | Е0903-050-01 | МОНТАЖ НАКЛАДОК ИЗ АЛЮМИНИЕВОГО ПРОФИЛЯ С РЕЗИНОВОЙ ВСТАВКОЙ НА СТУПЕНИ | 100 М ПЛИНТУСА | 0.556
6 | СЦЕНА | НАКЛАДКА НА СТУПЕНЬ ПРОТИВОСКОЛЬЗЯЩАЯ В АНТИВАНДАЛЬНОМ АЛЮМИНИЕВОМ ПРОФИЛЕ ШИР.46ММ, С РЕЗИНОВОЙ ВСТАВКОЙ ШИР.29ММ | М | 55.6
7 | СЦЕНА | КНОПКА АВАРИЙНОГО ВЫЗОВА ПЕРСОНАЛА ПРИ ЗАПУСКЕ РАМПЫ | ШТ | 3
8 | Е1701-002-04 | УСТАНОВКА ГАРНИТУРЫ ТУАЛЕТНОЙ ВЕШАЛОК, ПОДСТАКАННИКОВ, ПОРУЧНЕЙ ДЛЯ ВАНН И Т.Д. | 10ШТ | 0.2
9 | СЦЕНА | НИКЕЛИРОВАННАЯ ТРУБА Д50ММ | М | 12.2
10 | СЦЕНА | НИКЕЛЕВАЯ ПЛАНКА Д120ММ | ШТ | 12
11 | СЦЕНА | ДЮБЕЛЬ-ШПИЛКА М8Х90 | ШТ | 24
12 | СЦЕНА | НАКЛОННЫЙ ПОДЪЕМНИК ДЛЯ ИНВАЛИДОВ НА ВНУТРЕННЫХ ЛЕСТНИЦ | ШТ | 1
, ИСИТИШ ТИЗИМИ
РАЗДЕЛ 1. НАСОС УЛАШ НУКТАСИ
1 | Е1805-001-01 | УСТАНОВКА НАСОСОВ | НАСОС | 8
2 | СЦЕНА | НАСОС ЦИРКУЛЯЦИОННЫЙ "WILLO-STARTOS"25/1-10M/G=0,5-1T/Ч С ЧАСТОТНЫМ РЕГУЛЯТОРОМ НАПРЯЖЕНИЯ 230V/50HZ NY=0,19KBT | K-Т | 8
3 | СЦЕНА | ФИЛЬТР F1141 (TECOFI) ЖИДКОСТНЫЙ, PN16, TMAX=120 C, Д25 | ШТ | 8
4 | СЦЕНА | ОБРАТНЫЙ КЛАПАН ЛАТУННЫЙ МУФТОВЫЙ PN16, TMAX=120 C, Д25 | ШТ | 8
5 | СЦЕНА | ВЕНТИЛ ЗАПОРНЫЙ МУФТОВЫЙ ЛАТУННЫЙ Д25ММ | ШТ | 20
РАЗДЕЛ 2. СПЛИТ СИСТЕМАСИ
6 | Е2006-019-02 ДОП. 11 ГОСАРХИТЕКТСТРОЙ РУЗ ПР. № 429 ОТ 15.12.17 Г. | УСТАНОВКА ВНУТРЕННЕГО БЛОКА НАСТЕННОГО ТИПА МОЩНОСТЬЮ ДО 5 КВТ | 1 БЛОК | 12
7 | СЦЕНА | СПЛИТ СИСТЕМА НАСТЕННОГО ТИПА QX=2700ВТ, QM=3100ВТ, NY=0,8КВТ/220 ВТU 9000 | К-Т | 3
8 | СЦЕНА | СПЛИТ СИСТЕМА НАСТЕННОГО ТИПА QX=3500ВТ, QM=4000ВТ, NY=1,3КВТ/220 ВТU 12000 | К-Т | 4
9 | СЦЕНА | СПЛИТ СИСТЕМА НАСТЕННОГО ТИПА QX=5200ВТ, QM=6000ВТ, NY=1,5КВТ/220 ВТU 18000 | К-Т | 3
10 | Е4603-009-02 | ПРОБИВКА В КИРПИЧНЫХ СТЕНАХ ГНЕЗД РАЗМЕРОМ ДО 260Х260 ММ | 100ШТ | 0.07
11 | СЦЕНА | МЕТАЛЛ ДЛЯ КРЕПЛЕНИЕЯ СИСТЕМ ВЕНТИЛЯЦИИ | КГ | 20
РАЗДЕЛ 3. УЛАНИШ НУКТАСИ
12 | Е2401-032-01 | УСТАНОВКА ЗАДВИЖЕК СТАЛЬНЫХ ДЛЯ ГОРЯЧЕЙ ВОДЫ И ПАРА ДИАМЕТРОМ 50 ММ | КОМПЛЕКТ | 4
13 | СЦЕНА | ЗАДВИЖКА ИЗ УГЛЕРОДИСТОЙ СТАЛИ Д50ММ 30С76НЖ | ШТ | 4
14 | СЦЕНА | ВЕНТИЛ ЗАПОРНЫЙ МУФТОВЫЙ ЛАТУННЫЙ Д15ММ 15Б1БК | ШТ | 4
15 | Е1807-001-02 | УСТАНОВКА МАНОМЕТРОВ С ТРЕХХОДОВЫМ КРАНОМ | КОМПЛЕКТ | 2
16 | СЦЕНА | МАНОМЕТР ТЕХНИЧЕСКИЙ МП4-УХ-0-6 | ШТ | 2
17 | СЦЕНА | КРАН ТРЕХХОДОВОЙ ДЛЯ МОНОМЕТРА Д15 ММ 11Б1БК | ШТ | 2
18 | Е1806-002-02 | УСТАНОВКА ГРЯЗЕВИКОВ НАРУЖНЫМ ДИАМЕТРОМ ПАТРУБКОВ, ДО 57 ММ | ШТ. | 2
19 | СЦЕНА | ГРЯЗЕВИК Д50ММ. ДК159ММ 16-50 Т34.02 | ШТ | 2
20 | СЦЕНА | ШТУЦЕР ДЛЯ КОНТРОЛЬНОГО МАНОМЕТРА | ШТ | 2
21 | Е1807-001-04 | УСТАНОВКА ТЕРМОМЕТРОВ В ОПРАВЕ ПРЯМЫХ И УГЛОВЫХ | КОМПЛЕКТ | 2
22 | СЦЕНА | РАСШИРИТЕЛЬ ДЛЯ ТЕРМ.ДЛЯ ТРУБ ДО Д50ММ | ШТ | 2
23 | Е1602-005-02 МИНСТРОЙ РУЗ НОМ | ПРОКЛАДКА ТРУБОПРОВОДОВ ОТОПЛЕНИЯ И ВОДОСНАБЖЕНИЯ ИЗ СТАЛЬНЫХ ЭЛЕКТРОСВАРНЫХ ТРУБ ДИАМЕТРОМ 50 ММ | 100 М ТРУБОПРОВОДА | 0.06
24 | Е1602-005-05 МИНСТРОЙ РУЗ НОМ | ПРОКЛАДКА ТРУБОПРОВОДОВ ОТОПЛЕНИЯ И ВОДОСНАБЖЕНИЯ ИЗ СТАЛЬНЫХ ЭЛЕКТРОСВАРНЫХ ТРУБ ДИАМЕТРОМ 100 ММ | 100 М ТРУБОПРОВОДА | 0.03
25 | СЦЕНА | ГРУППА БЕЗОПАСНОСТИ RBM KOMBILUFT 1 ДЮЙМ | К-Т | 1
26 | СЦЕНА | МЕМБРАННЫЙ БАК НА 30Л | ШТ | 1
МАХКАМЛОВЧИ ЭЛЕМЕНТЛАР
27 | СЦЕНА | УГЛОВАЯ СТАЛЬ 40Х4ММ (L=0,5МХ10) | Т | 0.0121
28 | СЦЕНА | ФЛАНЕЦ Д59 ММ | ШТ | 12
29 | СЦЕНА | БОЛЬТЫ С ГАЙКАМИ М16 | ШТ | 48
30 | Е1607-5-1 МИНСТРОЙ РУЗ НОМ | ГИДРАВЛИЧЕСКОЕ ИСПЫТАНИЕ ТРУБОПРОВОДОВ СИСТЕМ ОТОПЛЕНИЯ, ВОДОПРОВОДА И ГОРЯЧЕГО ВОДОСНАБЖЕНИЯ ДИАМЕТРОМ ДО 50 ММ | 100М | 0.09
31 | Е2202-001-01 | НАНЕСЕНИЕ НОРМАЛЬНОЙ АНТИКОРРОЗИОННОЙ БИТУМНО-РЕЗИНОВОЙ ИЛИ БИТУМНО-ПОЛИМЕРНОЙ ИЗОЛЯЦИИ НА СТАЛЬНЫЕ ТРУБОПРОВОДЫ ДИАМЕТРОМ 50 ММ | КМ | 0.009
32 | Е2601-010-02 МИНСТРОЙИЖКХ РУЗ НОМ. 42 03.03.23 Г. | ИЗОЛЯЦИЯ ТРУБОПРОВОДОВ: МАТАМИ ИЗ СТЕКЛЯННОГО ШТАПЕЛЬНОГО ВОЛОКНА | 1 М3 ИЗОЛЯЦИИ | 0.25
33 | Е2601-052-01 МИНСТРОЙИЖКХ РУЗ НОМ. 42 03.03.23 Г. | ПОКРЫТИЕ ПОВЕРХНОСТИ ИЗОЛЯЦИИ ТРУБОПРОВОДОВ УПРУГИМИ ОБОЛОЧКАМИ: СТЕКЛОПЛАСТИКАМИ РСТ, ТКАНЯМИ СТЕКЛЯННЫМИ | 100М2 | 0.12
РАЗДЕЛ 4. 60 КВТ ИСИТИШ ГЕНЕРАТОРИ
34 | Ц0803-602-06 МИНСТРОЙ РУЗ 05.01.21 N 2 | МОНТАЖ ПРОТОЧНЫХ ВОДОНАГРЕВАТЕЛЕЙ ЭЛЕКТРИЧЕСКИХ НАСТЕННЫХ | ШТ | 2
35 | СЦЕНА | НАСТЕННЫЙ ДВУХКОНТУРНЫЙ ГАЗОВЫЙ КОТЕЛ ДЛЯ ОТОПЛЕНИЯ И ГОРЯЧЕГО ВОДОСНАБЖЕНИЯ С ЗАКРЫТОЙ КАМЕРОЙ СГОРАНИЯ МАРКИ АСЕ-30К МАКС/МИН ТЕПЛОВАЯ МОЩ.(80/60 ГР.С) 12/30КВТ | К-Т | 2
36 | СЦЕНА | ГАЗОХОД ДЛЯ КОАКСИАЛЬНОЙ СИСТЕМЫ ДЫМООТВЕДЕНИЯ Д60/Д100 | К-Т | 2
37 | Е1602-001-03 МИНСТРОЙ РУЗ НОМ | ПРОКЛАДКА ТРУБОПРОВОДОВ ОТОПЛЕНИЯ ИЗ СТАЛЬНЫХ ВОДОГАЗОПРОВОДНЫХ НЕОЦИНКОВАННЫХ ТРУБ ДИАМЕТРОМ 25 ММ | 100 М ТРУБОПРОВОДА | 0.15
38 | СЦЕНА | ТРУБЫ СТАЛЬНЫЕ СВАРНЫЕ ВОДОГАЗОПРОВОДНЫЕ ОБЫКНОВЕННЫЕ 25 ММ | М | 15
39 | СЦЕНА | ВЕНТИЛ ЗАПОРНЫЙ МУФТОВЫЙ ЛАТУННЫЙ Д25ММ | ШТ | 6
40 | Е1602-005-04 МИНСТРОЙ РУЗ НОМ | ПРОКЛАДКА ТРУБОПРОВОДОВ ОТОПЛЕНИЯ И ВОДОСНАБЖЕНИЯ ИЗ СТАЛЬНЫХ ЭЛЕКТРОСВАРНЫХ ТРУБ ДИАМЕТРОМ 80 ММ | 100 М ТРУБОПРОВОДА | 0.02
41 | Е1806-007-01 | УСТАНОВКА ФИЛЬТРОВ ДИАМЕТРОМ 25 ММ | 10 ШТ | 0.2
42 | СЦЕНА | ФИЛЬТР СЕТЧАТЫЙ ГРУБОЙ ОЧИСТКИ С КОСОЙ ВРЕЗКОЙ МУФТОВЫЙ ЛАТУННЫЙ ДУ25 ММ | ШТ | 2
43 | СЦЕНА | ВЕНТИЛ ЗАПОРНЫЙ МУФТОВЫЙ ЛАТУННЫЙ Д20ММ | ШТ | 1
44 | СЦЕНА | ВЕНТИЛ ЗАПОРНЫЙ МУФТОВЫЙ ЛАТУННЫЙ Д15ММ | ШТ | 1
45 | СЦЕНА | ГРУППА БЕЗОПАСНОСТИ RВМ KOMBILUFT 3/4 ДЮЙМ (ВЫПУСК ВОЗДУХА АВТОМ.ПРЕДОХРАНИТЕЛЬНЫЙ КЛАПАН,МАНОМЕТР) | К-Т | 1
46 | Е1607-5-1 МИНСТРОЙ РУЗ НОМ | ГИДРАВЛИЧЕСКОЕ ИСПЫТАНИЕ ТРУБОПРОВОДОВ СИСТЕМ ОТОПЛЕНИЯ, ВОДОПРОВОДА И ГОРЯЧЕГО ВОДОСНАБЖЕНИЯ ДИАМЕТРОМ ДО 50 ММ | 100М | 0.17
47 | Е2202-001-03 | НАНЕСЕНИЕ НОРМАЛЬНОЙ АНТИКОРРОЗИОННОЙ БИТУМНО-РЕЗИНОВОЙ ИЛИ БИТУМНО-ПОЛИМЕРНОЙ ИЗОЛЯЦИИ НА СТАЛЬНЫЕ ТРУБОПРОВОДЫ ДИАМЕТРОМ 100 ММ | КМ | 0.017
48 | СЦЕНА | ТРУБЧАТАЯ ИЗОЛЯЦИЯ НТ ИЗ СИНТЕТИЧЕСКОГО ВСПЕНЕННОГО КАУЧУКА ТОЛЩИНОЙ 19ММ 19.Д25 | М | 20
49 | Е2601-003-01 МИНСТРОЙИЖКХ РУЗ НОМ. 42 03.03.23 Г. | ИЗОЛЯЦИЯ ТРУБОПРОВОДОВ ЦИЛИНДРАМИ И ПОЛУЦИЛИНДРАМИ ИЗ МИНЕРАЛЬНОЙ ВАТЫ НА СИНТЕТИЧЕСКОМ СВЯЗУЮЩЕМ | 1 М3 ИЗОЛЯЦИИ | 0.2
50 | Е2601-052-01 МИНСТРОЙИЖКХ РУЗ НОМ. 42 03.03.23 Г. | ПОКРЫТИЕ ПОВЕРХНОСТИ ИЗОЛЯЦИИ ТРУБОПРОВОДОВ УПРУГИМИ ОБОЛОЧКАМИ: СТЕКЛОПЛАСТИКАМИ РСТ, ТКАНЯМИ СТЕКЛЯННЫМИ | 100 М2 ПОВЕРХНОСТИ ПОКРЫТИЯ ИЗОЛЯЦИИ | 0.08
51 | Е4603-009-01 | ПРОБИВКА В КИРПИЧНЫХ СТЕНАХ ГНЕЗД РАЗМЕРОМ ДО 130Х130 ММ | 100ШТ | 0.02
РАЗДЕЛ 5. ИСИТИШ ТАРМОГИ
52 | Е1602-001-03 МИНСТРОЙ РУЗ НОМ | ПРОКЛАДКА ТРУБОПРОВОДОВ ОТОПЛЕНИЯ ИЗ СТАЛЬНЫХ ВОДОГАЗОПРОВОДНЫХ НЕОЦИНКОВАННЫХ ТРУБ ДИАМЕТРОМ 25 ММ | 100 М ТРУБОПРОВОДА | 0.36
53 | СЦЕНА | ТРУБЫ СТАЛЬНЫЕ ВОДОГАЗОПРОВОДНЫЕ ОБЫКНОВЕННЫЕ 25(33,5Х3,2) ММ | М | 36
54 | Е1604-006-03 МИНСТРОЙ РУЗ НОМ | ПРОКЛАДКА ВНУТРЕННИХ ТРУБОПРОВОДОВ ОТОПЛЕНИЯ ИЗ ПОЛИПРОПИЛЕНОВЫХ ТРУБ ДИАМЕТРОМ ДО: 32 ММ | 100 М ТРУБОПРОВОДА | 1.04
55 | Е1604-006-02 МИНСТРОЙ РУЗ НОМ | ПРОКЛАДКА ВНУТРЕННИХ ТРУБОПРОВОДОВ ОТОПЛЕНИЯ ИЗ ПОЛИПРОПИЛЕНОВЫХ ТРУБ ДИАМЕТРОМ ДО: 25 ММ | 100 М ТРУБОПРОВОДА | 1.18
56 | Е1604-006-01 МИНСТРОЙ РУЗ НОМ | ПРОКЛАДКА ВНУТРЕННИХ ТРУБОПРОВОДОВ ОТОПЛЕНИЯ ИЗ ПОЛИПРОПИЛЕНОВЫХ ТРУБ ДИАМЕТРОМ ДО: 20 ММ | 100 М ТРУБОПРОВОДА | 0.86
57 | СЦЕНА | ВЕНТИЛ ЗАПОРНЫЙ МУФТОВЫЙ ЛАТУННЫЙ Д25ММ | ШТ | 8
58 | СЦЕНА | РАДИАТОРНЫЙ ВЕНТИЛ УГЛОВОЙ Д20ММ С РАЗЪЕМНЫМ СОЕДИНЕНИЕМ РЕЗЬБОЙ 1/2 | ШТ | 62
59 | Е1807-001-05 | УСТАНОВКА КРАНОВ ВОЗДУШНЫХ | КОМПЛЕКТ | 31
60 | СЦЕНА | МАЛОГАБАРИТНЫЙ ВОЗДУХОВЫПУСКНОЙ КРАН Д10 ММ СТД 7073В | ШТ | 31
61 | Е1803-001-04ДОП. 14 | УСТАНОВКА РАДИАТОРОВ БИМЕТАЛЛИЧЕСКИХ | 100КВТ | 0.388
62 | СЦЕНА | БИМЕТАЛЛИЧЕСКИЙ СЕКЦИОННЫЙ РАДИАТОР БР-500 | КВТ | 38.8
63 | СЦЕНА | МУФТА Д32 ММ КОМБИНИРОВАННАЯ РАЗЪЕМНАЯ С ВНУТРЕН. РЕЗБОЙ Д25ММ | ШТ | 8
64 | СЦЕНА | КОЛЕНО 90ГР. Д32ММ РРRС ДЛЯ СИСТЕМ ОТОПЛЕНИЯ РN25 | ШТ | 4
65 | СЦЕНА | КОЛЕНО 90ГР. Д25ММ РРRС ДЛЯ СИСТЕМ ОТОПЛЕНИЯ РN25 | ШТ | 12
66 | СЦЕНА | КОЛЕНО 90ГР. Д20ММ РРRС ДЛЯ СИСТЕМ ОТОПЛЕНИЯ РN25 | ШТ | 64
67 | СЦЕНА | ОБВОД ТРУБ Д20ММ РРRС ДЛЯ СИСТЕМ ОТОПЛЕНИЯ РN25 | ШТ | 26
68 | СЦЕНА | ПЕРЕХОДНИК 32-25 РРRC PN25 ДЛЯ СИСТЕМ ОТОПЛЕНИЯ | ШТ | 8
69 | СЦЕНА | ПЕРЕХОДНИК 25-20 РРRC PN25 ДЛЯ СИСТЕМ ОТОПЛЕНИЯ | ШТ | 8
70 | СЦЕНА | КРЕСТОВИНА Т (ТРОЙНИК) 32-20-32 РРRC PN25 ДЛЯ СИСТЕМ ОТОПЛЕНИЯ | ШТ | 30
71 | СЦЕНА | КРЕСТОВИНА Т (ТРОЙНИК) 25-20-25 РРRC PN25 ДЛЯ СИСТЕМ ОТОПЛЕНИЯ | ШТ | 22
72 | СЦЕНА | МУФТА Д20 ММ РРRС ДЛЯ СИСТЕМ ОТОПЛЕНИЯ РN25 | ШТ | 12
73 | СЦЕНА | МУФТА Д25 ММ РРRС ДЛЯ СИСТЕМ ОТОПЛЕНИЯ РN25 | ШТ | 59
74 | СЦЕНА | МУФТА Д32 ММ РРRС ДЛЯ СИСТЕМ ОТОПЛЕНИЯ РN25 | ШТ | 52
75 | СЦЕНА | ОПОРА ПОЛИПРОПИЛЕНОВАЯ ДЛЯ ТРУБ Д20 | ШТ | 24
76 | СЦЕНА | ОПОРА ПОЛИПРОПИЛЕНОВАЯ ДЛЯ ТРУБ Д25 | ШТ | 118
77 | СЦЕНА | ОПОРА ПОЛИПРОПИЛЕНОВАЯ ДЛЯ ТРУБ Д32 | ШТ | 104
78 | СЦЕНА | ШТУЦЕР ДЛЯ СЛИВА ВОДЫ С ЗАГЛУШКОЙ ПОД КЛЮЧ Д15ММ | ШТ | 8
79 | Е1607-5-1 МИНСТРОЙ РУЗ НОМ | ГИДРАВЛИЧЕСКОЕ ИСПЫТАНИЕ ТРУБОПРОВОДОВ СИСТЕМ ОТОПЛЕНИЯ, ВОДОПРОВОДА И ГОРЯЧЕГО ВОДОСНАБЖЕНИЯ ДИАМЕТРОМ ДО 50 ММ | 100М | 3.44
80 | СЦЕНА | ТРУБЧАТАЯ ИЗОЛЯЦИЯ НТ ИЗ СИНТЕТИЧЕСКОГО ВСПЕНЕННОГО КАУЧУКА ТОЛЩИНОЙ 19ММ 19.Д25 | М | 20
81 | Е2202-001-01 | НАНЕСЕНИЕ НОРМАЛЬНОЙ АНТИКОРРОЗИОННОЙ БИТУМНО-РЕЗИНОВОЙ ИЛИ БИТУМНО-ПОЛИМЕРНОЙ ИЗОЛЯЦИИ НА СТАЛЬНЫЕ ТРУБОПРОВОДЫ ДИАМЕТРОМ 50 ММ | КМ | 0.02
82 | Е1504-030-04 | МАСЛЯНАЯ ОКРАСКА МЕТАЛЛИЧЕСКИХ ПОВЕРХНОСТЕЙ РЕШЕТОК, ПЕРЕПЛЕТОВ, ТРУБ ДИАМЕТРОМ МЕНЕЕ 50 ММ И Т.П., КОЛИЧЕСТВО ОКРАСОК 2 | 100М2 ОТДЕЛЫВАЕМОЙ ПОВЕРХНОСТИ | 0.06
83 | Е4603-009-01 | ПРОБИВКА В КИРПИЧНЫХ СТЕНАХ ГНЕЗД РАЗМЕРОМ ДО 130Х130 ММ | 100ШТ | 0.54
84 | Е4603-010-04 | ПРОБИВКА В БЕТОННЫХ ПОТОЛКАХ ТОЛЩИНОЙ 100 ММ ОТВЕРСТИЙ ПЛОЩАДЬЮ ДО 20 СМ2 | 100 ОТВЕРСТИЙ | 0.04
85 | СЦЕНА | ГИЛЬЗЫ ИЗ ПОЛИЭТИЛЕНОВЫХ ТРУБ Д50ММ, ДЛИНОЙ 0,4М | ШТ | 8
86 | СЦЕНА | ГИЛЬЗЫ ИЗ ПОЛИЭТИЛЕНОВЫХ ТРУБ Д40ММ, ДЛИНОЙ 0,15М | ШТ | 42
87 | СЦЕНА | МЕТАЛЛ ДЛЯ КРЕПЛЕНИЕЯ СИСТЕМ ОВ | КГ | 30
РАЗДЕЛ 6. ВЕНТИЛЯЦИЯ
ВЕ1-ВЕ19
88 | Е2001-001-02 | ПРОКЛАДКА ВОЗДУХОВОДОВ ИЗ ЛИСТОВОЙ, ОЦИНКОВАННОЙ СТАЛИ И АЛЮМИНИЯ КЛАССА Н [НОРМАЛЬНЫЕ] ТОЛЩИНОЙ 0,5 ММ, ПЕРИМЕТРОМ ДО 600 ММ | 100 М2 ПОВЕРХНОСТИ ВОЗДУХОВОДОВ | 0.375
89 | СЦЕНА | ВОЗДУХОВОД ИЗ ОЦИНКОВАННОЙ СТАЛИ ТОЛЩ.0,5ММ 200Х150ММ | М2 | 37.5
90 | Е2002-003-03 | УСТАНОВКА РЕШЕТОК ЖАЛЮЗИЙНЫХ СТАЛЬНЫХ ШТАМПОВАННЫХ НЕРЕГУЛИРУЕМЫХ | РЕШЕТКА | 16
91 | СЦЕНА | РЕШЕТКИ ВЕНТИЛЯЦИОННЫЕ НЕРЕГУЛИРУЕМЫЕ РВ1 250Х250 | ШТ | 16
92 | Е4603-009-02 | ПРОБИВКА В КИРПИЧНЫХ СТЕНАХ ГНЕЗД РАЗМЕРОМ ДО 260Х260 ММ | 100ШТ | 0.16
В1,В2
93 | Е2003-002-01 | УСТАНОВКА ВЕНТИЛЯТОРОВ ОСЕВЫХ МАССОЙ ДО 0,025 Т | ШТ | 2
94 | СЦЕНА | ВЕНТИЛЯТОР ОСЕВОЙ БЫТОВОЙ С ШНУРКОВЫМ ВКЛЮЧАТЕЛЕМ И ЭЛ.ВИЛКОЙ РОLO 6 150WP NY=0,02KWT 220V | ШТ | 2
95 | Е2001-001-01 | ПРОКЛАДКА ВОЗДУХОВОДОВ ИЗ ЛИСТОВОЙ, ОЦИНКОВАННОЙ СТАЛИ И АЛЮМИНИЯ КЛАССА Н [НОРМАЛЬНЫЕ] ТОЛЩИНОЙ 0,5 ММ, ДИАМЕТРОМ ДО 200 ММ | 100М2 | 0.008
96 | СЦЕНА | ВОЗДУХОВОД ИЗ ОЦИНКОВАННОЙ СТАЛИ ТОЛЩ.0,5ММ Д125ММ | М2 | 0.8
97 | Е4603-010-04 | ПРОБИВКА В БЕТОННЫХ ПОТОЛКАХ ТОЛЩИНОЙ 100 ММ ОТВЕРСТИЙ ПЛОЩАДЬЮ ДО 20 СМ2 | 100 ОТВЕРСТИЙ | 0.02
, СУВ ВА ОКОВА СУВ ТИЗИМЛАРИ
РАЗДЕЛ 1. В1 СУВ ТАРМОГИ
1 | Е1604-005-01 МИНСТРОЙ РУЗ НОМ | ПРОКЛАДКА ВНУТРЕННИХ ТРУБОПРОВОДОВ ВОДОСНАБЖЕНИЯ ИЗ НАПОРНЫХ ПОЛИПРОПИЛЕНОВЫХ ИЛИ ПОЛИЭТИЛЕНОВЫХ ТРУБ НА СВАРКЕ НАРУЖНЫМ ДИАМЕТРОМ ДО: 20 ММ | 100 М ТРУБОПРОВОДА | 0.26
2 | Е1604-005-02 МИНСТРОЙ РУЗ НОМ | ПРОКЛАДКА ВНУТРЕННИХ ТРУБОПРОВОДОВ ВОДОСНАБЖЕНИЯ ИЗ НАПОРНЫХ ПОЛИПРОПИЛЕНОВЫХ ИЛИ ПОЛИЭТИЛЕНОВЫХ ТРУБ НА СВАРКЕ НАРУЖНЫМ ДИАМЕТРОМ ДО: 25 ММ | 100 М ТРУБОПРОВОДА | 0.32
3 | Е1604-002-02 МИНСТРОЙ РУЗ НОМ | ПРОКЛАДКА ТРУБОПРОВОДОВ ВОДОСНАБЖЕНИЯ ИЗ НАПОРНЫХ ПОЛИЭТИЛЕНОВЫХ ТРУБ НИЗКОГО ДАВЛЕНИЯ СРЕДНЕГО ТИПА НАРУЖНЫМ ДИАМЕТРОМ 25 ММ | 100 М ТРУБОПРОВОДА | 0.06
4 | Е1602-002-03 МИНСТРОЙ РУЗ НОМ | ПРОКЛАДКА ТРУБОПРОВОДОВ ВОДОСНАБЖЕНИЯ ИЗ СТАЛЬНЫХ ВОДОГАЗОПРОВОДНЫХ ОЦИНКОВАННЫХ ТРУБ ДИАМЕТРОМ 25 ММ | 100 М ТРУБОПРОВОДА | 0.07
5 | СЦЕНА | ТРУБЫ СТАЛЬНЫЕ ВОДОГАЗОПРОВОДНЫЕ ДИАМЕТР УСЛОВНОГО ПРОХОДА 15 ММ, ДИАМЕТР НАРУЖНЫЙ 21,3 ММ, ТОЛЩ. СТЕНКИ 2,0 ММ | М | 1
6 | СЦЕНА | ОТВОД СТАЛЬНОЙ 90ГР. Д15 ММ | ШТ | 2
7 | СЦЕНА | ОТВОД СТАЛЬНОЙ 90ГР. Д25 ММ | ШТ | 5
8 | СЦЕНА | ТРОЙНИК РАВНОПРОХОДНОЙ СТАЛЬНОЙ ПРИВАРНОЙ Д25 ММ | ШТ | 4
9 | СЦЕНА | ПЕРЕХОД КОНЦЕНТРИЧЕСКИЙ СТАЛЬНОЙ ПРИВАРНОЙ Д25Х15 ММ | ШТ | 2
10 | Е1807-001-05 | УСТАНОВКА КРАНОВ ВОЗДУШНЫХ | КОМПЛЕКТ | 3
11 | СЦЕНА | КРАН ПРОБНО-СПУСКНОЙ Д15ММ | ШТ | 3
12 | СЦЕНА | ВЕНТИЛЬ МУФТОВЫЙ ЧУГУННЫЙ ДУ15 ММ | ШТ | 2
13 | СЦЕНА | ВЕНТИЛЬ МУФТОВЫЙ ЧУГУННЫЙ ДУ25 ММ | ШТ | 5
14 | Е1806-007-01 | УСТАНОВКА ФИЛЬТРОВ ДИАМЕТРОМ 15 ММ | 10 ШТ | 0.1
15 | СЦЕНА | ФИЛЬТР СЕТОЧНЫЙ МУФТОВЫЙ Д15 ММ | ШТ | 1
16 | СЦЕНА | КЛАПАН ОБРАТНЫЙ ПОДЪЕМНЫЙ МУФТОВЫЙ Д25 ММ | ШТ | 2
17 | Е1807-001-02 | УСТАНОВКА МАНОМЕТРОВ С ТРЕХХОДОВЫМ КРАНОМ | КОМПЛЕКТ | 2
18 | СЦЕНА | МАНОМЕТР ПРЕДЕЛ ИЗМЕРЕНИЯ 0-0,6 МПА | ШТ | 2
19 | СЦЕНА | ТРЕХХОДОВОЙ КРАН Д15ММ | ШТ | 2
20 | СЦЕНА | ФЛАНЕЦ СТАЛЬНОЙ ПРИВАРНОЙ Д25 ММ | ШТ | 4
21 | СЦЕНА | ВЕНТИЛЬ БАРАШКОВЫЙ ПОЛИПРОПИЛЕНОВЫЙ ДУ20 ММ | ШТ | 8
22 | СЦЕНА | ВЕНТИЛЬ БАРАШКОВЫЙ ПОЛИПРОПИЛЕНОВЫЙ ДУ25 ММ | ШТ | 1
23 | СЦЕНА | ТРОЙНИК ПОЛИПРОПИЛЕНОВЫЙ ДУ20Х20 ММ | ШТ | 3
24 | СЦЕНА | ТРОЙНИК ПОЛИПРОПИЛЕНОВЫЙ ДУ25Х20 ММ | ШТ | 5
25 | СЦЕНА | ТРОЙНИК ПОЛИПРОПИЛЕНОВЫЙ ДУ25Х25 ММ | ШТ | 3
26 | СЦЕНА | ТРОЙНИК ПОЛИПРОПИЛЕНОВЫЙ КОМБИНИРОВАННЫЙ ДУ20 ММ С ВР 1/2 | ШТ | 1
27 | СЦЕНА | УГОЛЬНИК ПОЛИПРОПИЛЕНОВЫЙ ДУ20 ММ | ШТ | 14
28 | СЦЕНА | УГОЛЬНИК ПОЛИПРОПИЛЕНОВЫЙ ДУ25 ММ | ШТ | 10
29 | СЦЕНА | УГОЛЬНИК КОМБИНИРОВАННЫЙ НАСТЕННЫЙ ДУ20 ММ С ВР 1/2 | ШТ | 2
30 | СЦЕНА | УГОЛЬНИК КОМБИНИРОВАННЫЙ НАСТЕННЫЙ ДУ20 ММ С НР 1/2 | ШТ | 5
31 | СЦЕНА | МУФТА СОЕДИНИТЕЛЬНАЯ ДУ20 ММ | ШТ | 6
32 | СЦЕНА | МУФТА СОЕДИНИТЕЛЬНАЯ ДУ25 ММ | ШТ | 8
33 | СЦЕНА | МУФТА ПЕРЕХОДНАЯ ДУ25Х20 ММ | ШТ | 4
34 | СЦЕНА | МУФТА КОМБИНИРОВАННАЯ РАЗЪЕМНАЯ(АМЕРИКАНКА) ДУ20 ММ С НР 1/2 | ШТ | 3
35 | СЦЕНА | КРЕПЛЕНИЕ ДЛЯ ТРУБ Д20 ММ | ШТ | 52
36 | СЦЕНА | КРЕПЛЕНИЕ ДЛЯ ТРУБ Д25 ММ | ШТ | 66
37 | СЦЕНА | КЛАПАН ОБРАТНЫЙ ПОЛИПРОПИЛЕНОВЫЙ Д20 ММ | ШТ | 2
38 | СЦЕНА | КЛАПАН ЭЛЕКТРОМАГНИТНЫЙ ЛАТУННЫЙ МУФТОВЫЙ ДУ15 ММ | ШТ | 1
39 | СЦЕНА | ГИБКИЙ ШЛАНГ СОЕДИНИТЕЛЬНЫЙ ДЛЯ ХОЛОДНОЙ И ГОРЯЧЕЙ ВОДЫ | ШТ | 5
40 | Е1807-001-05 | УСТАНОВКА КРАНОВ ВОЗДУШНЫХ | КОМПЛЕКТ | 1
41 | Е1807-001-02 | УСТАНОВКА МАНОМЕТРОВ С ТРЕХХОДОВЫМ КРАНОМ | КОМПЛЕКТ | 1
42 | СЦЕНА | МАНОМЕТР ПРЕДЕЛ ИЗМЕРЕНИЯ 0-0,6 МПА | ШТ | 1
43 | СЦЕНА | ТРЕХХОДОВОЙ КРАН Д15ММ | ШТ | 1
44 | СЦЕНА | РАСПЫЛИТЕЛЬНАЯ ФОРСУНКА ИЗ НЕРЖАВЕЮЩЕЙ СТАЛИ | ШТ | 2
45 | СЦЕНА | СГОН МЕТАЛЛИЧЕСКИЙ С НР ДУ15 ММ | ШТ | 7
46 | СЦЕНА | СГОН МЕТАЛЛИЧЕСКИЙ С НР ДУ25 ММ | ШТ | 14
47 | Е1805-001-01 | УСТАНОВКА НАСОСОВ ЦЕНТРОБЕЖНЫХ С ЭЛЕКТРОДВИГАТЕЛЕМ МАССОЙ АГРЕГАТА, ДО 0.1 Т | НАСОС | 2
48 | СЦЕНА | КОМПАКТНАЯ НАСОСНАЯ УСТАНОВКА С ГИДРОАККУМУЛЯТОРОМ ОБЪЕМОМ 24Л И УПРАВЛЯЮЩЕЙ АВТОМАТИКОЙ Q=3,6 М3/Ч, Н=18М, Р=0,8КВТ LЕО ЗХСТ100SАЗ | К-Т | 2
49 | Е1606-005-01 МИНСТРОЙ РУЗ НОМ | УСТАНОВКА СЧЕТЧИКОВ [ВОДОМЕРОВ] ДИАМЕТРОМ ДО 40 ММ | СЧЕТЧИК | 1
50 | СЦЕНА | УЛЬТРАЗВУКОВОЙ СЧЕТЧИК ХОЛОДНОЙ ВОДЫ С ОНЛАЙН ПЕРЕДАЧА ДАННЫХ ДУ15 ММ UZМЕТЕR | К-Т | 1
51 | Е2601-010-02 МИНСТРОЙИЖКХ РУЗ НОМ. 42 03.03.23 Г. | ИЗОЛЯЦИЯ ТРУБОПРОВОДОВ: МАТАМИ ИЗ СТЕКЛЯННОГО ШТАПЕЛЬНОГО ВОЛОКНА | 1 М3 ИЗОЛЯЦИИ | 0.024
52 | Е2601-050-01 МИНСТРОЙИЖКХ РУЗ НОМ. 42 03.03.23 Г. | ПОКРЫТИЕ ПОВЕРХНОСТИ ИЗОЛЯЦИИ ТРУБОПРОВОДОВ ФОЛЬГОЙ АЛЮМИНИЕВОЙ ДУБЛИРОВАННОЙ | 100 М2 ПОВЕРХНОСТИ ПОКРЫТИЯ ИЗОЛЯЦИИ | 0.006
53 | СЦЕНА | ГИЛЬЗЫ ИЗ ВОДОГАЗОПРОВОДНЫХ ТРУБ Д40ММ, ДЛИНОЙ 0,4М | ШТ | 3
54 | Е1504-030-04 | МАСЛЯНАЯ ОКРАСКА МЕТАЛЛИЧЕСКИХ ПОВЕРХНОСТЕЙ РЕШЕТОК, ПЕРЕПЛЕТОВ, ТРУБ ДИАМЕТРОМ МЕНЕЕ 50 ММ И Т.П., КОЛИЧЕСТВО ОКРАСОК 2 | 100М2 ОТДЕЛЫВАЕМОЙ ПОВЕРХНОСТИ | 0.007
55 | Е1607-005-01 МИНСТРОЙ РУЗ НОМ | ГИДРАВЛИЧЕСКОЕ ИСПЫТАНИЕ ТРУБОПРОВОДОВ СИСТЕМ ОТОПЛЕНИЯ, ВОДОПРОВОДА И ГОРЯЧЕГО ВОДОСНАБЖЕНИЯ ДИАМЕТРОМ ДО 50 ММ | 100М | 0.72
РАЗДЕЛ 2. ИССИК СУВ ТАРМОГИ Т3
56 | Е1604-005-01 МИНСТРОЙ РУЗ НОМ | ПРОКЛАДКА ВНУТРЕННИХ ТРУБОПРОВОДОВ ВОДОСНАБЖЕНИЯ ИЗ НАПОРНЫХ ПОЛИПРОПИЛЕНОВЫХ ИЛИ ПОЛИЭТИЛЕНОВЫХ ТРУБ НА СВАРКЕ НАРУЖНЫМ ДИАМЕТРОМ ДО: 20 ММ | 100 М ТРУБОПРОВОДА | 0.24
57 | Ц0803-602-02 | ПРИБОРЫ НАГРЕВАТЕЛЬНЫЕ ДО 100Л | ШТ | 2
58 | СЦЕНА | ЭЛЕКТРИЧЕСКИЙ ВОДОНАГРЕВАТЕЛЬ "АРИСТОН-50Л" МОЩ.1,5 КВТ | ШТ | 1
59 | СЦЕНА | ГОРИЗОНТАЛЬНЫЙ ПРОТОЧНЫЙ СОЛНЕЧНЫЙ ВОДОНАГРЕВАТЕЛЬ ПРОИЗВОДИТЕЛЬНОСТЬЮ 200 Л/СУТКИ СОСТАВ КОМПЛЕКТА: КОЛЛЕКТОР СОЛНЕЧНЫЙ - 1 ШТ; БАК ПРОТОЧНЫЙ 160 Л - 1 ШТ,ПОДПОРНАЯ МЕТАЛЛИЧЕСКАЯ РАМА - 1 ШТ; АКСЕССУАРЫ | К-Т | 1
60 | СЦЕНА | ВЕНТИЛЬ БАРАШКОВЫЙ ПОЛИПРОПИЛЕНОВЫЙ ДУ20 ММ | ШТ | 2
61 | СЦЕНА | ТРОЙНИК ПОЛИПРОПИЛЕНОВЫЙ Д20Х20 ММ | ШТ | 2
62 | СЦЕНА | ОБВОД ПОЛИПРОПИЛЕНОВЫЙ Д20 ММ | ШТ | 5
63 | СЦЕНА | УГОЛЬНИК ПОЛИПРОПИЛЕНОВЫЙ Д20 ММ | ШТ | 13
64 | СЦЕНА | УГОЛЬНИК ПОЛИПРОПИЛЕНОВЫЙ 45ГР. Д20 ММ | ШТ | 2
65 | СЦЕНА | УГОЛЬНИК КОМБИНИРОВАННЫЙ НАСТЕННЫЙ ДУ20 ММ С ВР 1/2 | ШТ | 1
66 | СЦЕНА | УГОЛЬНИК КОМБИНИРОВАННЫЙ НАСТЕННЫЙ ДУ20 ММ С НР 1/2 | ШТ | 3
67 | СЦЕНА | МУФТА СОЕДИНИТЕЛЬНАЯ ДУ20 ММ | ШТ | 6
68 | СЦЕНА | МУФТА КОМБИНИРОВАННАЯ РАЗЪЕМНАЯ(АМЕРИКАНКА) ДУ20 ММ С НР 1/2 | ШТ | 1
69 | СЦЕНА | КРЕПЛЕНИЕ ДЛЯ ТРУБ Д20 ММ | ШТ | 48
70 | СЦЕНА | КЛАПАН ОБРАТНЫЙ ПОЛИПРОПИЛЕНОВЫЙ Д20 ММ | ШТ | 1
71 | СЦЕНА | ГИБКИЙ ШЛАНГ СОЕДИНИТЕЛЬНЫЙ ДЛЯ ХОЛОДНОЙ И ГОРЯЧЕЙ ВОДЫ | ШТ | 3
72 | Е1807-001-05 | УСТАНОВКА КРАНОВ ВОЗДУШНЫХ | КОМПЛЕКТ | 1
73 | СЦЕНА | КОНТРОЛЕР УПРАВЛЕНИЯ ДЛЯ СОЛНЕЧНОГО КОЛЛЕКТОРА В КОМПЛЕКТЕ С ДАТЧИКАМИ ТЕМПЕРАТУР | КОМПЛ | 1
74 | Е2601-010-02 МИНСТРОЙИЖКХ РУЗ НОМ. 42 03.03.23 Г. | ИЗОЛЯЦИЯ ТРУБОПРОВОДОВ: МАТАМИ ИЗ СТЕКЛЯННОГО ШТАПЕЛЬНОГО ВОЛОКНА | 1 М3 ИЗОЛЯЦИИ | 0.016
75 | Е2601-050-01 МИНСТРОЙИЖКХ РУЗ НОМ. 42 03.03.23 Г. | ПОКРЫТИЕ ПОВЕРХНОСТИ ИЗОЛЯЦИИ ТРУБОПРОВОДОВ ФОЛЬГОЙ АЛЮМИНИЕВОЙ ДУБЛИРОВАННОЙ | 100 М2 ПОВЕРХНОСТИ ПОКРЫТИЯ ИЗОЛЯЦИИ | 0.004
76 | СЦЕНА | ГИЛЬЗЫ ИЗ ВОДОГАЗОПРОВОДНЫХ ТРУБ Д40ММ, ДЛИНОЙ 0,4М | ШТ | 2
77 | Е1607-005-01 МИНСТРОЙ РУЗ НОМ | ГИДРАВЛИЧЕСКОЕ ИСПЫТАНИЕ ТРУБОПРОВОДОВ СИСТЕМ ОТОПЛЕНИЯ, ВОДОПРОВОДА И ГОРЯЧЕГО ВОДОСНАБЖЕНИЯ ДИАМЕТРОМ ДО 50 ММ | 100М | 0.24
РАЗДЕЛ 3. ОКОВА СУВ ТАРМОГИ К1
78 | Е1604-003-01 МИНСТРОЙ РУЗ НОМ | ПРОКЛАДКА ТРУБОПРОВОДОВ КАНАЛИЗАЦИИ ИЗ ПОЛИЭТИЛЕНОВЫХ ТРУБ С УСТАНОВКОЙ ФАСОННЫХ ЧАСТЕЙ ДИАМЕТРОМ: 50 ММ | 100 М ТРУБОПРОВОДА | 0.04
79 | Е1604-003-02 МИНСТРОЙ РУЗ НОМ | ПРОКЛАДКА ТРУБОПРОВОДОВ КАНАЛИЗАЦИИ ИЗ ПОЛИЭТИЛЕНОВЫХ ТРУБ С УСТАНОВКОЙ ФАСОННЫХ ЧАСТЕЙ ДИАМЕТРОМ: 110 ММ | 100 М ТРУБОПРОВОДА | 0.25
80 | СЦЕНА | КОЛЕНА Д-50 ММ | 1000ШТ | 0.004
81 | СЦЕНА | КОЛЕНА Д-110 ММ И-600.00.00=ПОЛИЭТИЛЕН В/Д МАРКИ 153-14 | 1000ШТ | 0.007
82 | СЦЕНА | ТРОЙНИК ПРЯМОЙ Д-50 ММ | 1000ШТ | 0.003
83 | 503-80285-11 | ТРОЙНИК ПРЯМОЙ Д-100 ММ И-097.00.00=ПОЛИЭТИЛЕН В/Д МАРКИ 153-14 | 1000ШТ | 0.003
84 | СЦЕНА | ТРОЙНИК КОСОЙ 45ГР. Д100Х50 ММ | ШТ | 1
85 | СЦЕНА | ТРОЙНИК КОСОЙ 45ГР. Д100Х100 ММ | ШТ | 1
86 | СЦЕНА | ПАТРУБОК-ПЕРЕХОДНИК Д100Х50 ММ | ШТ | 2
87 | СЦЕНА | КРЕСТОВИНА ОДНОПОЛОСКОСТНАЯ КОСАЯ 45ГР. Д100Х100Х100 ММ | ШТ | 1
88 | СЦЕНА | ОТВОД 135ГР. Д50 ММ | ШТ | 1
89 | СЦЕНА | ОТВОД 135ГР. Д100 ММ | ШТ | 3
90 | СЦЕНА | РЕВИЗИЯ Р-100 ФТП 82.000СБ=ПОЛИЭТИЛЕН Н/Д | 1000ШТ | 0.002
91 | СЦЕНА | ПРОЧИСТКА Д50 ММ | ШТ | 3
92 | СЦЕНА | ПРОЧИСТКА Д100 ММ | ШТ | 4
93 | СЦЕНА | ГИЛЬЗЫ ИЗ СТАЛЬНЫХ ТРУБОПРОВОДОВ, Д159 ММ, ДЛИНА 400 ММ | ШТ | 2
РАЗДЕЛ 4. АСБОБ-УСКАНАЛАР
94 | Е1701-009-14МИНСТРОЙ РУЗ 05.01.21 N 2 | УСТАНОВКА УМЫВАЛЬНИКОВ ОДИНОЧНЫХ С ПОДВОДКОЙ ХОЛОДНОЙ И ГОРЯЧЕЙ ВОДЫ | 10КОМПЛ. | 0.2
95 | Е1701-010-01МИНСТРОЙ РУЗ 05.01.21 N 2 | УСТАНОВКА УНИТАЗОВ С БАЧКОМ НЕПОСРЕДСТВЕННО ПРИСОЕДИНЕННЫМ | 10КОМПЛ. | 0.3
96 | Е1701-002-03 | УСТАНОВКА СМЕСИТЕЛЕЙ ДУШЕВЫХ | 10ШТ | 0.1
97 | Е1701-009-18МИНСТРОЙ РУЗ 05.01.21 N 2 | УСТАНОВКА ПОДДОНОВ ДУШЕВЫХ ЧУГУННЫХ И СТАЛЬНЫХ МЕЛКИХ | 10КОМПЛ. | 0.1
, МАЪМУРИЙ БИНОНИНГ ЭЛЕКТР ТИЗИМИ
РАЗДЕЛ 1. ЭЛЕКТР ТАРМОГИ
1 | Ц0803-599-01 | ЩИТКИ, УСТАНАВЛИВАЕМЫЕ В НИШЕ РАСПОРНЫМИ ДЮБЕЛЯМИ, МАССА ЩИТКА, КГ, ДО 6 | ШТ | 4
2 | СЦЕНА | ШКАФ МЕТАЛЛИЧЕСКИЙ РАСПРЕДЕЛИТЕЛЬНЫЙ НАВЕСНОЙ IP31 С УСТАНОВКОЙ НА DIN РЕЙКУ С ШИНАМИ PE+N ЩС-1 ЩРН-36 | К-Т | 1
3 | СЦЕНА | ВЫКЛЮЧАТЕЛЬ-РАЗЪЕДИНИТЕЛЬ ТРЕХПОЗИЦИОННЫЙ ВРТ-63 ЗР 30А IEK | ШТ | 2
4 | СЦЕНА | РЕЛЕ НАПРЯЖЕНИЯ И ТОКА С ДИСПЛЕЕМ MRVA 63А 4П | ШТ | 1
5 | СЦЕНА | ОГРАНИЧИТЕЛЬ ИМПУЛЬСНЫХ ПЕРЕНАПРЯЖЕНИЙ ОПСI-С 3P IN=20КА UN=400В IM=40КА IEK | ШТ | 1
6 | СЦЕНА | УСТРОЙСТВО ЗАЩИТЫ ОТ ДУГОВОГО ПРОБОЯ (УЗДП) С АВТОМАТИЧЕСКИМ ВЫКЛЮЧАТЕЛЕМ 3Р+N 63А (С) 6КА EKF PROXIMA | ШТ | 1
7 | СЦЕНА | ГРУППОВОЙ ОДНОПОЛЮСНЫЙ АВТОМАТ IР=10А ВА47-29-1Р | ШТ | 3
8 | СЦЕНА | ГРУППОВОЙ ОДНОПОЛЮСНЫЙ ДИФ.АВТОМАТ IР=16А/0,003 АД12-1Р 30МА | ШТ | 5
9 | СЦЕНА | ВВОДНОЙ АППАРАТ ЗАЩИТЫ ВА47-100-3П I=25А | ШТ | 1
10 | СЦЕНА | ШКАФ МЕТАЛЛИЧЕСКИЙ РАСПРЕДЕЛИТЕЛЬНЫЙ НАВЕСНОЙ IP31 С УСТАНОВКОЙ НА DIN РЕЙКУ С ШИНАМИ PE+N ЩС-2 ЩРН-18 | К-Т | 1
11 | СЦЕНА | ВВОДНОЙ АППАРАТ ВЫКЛЮЧАТЕЛЬ НАГРУЗКИ ВН-63N 20А | ШТ | 2
12 | СЦЕНА | ГРУППОВОЙ ОДНОПОЛЮСНЫЙ ДИФ.АВТОМАТ IР=16А/0,003 АД12-1Р 30МА | ШТ | 5
13 | СЦЕНА | ГРУППОВОЙ ОДНОПОЛЮСНЫЙ АВТОМАТ IР=10А ВА47-29-1Р | ШТ | 2
14 | СЦЕНА | ЩИТ АВАРИЙНОГО ОСВЕЩЕНИЯ КОМПЛЕКТНЫЙ ЩАО2-0-1 IP31 | К-Т | 1
15 | СЦЕНА | БОКС ПЛАСТИКОВЫЙ НАСТЕННЫЙ, IP65 С УСТАНОВКОЙ НА DIN РЕЙКУ С ШИНАМИ PE+N КМПН 2/2 | К-Т | 1
16 | СЦЕНА | ГРУППОВОЙ ОДНОПОЛЮСНЫЙ ДИФ.АВТОМАТ IР=16А/0,003 АД12-1Р 30МА | ШТ | 1
17 | Ц803-591-2 | ВЫКЛЮЧАТЕЛЬ ОДНОКЛАВИШНЫЙ УТОПЛЕННОГО ТИПА ПРИ СКРЫТОЙ ПРОВОДКЕ | 100ШТ. | 0.1
18 | СЦЕНА | ВЫКЛЮЧАТЕЛЬ ОДНОКЛАВИШНЫЙ ДЛЯ СКРЫТОЙ ПРОВОДКИ ВС-10-1-0-КБ | ШТ | 10
19 | Ц0803-591-05 | ВЫКЛЮЧАТЕЛЬ ТРЕХКЛАВИШНЫЙ УТОПЛЕННОГО ТИПА ПРИ СКРЫТОЙ ПРОВОДКЕ | 100ШТ | 0.09
20 | СЦЕНА | ВЫКЛЮЧАТЕЛЬ ДВУХКЛАВИШНЫЙ ДЛЯ СКРЫТОЙ ПРОВОДКИ ВС-10-1-0-КБ IР=20 | ШТ | 8
21 | СЦЕНА | ВЫКЛЮЧАТЕЛЬ ТРЕХКЛАВИШНЫЙ ДЛЯ СКРЫТОЙ ПРОВОДКИ ВС-10-1-0-КБ IР=20 | ШТ | 1
22 | Ц0803-591-09 | РОЗЕТКА ШТЕПСЕЛЬНАЯ УТОПЛЕННОГО ТИПА ПРИ СКРЫТОЙ ПРОВОДКЕ | 100ШТ | 0.46
23 | СЦЕНА | РОЗЕТКА ОДНОМЕСТНАЯ ГЕРМЕТИЧНАЯ С ЗАЗЕМЛЯЮЩИМ КОНТАКТОМ IР=44 | ШТ | 4
24 | СЦЕНА | РОЗЕТКА ОДНОМЕСТНАЯ С ЗАЗЕМЛЯЮЩИМ КОНТАКТОМ IР=20 | ШТ | 42
25 | СЦЕНА | МОНТАЖНАЯ КОРОБКА КРУГЛАЯ 65Х45 IP30 | ШТ | 65
26 | Ц0803-593-21 МИНСТРОЙ РУЗ 05.01.21 N 2 | СВЕТИЛЬНИК СВЕТОДИОДНЫЙ ПОТОЛОЧНЫЙ | 100 ШТ | 0.75
27 | СЦЕНА | ЛЕД ПАНЕЛЬ НАКЛАДНОЙ 32W IР20 | ШТ | 42
28 | СЦЕНА | ЛЕД ПАНЕЛЬ НАКЛАДНОЙ 24W IР20 | ШТ | 8
29 | СЦЕНА | ЛЕД ПАНЕЛЬ НАКЛАДНОЙ 18W IР20 | ШТ | 17
30 | СЦЕНА | СВЕТИЛЬНИК СВЕТОДИОДНЫЙ ЛУНА 12W IР54 | ШТ | 8
31 | 101-3002 | ДАТЧИК ДВИЖЕНИЯ 12М 180ГР. | ШТ | 6
КАБЕЛЛАР
32 | Ц0802-148-01 | КАБЕЛИ ДО 35 КВ В ПРОЛОЖЕННЫХ ТРУБАХ, БЛОКАХ И КОРОБАХ. КАБЕЛЬ, МАССА 1 М, КГ, ДО 1 | 100М | 7.05
33 | СЦЕНА | КАБЕЛЬ ВВГНГ-LSLТ 660В, С МЕДНЫМИ ЖИЛАМИ, ИЗОЛЯЦИЕЙ И ОБОЛОЧКОЙ ИЗ ПВХ ПЛАСТИКАТА НЕРАСПРАСТРОНЯЮЩИЙ ГОРЕНИЕ И НИЗКИМ ГАЗО-ДЫМОВЫДЕЛЕНИЕМ СЕЧ.2Х1,5ММ2 | 1000М | 0.435
34 | СЦЕНА | КАБЕЛЬ ВВГНГ-LSLТ 660В, С МЕДНЫМИ ЖИЛАМИ, ИЗОЛЯЦИЕЙ И ОБОЛОЧКОЙ ИЗ ПВХ ПЛАСТИКАТА НЕРАСПРАСТРОНЯЮЩИЙ ГОРЕНИЕ И НИЗКИМ ГАЗО-ДЫМОВЫДЕЛЕНИЕМ СЕЧ.3Х2,5ММ2 | 1000М | 0.231
35 | СЦЕНА | КАБЕЛЬ ВВГНГ-LSLТ 660В, С МЕДНЫМИ ЖИЛАМИ, ИЗОЛЯЦИЕЙ И ОБОЛОЧКОЙ ИЗ ПВХ ПЛАСТИКАТА НЕРАСПРАСТРОНЯЮЩИЙ ГОРЕНИЕ И НИЗКИМ ГАЗО-ДЫМОВЫДЕЛЕНИЕМ СЕЧ.5Х4ММ2 | 1000М | 0.039
36 | СЦЕНА | ТРУБА ГОФРА Д16 ММ | М | 435
37 | СЦЕНА | МЕТАЛЛОРУКАВ Д16 ММ | М | 4
38 | СЦЕНА | СТАЛЬ ПОЛОСОВАЯ 40Х5ММ | М | 6
39 | СЦЕНА | СТАЛЬ УГЛОВАЯ 40Х5ММ | М | 12
40 | СЦЕНА | СТАЛЬ КРУГЛАЯ Д10ММ | М | 15
РАЗДЕЛ 2. КУЕШ ЭЛЕКТРСТАНЦИЯСИ
41 | СЦЕНА | ФОТОЭЛЕКТРИЧЕСКИЙ МОДУЛЬ 620ВТ. IP68, 40,3В, ТОК ПРИ НАГРУЗКЕ, А 14,91 НАПРЯЖЕНИЕ ХОЛОСТОГО ХОДА, В 48,4. ТОК КОРОТКОГО ЗАМЫКАНИЯ, А 15,80. КПД СОЛНЕЧНОГО МОДУЛЯ, 22,2% МАКСИМАЛЬНОЕ НАПРЯЖЕНИЕ, В 1500 | ШТ | 12
42 | СЦЕНА | ТРЕХФАЗНЫЙ ИНВЕРТОР НА 5 КВТ | ШТ | 1
43 | СЦЕНА | КОННЕКТОР ДЛЯ СОЛНЕЧНЫХ БАТАРЕЙ УНИВЕРСАЛЬНЫЙ МС4 | ШТ | 24
44 | Ц0802-399-02 | ПРОВОД, СЕЧЕНИЕ, ММ2, ДО 35 | 100М | 0.25
45 | СЦЕНА | СОЛНЕЧНЫЙ КАБЕЛЬ PV-1F CABLE СЕЧ.2,5ММ2 | 1000М | 0.025
46 | СЦЕНА | ПВХ ГОФРА УСТОЙЧИВАЯ К УЛЬТРАФИОЛЕТУ Д20 ММ | М | 25
47 | СЦЕНА | КАБЕЛЬ ВВГНГ-LSLТ 660В, С МЕДНЫМИ ЖИЛАМИ, ИЗОЛЯЦИЕЙ И ОБОЛОЧКОЙ ИЗ ПВХ ПЛАСТИКАТА НЕРАСПРАСТРОНЯЮЩИЙ ГОРЕНИЕ И НИЗКИМ ГАЗО-ДЫМОВЫДЕЛЕНИЕМ СЕЧ.5Х2,5ММ2 | 1000М | 0.014
48 | Ц0803-599-01 | ЩИТКИ, УСТАНАВЛИВАЕМЫЕ В НИШЕ РАСПОРНЫМИ ДЮБЕЛЯМИ, МАССА ЩИТКА, КГ, ДО 6 | ШТ | 1
49 | СЦЕНА | ШКАФ МЕТАЛЛИЧЕСКИЙ РАСПРЕДЕЛИТЕЛЬНЫЙ ВСТРАИВАЕМЫЙ, IP66 С УСТАНОВКОЙ НА DIN РЕЙКУ С ШИНАМИ PE+N ЩУРН-12 | К-Т | 1
50 | СЦЕНА | ОГРАНИЧИТЕЛЬ ИМПУЛЬСНЫХ ПЕРЕНАПРЯЖЕНИЙ 600В 16А CDYNEZ-40 | ШТ | 2
51 | СЦЕНА | ВЫКЛЮЧАТЕЛЬ АВТОМАТИЧЕСКИЙ ПОСТАЯННОГО ТОКА 1000В 16А | ШТ | 2
52 | СЦЕНА | ШКАФ МЕТАЛЛИЧЕСКИЙ РАСПРЕДЕЛИТЕЛЬНЫЙ ВСТРАИВАЕМЫЙ, IР67 С УСТАНОВКОЙ НА DIN РЕЙКУ С ШИНАМИ PE+N ЩУРН-18 | К-Т | 1
53 | СЦЕНА | АППАРАТ ЗАЩИТЫ I=25А ВА47-63-3Р | ШТ | 1
54 | СЦЕНА | СЧЕТЧИК ТРЕХФАЗНЫЙ 100А ЭЧ-518 | ШТ | 1
55 | Ц0802-472-02 ДОП. 8 | ЗАЗЕМЛЯЮЩИЕ ПРОВОДНИКИ. ЗАЗЕМЛИТЕЛЬ ГОРИЗОНТАЛЬНЫЙ ИЗ СТАЛИ ПОЛОСОВОЙ СЕЧЕНИЕМ 160 ММ2 | 100М | 0.13
56 | СЦЕНА | СТАЛЬ УГЛЕРОДИСТАЯ ОБЫКНОВЕННОГО КАЧЕСТВА, КРУГЛАЯ ДИАМЕТРОМ 10 ММ | КГ | 15.4
57 | СЦЕНА | СТАЛЬ УГЛОВАЯ 40Х5ММ (9М) | КГ | 33.9
, АЛОКА ТАРМОГИ ВА ВИДЕОКУЗАТУВ
РАЗДЕЛ 1. АЛОКА ТАРМОГИ
1 | Ц1003-013-01 | ОБОРУДОВАНИЕ СТАНЦИЙ. КОММУТАТОР УПРАВЛЕНИЯ | ШТ | 2
2 | СЦЕНА | ГИГАБИТНЫЙ УПРАВЛЯЕМЫЙ КОМУТАТОР УРОВНЯ 2, 16 ПОРТОВ 10/100/1000ВАSЕ-Т, 4 ПОРТА 100/1000ВАSЕ-Х (SFР) SNR-S2985G-48Т | ШТ | 1
3 | СЦЕНА | УПРАВЛЯЕМЫЙ КОМУТАТОР УРОВНЯ 2, 8 ПОРТОВ 10/100/1000ВАSЕ-Т И 2 ПОРТА 100/1000ВАSЕ-Х (SFР) SNR-S2982G-8Т | ШТ | 1
4 | СЦЕНА | CABEUS PL-48-CAT.5E-DUAL IDC ПАТЧ-ПАНЕЛЬ-19" (2U), 48 ПОРТОВ RJ-45, САТ.5Е DUAL IDC, С ЗАДНЫМ КАБЕЛЬНЫМ ОРГАНИЗАТОРОМ | ШТ | 1
5 | СЦЕНА | КРОСС ОПТИЧЕСКИЙ 19" 9ШКОС0, ДО 24 ПОРТОВ, ПОВОРОТНЫЙ SNR-ОDF-24R-ТР | ШТ | 1
6 | СЦЕНА | ИБП СЕРИИ ELEMENT, СО ВСТРОЕННЫМИ АКБ 6Х9АЧ/12В. ТОК ЗАРЯДА ДО 1,4А МОЩН.2700ВТ/3000 ВА SNR-UРС-ОNРМ-3000-572-LТ | ШТ | 1
7 | СЦЕНА | БЛОК ЭЛЕКТРИЧЕСКИХ РОЗЕТОК НА 9 ГНЕЗД SCHUKO, ШНУР ПИТАНИ Я 2М С ВИЛКОЙ SCHUKO АРТ.:SNR-РDU-09S-1 | ШТ | 1
8 | СЦЕНА | НАПОЛЬНЫЙ ЛЮЧОК НА 4 МОДУЛЯ (45Х45) АРТИКУЛ: LUК 4 | ШТ | 3
9 | СЦЕНА | РОЗЕТКА RJ-45, ТРОЙНАЯ | ШТ | 13
10 | СЦЕНА | МОДУЛЬ РАСШИРЕНИЯ YEALINK ЕХР43 С ЦВЕТНЫМ LCD-ДИСПЛЕЕМ ДЛЯ ТЕЛЕФОНОВ | ШТ | 10
11 | СЦЕНА | ТЕЛЕФОН SIP-T48U | ШТ | 10
12 | Ц1002-015-05 | СТАНЦИЯ, ПУЛЬТ И УСТАНОВКА ОПЕРАТИВНОЙ ТЕЛЕФОННОЙ СВЯЗИ С УСИЛИТЕЛЬНЫМ УСТРОЙСТВОМ И СТАТИВОМ, ЕМКОСТЬ, НОМЕРОВ ДО 100 | НОМЕР | 1
13 | СЦЕНА | IР-АТС S-CЕРИИ НА 100 АБОНЕНТОВ И 20 ОДНОВРЕМЕННЫХ ВЫЗОВОВ. РАБОТА В ШТ. 1 VOIP СЕТЯХ ВОЗМОЖНОСТЬ ПОДКЛЮЧЕНИЯ АНАЛОГОВЫХ ЛИНИЙ/ТЕЛЕФОНОВ | ШТ | 1
14 | СЦЕНА | СИСТЕМНЫЙ БЛОК (MB GIGABYTE H510V DDR4 LGA 1200, INTEL-CORE I5-10400F, 2.9 GHZ, 12MB, OEM/ LGA 1200, DDR4 16GB 3200MHZ, SSD M2 1000GB NVME, MSI-4GB GEOFORCE GTX1650 D6 VENTUS XS) | ШТ | 1
15 | СЦЕНА | MODUL KEYSTONE JACK SNP, НЕЭКРАНИРОВАННЫЙ САТ.5, ВЕРТИКАЛЬНАЯ ЗАДЕЛКА SNR-KJ-U5-90 | ШТ | 21
16 | СЦЕНА | ВСТРАИВАЕМАЯ РОЗЕТКА ПОД МОДУЛИ KEYSTONE, 3 ПОРТА, БЕЛАЯ SNR-ЕМ-KJ2 | ШТ | 7
17 | СЦЕНА | МОНТАЖНАЯ КОРОБКА SNR, НАКЛАДНАЯ 86Х86ММ, БЕЛАЯ SNR-МВ-86Х86 | ШТ | 8
18 | СЦЕНА | КОННЕКТОР RJ-45 (8Р8С),САТ.5Е, ЭКРАНИРОВАННЫЙ, БЕЗ ВСТАВКИ SNR-RJ-45S | ШТ | 100
19 | СЦЕНА | ПОЛИЭТИЛЕНОВАЯ ТРУБА Д100Х0,8 ММ | М | 20
20 | СЦЕНА | ТРУБА ПВХ ГОФРИРОВАННАЯ Д20 ММ | М | 200
21 | СЦЕНА | КЛИПСЫ Д20ММ | ШТ | 50
22 | СЦЕНА | ХОМУТ НЕЙЛОНОВЫЙ ЧЕРНЫЙ 3Х160ММ/100ШТ В УПАКОВКЕ | ШТ | 100
23 | СЦЕНА | ГЕРМЕТИК, ВЕС УПАКОВКИ 400Г | ШТ | 4
24 | СЦЕНА | МОНТАЖНАЯ ПЕНА, ВЕС УПАКОВКИ 400Г | ШТ | 4
25 | СЦЕНА | БИРКА КАБЕЛЬНАЯ, МАРКИРОВОЧНАЯ | ШТ | 50
26 | Ц0802-148-01 | КАБЕЛИ ДО 35 КВ В ПРОЛОЖЕННЫХ ТРУБАХ, БЛОКАХ И КОРОБАХ. КАБЕЛЬ, МАССА 1 М, КГ, ДО 1 | 100М | 4.54
27 | СЦЕНА | КАБЕЛЬ ВИТАЯ ПАРА FTP, 4 ПАРЫ CAT.5 INDООR | 1000М | 0.2
28 | СЦЕНА | ОПТИЧЕСКИЙ КАБЕЛЬ КАНАЛИЗАЦИОННЫЙ 8 ВОЛОКОН SMF 28 ULТRА | 1000М | 0.05
29 | СЦЕНА | ПРОВОД ПУГНП СЕЧ.2Х0,75 КВ.ММ | 1000М | 0.204
30 | СЦЕНА | КОММУТАЦИОННЫЙ ШНУР U/UТР 4-Х ПАРНЫЙ САТ.5 1,0М РVС STANDART СЕРЫЙ SNP-UU4-5-010-PST-GY | ШТ | 21
31 | СЦЕНА | КОММУТАЦИОННЫЙ ШНУР U/UТР 4-Х ПАРНЫЙ САТ.5 3,0М РVС STANDART СИНИЙ SNP-UU4-5Е-030-LST-ВК | ШТ | 21
РАЗДЕЛ 2. ВИДЕОКУЗАТУВ
32 | Ц1006-037-06 ДОП. 4 | ШКАФ НАСТЕННЫЙ, РАЗМЕР 570Х600Х900 ММ | ШТ | 1
33 | СЦЕНА | ШКАФ НАСТЕННЫЙ 19" 18U 570Х600Х900 ММ, IP20, СТЕКЛЯННАЯ ДВЕРЬ РХТ-10-1860-01 | ШТ | 1
34 | Ц1009-002-06 | УСТАНОВКА ВИДЕОКАМЕР | ШТ | 11
35 | СЦЕНА | (IP КАМЕРА СТЕННАЯ С ЗВУКОМ) Н.265+, IP 4МР. РАЗРЕШЕНИЕ 2688Х1520. 30 К/С. ОБЪЕКТИВЫ 4 И 6ММ. АППАРАТНЫЙ WDR 120 ДБ. ШИРОКИЙ ТЕМПЕРАТУРНЫЙ ДИАПАЗОН -40ГР.С.+60ГР.С. ОБНАРУЖЕНИЕ ПЕРЕСЕЧЕНИЯ ЛИНИИ, ВТОРЖЕНИЯ В ОБЛАСТЬ, ПЕРЕМЕЩЕНИЯ ОБЪЕКТА ЗАБЫТОГО БАГАЖА. IP67 ПИТАНИЕ DS12В/РОЕ COLORVU | ШТ | 4
36 | СЦЕНА | (IP КАМЕРА ПОТОЛОЧНАЯ С ЗВУКОМ) Н.265+, IP 4МР. РАЗРЕШЕНИЕ 2560Х1440. 25 К/С. ФИКСИРОВАННЫЙ ОБЪЕКТИВ 4ММ. ВСТРОЕННЫЙ СЛОМ MIKRO SD/SDHC/SDXC, ДО 128ГБ. WDR 120 ДБ. IP67 ЦВЕТНОЕ ВИДЕО 24/7 LЕD-ПОДСВЕТКА (ВИДИМЫЙ СВЕТ) COLORVU | ШТ | 7
37 | СЦЕНА | NVR DS-7632NI-R2(STD) ЗАПИСЬ 32Х С РАЗРЕШЕНИЕМ ДО 12МП, ПОДДЕРЖКА КАМЕР ДРУГИХ ПРОИЗВОДИТЕЛЕЙ, ОДНОВРЕМЕННО ПОДКЛЮЧЕНИЕ ДО 32 IP-КАМЕР 8 CATA HDD, 2 ESATA ДО 10ГБ. 2XUSB 2.0 1XUSB 3.0 ТРЕВОЖНЫЕ ВХОД/ВЫХОД 16/4, RS-232, RS-485 | ШТ | 1
38 | СЦЕНА | LED SMART-ТЕЛЕВИЗОР 43 ДЮЙМОВ, РАЗРЕШЕНИЕ ЭКРАНА 1920Х1080 | ШТ | 1
39 | СЦЕНА | УПРАВЛЯЕМЫЙ КОМУТАТОР УРОВНЯ 2, 8 ПОРТОВ 10/100/1000ВАSЕ-Т И 2 ПОРТА 100/1000ВАSЕ-Х (SFР) SNR-S2982G-8Т | ШТ | 1
40 | СЦЕНА | ВЕБ-УПРАВЛЯЕМЫЙ РОЕ КОММУТАТОР КОЛ-ВО ПОРТОВ 16 РОЕ 10/100М RJ-45 2 UPLINK ПОРТ 1000M ПОРТ РАЗМЕР ТАБЛИЦЫ МАС-АДРЕСОВ 4К МАКС.ОБЩАЯ МОЩН. 370ВТ | ШТ | 1
41 | СЦЕНА | КОММУНИКАЦИОННАЯ ПАНЕЛЬ РIХIЕТЕСН,19" ЭКРАНИРОВАННАЯ, 1U, 16 ПОРТА САТ.5 | ШТ | 1
42 | СЦЕНА | ИСТОЧНИК БЕСПЕРЕБОЙНОГО ПИТАНИЯ МОЩН.3000ВА/2700ВТ, СТОЕЧНЫЙ 19" РХT-UPS-КМЗRТ-СЕРИЯ, ДИАПОЗОН РАБОТЫ АVR:110-300В, БАТ.:12В/9АЧХ6ШТ, ЧЕРНЫЙ | ШТ | 1
43 | СЦЕНА | БЛОК ЭЛЕКТРИЧЕСКИХ РОЗЕТОК НА 9 ГНЕЗД SCHUKO, ШНУР ПИТАНИ 1,8 М С ВИЛКОЙ SCHUKO | ШТ | 1
44 | СЦЕНА | HDMI ЭКСТЕНДЕР С ПОМОЩЬЮ ОДНОГО КАБЕЛЯ КОТЕГОРИИ САТ-5 ПЕРЕДАЕТ НА РАССТОЯНИЕ 120 МЕТРОВ НВ ВИДЕО. СТАНДАРТ IЕЕЕ-568В, РАССТОЯНИЕ ПЕРЕДАЧИ ДОСТИГАЕТ ДО 120М СИНГЛОВ САТ-6 КАБЕЛЬ 1080Р, РАБОТАЕТ С HDMI УСТРОЙСТВО РАБОТАЕТ С НDСР-СОВМЕСТИМЫМИ УСТРОЙСТВАМИ | ШТ | 1
45 | СЦЕНА | ЖЕСТКИЙ ДИСК WESTERN DIGITAL 6ТВ ДЛЯ СИСТЕМ НАБЛЮДЕНИЯ С ПОДДЕРЖКОЙ ДО 64 КАМЕР ВЫСОКОЙ ЧЕТКОСТИ, SATA 6ГБИT/С А ТАКЖЕ УКАЗАНА ВОЗМОЖНОСТЬ РАБОТЫ В РЕЖИМЕ 24/7 ДЛЯ КРУГЛОСУТОЧНОЙ ЗАПИСИ В СИСТЕМАХ ВИДЕОНАБЛЮДЕНИЯ | ШТ | 1
46 | СЦЕНА | ЖЕСТКИЙ ДИСК WESTERN DIGITAL 8ТВ ДЛЯ СИСТЕМ НАБЛЮДЕНИЯ С ПОДДЕРЖКОЙ ДО 64 КАМЕР ВЫСОКОЙ ЧЕТКОСТИ, SATA 6ГБИT/С А ТАКЖЕ УКАЗАНА ВОЗМОЖНОСТЬ РАБОТЫ В РЕЖИМЕ 24/7 ДЛЯ КРУГЛОСУТОЧНОЙ ЗАПИСИ В СИСТЕМАХ ВИДЕОНАБЛЮДЕНИЯ | ШТ | 1
47 | СЦЕНА | MODUL SFP WDW,ДАЛЬНОСТЬ ДО 3КМ (6GB),1550 НМ SNR- SFP-W53-3 | ШТ | 1
48 | СЦЕНА | MODUL SFP WDW,ДАЛЬНОСТЬ ДО 3КМ (6GB),1310 НМ SNR- SFP-W35-3 | ШТ | 1
49 | СЦЕНА | ВЕНТИЛЯТОРНАЯ ПАНЕЛЬ C ТЕРМОСТАТОМ, 4Х12СМ,ЧЕРНЫЙ 220V SНЕLF-4FАN | ШТ | 1
50 | СЦЕНА | ГОРИЗОНТ.КАБ. ОРГАНАЙЗЕР МЕТАЛЛИЧЕСКИЙ, С КРЫШКОЙ, 483Х45,ЧЕРНЫЙ, 1U SNR-FВ-ОRG-2 | ШТ | 5
51 | СЦЕНА | КАБЕЛЬНЫЙ ВВОД С ЩЕТОЧНЫМ УПЛОТНЕНИЕМ ДЛЯ НАСТЕННОГО ШКАФА, 1U | ШТ | 2
52 | СЦЕНА | 19" ВЕРТИКАЛЬНЫЙ КАБЕЛЬНЫЙ ОРГАНАЙЗЕР, 18U SNR-VR-ОRG-2-18 | ШТ | 1
53 | СЦЕНА | ЗАГЛУШКА 1U В ТЕЛЕКОММУНИКАЦИОННЫЙ ШКАФ 19"" SNR-ВР-1U | ШТ | 1
54 | СЦЕНА | КОМПЛЕКТ ЗАЗЕМЛЕНИЯ, SHIP, 701603001, ДЛИНА ПРОВОДНИКА 30СМ EGW-01 | ШТ | 1
55 | СЦЕНА | ГЕРМЕТИЧНАЯ КОРОБКА МОНТАЖНАЯ IР55 И80Х80ММ КР2603 | ШТ | 13
56 | СЦЕНА | КОННЕКТОР RJ-45 МЕТАЛЛ | ШТ | 25
57 | СЦЕНА | КРОНШТЕЙН ДЛЯ ТВ КRОN 500 | ШТ | 1
58 | СЦЕНА | ГОФРИРОВАННАЯ ТРУБА Д20 ММ C ЗОНДОМ | М | 353
59 | СЦЕНА | ХОМУТ НЕЙЛОНОВЫЙ ЧЕРНЫЙ 3Х160ММ/100ШТ В УПАКОВКЕ | ШТ | 5
60 | СЦЕНА | БИРКА КАБЕЛЬНАЯ, МАРКИРОВОЧНАЯ | ШТ | 25
61 | Ц0802-148-01 | КАБЕЛИ ДО 35 КВ В ПРОЛОЖЕННЫХ ТРУБАХ, БЛОКАХ И КОРОБАХ. КАБЕЛЬ, МАССА 1 М, КГ, ДО 1 | 100М | 5.85
62 | СЦЕНА | КАБЕЛЬ ВИТАЯ ПАРА FTP, 4 ПАРЫ CAT.5 INDООR(КСВПВЭ-5Е-КАБЕЛЬ ВИТАЯ ПАРА С ЭКРАНОМ, ОБОЛОЧКОЙ ИЗ ПВХ ПЛАСТИКАТА) FTP CAT.5Е 4Х2Х0,52 | 1000М | 0.353
63 | СЦЕНА | ПАТЧКОРД ОПТИЧЕСКИЙ LC/UPC SC/UPC, SM, SIMPLEX, 2 МЕТРА SNR-РС-LС/UPС-SС/UPС-2М | ШТ | 1
64 | СЦЕНА | КОММУТАЦИОННЫЙ ШНУР U/UТР 4-Х ПАРНЫЙ САТ.6 3,0М | ШТ | 2
65 | СЦЕНА | КОММУТАЦИОННЫЙ ШНУР U/UТР 4-Х ПАРНЫЙ САТ.6 0,5М | ШТ | 13
66 | СЦЕНА | КАБЕЛЬ HDMI С КОМПЕНСАТОРОМ ПОТЕРЬ | ШТ | 2
, ТАШКИ СУВ ТАЪМИНОТИ ВА ОКОВА СУВ ТАРМОГИ
РАЗДЕЛ 1. ТАШКИ СУВ ТАРМОГИ В1
1 | Е0102-057-02 | РАЗРАБОТКА ГРУНТА ВРУЧНУЮ В ТРАНШЕЯХ ГЛУБИНОЙ ДО 2 М БЕЗ КРЕПЛЕНИЙ С ОТКОСАМИ, ГРУППА ГРУНТОВ 2 | 100М3 | 0.32
2 | Е0102-061-01 | ЗАСЫПКА ВРУЧНУЮ ТРАНШЕЙ, ПАЗУХ КОТЛОВАНОВ И ЯМ, ГРУППА ГРУНТОВ 1 | 100М3 | 0.318
3 | Е2201-021-03 | УКЛАДКА ТРУБОПРОВОДОВ ИЗ ПОЛИЭТИЛЕНОВЫХ ТРУБ ДИАМЕТРОМ 100 ММ | КМ | 0.041
4 | СЦЕНА | ТРУБЫ ИЗ ПНД ТИП С Д75Х4,3ММ | М | 41
5 | СЦЕНА | ТРУБА СТАЛЬНАЯ ВОДОГАЗОПРОВОДНАЯ С Д114Х4,5ММ | М | 2
6 | СЦЕНА | ОТВОД ИЗ ПНД 90ГР. Д20ММ | ШТ | 4
7 | СЦЕНА | СЕДЕЛКА КОМПРЕССИОННАЯ С МУФТОЙ Д63Х20 ММ | ШТ | 1
8 | СЦЕНА | КРАН ШАРОВОЙ КОМПРЕССИОННЫЙ ПНД ДУ20 ММ | ШТ | 1
9 | СЦЕНА | ПОЖАРНАЯ ПОДСТАВКА ФЛАНЦЕВАЯ Д100 ММ ППФ-100 | ШТ | 1
10 | СЦЕНА | ГИДРАНТ ПОЖАРНЫЙ ПОДЗЕМНЫЙ Д100 ММ Н=750 ММ | ШТ | 1
11 | Е2203-014-02 | ПРИВАРКА ФЛАНЦЕВ К СТАЛЬНЫМ ТРУБОПРОВОДАМ ДИАМЕТРОМ 80 ММ | ФЛАНЕЦ | 8
12 | СЦЕНА | ФЛАНЦЫ ПЛОСКИЕ ПРИВАРНЫЕ ИЗ СТАЛИ ВСТ3СП2, ВСТ3СП3 ДАВЛЕНИЕМ 0.1 И 0.25 МПА /1 И 2.5 КГС/СМ2/, ДИАМ. 80 ММ | ШТ | 8
13 | Е2204-001-01 | УСТРОЙСТВО КРУГЛЫХ КОЛОДЦЕВ ИЗ СБОРНОГО ЖЕЛЕЗОБЕТОНА В ГРУНТАХ СУХИХ | 10М3 | 0.276
14 | 403-481 | КОЛЬЦА СТЕНОВЫЕ КЦ 7-3 | ШТ | 2
15 | 403-485 | КОЛЬЦА СТЕНОВЫЕ КЦ 15-6 | ШТ | 2
16 | 403-486 | КОЛЬЦА СТЕНОВЫЕ КЦ 15-9 | ШТ | 2
17 | 403-496 | ПЛИТЫ ПЕРЕКРЫТИЯ КЦП 1-15-1 | ШТ | 2
18 | 403-504 | КОЛЬЦО ОПОРНОЕ КЦО-1 | ШТ | 2
19 | 403-507 | ПЛИТЫ ДНИЩА КПД-15 | ШТ | 2
20 | С113-0753 | ЛЮК ЧУГУННЫЙ Л | ШТ | 2
21 | СЦЕНА | САЛЬНИК | ШТ | 5
22 | Е1202-002-02 МИНСТРОЙ РУЗ 05.01.21 N 3 | УСТРОЙСТВО ГИДРОИЗОЛЯЦИЙ ВЕРТИКАЛЬНЫХ ПОВЕРХНОСТЕЙ. ОБМАЗОЧНАЯ БИТУМНАЯ В ОДИН СЛОЙ ПО ВЫРОВНЕННОЙ ПОВЕРХНОСТИ КИРПИЧА И БЕТОНА | 100М2 | 0.4
23 | Е1202-002-03 МИНСТРОЙ РУЗ 05.01.21 N 3 | УСТРОЙСТВО ГИДРОИЗОЛЯЦИЙ ВЕРТИКАЛЬНЫХ ПОВЕРХНОСТЕЙ. ОБМАЗОЧНАЯ БИТУМНАЯ НА КАЖДЫЙ СЛОЙ ДОБАВЛЯЕТСЯ | 100М2 | 0.4
РАЗДЕЛ 2. ТАШКИ ОКОВА СУВ ТАРМОГИ К1
24 | Е2204-001-01 | УСТРОЙСТВО КРУГЛЫХ КОЛОДЦЕВ ИЗ СБОРНОГО ЖЕЛЕЗОБЕТОНА В ГРУНТАХ СУХИХ | 10М3 | 0.059
25 | 403-481 | КОЛЬЦА СТЕНОВЫЕ КЦ 7-3 | ШТ | 1
26 | 403-484 | КОЛЬЦА СТЕНОВЫЕ КЦ 10-9 | ШТ | 1
27 | 403-504 | КОЛЬЦО ОПОРНОЕ КЦО-1 | ШТ | 1
28 | 403-494 | ПЛИТЫ ПЕРЕКРЫТИЯ КЦП 1-10-1 | ШТ | 1
29 | 403-506 | ПЛИТЫ ДНИЩА КЦД-10 | ШТ | 1
30 | С113-0753 | ЛЮК ЧУГУННЫЙ | ШТ | 1
31 | СЦЕНА | ГИЛЬЗА ИЗ СТАЛЬНЫХ ТРУБ Д219Х3ММ L=400М | ШТ | 3
32 | Е1202-002-02 МИНСТРОЙ РУЗ 05.01.21 N 3 | УСТРОЙСТВО ГИДРОИЗОЛЯЦИЙ ВЕРТИКАЛЬНЫХ ПОВЕРХНОСТЕЙ. ОБМАЗОЧНАЯ БИТУМНАЯ В ОДИН СЛОЙ ПО ВЫРОВНЕННОЙ ПОВЕРХНОСТИ КИРПИЧА И БЕТОНА | 100М2 | 0.088
33 | Е1202-002-03 МИНСТРОЙ РУЗ 05.01.21 N 3 | УСТРОЙСТВО ГИДРОИЗОЛЯЦИЙ ВЕРТИКАЛЬНЫХ ПОВЕРХНОСТЕЙ. ОБМАЗОЧНАЯ БИТУМНАЯ НА КАЖДЫЙ СЛОЙ ДОБАВЛЯЕТСЯ | 100М2 | 0.088
, ОБОДОНЛАШТИРИШ
РАЗДЕЛ 1. ЙУЛАК ВА МАЙДОНЛАР
1 | Е0102-027-02 | ПЛАНИРОВКА ПЛОЩАДЕЙ МЕХАНИЗИРОВАННЫМ СПОСОБОМ, ГРУППА ГРУНТОВ 2 | 1000М2 | 1.417
2 | Е0101-049-02 | СРЕЗКА РАСТИТЕЛЬНОГО СЛОЯ ГРУНТА, ГРУППА ГРУНТОВ 2 | 1000М3 | 0.2834
3 | Е0101-042-10 | РАЗРАБОТКА ВЫЕМОК С ОТСЫПКОЙ ГРУНТА В КАВАЛЬЕРЫ ЭКСКАВАТОРАМИ "ДРАГЛАЙНАМИ" С КОВШОМ ВМЕСТИМОСТЬЮ 0,5 М3 ГРУППА ГРУНТОВ 2 | 1000М3 | 0.022
4 | Е0101-044-10 | ВОЗВЕДЕНИЕ НАСЫПЕЙ ИЗ РЕЗЕРВОВ ЭКСКАВАТОРАМИ "ДРАГЛАЙНАМИ" С КОВШОМ ВМЕСТИМОСТЬЮ 0,5 М3, ГРУППА ГРУНТОВ 2 | 1000М3 | 0.224
5 | Е0102-005-01 | УПЛОТНЕНИЕ ГРУНТА ПНЕВМАТИЧЕСКИМИ ТРАМБОВКАМИ, ГРУППА ГРУНТОВ 1, 2 | 100М3 | 2.28
6 | Е2704-001-02 | УСТРОЙСТВО ПОДСТИЛАЮЩИХ И ВЫРАВНИВАЮЩИХ СЛОЕВ ОСНОВАНИЙ ИЗ ПЕСЧАНО-ГРАВИЙНОЙ СМЕСЕЙ ТОЛЩИНОЙ 30 СМ | 100М3 МАТЕРИАЛА ОСНОВАНИЯ (В ПЛОТНОМ ТЕЛЕ) | 3.42
7 | Е2704-001-04 | УСТРОЙСТВО ПОДСТИЛАЮЩИХ И ВЫРАВНИВАЮЩИХ СЛОЕВ ОСНОВАНИЙ ИЗ ЩЕБНЯ ТОЛЩ.100ММ | 100М3 | 1.14
8 | Е2706-020-01 | УСТРОЙСТВО ПОКРЫТИЯ ТОЛЩИНОЙ 4 СМ ИЗ ГОРЯЧИХ АСФАЛЬТОБЕТОННЫХ СМЕСЕЙ ПЛОТНЫХ МЕЛКОЗЕРНИСТЫХ ТИПА АБВ, ПЛОТНОСТЬ КАМЕННЫХ МАТЕРИАЛОВ 2,5-2,9 Т/М3 | 1000М2 ПОКРЫТИЯ | 1.14
9 | Е2706-021-01К=2 | ПРИ ИЗМЕНЕНИИ ТОЛЩИНЫ ПОКРЫТИЯ НА 0,5 СМ ДОБАВЛЯТЬ К НОРМЕ 27-06-020-1 1СМ | 1000М2 ПОКРЫТИЯ | 1.14
РАЗДЕЛ 2. ТАКТИЛ ПЛИТКА
10 | Е2713-008-04 ДОП. 6 | УСТРОЙСТВО ПОКРЫТИЙ ИЗ БЕТОННЫХ ПЛИТОК ВРУЧНУЮ РАЗМЕРОМ 30Х30Х5 СМ, КОЛИЧЕСТВО ПЛИТКИ ПРИ УКЛАДКЕ НА 1 М2 11 ШТ НА ОСНОВАНИЕ ИЗ ГОТОВОГО РАСТВОРА ТОЛЩИНОЙ 4 СМ | 100 М2 ПОКРЫТИЯ | 0.315
11 | СЦЕНА | ТАКТИЛ ПЛИТКА (КОНУСЫ ЛИНЕЙНЫЕ) ИЗ ПУ 300Х300 | М2 | 1.26
12 | СЦЕНА | ТАКТИЛ ПЛИТКА (ПОЛОСА) ИЗ ПУ 300Х300 | М2 | 30.24