## Дефектный акт (hidden)
"УТВЕРЖДАЮ"
______________________
______________________
"___"____________200__г.
ДЕФЕКТНЫЙ АКТ
"___"____________200__г. г. _________________
Мы нижеподписавшиеся от заказчика _________________________________________________________ от подрядчика ________________________________________________ произвели осмотр на предмет определения объемов работ на и установили, что необходимо произвести нижеследующие работы:
№ п/п | Наименование работ | Ед. изм. | Количество
1 | 2 | 3 | 4
1 | РЕМОНТ ЗДАНИЯ |  | 0
2 | ДЕМОНТАЖНЫЙ РАБОТЬ |  | 0
3 | РАЗБОРКА ДЕРЕВЯННЫХ ЗАПОЛНЕНИЙ ПРОЕМОВ: ДВЕРНЫХ И ВОРОТНЫХ | 100 М2 | 0,504
4 | РАЗБОРКА ДЕРЕВЯННЫХ ЗАПОЛНЕНИЙ ПРОЕМОВ: ОКОННЫХ С ПОДОКОННЫМИ ДОСКАМИ | 100 М2 | 4,1083
5 | ОКНА |  | 0
6 | УСТАНОВКА В ЖИЛЫХ И ОБЩЕСТВЕННЫХ ЗДАНИЯХ ОКОННЫХ БЛОКОВ ИЗ ПВХ ПРОФИЛЕЙ: ПОВОРОТНЫХ (ОТКИДНЫХ, ПОВОРОТНО-ОТКИДНЫХ) С ПЛОЩАДЬЮ ПРОЕМА БОЛЕЕ 2 М2 ДВУХСТВОРЧАТЫХ | 100 М2 ПРОЁМОВ | 4,1083
7 | ПЕНА МОНТАЖНАЯ ДЛЯ ГЕРМЕТИЗАЦИИ СТЫКОВ В БАЛЛОНЧИКЕ ЕМКОСТЬЮ 0,85 Л | ШТ | 81
8 | УСТАНОВКА ПОДОКОННЫХ ДОСОК ИЗ ПВХ: В КАМЕННЫХ СТЕНАХ ТОЛЩИНОЙ ДО 0,51 М. ПОДОКОННЫЕ ДОСКИ ИЗ ПХВ | 100 М.П. | 2,522
9 | ПЛАСТМАССОВЫЕ ПОДОКОННЫЕ ДОСКИ | М | 252,2
10 | ДВЕРНЫЕ БЛОКИ |  | 0
11 | УСТАНОВКА БЛОКОВ В НАРУЖНЫХ И ВНУТРЕННИХ ДВЕРНЫХ ПРОЕМАХ: В КАМЕННЫХ СТЕНАХ ПЛОЩАДЬЮ ПРОЕМА ДО 3 М2 | 100 М2 ПРОЁМОВ | 0,504
12 | ПЕНА МОНТАЖНАЯ ДЛЯ ГЕРМЕТИЗАЦИИ СТЫКОВ В БАЛЛОНЧИКЕ ЕМКОСТЬЮ 0,85 Л | ШТ | 7
13 | ВНУТРЕННАЯ ОТДЕЛКА |  | 0
14 | ШТУКАТУРКА ПОВЕРХНОСТЕЙ ОКОННЫХ И ДВЕРНЫХ ОТКОСОВ ПО БЕТОНУ И КАМНЮ: ПЛОСКИХ | 100 М2 | 1,02
15 | УЛУЧШЕННАЯ ОКРАСКА ПО ШТУКАТУРКЕ СТЕН ПОЛИВИНИЛАЦЕТАТНЫМИ ВОДОЭМУЛЬСИОННЫМИ СОСТАВАМИ | 100 М2 | 1,02
16 | ОТОПЛЕНИЕ |  | 0
17 | ПРОКЛАДКА ТРУБОПРОВОДОВ ВОДОСНАБЖЕНИЯ ИЗ НАПОРНЫХ ПОЛИЭТИЛЕНОВЫХ ТРУБ НИЗКОГО ДАВЛЕНИЯ СРЕДНЕГО ТИПА НАРУЖНЫМ ДИАМЕТРОМ: 20 ММ | 100 М ТРУБОПРОВОДА | 1,1
18 | ПРОКЛАДКА ТРУБОПРОВОДОВ ВОДОСНАБЖЕНИЯ ИЗ НАПОРНЫХ ПОЛИЭТИЛЕНОВЫХ ТРУБ НИЗКОГО ДАВЛЕНИЯ СРЕДНЕГО ТИПА НАРУЖНЫМ ДИАМЕТРОМ: 32 ММ | 100 М ТРУБОПРОВОДА | 4,65
19 | ПРОКЛАДКА ТРУБОПРОВОДОВ ВОДОСНАБЖЕНИЯ ИЗ НАПОРНЫХ ПОЛИЭТИЛЕНОВЫХ ТРУБ НИЗКОГО ДАВЛЕНИЯ СРЕДНЕГО ТИПА НАРУЖНЫМ ДИАМЕТРОМ: 40 ММ | 100 М ТРУБОПРОВОДА | 0,56
20 | ПРОКЛАДКА ТРУБОПРОВОДОВ ВОДОСНАБЖЕНИЯ ИЗ НАПОРНЫХ ПОЛИЭТИЛЕНОВЫХ ТРУБ НИЗКОГО ДАВЛЕНИЯ СРЕДНЕГО ТИПА НАРУЖНЫМ ДИАМЕТРОМ: 50 ММ | 100 М ТРУБОПРОВОДА | 0,52
21 | ПРОКЛАДКА ТРУБОПРОВОДОВ ВОДОСНАБЖЕНИЯ ИЗ НАПОРНЫХ ПОЛИЭТИЛЕНОВЫХ ТРУБ НИЗКОГО ДАВЛЕНИЯ СРЕДНЕГО ТИПА НАРУЖНЫМ ДИАМЕТРОМ: 75 ММ | 100 М ТРУБОПРОВОДА | 0,62
22 | ТРУБЫ ПОЛИПРОПИЛЕНОВЫЕ ДЛЯ ГОРЯЧЕЙ ВОДЫ PN20 Д75 /D"2, СТЕНКА 12,5/ | М | 60,388
23 | РАДИАТОРЫ ОТОПИТЕЛЬНЫЕ, БИМЕТАЛЛИЧЕКИЕ Н=500ММ | 100 КВТ РАДИАТОРОВ И КОНВЕКТОРОВ | 2,0202
24 | РАДИАТОРЫ ОТОПИТЕЛЬНЫЕ БИМЕТАЛЛИЧЕКИЕ Н=500ММ | КВТ | 202,02
25 | ВЕНТИЛЬ Д20 ММ | ШТ | 38
26 | ВЕНТИЛЬ Д32 ММ | ШТ | 4
27 | ВЕНТИЛЬ Д50 ММ | ШТ | 4
28 | МУФТА СОЕДИНИТЕЛЬНАЯ Д20 ММ | ШТ | 27
29 | МУФТА СОЕДИНИТЕЛЬНАЯ Д32 ММ | ШТ | 116
30 | МУФТА СОЕДИНИТЕЛЬНАЯ Д40 ММ | ШТ | 14
31 | МУФТА СОЕДИНИТЕЛЬНАЯ Д50 ММ | ШТ | 12
32 | МУФТА СОЕДИНИТЕЛЬНАЯ Д75 ММ | ШТ | 16
33 | КРЕПЛЕНИЯ ДЛЯ ТРУБ Д20 ММ | ШТ | 220
34 | КРЕПЛЕНИЯ ДЛЯ ТРУБ Д32 ММ | ШТ | 930
35 | КРЕПЛЕНИЯ ДЛЯ ТРУБ Д40 ММ | ШТ | 112
36 | КРЕПЛЕНИЯ ДЛЯ ТРУБ Д50 ММ | ШТ | 104
37 | КРЕПЛЕНИЯ ДЛЯ ТРУБ Д75 ММ | ШТ | 124
38 | ОТВОД Г90 Д20 ММ | ШТ | 210
39 | ОТВОД Г90 Д32 ММ | ШТ | 24
40 | ОТВОД Г90 Д40 ММ | ШТ | 16
41 | ОТВОД Г90 Д50 ММ | ШТ | 10
42 | ОТВОД Г90 Д75 ММ | ШТ | 8
43 | МУФТА С ВНУТРЕННОЙ РЕЗЬБОЙ 20 ММ | ШТ | 105
44 | МУФТА С НАРУЖНОЙ РЕЗЬБОЙ 20 ММ | ШТ | 105
45 | ТРОЙНИК Д32Х20Х32 ММ | ШТ | 210
46 | ТРОЙНИК Д40Х32Х40 ММ | ШТ | 10
47 | ТРОЙНИК Д75Х50Х75 ММ | ШТ | 12
48 | ПЕРЕХОД Д75Х50 ММ | ШТ | 4
49 | ПЕРЕХОД Д50Х40 ММ | ШТ | 4
50 | ПЕРЕХОД Д40Х32 ММ | ШТ | 4
51 | КРЕСТОВИНА Д50Х32 ММ | ШТ | 8
______________________ ________________________
______________________ ________________________

## Ведомость объемов работ (hidden)
Заказчик: Не найдено
Подрядчик: Не найдено
ЧИРЧИ? ШАХАР АДОЛАТ МФЙ "АДОЛАТ" МА?АЛЛАСИДАГИ 8-СОНЛИ 320 ЎРИНЛИ МАКТАБГАЧА ТАЪЛИМ МУАССАСАСИ ЖОРИЙ ТАЪМИРЛАШ
наименование (объекта) стройки (предприятия, здания, сооружения)
ВЕДОМОСТЬ ОБЪЕМОВ РАБОТ 1
на ТЕКУЩИЙ РЕМОНТ ДОО №8 Г. ЧИРЧИК СМГ АДОЛАТ
(наименование работ)
№ п/п | Шифр, номера нормативов | Наименование работ | Ед. изм. | Количество | Цена | Стоимость
1 | 2 | 3 | 4 | 5 | 6 | 7
РЕМОНТ ЗДАНИЯ
Итого по разделу "РЕМОНТ ЗДАНИЯ" | [5 empty] | 0,00
ДЕМОНТАЖНЫЙ РАБОТЬ
1 | Е46-04-012-3 | РАЗБОРКА ДЕРЕВЯННЫХ ЗАПОЛНЕНИЙ ПРОЕМОВ: ДВЕРНЫХ И ВОРОТНЫХ | 100 М2 | 0,504 | 3445497,887984 | 1736530,94
2 | Е46-04-012-1 | РАЗБОРКА ДЕРЕВЯННЫХ ЗАПОЛНЕНИЙ ПРОЕМОВ: ОКОННЫХ С ПОДОКОННЫМИ ДОСКАМИ | 100 М2 | 4,1083 | 6076345,200896 | 24963448,99
Итого по разделу "ДЕМОНТАЖНЫЙ РАБОТЬ" | [5 empty] | 26699979,92
ОКНА
3 | Е10-01-034-06 | УСТАНОВКА В ЖИЛЫХ И ОБЩЕСТВЕННЫХ ЗДАНИЯХ ОКОННЫХ БЛОКОВ ИЗ ПВХ ПРОФИЛЕЙ: ПОВОРОТНЫХ (ОТКИДНЫХ, ПОВОРОТНО-ОТКИДНЫХ) С ПЛОЩАДЬЮ ПРОЕМА БОЛЕЕ 2 М2 ДВУХСТВОРЧАТЫХ | 100 М2 ПРОЁМОВ | 4,1083 | 78667804,861824 | 323190942,71
4 | 31122 | ПЕНА МОНТАЖНАЯ ДЛЯ ГЕРМЕТИЗАЦИИ СТЫКОВ В БАЛЛОНЧИКЕ ЕМКОСТЬЮ 0,85 Л | ШТ | 81 | 45000 | 3645000,00
5 | Е10-01-035-1 | УСТАНОВКА ПОДОКОННЫХ ДОСОК ИЗ ПВХ: В КАМЕННЫХ СТЕНАХ ТОЛЩИНОЙ ДО 0,51 М. ПОДОКОННЫЕ ДОСКИ ИЗ ПХВ | 100 М.П. | 2,522 | 859834,818256 | 2168503,41
6 | 51475 | ПЛАСТМАССОВЫЕ ПОДОКОННЫЕ ДОСКИ | М | 252,2 | 55000 | 13871000,00
Итого по разделу "ОКНА" | [5 empty] | 342875446,13
ДВЕРНЫЕ БЛОКИ
7 | Е10-01-037-02 | УСТАНОВКА БЛОКОВ В НАРУЖНЫХ И ВНУТРЕННИХ ДВЕРНЫХ ПРОЕМАХ: В КАМЕННЫХ СТЕНАХ ПЛОЩАДЬЮ ПРОЕМА ДО 3 М2 | 100 М2 ПРОЁМОВ | 0,504 | 81569261,707152 | 41110907,90
8 | 31122 | ПЕНА МОНТАЖНАЯ ДЛЯ ГЕРМЕТИЗАЦИИ СТЫКОВ В БАЛЛОНЧИКЕ ЕМКОСТЬЮ 0,85 Л | ШТ | 7 | 45000 | 315000,00
Итого по разделу "ДВЕРНЫЕ БЛОКИ" | [5 empty] | 41425907,90
ВНУТРЕННАЯ ОТДЕЛКА
9 | Е15-02-031-1 | ШТУКАТУРКА ПОВЕРХНОСТЕЙ ОКОННЫХ И ДВЕРНЫХ ОТКОСОВ ПО БЕТОНУ И КАМНЮ: ПЛОСКИХ | 100 М2 | 1,02 | 7698215,317344 | 7852179,62
10 | Е15-04-005-3 | УЛУЧШЕННАЯ ОКРАСКА ПО ШТУКАТУРКЕ СТЕН ПОЛИВИНИЛАЦЕТАТНЫМИ ВОДОЭМУЛЬСИОННЫМИ СОСТАВАМИ | 100 М2 | 1,02 | 1892509,23696 | 1930359,42
Итого по разделу "ВНУТРЕННАЯ ОТДЕЛКА" | [5 empty] | 9782539,05
ОТОПЛЕНИЕ
11 | Е16-04-002-01 | ПРОКЛАДКА ТРУБОПРОВОДОВ ВОДОСНАБЖЕНИЯ ИЗ НАПОРНЫХ ПОЛИЭТИЛЕНОВЫХ ТРУБ НИЗКОГО ДАВЛЕНИЯ СРЕДНЕГО ТИПА НАРУЖНЫМ ДИАМЕТРОМ: 20 ММ | 100 М ТРУБОПРОВОДА | 1,1 | 6801831,396976 | 7482014,54
12 | Е16-04-002-03 | ПРОКЛАДКА ТРУБОПРОВОДОВ ВОДОСНАБЖЕНИЯ ИЗ НАПОРНЫХ ПОЛИЭТИЛЕНОВЫХ ТРУБ НИЗКОГО ДАВЛЕНИЯ СРЕДНЕГО ТИПА НАРУЖНЫМ ДИАМЕТРОМ: 32 ММ | 100 М ТРУБОПРОВОДА | 4,65 | 5876762,05032 | 27326943,53
13 | Е16-04-002-04 | ПРОКЛАДКА ТРУБОПРОВОДОВ ВОДОСНАБЖЕНИЯ ИЗ НАПОРНЫХ ПОЛИЭТИЛЕНОВЫХ ТРУБ НИЗКОГО ДАВЛЕНИЯ СРЕДНЕГО ТИПА НАРУЖНЫМ ДИАМЕТРОМ: 40 ММ | 100 М ТРУБОПРОВОДА | 0,56 | 7974968,66376 | 4465982,45
14 | Е16-04-002-05 | ПРОКЛАДКА ТРУБОПРОВОДОВ ВОДОСНАБЖЕНИЯ ИЗ НАПОРНЫХ ПОЛИЭТИЛЕНОВЫХ ТРУБ НИЗКОГО ДАВЛЕНИЯ СРЕДНЕГО ТИПА НАРУЖНЫМ ДИАМЕТРОМ: 50 ММ | 100 М ТРУБОПРОВОДА | 0,52 | 9182811,178848 | 4775061,81
15 | Е16-04-002-07 | ПРОКЛАДКА ТРУБОПРОВОДОВ ВОДОСНАБЖЕНИЯ ИЗ НАПОРНЫХ ПОЛИЭТИЛЕНОВЫХ ТРУБ НИЗКОГО ДАВЛЕНИЯ СРЕДНЕГО ТИПА НАРУЖНЫМ ДИАМЕТРОМ: 75 ММ | 100 М ТРУБОПРОВОДА | 0,62 | 5255778,27376 | 3258582,53
16 | 65287 | ТРУБЫ ПОЛИПРОПИЛЕНОВЫЕ ДЛЯ ГОРЯЧЕЙ ВОДЫ PN20 Д75 /D"2, СТЕНКА 12,5/ | М | 60,388 | 104347 | 6301306,64
17 | Е18-03-001-02 | РАДИАТОРЫ ОТОПИТЕЛЬНЫЕ, БИМЕТАЛЛИЧЕКИЕ Н=500ММ | 100 КВТ РАДИАТОРОВ И КОНВЕКТОРОВ | 2,0202 | 2144937,79344 | 4333203,33
18 | 52558 | РАДИАТОРЫ ОТОПИТЕЛЬНЫЕ БИМЕТАЛЛИЧЕКИЕ Н=500ММ | КВТ | 202,02 | 542857 | 109667971,14
19 | 37943 | ВЕНТИЛЬ Д20 ММ | ШТ | 38 | 21000 | 798000,00
20 | 37942 | ВЕНТИЛЬ Д32 ММ | ШТ | 4 | 35000 | 140000,00
21 | 37975 | ВЕНТИЛЬ Д50 ММ | ШТ | 4 | 85000 | 340000,00
22 | 37955 | МУФТА СОЕДИНИТЕЛЬНАЯ Д20 ММ | ШТ | 27 | 2200 | 59400,00
23 | 37953 | МУФТА СОЕДИНИТЕЛЬНАЯ Д32 ММ | ШТ | 116 | 4600 | 533600,00
24 | 37952 | МУФТА СОЕДИНИТЕЛЬНАЯ Д40 ММ | ШТ | 14 | 7800 | 109200,00
25 | 37986 | МУФТА СОЕДИНИТЕЛЬНАЯ Д50 ММ | ШТ | 12 | 11400 | 136800,00
26 | 37993 | МУФТА СОЕДИНИТЕЛЬНАЯ Д75 ММ | ШТ | 16 | 17630 | 282080,00
27 | 37964 | КРЕПЛЕНИЯ ДЛЯ ТРУБ Д20 ММ | ШТ | 220 | 263 | 57860,00
28 | 37962 | КРЕПЛЕНИЯ ДЛЯ ТРУБ Д32 ММ | ШТ | 930 | 347 | 322710,00
29 | 37961 | КРЕПЛЕНИЯ ДЛЯ ТРУБ Д40 ММ | ШТ | 112 | 501 | 56112,00
30 | 37987 | КРЕПЛЕНИЯ ДЛЯ ТРУБ Д50 ММ | ШТ | 104 | 657 | 68328,00
31 | 37995 | КРЕПЛЕНИЯ ДЛЯ ТРУБ Д75 ММ | ШТ | 124 | 1104 | 136896,00
32 | 37950 | ОТВОД Г90 Д20 ММ | ШТ | 210 | 2200 | 462000,00
33 | 37977 | ОТВОД Г90 Д32 ММ | ШТ | 24 | 4500 | 108000,00
34 | 37981 | ОТВОД Г90 Д40 ММ | ШТ | 16 | 7200 | 115200,00
35 | 37976 | ОТВОД Г90 Д50 ММ | ШТ | 10 | 14000 | 140000,00
36 | 37991 | ОТВОД Г90 Д75 ММ | ШТ | 8 | 21000 | 168000,00
37 |  | МУФТА С ВНУТРЕННОЙ РЕЗЬБОЙ 20 ММ | ШТ | 105 | 8000 | 840000,00
38 |  | МУФТА С НАРУЖНОЙ РЕЗЬБОЙ 20 ММ | ШТ | 105 | 8000 | 840000,00
39 | 37980 | ТРОЙНИК Д32Х20Х32 ММ | ШТ | 210 | 4200 | 882000,00
40 | 37979 | ТРОЙНИК Д40Х32Х40 ММ | ШТ | 10 | 16000 | 160000,00
41 | 37978 | ТРОЙНИК Д75Х50Х75 ММ | ШТ | 12 | 24000 | 288000,00
42 | 37988 | ПЕРЕХОД Д75Х50 ММ | ШТ | 4 | 17000 | 68000,00
43 | 37958 | ПЕРЕХОД Д50Х40 ММ | ШТ | 4 | 12000 | 48000,00
44 | 37959 | ПЕРЕХОД Д40Х32 ММ | ШТ | 4 | 9000 | 36000,00
45 | 37960 | КРЕСТОВИНА Д50Х32 ММ | ШТ | 8 | 16000 | 128000,00
Итого по разделу "ОТОПЛЕНИЕ" | [5 empty] | 174935251,97
ИТОГО: | [5 empty] | 595719124,97
Затраты на строительные материалы, изделия и конструкции | [5 empty] | 501118408,55
Затраты на основную заработную плату с учетом начислений на социальное страхование | [5 empty] | 92465635,57
Нормативная трудоемкость строительства объекта, определяемая по ресурсной смете, в чел.-часах | [5 empty] | 2974,47
Затраты на эксплуатацию машин и механизмов | [5 empty] | 2135080,84
Итого прямые затраты | [5 empty] | 595719124,97
Итого с прочими затратами | [5 empty] | 595719124,97
Итого стоимость строительства в текущих ценах без НДС | [5 empty] | 595719124,97
Всего стоимость строительства в текущих ценах с НДС | [5 empty] | 595719124,97
Составил: _____________________
Проверил: _____________________

## Локально-ресурсная ведомости 2 (hidden)
Заказчик: Не найдено
Подрядчик: Не найдено
ЧИРЧИ? ШАХАР АДОЛАТ МФЙ "АДОЛАТ" МА?АЛЛАСИДАГИ 8-СОНЛИ 320 ЎРИНЛИ МАКТАБГАЧА ТАЪЛИМ МУАССАСАСИ ЖОРИЙ ТАЪМИРЛАШ
наименование (объекта) стройки (предприятия, здания, сооружения)
ЛОКАЛЬНО-РЕСУРСНАЯ ВЕДОМОСТЬ № 1
на ТЕКУЩИЙ РЕМОНТ ДОО №8 Г. ЧИРЧИК СМГ АДОЛАТ
(наименование работ)
№ п/п | Шифр номера нормативов и коды ресурсов | Наименование работ и затрат, характеристика оборудования и его масса, расход ресурсов на единицу измерения | Единица измерения | Количество
|  |  |  | на единицу измерения |  | по проектным данным
1 | 2 | 3 | 4 | 5 |  | 6
РЕМОНТ ЗДАНИЯ
ДЕМОНТАЖНЫЙ РАБОТЬ
1 | Е46-04-012-3 | РАЗБОРКА ДЕРЕВЯННЫХ ЗАПОЛНЕНИЙ ПРОЕМОВ: ДВЕРНЫХ И ВОРОТНЫХ | 100 М2 |  |  | 0,504
1.1 | 00001 | ЗАТРАТЫ ТРУДА РАБОЧИХ-СТРОИТЕЛЕЙ | ЧЕЛ-ЧАС | 103,91 |  | 52,37064
1.2 | 00003 | ЗАТРАТЫ ТРУДА МАШИНИСТОВ | ЧЕЛ-ЧАС | 7,74 |  | 3,90096
1.3 | 01522 | ПОДЪЕМНИКИ МАЧТОВЫЕ СТРОИТЕЛЬНЫЕ 0,5 Т | МАШ-ЧАС | 7,74 |  | 3,90096
2 | Е46-04-012-1 | РАЗБОРКА ДЕРЕВЯННЫХ ЗАПОЛНЕНИЙ ПРОЕМОВ: ОКОННЫХ С ПОДОКОННЫМИ ДОСКАМИ | 100 М2 |  |  | 4,1083
2.1 | 00001 | ЗАТРАТЫ ТРУДА РАБОЧИХ-СТРОИТЕЛЕЙ | ЧЕЛ-ЧАС | 188,54 |  | 774,57888
2.2 | 00003 | ЗАТРАТЫ ТРУДА МАШИНИСТОВ | ЧЕЛ-ЧАС | 7,74 |  | 31,79824
2.3 | 01522 | ПОДЪЕМНИКИ МАЧТОВЫЕ СТРОИТЕЛЬНЫЕ 0,5 Т | МАШ-ЧАС | 7,74 |  | 31,79824
ОКНА
3 | Е10-01-034-06 | УСТАНОВКА В ЖИЛЫХ И ОБЩЕСТВЕННЫХ ЗДАНИЯХ ОКОННЫХ БЛОКОВ ИЗ ПВХ ПРОФИЛЕЙ: ПОВОРОТНЫХ (ОТКИДНЫХ, ПОВОРОТНО-ОТКИДНЫХ) С ПЛОЩАДЬЮ ПРОЕМА БОЛЕЕ 2 М2 ДВУХСТВОРЧАТЫХ | 100 М2 ПРОЁМОВ |  |  | 4,1083
3.1 | 00001 | ЗАТРАТЫ ТРУДА РАБОЧИХ-СТРОИТЕЛЕЙ | ЧЕЛ-ЧАС | 153,01 |  | 628,61098
3.2 | 01522 | ПОДЪЕМНИКИ МАЧТОВЫЕ СТРОИТЕЛЬНЫЕ 0,5 Т | МАШ-ЧАС | 0,66 |  | 2,71148
3.3 | 02209 | ШУРУПОВЕРТ | МАШ-ЧАС | 12,47 |  | 51,2305
3.4 | 02509 | АВТОМОБИЛЬ БОРТОВОЙ, ГРУЗОПОДЬЕМНОСТЬЮ ДО 5 Т | МАШ-ЧАС | 3,57 |  | 14,66663
3.5 | 02875 | ПЕРФОРАТОРЫ ЭЛЕКТРИЧЕСКИЕ | МАШ-ЧАС | 19,22 |  | 78,96153
3.6 | 30884 | БЛОКИ ОКОННЫЕ ПЛАСТИКОВЫЕ | М2 | 100 |  | 410,83
3.7 | 31478 | ДЮБЕЛЬ-ПРОБКИ ДЛИНОЙ 65 ММ | ШТ | 533 |  | 2189,7239
3.8 | 76853 | ШУРУПЫ-САМОРЕЗЫ 35 ММ | КГ | 1,92 |  | 7,88794
4 | 31122 | ПЕНА МОНТАЖНАЯ ДЛЯ ГЕРМЕТИЗАЦИИ СТЫКОВ В БАЛЛОНЧИКЕ ЕМКОСТЬЮ 0,85 Л | ШТ |  |  | 81
5 | Е10-01-035-1 | УСТАНОВКА ПОДОКОННЫХ ДОСОК ИЗ ПВХ: В КАМЕННЫХ СТЕНАХ ТОЛЩИНОЙ ДО 0,51 М. ПОДОКОННЫЕ ДОСКИ ИЗ ПХВ | 100 М.П. |  |  | 2,522
5.1 | 00001 | ЗАТРАТЫ ТРУДА РАБОЧИХ-СТРОИТЕЛЕЙ | ЧЕЛ-ЧАС | 21,19 |  | 53,44118
5.2 | 01522 | ПОДЪЕМНИКИ МАЧТОВЫЕ СТРОИТЕЛЬНЫЕ 0,5 Т | МАШ-ЧАС | 0,04 |  | 0,10088
5.3 | 02509 | АВТОМОБИЛЬ БОРТОВОЙ, ГРУЗОПОДЬЕМНОСТЬЮ ДО 5 Т | МАШ-ЧАС | 0,15 |  | 0,3783
5.4 | 081864 | КЛИНЬЯ ДЕРЕВЯННЫЕ | ШТ | 400 |  | 1008,8
6 | 51475 | ПЛАСТМАССОВЫЕ ПОДОКОННЫЕ ДОСКИ | М |  |  | 252,2
ДВЕРНЫЕ БЛОКИ
7 | Е10-01-037-02 | УСТАНОВКА БЛОКОВ В НАРУЖНЫХ И ВНУТРЕННИХ ДВЕРНЫХ ПРОЕМАХ: В КАМЕННЫХ СТЕНАХ ПЛОЩАДЬЮ ПРОЕМА ДО 3 М2 | 100 М2 ПРОЁМОВ |  |  | 0,504
7.1 | 00001 | ЗАТРАТЫ ТРУДА РАБОЧИХ-СТРОИТЕЛЕЙ | ЧЕЛ-ЧАС | 79,73 |  | 40,18392
7.2 | 00762 | КРАНЫ 10 Т НА АВТОМОБИЛЬНОМ ХОДУ ПРИ РАБОТЕ НА ДРУГИХ ВИДАХ СТРОИТЕЛЬСТВА | МАШ-ЧАС | 1,37 |  | 0,69048
7.3 | 01522 | ПОДЪЕМНИКИ МАЧТОВЫЕ СТРОИТЕЛЬНЫЕ 0,5 Т | МАШ-ЧАС | 7,08 |  | 3,56832
7.4 | 02209 | ШУРУПОВЕРТ | МАШ-ЧАС | 1,29 |  | 0,65016
7.5 | 02509 | АВТОМОБИЛЬ БОРТОВОЙ, ГРУЗОПОДЬЕМНОСТЬЮ ДО 5 Т | МАШ-ЧАС | 2,07 |  | 1,04328
7.6 | 02875 | ПЕРФОРАТОРЫ ЭЛЕКТРИЧЕСКИЕ | МАШ-ЧАС | 1,98 |  | 0,99792
7.7 | 31478 | ДЮБЕЛЬ-ПРОБКИ ДЛИНОЙ 65 ММ | ШТ | 400 |  | 201,6
7.8 | 43328 | БЛОКИ ДВЕРНЫЕ ИЗ ДЕРЕВО АЛЮМИНИЯ, АЛЮМИНИЯ, МЕТАЛЛОПЛАСТИКА | М2 | 100 |  | 50,4
7.9 | 76853 | ШУРУПЫ-САМОРЕЗЫ 35 ММ | КГ | 1,4 |  | 0,7056
8 | 31122 | ПЕНА МОНТАЖНАЯ ДЛЯ ГЕРМЕТИЗАЦИИ СТЫКОВ В БАЛЛОНЧИКЕ ЕМКОСТЬЮ 0,85 Л | ШТ |  |  | 7
ВНУТРЕННАЯ ОТДЕЛКА
9 | Е15-02-031-1 | ШТУКАТУРКА ПОВЕРХНОСТЕЙ ОКОННЫХ И ДВЕРНЫХ ОТКОСОВ ПО БЕТОНУ И КАМНЮ: ПЛОСКИХ | 100 М2 |  |  | 1,02
9.1 | 00001 | ЗАТРАТЫ ТРУДА РАБОЧИХ-СТРОИТЕЛЕЙ | ЧЕЛ-ЧАС | 204,06 |  | 208,1412
9.2 | 00003 | ЗАТРАТЫ ТРУДА МАШИНИСТОВ | ЧЕЛ-ЧАС | 2,06 |  | 2,1012
9.3 | 12138 | РАСТВОР ОТДЕЛОЧНЫЙ ТЯЖЕЛЫЙ ЦЕМЕНТНО-ИЗВЕСТКОВЫЙ 1:1:6 | М3 | 0,1 |  | 0,102
9.4 | 12147 | РАСТВОР ОТДЕЛОЧНЫЙ ТЯЖЕЛЫЙ ИЗВЕСТКОВЫЙ 1:2,5 | М3 | 4,3 |  | 4,386
10 | Е15-04-005-3 | УЛУЧШЕННАЯ ОКРАСКА ПО ШТУКАТУРКЕ СТЕН ПОЛИВИНИЛАЦЕТАТНЫМИ ВОДОЭМУЛЬСИОННЫМИ СОСТАВАМИ | 100 М2 |  |  | 1,02
10.1 | 00001 | ЗАТРАТЫ ТРУДА РАБОЧИХ-СТРОИТЕЛЕЙ | ЧЕЛ-ЧАС | 42,9 |  | 43,758
10.2 | 00003 | ЗАТРАТЫ ТРУДА МАШИНИСТОВ | ЧЕЛ-ЧАС | 0,17 |  | 0,1734
10.3 | 02499 | АВТОМОБИЛИ БОРТОВЫЕ ГРУЗОПОДЪЕМНОСТЬЮ ДО 5 Т | МАШ-ЧАС | 0,15 |  | 0,153
10.4 | 31054 | КРАСКИ ВОДОЭМУЛЬСИОННЫЕ | ТН | 0,063 |  | 0,06426
10.5 | 31709 | ШПАТЛЕВКА КЛЕЕВАЯ | ТН | 0,051 |  | 0,05202
10.6 | 35538 | ШКУРКА ШЛИФОВАЛЬНАЯ ДВУХСЛОЙНАЯ С ЗЕРНИСТОСТЬЮ 40/25 | М2 | 0,84 |  | 0,8568
ОТОПЛЕНИЕ
11 | Е16-04-002-01 | ПРОКЛАДКА ТРУБОПРОВОДОВ ВОДОСНАБЖЕНИЯ ИЗ НАПОРНЫХ ПОЛИЭТИЛЕНОВЫХ ТРУБ НИЗКОГО ДАВЛЕНИЯ СРЕДНЕГО ТИПА НАРУЖНЫМ ДИАМЕТРОМ: 20 ММ | 100 М ТРУБОПРОВОДА |  |  | 1,1
11.1 | 00001 | ЗАТРАТЫ ТРУДА РАБОЧИХ-СТРОИТЕЛЕЙ | ЧЕЛ-ЧАС | 190,24 |  | 209,264
11.2 | 00116 | АГРЕГАТЫ ДЛЯ СВАРКИ ПОЛИЭТИЛЕНОВЫХ ТРУБ | МАШ-ЧАС | 13,34 |  | 14,674
11.3 | 02509 | АВТОМОБИЛЬ БОРТОВОЙ, ГРУЗОПОДЬЕМНОСТЬЮ ДО 5 Т | МАШ-ЧАС | 0,22 |  | 0,242
11.4 | 09219 | ВОДА | М3 | 0,47 |  | 0,517
11.5 | 30451 | ДЮБЕЛИ С КАЛИБРОВАННОЙ ГОЛОВКОЙ /В ОБОЙМАХ/ 3Х58.5 ММ | ТН | 0,00085 |  | 0,00094
11.6 | 38027 | ТРУБЫ ПОЛИПРОПИЛЕНОВЫЕ ДЛЯ ГОРЯЧЕЙ ВОДЫ PN20 Д20 /D"1/2, СТЕНКА 3,4/ | М | 89,9 |  | 98,89
12 | Е16-04-002-03 | ПРОКЛАДКА ТРУБОПРОВОДОВ ВОДОСНАБЖЕНИЯ ИЗ НАПОРНЫХ ПОЛИЭТИЛЕНОВЫХ ТРУБ НИЗКОГО ДАВЛЕНИЯ СРЕДНЕГО ТИПА НАРУЖНЫМ ДИАМЕТРОМ: 32 ММ | 100 М ТРУБОПРОВОДА |  |  | 4,65
12.1 | 00001 | ЗАТРАТЫ ТРУДА РАБОЧИХ-СТРОИТЕЛЕЙ | ЧЕЛ-ЧАС | 121,8 |  | 566,37
12.2 | 00003 | ЗАТРАТЫ ТРУДА МАШИНИСТОВ | ЧЕЛ-ЧАС | 4,94 |  | 22,971
12.3 | 00116 | АГРЕГАТЫ ДЛЯ СВАРКИ ПОЛИЭТИЛЕНОВЫХ ТРУБ | МАШ-ЧАС | 4,64 |  | 21,576
12.4 | 02509 | АВТОМОБИЛЬ БОРТОВОЙ, ГРУЗОПОДЬЕМНОСТЬЮ ДО 5 Т | МАШ-ЧАС | 0,22 |  | 1,023
12.5 | 09219 | ВОДА | М3 | 1,21 |  | 5,6265
12.6 | 30451 | ДЮБЕЛИ С КАЛИБРОВАННОЙ ГОЛОВКОЙ /В ОБОЙМАХ/ 3Х58.5 ММ | ТН | 0,00051 |  | 0,00237
12.7 | 31692 | КЛЕЙ 88-СА | КГ | 0,17 |  | 0,7905
12.8 | 38029 | ТРУБЫ ПОЛИПРОПИЛЕНОВЫЕ ДЛЯ ГОРЯЧЕЙ ВОДЫ PN20 Д32 /D"1, СТЕНКА 5,4/ | М | 100 |  | 465
12.9 | 45404 | ПАТРОНЫ ДЛЯ СТРОИТЕЛЬНО-МОНТАЖНОГО ПИСТОЛЕТА | ШТ | 0,06 |  | 0,279
12.10 | 64476 | НАКОНЕЧНИКИ | КГ | 0,33 |  | 1,5345
13 | Е16-04-002-04 | ПРОКЛАДКА ТРУБОПРОВОДОВ ВОДОСНАБЖЕНИЯ ИЗ НАПОРНЫХ ПОЛИЭТИЛЕНОВЫХ ТРУБ НИЗКОГО ДАВЛЕНИЯ СРЕДНЕГО ТИПА НАРУЖНЫМ ДИАМЕТРОМ: 40 ММ | 100 М ТРУБОПРОВОДА |  |  | 0,56
13.1 | 00001 | ЗАТРАТЫ ТРУДА РАБОЧИХ-СТРОИТЕЛЕЙ | ЧЕЛ-ЧАС | 162,4 |  | 90,944
13.2 | 00116 | АГРЕГАТЫ ДЛЯ СВАРКИ ПОЛИЭТИЛЕНОВЫХ ТРУБ | МАШ-ЧАС | 5,8 |  | 3,248
13.3 | 02509 | АВТОМОБИЛЬ БОРТОВОЙ, ГРУЗОПОДЬЕМНОСТЬЮ ДО 5 Т | МАШ-ЧАС | 0,31 |  | 0,1736
13.4 | 09219 | ВОДА | М3 | 1,88 |  | 1,0528
13.5 | 30451 | ДЮБЕЛИ С КАЛИБРОВАННОЙ ГОЛОВКОЙ /В ОБОЙМАХ/ 3Х58.5 ММ | ТН | 0,00103 |  | 0,00058
13.6 | 31692 | КЛЕЙ 88-СА | КГ | 0,23 |  | 0,1288
13.7 | 38030 | ТРУБЫ ПОЛИПРОПИЛЕНОВЫЕ ДЛЯ ГОРЯЧЕЙ ВОДЫ PN20 Д40 /D"1 1/4, СТЕНКА 6,7/ | М | 93,7 |  | 52,472
13.8 | 45404 | ПАТРОНЫ ДЛЯ СТРОИТЕЛЬНО-МОНТАЖНОГО ПИСТОЛЕТА | ШТ | 0,121 |  | 0,06776
13.9 | 64476 | НАКОНЕЧНИКИ | КГ | 0,66 |  | 0,3696
14 | Е16-04-002-05 | ПРОКЛАДКА ТРУБОПРОВОДОВ ВОДОСНАБЖЕНИЯ ИЗ НАПОРНЫХ ПОЛИЭТИЛЕНОВЫХ ТРУБ НИЗКОГО ДАВЛЕНИЯ СРЕДНЕГО ТИПА НАРУЖНЫМ ДИАМЕТРОМ: 50 ММ | 100 М ТРУБОПРОВОДА |  |  | 0,52
14.1 | 00001 | ЗАТРАТЫ ТРУДА РАБОЧИХ-СТРОИТЕЛЕЙ | ЧЕЛ-ЧАС | 141,52 |  | 73,5904
14.2 | 00116 | АГРЕГАТЫ ДЛЯ СВАРКИ ПОЛИЭТИЛЕНОВЫХ ТРУБ | МАШ-ЧАС | 13,34 |  | 6,9368
14.3 | 02509 | АВТОМОБИЛЬ БОРТОВОЙ, ГРУЗОПОДЬЕМНОСТЬЮ ДО 5 Т | МАШ-ЧАС | 0,34 |  | 0,1768
14.4 | 09219 | ВОДА | М3 | 2,94 |  | 1,5288
14.5 | 30451 | ДЮБЕЛИ С КАЛИБРОВАННОЙ ГОЛОВКОЙ /В ОБОЙМАХ/ 3Х58.5 ММ | ТН | 0,00072 |  | 0,00037
14.6 | 31692 | КЛЕЙ 88-СА | КГ | 0,43 |  | 0,2236
14.7 | 38031 | ТРУБЫ ПОЛИПРОПИЛЕНОВЫЕ ДЛЯ ГОРЯЧЕЙ ВОДЫ PN20 Д50 /D"1 1/2, СТЕНКА 8,4/ | М | 94,6 |  | 49,192
14.8 | 45404 | ПАТРОНЫ ДЛЯ СТРОИТЕЛЬНО-МОНТАЖНОГО ПИСТОЛЕТА | ШТ | 0,085 |  | 0,0442
14.9 | 64476 | НАКОНЕЧНИКИ | КГ | 0,47 |  | 0,2444
15 | Е16-04-002-07 | ПРОКЛАДКА ТРУБОПРОВОДОВ ВОДОСНАБЖЕНИЯ ИЗ НАПОРНЫХ ПОЛИЭТИЛЕНОВЫХ ТРУБ НИЗКОГО ДАВЛЕНИЯ СРЕДНЕГО ТИПА НАРУЖНЫМ ДИАМЕТРОМ: 75 ММ | 100 М ТРУБОПРОВОДА |  |  | 0,62
15.1 | 00001 | ЗАТРАТЫ ТРУДА РАБОЧИХ-СТРОИТЕЛЕЙ | ЧЕЛ-ЧАС | 162,4 |  | 100,688
15.2 | 00116 | АГРЕГАТЫ ДЛЯ СВАРКИ ПОЛИЭТИЛЕНОВЫХ ТРУБ | МАШ-ЧАС | 16,82 |  | 10,4284
15.3 | 02509 | АВТОМОБИЛЬ БОРТОВОЙ, ГРУЗОПОДЬЕМНОСТЬЮ ДО 5 Т | МАШ-ЧАС | 0,39 |  | 0,2418
15.4 | 09219 | ВОДА | М3 | 6,62 |  | 4,1044
15.5 | 30451 | ДЮБЕЛИ С КАЛИБРОВАННОЙ ГОЛОВКОЙ /В ОБОЙМАХ/ 3Х58.5 ММ | ТН | 0,00064 |  | 0,0004
15.6 | 45404 | ПАТРОНЫ ДЛЯ СТРОИТЕЛЬНО-МОНТАЖНОГО ПИСТОЛЕТА | ШТ | 0,075 |  | 0,0465
15.7 | 64476 | НАКОНЕЧНИКИ | КГ | 0,42 |  | 0,2604
16 | 65287 | ТРУБЫ ПОЛИПРОПИЛЕНОВЫЕ ДЛЯ ГОРЯЧЕЙ ВОДЫ PN20 Д75 /D"2, СТЕНКА 12,5/ | М |  |  | 60,388
17 | Е18-03-001-02 | РАДИАТОРЫ ОТОПИТЕЛЬНЫЕ, БИМЕТАЛЛИЧЕКИЕ Н=500ММ | 100 КВТ РАДИАТОРОВ И КОНВЕКТОРОВ |  |  | 2,0202
17.1 | 00001 | ЗАТРАТЫ ТРУДА РАБОЧИХ-СТРОИТЕЛЕЙ | ЧЕЛ-ЧАС | 65,6 |  | 132,52512
17.2 | 00521 | ДРЕЛИ ЭЛЕКТРИЧЕСКИЕ | МАШ-ЧАС | 0,21 |  | 0,42424
17.3 | 02011 | УСТАНОВКИ ДЛЯ ГИДРАВЛИЧЕСКИХ ИСПЫТАНИЙ ТРУБОПРОВОДОВ, ДАВЛЕНИЕ НАГНЕТАНИЯ, МПА/КГС:СМ2/ НИЗКОЕ 0,1 /1/, ВЫСОКОЕ 10 /100/ | МАШ-ЧАС | 0,8 |  | 1,61616
17.4 | 02509 | АВТОМОБИЛЬ БОРТОВОЙ, ГРУЗОПОДЬЕМНОСТЬЮ ДО 5 Т | МАШ-ЧАС | 1,85 |  | 3,73737
17.5 | 09219 | ВОДА | М3 | 15 |  | 30,303
17.6 | 65851 | ШУРУПЫ СТРОИТЕЛЬНЫЕ | ТН | 0,0045 |  | 0,00909
18 | 52558 | РАДИАТОРЫ ОТОПИТЕЛЬНЫЕ БИМЕТАЛЛИЧЕКИЕ Н=500ММ | КВТ |  |  | 202,02
19 | 37943 | ВЕНТИЛЬ Д20 ММ | ШТ |  |  | 38
20 | 37942 | ВЕНТИЛЬ Д32 ММ | ШТ |  |  | 4
21 | 37975 | ВЕНТИЛЬ Д50 ММ | ШТ |  |  | 4
22 | 37955 | МУФТА СОЕДИНИТЕЛЬНАЯ Д20 ММ | ШТ |  |  | 27
23 | 37953 | МУФТА СОЕДИНИТЕЛЬНАЯ Д32 ММ | ШТ |  |  | 116
24 | 37952 | МУФТА СОЕДИНИТЕЛЬНАЯ Д40 ММ | ШТ |  |  | 14
25 | 37986 | МУФТА СОЕДИНИТЕЛЬНАЯ Д50 ММ | ШТ |  |  | 12
26 | 37993 | МУФТА СОЕДИНИТЕЛЬНАЯ Д75 ММ | ШТ |  |  | 16
27 | 37964 | КРЕПЛЕНИЯ ДЛЯ ТРУБ Д20 ММ | ШТ |  |  | 220
28 | 37962 | КРЕПЛЕНИЯ ДЛЯ ТРУБ Д32 ММ | ШТ |  |  | 930
29 | 37961 | КРЕПЛЕНИЯ ДЛЯ ТРУБ Д40 ММ | ШТ |  |  | 112
30 | 37987 | КРЕПЛЕНИЯ ДЛЯ ТРУБ Д50 ММ | ШТ |  |  | 104
31 | 37995 | КРЕПЛЕНИЯ ДЛЯ ТРУБ Д75 ММ | ШТ |  |  | 124
32 | 37950 | ОТВОД Г90 Д20 ММ | ШТ |  |  | 210
33 | 37977 | ОТВОД Г90 Д32 ММ | ШТ |  |  | 24
34 | 37981 | ОТВОД Г90 Д40 ММ | ШТ |  |  | 16
35 | 37976 | ОТВОД Г90 Д50 ММ | ШТ |  |  | 10
36 | 37991 | ОТВОД Г90 Д75 ММ | ШТ |  |  | 8
37 |  | МУФТА С ВНУТРЕННОЙ РЕЗЬБОЙ 20 ММ | ШТ |  |  | 105
38 |  | МУФТА С НАРУЖНОЙ РЕЗЬБОЙ 20 ММ | ШТ |  |  | 105
39 | 37980 | ТРОЙНИК Д32Х20Х32 ММ | ШТ |  |  | 210
40 | 37979 | ТРОЙНИК Д40Х32Х40 ММ | ШТ |  |  | 10
41 | 37978 | ТРОЙНИК Д75Х50Х75 ММ | ШТ |  |  | 12
42 | 37988 | ПЕРЕХОД Д75Х50 ММ | ШТ |  |  | 4
43 | 37958 | ПЕРЕХОД Д50Х40 ММ | ШТ |  |  | 4
44 | 37959 | ПЕРЕХОД Д40Х32 ММ | ШТ |  |  | 4
45 | 37960 | КРЕСТОВИНА Д50Х32 ММ | ШТ |  |  | 8
Итого затраты труда (чел-час): |  |  |  |  | 3035,41
Итого машины и механизмы (маш-час): |  |  |  |  | 255,35
Составил: _____________________
(должность, подпись - инициалы, фамилия)
Проверил: _____________________
(должность, подпись - инициалы, фамилия)

## Локально-ресурсная ведомости (hidden)
Заказчик: Не найдено
Подрядчик: Не найдено
ЧИРЧИ? ШАХАР АДОЛАТ МФЙ "АДОЛАТ" МА?АЛЛАСИДАГИ 8-СОНЛИ 320 ЎРИНЛИ МАКТАБГАЧА ТАЪЛИМ МУАССАСАСИ ЖОРИЙ ТАЪМИРЛАШ
наименование (объекта) стройки (предприятия, здания, сооружения)
ЛОКАЛЬНО-РЕСУРСНАЯ ВЕДОМОСТЬ № 1
на ТЕКУЩИЙ РЕМОНТ ДОО №8 Г. ЧИРЧИК СМГ АДОЛАТ
(наименование работ)
№ п/п | Шифр номера нормативов и коды ресурсов | Наименование работ и затрат, характеристика оборудования и его масса, расход ресурсов на единицу измерения | Единица измерения | Количество |  | Сметная стоимость
|  |  |  | на единицу измерения | по проектным данным | на единицу измерения | общая
1 | 2 | 3 | 4 | 5 | 6 | 7 | 8
РЕМОНТ ЗДАНИЯ
Итого по разделу "РЕМОНТ ЗДАНИЯ" | [6 empty] | 0,00
ДЕМОНТАЖНЫЙ РАБОТЬ
1 | Е46-04-012-3 | РАЗБОРКА ДЕРЕВЯННЫХ ЗАПОЛНЕНИЙ ПРОЕМОВ: ДВЕРНЫХ И ВОРОТНЫХ | 100 М2 |  | 0,504 | 3445497,89 | 1736530,94
1.1 | 00001 | ЗАТРАТЫ ТРУДА РАБОЧИХ-СТРОИТЕЛЕЙ | ЧЕЛ-ЧАС | 103,91 | 52,37064 | 31086,46 | 1628017,93
1.2 | 00003 | ЗАТРАТЫ ТРУДА МАШИНИСТОВ | ЧЕЛ-ЧАС | 7,74 | 3,90096 | 0,00 | 0,00
1.3 | 01522 | ПОДЪЕМНИКИ МАЧТОВЫЕ СТРОИТЕЛЬНЫЕ 0,5 Т | МАШ-ЧАС | 7,74 | 3,90096 | 27817,00 | 108513,00
2 | Е46-04-012-1 | РАЗБОРКА ДЕРЕВЯННЫХ ЗАПОЛНЕНИЙ ПРОЕМОВ: ОКОННЫХ С ПОДОКОННЫМИ ДОСКАМИ | 100 М2 |  | 4,1083 | 6076345,20 | 24963448,99
2.1 | 00001 | ЗАТРАТЫ ТРУДА РАБОЧИХ-СТРОИТЕЛЕЙ | ЧЕЛ-ЧАС | 188,54 | 774,57888 | 31086,46 | 24078917,29
2.2 | 00003 | ЗАТРАТЫ ТРУДА МАШИНИСТОВ | ЧЕЛ-ЧАС | 7,74 | 31,79824 | 0,00 | 0,00
2.3 | 01522 | ПОДЪЕМНИКИ МАЧТОВЫЕ СТРОИТЕЛЬНЫЕ 0,5 Т | МАШ-ЧАС | 7,74 | 31,79824 | 27817,00 | 884531,70
Итого по разделу "ДЕМОНТАЖНЫЙ РАБОТЬ" | [6 empty] | 26699979,92
ОКНА
3 | Е10-01-034-06 | УСТАНОВКА В ЖИЛЫХ И ОБЩЕСТВЕННЫХ ЗДАНИЯХ ОКОННЫХ БЛОКОВ ИЗ ПВХ ПРОФИЛЕЙ: ПОВОРОТНЫХ (ОТКИДНЫХ, ПОВОРОТНО-ОТКИДНЫХ) С ПЛОЩАДЬЮ ПРОЕМА БОЛЕЕ 2 М2 ДВУХСТВОРЧАТЫХ | 100 М2 ПРОЁМОВ |  | 4,1083 | 78667804,86 | 323190942,71
3.1 | 00001 | ЗАТРАТЫ ТРУДА РАБОЧИХ-СТРОИТЕЛЕЙ | ЧЕЛ-ЧАС | 153,01 | 628,61098 | 31086,46 | 19541291,69
3.2 | 01522 | ПОДЪЕМНИКИ МАЧТОВЫЕ СТРОИТЕЛЬНЫЕ 0,5 Т | МАШ-ЧАС | 0,66 | 2,71148 | 27817,00 | 75425,18
3.3 | 02209 | ШУРУПОВЕРТ | МАШ-ЧАС | 12,47 | 51,2305 | 1423,00 | 72901,00
3.4 | 02509 | АВТОМОБИЛЬ БОРТОВОЙ, ГРУЗОПОДЬЕМНОСТЬЮ ДО 5 Т | МАШ-ЧАС | 3,57 | 14,66663 | 0,00 | 0,00
3.5 | 02875 | ПЕРФОРАТОРЫ ЭЛЕКТРИЧЕСКИЕ | МАШ-ЧАС | 19,22 | 78,96153 | 1717,00 | 135576,94
3.6 | 30884 | БЛОКИ ОКОННЫЕ ПЛАСТИКОВЫЕ | М2 | 100 | 410,83 | 730000,00 | 299905900,00
3.7 | 31478 | ДЮБЕЛЬ-ПРОБКИ ДЛИНОЙ 65 ММ | ШТ | 533 | 2189,7239 | 1500,00 | 3284585,85
3.8 | 76853 | ШУРУПЫ-САМОРЕЗЫ 35 ММ | КГ | 1,92 | 7,88794 | 22219,00 | 175262,05
4 | 31122 | ПЕНА МОНТАЖНАЯ ДЛЯ ГЕРМЕТИЗАЦИИ СТЫКОВ В БАЛЛОНЧИКЕ ЕМКОСТЬЮ 0,85 Л | ШТ |  | 81 | 45000,00 | 3645000,00
5 | Е10-01-035-1 | УСТАНОВКА ПОДОКОННЫХ ДОСОК ИЗ ПВХ: В КАМЕННЫХ СТЕНАХ ТОЛЩИНОЙ ДО 0,51 М. ПОДОКОННЫЕ ДОСКИ ИЗ ПХВ | 100 М.П. |  | 2,522 | 859834,82 | 2168503,41
5.1 | 00001 | ЗАТРАТЫ ТРУДА РАБОЧИХ-СТРОИТЕЛЕЙ | ЧЕЛ-ЧАС | 21,19 | 53,44118 | 31086,46 | 1661297,23
5.2 | 01522 | ПОДЪЕМНИКИ МАЧТОВЫЕ СТРОИТЕЛЬНЫЕ 0,5 Т | МАШ-ЧАС | 0,04 | 0,10088 | 27817,00 | 2806,18
5.3 | 02509 | АВТОМОБИЛЬ БОРТОВОЙ, ГРУЗОПОДЬЕМНОСТЬЮ ДО 5 Т | МАШ-ЧАС | 0,15 | 0,3783 | 0,00 | 0,00
5.4 | 081864 | КЛИНЬЯ ДЕРЕВЯННЫЕ | ШТ | 400 | 1008,8 | 500,00 | 504400,00
6 | 51475 | ПЛАСТМАССОВЫЕ ПОДОКОННЫЕ ДОСКИ | М |  | 252,2 | 55000,00 | 13871000,00
Итого по разделу "ОКНА" | [6 empty] | 342875446,13
ДВЕРНЫЕ БЛОКИ
7 | Е10-01-037-02 | УСТАНОВКА БЛОКОВ В НАРУЖНЫХ И ВНУТРЕННИХ ДВЕРНЫХ ПРОЕМАХ: В КАМЕННЫХ СТЕНАХ ПЛОЩАДЬЮ ПРОЕМА ДО 3 М2 | 100 М2 ПРОЁМОВ |  | 0,504 | 81569261,71 | 41110907,90
7.1 | 00001 | ЗАТРАТЫ ТРУДА РАБОЧИХ-СТРОИТЕЛЕЙ | ЧЕЛ-ЧАС | 79,73 | 40,18392 | 31086,46 | 1249175,92
7.2 | 00762 | КРАНЫ 10 Т НА АВТОМОБИЛЬНОМ ХОДУ ПРИ РАБОТЕ НА ДРУГИХ ВИДАХ СТРОИТЕЛЬСТВА | МАШ-ЧАС | 1,37 | 0,69048 | 187921,00 | 129755,69
7.3 | 01522 | ПОДЪЕМНИКИ МАЧТОВЫЕ СТРОИТЕЛЬНЫЕ 0,5 Т | МАШ-ЧАС | 7,08 | 3,56832 | 27817,00 | 99259,96
7.4 | 02209 | ШУРУПОВЕРТ | МАШ-ЧАС | 1,29 | 0,65016 | 1423,00 | 925,18
7.5 | 02509 | АВТОМОБИЛЬ БОРТОВОЙ, ГРУЗОПОДЬЕМНОСТЬЮ ДО 5 Т | МАШ-ЧАС | 2,07 | 1,04328 | 0,00 | 0,00
7.6 | 02875 | ПЕРФОРАТОРЫ ЭЛЕКТРИЧЕСКИЕ | МАШ-ЧАС | 1,98 | 0,99792 | 1717,00 | 1713,43
7.7 | 31478 | ДЮБЕЛЬ-ПРОБКИ ДЛИНОЙ 65 ММ | ШТ | 400 | 201,6 | 1500,00 | 302400,00
7.8 | 43328 | БЛОКИ ДВЕРНЫЕ ИЗ ДЕРЕВО АЛЮМИНИЯ, АЛЮМИНИЯ, МЕТАЛЛОПЛАСТИКА | М2 | 100 | 50,4 | 780000,00 | 39312000,00
7.9 | 76853 | ШУРУПЫ-САМОРЕЗЫ 35 ММ | КГ | 1,4 | 0,7056 | 22219,00 | 15677,73
8 | 31122 | ПЕНА МОНТАЖНАЯ ДЛЯ ГЕРМЕТИЗАЦИИ СТЫКОВ В БАЛЛОНЧИКЕ ЕМКОСТЬЮ 0,85 Л | ШТ |  | 7 | 45000,00 | 315000,00
Итого по разделу "ДВЕРНЫЕ БЛОКИ" | [6 empty] | 41425907,90
ВНУТРЕННАЯ ОТДЕЛКА
9 | Е15-02-031-1 | ШТУКАТУРКА ПОВЕРХНОСТЕЙ ОКОННЫХ И ДВЕРНЫХ ОТКОСОВ ПО БЕТОНУ И КАМНЮ: ПЛОСКИХ | 100 М2 |  | 1,02 | 7698215,32 | 7852179,62
9.1 | 00001 | ЗАТРАТЫ ТРУДА РАБОЧИХ-СТРОИТЕЛЕЙ | ЧЕЛ-ЧАС | 204,06 | 208,1412 | 31086,46 | 6470373,59
9.2 | 00003 | ЗАТРАТЫ ТРУДА МАШИНИСТОВ | ЧЕЛ-ЧАС | 2,06 | 2,1012 | 0,00 | 0,00
9.3 | 12138 | РАСТВОР ОТДЕЛОЧНЫЙ ТЯЖЕЛЫЙ ЦЕМЕНТНО-ИЗВЕСТКОВЫЙ 1:1:6 | М3 | 0,1 | 0,102 | 366457,00 | 37378,61
9.4 | 12147 | РАСТВОР ОТДЕЛОЧНЫЙ ТЯЖЕЛЫЙ ИЗВЕСТКОВЫЙ 1:2,5 | М3 | 4,3 | 4,386 | 306527,00 | 1344427,42
10 | Е15-04-005-3 | УЛУЧШЕННАЯ ОКРАСКА ПО ШТУКАТУРКЕ СТЕН ПОЛИВИНИЛАЦЕТАТНЫМИ ВОДОЭМУЛЬСИОННЫМИ СОСТАВАМИ | 100 М2 |  | 1,02 | 1892509,24 | 1930359,42
10.1 | 00001 | ЗАТРАТЫ ТРУДА РАБОЧИХ-СТРОИТЕЛЕЙ | ЧЕЛ-ЧАС | 42,9 | 43,758 | 31086,46 | 1360281,42
10.2 | 00003 | ЗАТРАТЫ ТРУДА МАШИНИСТОВ | ЧЕЛ-ЧАС | 0,17 | 0,1734 | 0,00 | 0,00
10.3 | 02499 | АВТОМОБИЛИ БОРТОВЫЕ ГРУЗОПОДЪЕМНОСТЬЮ ДО 5 Т | МАШ-ЧАС | 0,15 | 0,153 | 0,00 | 0,00
10.4 | 31054 | КРАСКИ ВОДОЭМУЛЬСИОННЫЕ | ТН | 0,063 | 0,06426 | 7500000,00 | 481950,00
10.5 | 31709 | ШПАТЛЕВКА КЛЕЕВАЯ | ТН | 0,051 | 0,05202 | 1200000,00 | 62424,00
10.6 | 35538 | ШКУРКА ШЛИФОВАЛЬНАЯ ДВУХСЛОЙНАЯ С ЗЕРНИСТОСТЬЮ 40/25 | М2 | 0,84 | 0,8568 | 30000,00 | 25704,00
Итого по разделу "ВНУТРЕННАЯ ОТДЕЛКА" | [6 empty] | 9782539,05
ОТОПЛЕНИЕ
11 | Е16-04-002-01 | ПРОКЛАДКА ТРУБОПРОВОДОВ ВОДОСНАБЖЕНИЯ ИЗ НАПОРНЫХ ПОЛИЭТИЛЕНОВЫХ ТРУБ НИЗКОГО ДАВЛЕНИЯ СРЕДНЕГО ТИПА НАРУЖНЫМ ДИАМЕТРОМ: 20 ММ | 100 М ТРУБОПРОВОДА |  | 1,1 | 6801831,40 | 7482014,54
11.1 | 00001 | ЗАТРАТЫ ТРУДА РАБОЧИХ-СТРОИТЕЛЕЙ | ЧЕЛ-ЧАС | 190,24 | 209,264 | 31086,46 | 6505277,47
11.2 | 00116 | АГРЕГАТЫ ДЛЯ СВАРКИ ПОЛИЭТИЛЕНОВЫХ ТРУБ | МАШ-ЧАС | 13,34 | 14,674 | 10891,00 | 159814,53
11.3 | 02509 | АВТОМОБИЛЬ БОРТОВОЙ, ГРУЗОПОДЬЕМНОСТЬЮ ДО 5 Т | МАШ-ЧАС | 0,22 | 0,242 | 0,00 | 0,00
11.4 | 09219 | ВОДА | М3 | 0,47 | 0,517 | 1500,00 | 775,50
11.5 | 30451 | ДЮБЕЛИ С КАЛИБРОВАННОЙ ГОЛОВКОЙ /В ОБОЙМАХ/ 3Х58.5 ММ | ТН | 0,00085 | 0,00094 | 22219000,00 | 20774,77
11.6 | 38027 | ТРУБЫ ПОЛИПРОПИЛЕНОВЫЕ ДЛЯ ГОРЯЧЕЙ ВОДЫ PN20 Д20 /D"1/2, СТЕНКА 3,4/ | М | 89,9 | 98,89 | 8043,00 | 795372,27
12 | Е16-04-002-03 | ПРОКЛАДКА ТРУБОПРОВОДОВ ВОДОСНАБЖЕНИЯ ИЗ НАПОРНЫХ ПОЛИЭТИЛЕНОВЫХ ТРУБ НИЗКОГО ДАВЛЕНИЯ СРЕДНЕГО ТИПА НАРУЖНЫМ ДИАМЕТРОМ: 32 ММ | 100 М ТРУБОПРОВОДА |  | 4,65 | 5876762,05 | 27326943,53
12.1 | 00001 | ЗАТРАТЫ ТРУДА РАБОЧИХ-СТРОИТЕЛЕЙ | ЧЕЛ-ЧАС | 121,8 | 566,37 | 31086,46 | 17606439,71
12.2 | 00003 | ЗАТРАТЫ ТРУДА МАШИНИСТОВ | ЧЕЛ-ЧАС | 4,94 | 22,971 | 0,00 | 0,00
12.3 | 00116 | АГРЕГАТЫ ДЛЯ СВАРКИ ПОЛИЭТИЛЕНОВЫХ ТРУБ | МАШ-ЧАС | 4,64 | 21,576 | 10891,00 | 234984,22
12.4 | 02509 | АВТОМОБИЛЬ БОРТОВОЙ, ГРУЗОПОДЬЕМНОСТЬЮ ДО 5 Т | МАШ-ЧАС | 0,22 | 1,023 | 0,00 | 0,00
12.5 | 09219 | ВОДА | М3 | 1,21 | 5,6265 | 1500,00 | 8439,75
12.6 | 30451 | ДЮБЕЛИ С КАЛИБРОВАННОЙ ГОЛОВКОЙ /В ОБОЙМАХ/ 3Х58.5 ММ | ТН | 0,00051 | 0,00237 | 22219000,00 | 52692,36
12.7 | 31692 | КЛЕЙ 88-СА | КГ | 0,17 | 0,7905 | 45000,00 | 35572,50
12.8 | 38029 | ТРУБЫ ПОЛИПРОПИЛЕНОВЫЕ ДЛЯ ГОРЯЧЕЙ ВОДЫ PN20 Д32 /D"1, СТЕНКА 5,4/ | М | 100 | 465 | 20191,00 | 9388815,00
12.9 | 45404 | ПАТРОНЫ ДЛЯ СТРОИТЕЛЬНО-МОНТАЖНОГО ПИСТОЛЕТА | ШТ | 0,06 | 0,279 | 0,00 | 0,00
12.10 | 64476 | НАКОНЕЧНИКИ | КГ | 0,33 | 1,5345 | 0,00 | 0,00
13 | Е16-04-002-04 | ПРОКЛАДКА ТРУБОПРОВОДОВ ВОДОСНАБЖЕНИЯ ИЗ НАПОРНЫХ ПОЛИЭТИЛЕНОВЫХ ТРУБ НИЗКОГО ДАВЛЕНИЯ СРЕДНЕГО ТИПА НАРУЖНЫМ ДИАМЕТРОМ: 40 ММ | 100 М ТРУБОПРОВОДА |  | 0,56 | 7974968,66 | 4465982,45
13.1 | 00001 | ЗАТРАТЫ ТРУДА РАБОЧИХ-СТРОИТЕЛЕЙ | ЧЕЛ-ЧАС | 162,4 | 90,944 | 31086,46 | 2827127,24
13.2 | 00116 | АГРЕГАТЫ ДЛЯ СВАРКИ ПОЛИЭТИЛЕНОВЫХ ТРУБ | МАШ-ЧАС | 5,8 | 3,248 | 10891,00 | 35373,97
13.3 | 02509 | АВТОМОБИЛЬ БОРТОВОЙ, ГРУЗОПОДЬЕМНОСТЬЮ ДО 5 Т | МАШ-ЧАС | 0,31 | 0,1736 | 0,00 | 0,00
13.4 | 09219 | ВОДА | М3 | 1,88 | 1,0528 | 1500,00 | 1579,20
13.5 | 30451 | ДЮБЕЛИ С КАЛИБРОВАННОЙ ГОЛОВКОЙ /В ОБОЙМАХ/ 3Х58.5 ММ | ТН | 0,00103 | 0,00058 | 22219000,00 | 12815,92
13.6 | 31692 | КЛЕЙ 88-СА | КГ | 0,23 | 0,1288 | 45000,00 | 5796,00
13.7 | 38030 | ТРУБЫ ПОЛИПРОПИЛЕНОВЫЕ ДЛЯ ГОРЯЧЕЙ ВОДЫ PN20 Д40 /D"1 1/4, СТЕНКА 6,7/ | М | 93,7 | 52,472 | 30174,00 | 1583290,13
13.8 | 45404 | ПАТРОНЫ ДЛЯ СТРОИТЕЛЬНО-МОНТАЖНОГО ПИСТОЛЕТА | ШТ | 0,121 | 0,06776 | 0,00 | 0,00
13.9 | 64476 | НАКОНЕЧНИКИ | КГ | 0,66 | 0,3696 | 0,00 | 0,00
14 | Е16-04-002-05 | ПРОКЛАДКА ТРУБОПРОВОДОВ ВОДОСНАБЖЕНИЯ ИЗ НАПОРНЫХ ПОЛИЭТИЛЕНОВЫХ ТРУБ НИЗКОГО ДАВЛЕНИЯ СРЕДНЕГО ТИПА НАРУЖНЫМ ДИАМЕТРОМ: 50 ММ | 100 М ТРУБОПРОВОДА |  | 0,52 | 9182811,18 | 4775061,81
14.1 | 00001 | ЗАТРАТЫ ТРУДА РАБОЧИХ-СТРОИТЕЛЕЙ | ЧЕЛ-ЧАС | 141,52 | 73,5904 | 31086,46 | 2287665,20
14.2 | 00116 | АГРЕГАТЫ ДЛЯ СВАРКИ ПОЛИЭТИЛЕНОВЫХ ТРУБ | МАШ-ЧАС | 13,34 | 6,9368 | 10891,00 | 75548,69
14.3 | 02509 | АВТОМОБИЛЬ БОРТОВОЙ, ГРУЗОПОДЬЕМНОСТЬЮ ДО 5 Т | МАШ-ЧАС | 0,34 | 0,1768 | 0,00 | 0,00
14.4 | 09219 | ВОДА | М3 | 2,94 | 1,5288 | 1500,00 | 2293,20
14.5 | 30451 | ДЮБЕЛИ С КАЛИБРОВАННОЙ ГОЛОВКОЙ /В ОБОЙМАХ/ 3Х58.5 ММ | ТН | 0,00072 | 0,00037 | 22219000,00 | 8318,79
14.6 | 31692 | КЛЕЙ 88-СА | КГ | 0,43 | 0,2236 | 45000,00 | 10062,00
14.7 | 38031 | ТРУБЫ ПОЛИПРОПИЛЕНОВЫЕ ДЛЯ ГОРЯЧЕЙ ВОДЫ PN20 Д50 /D"1 1/2, СТЕНКА 8,4/ | М | 94,6 | 49,192 | 48609,00 | 2391173,93
14.8 | 45404 | ПАТРОНЫ ДЛЯ СТРОИТЕЛЬНО-МОНТАЖНОГО ПИСТОЛЕТА | ШТ | 0,085 | 0,0442 | 0,00 | 0,00
14.9 | 64476 | НАКОНЕЧНИКИ | КГ | 0,47 | 0,2444 | 0,00 | 0,00
15 | Е16-04-002-07 | ПРОКЛАДКА ТРУБОПРОВОДОВ ВОДОСНАБЖЕНИЯ ИЗ НАПОРНЫХ ПОЛИЭТИЛЕНОВЫХ ТРУБ НИЗКОГО ДАВЛЕНИЯ СРЕДНЕГО ТИПА НАРУЖНЫМ ДИАМЕТРОМ: 75 ММ | 100 М ТРУБОПРОВОДА |  | 0,62 | 5255778,27 | 3258582,53
15.1 | 00001 | ЗАТРАТЫ ТРУДА РАБОЧИХ-СТРОИТЕЛЕЙ | ЧЕЛ-ЧАС | 162,4 | 100,688 | 31086,46 | 3130033,73
15.2 | 00116 | АГРЕГАТЫ ДЛЯ СВАРКИ ПОЛИЭТИЛЕНОВЫХ ТРУБ | МАШ-ЧАС | 16,82 | 10,4284 | 10891,00 | 113575,70
15.3 | 02509 | АВТОМОБИЛЬ БОРТОВОЙ, ГРУЗОПОДЬЕМНОСТЬЮ ДО 5 Т | МАШ-ЧАС | 0,39 | 0,2418 | 0,00 | 0,00
15.4 | 09219 | ВОДА | М3 | 6,62 | 4,1044 | 1500,00 | 6156,60
15.5 | 30451 | ДЮБЕЛИ С КАЛИБРОВАННОЙ ГОЛОВКОЙ /В ОБОЙМАХ/ 3Х58.5 ММ | ТН | 0,00064 | 0,0004 | 22219000,00 | 8816,50
15.6 | 45404 | ПАТРОНЫ ДЛЯ СТРОИТЕЛЬНО-МОНТАЖНОГО ПИСТОЛЕТА | ШТ | 0,075 | 0,0465 | 0,00 | 0,00
15.7 | 64476 | НАКОНЕЧНИКИ | КГ | 0,42 | 0,2604 | 0,00 | 0,00
16 | 65287 | ТРУБЫ ПОЛИПРОПИЛЕНОВЫЕ ДЛЯ ГОРЯЧЕЙ ВОДЫ PN20 Д75 /D"2, СТЕНКА 12,5/ | М |  | 60,388 | 104347,00 | 6301306,64
17 | Е18-03-001-02 | РАДИАТОРЫ ОТОПИТЕЛЬНЫЕ, БИМЕТАЛЛИЧЕКИЕ Н=500ММ | 100 КВТ РАДИАТОРОВ И КОНВЕКТОРОВ |  | 2,0202 | 2144937,79 | 4333203,33
17.1 | 00001 | ЗАТРАТЫ ТРУДА РАБОЧИХ-СТРОИТЕЛЕЙ | ЧЕЛ-ЧАС | 65,6 | 132,52512 | 31086,46 | 4119737,16
17.2 | 00521 | ДРЕЛИ ЭЛЕКТРИЧЕСКИЕ | МАШ-ЧАС | 0,21 | 0,42424 | 1586,00 | 672,85
17.3 | 02011 | УСТАНОВКИ ДЛЯ ГИДРАВЛИЧЕСКИХ ИСПЫТАНИЙ ТРУБОПРОВОДОВ, ДАВЛЕНИЕ НАГНЕТАНИЯ, МПА/КГС:СМ2/ НИЗКОЕ 0,1 /1/, ВЫСОКОЕ 10 /100/ | МАШ-ЧАС | 0,8 | 1,61616 | 2291,00 | 3702,62
17.4 | 02509 | АВТОМОБИЛЬ БОРТОВОЙ, ГРУЗОПОДЬЕМНОСТЬЮ ДО 5 Т | МАШ-ЧАС | 1,85 | 3,73737 | 0,00 | 0,00
17.5 | 09219 | ВОДА | М3 | 15 | 30,303 | 1500,00 | 45454,50
17.6 | 65851 | ШУРУПЫ СТРОИТЕЛЬНЫЕ | ТН | 0,0045 | 0,00909 | 18000000,00 | 163636,20
18 | 52558 | РАДИАТОРЫ ОТОПИТЕЛЬНЫЕ БИМЕТАЛЛИЧЕКИЕ Н=500ММ | КВТ |  | 202,02 | 542857,00 | 109667971,14
19 | 37943 | ВЕНТИЛЬ Д20 ММ | ШТ |  | 38 | 21000,00 | 798000,00
20 | 37942 | ВЕНТИЛЬ Д32 ММ | ШТ |  | 4 | 35000,00 | 140000,00
21 | 37975 | ВЕНТИЛЬ Д50 ММ | ШТ |  | 4 | 85000,00 | 340000,00
22 | 37955 | МУФТА СОЕДИНИТЕЛЬНАЯ Д20 ММ | ШТ |  | 27 | 2200,00 | 59400,00
23 | 37953 | МУФТА СОЕДИНИТЕЛЬНАЯ Д32 ММ | ШТ |  | 116 | 4600,00 | 533600,00
24 | 37952 | МУФТА СОЕДИНИТЕЛЬНАЯ Д40 ММ | ШТ |  | 14 | 7800,00 | 109200,00
25 | 37986 | МУФТА СОЕДИНИТЕЛЬНАЯ Д50 ММ | ШТ |  | 12 | 11400,00 | 136800,00
26 | 37993 | МУФТА СОЕДИНИТЕЛЬНАЯ Д75 ММ | ШТ |  | 16 | 17630,00 | 282080,00
27 | 37964 | КРЕПЛЕНИЯ ДЛЯ ТРУБ Д20 ММ | ШТ |  | 220 | 263,00 | 57860,00
28 | 37962 | КРЕПЛЕНИЯ ДЛЯ ТРУБ Д32 ММ | ШТ |  | 930 | 347,00 | 322710,00
29 | 37961 | КРЕПЛЕНИЯ ДЛЯ ТРУБ Д40 ММ | ШТ |  | 112 | 501,00 | 56112,00
30 | 37987 | КРЕПЛЕНИЯ ДЛЯ ТРУБ Д50 ММ | ШТ |  | 104 | 657,00 | 68328,00
31 | 37995 | КРЕПЛЕНИЯ ДЛЯ ТРУБ Д75 ММ | ШТ |  | 124 | 1104,00 | 136896,00
32 | 37950 | ОТВОД Г90 Д20 ММ | ШТ |  | 210 | 2200,00 | 462000,00
33 | 37977 | ОТВОД Г90 Д32 ММ | ШТ |  | 24 | 4500,00 | 108000,00
34 | 37981 | ОТВОД Г90 Д40 ММ | ШТ |  | 16 | 7200,00 | 115200,00
35 | 37976 | ОТВОД Г90 Д50 ММ | ШТ |  | 10 | 14000,00 | 140000,00
36 | 37991 | ОТВОД Г90 Д75 ММ | ШТ |  | 8 | 21000,00 | 168000,00
37 |  | МУФТА С ВНУТРЕННОЙ РЕЗЬБОЙ 20 ММ | ШТ |  | 105 | 8000,00 | 840000,00
38 |  | МУФТА С НАРУЖНОЙ РЕЗЬБОЙ 20 ММ | ШТ |  | 105 | 8000,00 | 840000,00
39 | 37980 | ТРОЙНИК Д32Х20Х32 ММ | ШТ |  | 210 | 4200,00 | 882000,00
40 | 37979 | ТРОЙНИК Д40Х32Х40 ММ | ШТ |  | 10 | 16000,00 | 160000,00
41 | 37978 | ТРОЙНИК Д75Х50Х75 ММ | ШТ |  | 12 | 24000,00 | 288000,00
42 | 37988 | ПЕРЕХОД Д75Х50 ММ | ШТ |  | 4 | 17000,00 | 68000,00
43 | 37958 | ПЕРЕХОД Д50Х40 ММ | ШТ |  | 4 | 12000,00 | 48000,00
44 | 37959 | ПЕРЕХОД Д40Х32 ММ | ШТ |  | 4 | 9000,00 | 36000,00
45 | 37960 | КРЕСТОВИНА Д50Х32 ММ | ШТ |  | 8 | 16000,00 | 128000,00
Итого по разделу "ОТОПЛЕНИЕ" | [6 empty] | 174935251,97
ИТОГО: | [6 empty] | 595719124,97
Затраты на строительные материалы, изделия и конструкции | [6 empty] | 501118408,55
Затраты на основную заработную плату с учетом начислений на социальное страхование | [6 empty] | 92465635,57
Нормативная трудоемкость строительства объекта, определяемая по ресурсной смете, в чел.-часах | [6 empty] | 2974,47
Затраты на эксплуатацию машин и механизмов | [6 empty] | 2135080,84
Итого прямые затраты | [6 empty] | 595719124,97
Итого с прочими затратами | [6 empty] | 595719124,97
Итого стоимость строительства в текущих ценах без НДС | [6 empty] | 595719124,97
Всего стоимость строительства в текущих ценах с НДС | [6 empty] | 595719124,97
Составил: _____________________
Проверил: _____________________

## Cводно-ресурсная ведомость (hidden)
Заказчик: Не найдено
Подрядчик: Не найдено
ЧИРЧИ? ШАХАР АДОЛАТ МФЙ "АДОЛАТ" МА?АЛЛАСИДАГИ 8-СОНЛИ 320 ЎРИНЛИ МАКТАБГАЧА ТАЪЛИМ МУАССАСАСИ ЖОРИЙ ТАЪМИРЛАШ
наименование (объекта) стройки (предприятия, здания, сооружения)
СВОДНО-РЕСУРСНАЯ ВЕДОМОСТЬ № 1
на ТЕКУЩИЙ РЕМОНТ ДОО №8 Г. ЧИРЧИК СМГ АДОЛАТ
(наименование работ)
№ п/п | Обоснование (Код ресурса) | Наименование ресурсов | Ед. изм. | Количество | Цена | Стоимость
1 | 2 |  |  | 5 | 6 | 7
|  | 3 | 4
ТРУДОВЫЕ РЕСУРСЫ
1 | 00001 | ЗАТРАТЫ ТРУДА РАБОЧИХ-СТРОИТЕЛЕЙ | ЧЕЛ-ЧАС | 2974,46632 | 31086,46 | 92465635,57
2 | 00003 | ЗАТРАТЫ ТРУДА МАШИНИСТОВ | ЧЕЛ-ЧАС | 60,9448 | 0,00 | 0,00
ИТОГО ТРУДОВЫЕ РЕСУРСЫ: | [5 empty] | 92465635,57
СТРОИТЕЛЬНЫЕ МАШИНЫ И МЕХАНИЗМЫ
1 | 00116 | АГРЕГАТЫ ДЛЯ СВАРКИ ПОЛИЭТИЛЕНОВЫХ ТРУБ | МАШ-ЧАС | 56,8632 | 10891,00 | 619297,11
2 | 00521 | ДРЕЛИ ЭЛЕКТРИЧЕСКИЕ | МАШ-ЧАС | 0,42424 | 1586,00 | 672,85
3 | 00762 | КРАНЫ 10 Т НА АВТОМОБИЛЬНОМ ХОДУ ПРИ РАБОТЕ НА ДРУГИХ ВИДАХ СТРОИТЕЛЬСТВА | МАШ-ЧАС | 0,69048 | 187921,00 | 129755,69
4 | 01522 | ПОДЪЕМНИКИ МАЧТОВЫЕ СТРОИТЕЛЬНЫЕ 0,5 Т | МАШ-ЧАС | 42,07988 | 27817,00 | 1170536,02
5 | 02011 | УСТАНОВКИ ДЛЯ ГИДРАВЛИЧЕСКИХ ИСПЫТАНИЙ ТРУБОПРОВОДОВ, ДАВЛЕНИЕ НАГНЕТАНИЯ, МПА/КГС:СМ2/ НИЗКОЕ 0,1 /1/, ВЫСОКОЕ 10 /100/ | МАШ-ЧАС | 1,61616 | 2291,00 | 3702,62
6 | 02209 | ШУРУПОВЕРТ | МАШ-ЧАС | 51,88066 | 1423,00 | 73826,18
7 | 02499 | АВТОМОБИЛИ БОРТОВЫЕ ГРУЗОПОДЪЕМНОСТЬЮ ДО 5 Т | МАШ-ЧАС | 0,153 | 0,00 | 0,00
8 | 02509 | АВТОМОБИЛЬ БОРТОВОЙ, ГРУЗОПОДЬЕМНОСТЬЮ ДО 5 Т | МАШ-ЧАС | 21,68278 | 0,00 | 0,00
9 | 02875 | ПЕРФОРАТОРЫ ЭЛЕКТРИЧЕСКИЕ | МАШ-ЧАС | 79,95945 | 1717,00 | 137290,37
ИТОГО СТРОИТЕЛЬНЫЕ МАШИНЫ И МЕХАНИЗМЫ: | [5 empty] | 2135080,84
СТРОИТЕЛЬНЫЕ МАТЕРИАЛЫ И КОНСТРУКЦИИ
1 |  | МУФТА С ВНУТРЕННОЙ РЕЗЬБОЙ 20 ММ | ШТ | 105 | 8000,00 | 840000,00
2 |  | МУФТА С НАРУЖНОЙ РЕЗЬБОЙ 20 ММ | ШТ | 105 | 8000,00 | 840000,00
3 | 081864 | КЛИНЬЯ ДЕРЕВЯННЫЕ | ШТ | 1008,8 | 500,00 | 504400,00
4 | 09219 | ВОДА | М3 | 43,1325 | 1500,00 | 64698,75
5 | 12138 | РАСТВОР ОТДЕЛОЧНЫЙ ТЯЖЕЛЫЙ ЦЕМЕНТНО-ИЗВЕСТКОВЫЙ 1:1:6 | М3 | 0,102 | 366457,00 | 37378,61
6 | 12147 | РАСТВОР ОТДЕЛОЧНЫЙ ТЯЖЕЛЫЙ ИЗВЕСТКОВЫЙ 1:2,5 | М3 | 4,386 | 306527,00 | 1344427,42
7 | 30451 | ДЮБЕЛИ С КАЛИБРОВАННОЙ ГОЛОВКОЙ /В ОБОЙМАХ/ 3Х58.5 ММ | ТН | 0,00465 | 22219000,00 | 103418,34
8 | 30884 | БЛОКИ ОКОННЫЕ ПЛАСТИКОВЫЕ | М2 | 410,83 | 730000,00 | 299905900,00
9 | 31054 | КРАСКИ ВОДОЭМУЛЬСИОННЫЕ | ТН | 0,06426 | 7500000,00 | 481950,00
10 | 31122 | ПЕНА МОНТАЖНАЯ ДЛЯ ГЕРМЕТИЗАЦИИ СТЫКОВ В БАЛЛОНЧИКЕ ЕМКОСТЬЮ 0,85 Л | ШТ | 88 | 45000,00 | 3960000,00
11 | 31478 | ДЮБЕЛЬ-ПРОБКИ ДЛИНОЙ 65 ММ | ШТ | 2391,3239 | 1500,00 | 3586985,85
12 | 31692 | КЛЕЙ 88-СА | КГ | 1,1429 | 45000,00 | 51430,50
13 | 31709 | ШПАТЛЕВКА КЛЕЕВАЯ | ТН | 0,05202 | 1200000,00 | 62424,00
14 | 35538 | ШКУРКА ШЛИФОВАЛЬНАЯ ДВУХСЛОЙНАЯ С ЗЕРНИСТОСТЬЮ 40/25 | М2 | 0,8568 | 30000,00 | 25704,00
15 | 37942 | ВЕНТИЛЬ Д32 ММ | ШТ | 4 | 35000,00 | 140000,00
16 | 37943 | ВЕНТИЛЬ Д20 ММ | ШТ | 38 | 21000,00 | 798000,00
17 | 37950 | ОТВОД Г90 Д20 ММ | ШТ | 210 | 2200,00 | 462000,00
18 | 37952 | МУФТА СОЕДИНИТЕЛЬНАЯ Д40 ММ | ШТ | 14 | 7800,00 | 109200,00
19 | 37953 | МУФТА СОЕДИНИТЕЛЬНАЯ Д32 ММ | ШТ | 116 | 4600,00 | 533600,00
20 | 37955 | МУФТА СОЕДИНИТЕЛЬНАЯ Д20 ММ | ШТ | 27 | 2200,00 | 59400,00
21 | 37958 | ПЕРЕХОД Д50Х40 ММ | ШТ | 4 | 12000,00 | 48000,00
22 | 37959 | ПЕРЕХОД Д40Х32 ММ | ШТ | 4 | 9000,00 | 36000,00
23 | 37960 | КРЕСТОВИНА Д50Х32 ММ | ШТ | 8 | 16000,00 | 128000,00
24 | 37961 | КРЕПЛЕНИЯ ДЛЯ ТРУБ Д40 ММ | ШТ | 112 | 501,00 | 56112,00
25 | 37962 | КРЕПЛЕНИЯ ДЛЯ ТРУБ Д32 ММ | ШТ | 930 | 347,00 | 322710,00
26 | 37964 | КРЕПЛЕНИЯ ДЛЯ ТРУБ Д20 ММ | ШТ | 220 | 263,00 | 57860,00
27 | 37975 | ВЕНТИЛЬ Д50 ММ | ШТ | 4 | 85000,00 | 340000,00
28 | 37976 | ОТВОД Г90 Д50 ММ | ШТ | 10 | 14000,00 | 140000,00
29 | 37977 | ОТВОД Г90 Д32 ММ | ШТ | 24 | 4500,00 | 108000,00
30 | 37978 | ТРОЙНИК Д75Х50Х75 ММ | ШТ | 12 | 24000,00 | 288000,00
31 | 37979 | ТРОЙНИК Д40Х32Х40 ММ | ШТ | 10 | 16000,00 | 160000,00
32 | 37980 | ТРОЙНИК Д32Х20Х32 ММ | ШТ | 210 | 4200,00 | 882000,00
33 | 37981 | ОТВОД Г90 Д40 ММ | ШТ | 16 | 7200,00 | 115200,00
34 | 37986 | МУФТА СОЕДИНИТЕЛЬНАЯ Д50 ММ | ШТ | 12 | 11400,00 | 136800,00
35 | 37987 | КРЕПЛЕНИЯ ДЛЯ ТРУБ Д50 ММ | ШТ | 104 | 657,00 | 68328,00
36 | 37988 | ПЕРЕХОД Д75Х50 ММ | ШТ | 4 | 17000,00 | 68000,00
37 | 37991 | ОТВОД Г90 Д75 ММ | ШТ | 8 | 21000,00 | 168000,00
38 | 37993 | МУФТА СОЕДИНИТЕЛЬНАЯ Д75 ММ | ШТ | 16 | 17630,00 | 282080,00
39 | 37995 | КРЕПЛЕНИЯ ДЛЯ ТРУБ Д75 ММ | ШТ | 124 | 1104,00 | 136896,00
40 | 38027 | ТРУБЫ ПОЛИПРОПИЛЕНОВЫЕ ДЛЯ ГОРЯЧЕЙ ВОДЫ PN20 Д20 /D"1/2, СТЕНКА 3,4/ | М | 98,89 | 8043,00 | 795372,27
41 | 38029 | ТРУБЫ ПОЛИПРОПИЛЕНОВЫЕ ДЛЯ ГОРЯЧЕЙ ВОДЫ PN20 Д32 /D"1, СТЕНКА 5,4/ | М | 465 | 20191,00 | 9388815,00
42 | 38030 | ТРУБЫ ПОЛИПРОПИЛЕНОВЫЕ ДЛЯ ГОРЯЧЕЙ ВОДЫ PN20 Д40 /D"1 1/4, СТЕНКА 6,7/ | М | 52,472 | 30174,00 | 1583290,13
43 | 38031 | ТРУБЫ ПОЛИПРОПИЛЕНОВЫЕ ДЛЯ ГОРЯЧЕЙ ВОДЫ PN20 Д50 /D"1 1/2, СТЕНКА 8,4/ | М | 49,192 | 48609,00 | 2391173,93
44 | 43328 | БЛОКИ ДВЕРНЫЕ ИЗ ДЕРЕВО АЛЮМИНИЯ, АЛЮМИНИЯ, МЕТАЛЛОПЛАСТИКА | М2 | 50,4 | 780000,00 | 39312000,00
45 | 45404 | ПАТРОНЫ ДЛЯ СТРОИТЕЛЬНО-МОНТАЖНОГО ПИСТОЛЕТА | ШТ | 0,43746 | 0,00 | 0,00
46 | 51475 | ПЛАСТМАССОВЫЕ ПОДОКОННЫЕ ДОСКИ | М | 252,2 | 55000,00 | 13871000,00
47 | 52558 | РАДИАТОРЫ ОТОПИТЕЛЬНЫЕ БИМЕТАЛЛИЧЕКИЕ Н=500ММ | КВТ | 202,02 | 542857,00 | 109667971,14
48 | 64476 | НАКОНЕЧНИКИ | КГ | 2,4089 | 0,00 | 0,00
49 | 65287 | ТРУБЫ ПОЛИПРОПИЛЕНОВЫЕ ДЛЯ ГОРЯЧЕЙ ВОДЫ PN20 Д75 /D"2, СТЕНКА 12,5/ | М | 60,388 | 104347,00 | 6301306,64
50 | 65851 | ШУРУПЫ СТРОИТЕЛЬНЫЕ | ТН | 0,00909 | 18000000,00 | 163636,20
51 | 76853 | ШУРУПЫ-САМОРЕЗЫ 35 ММ | КГ | 8,59354 | 22219,00 | 190939,78
ИТОГО СТРОИТЕЛЬНЫЕ МАТЕРИАЛЫ И КОНСТРУКЦИИ: | [5 empty] | 501118408,55
Итого: | [5 empty] | 595719124,97
Затраты на строительные материалы, изделия и конструкции | [5 empty] | 501118408,55
Затраты на основную заработную плату с учетом начислений на социальное страхование | [5 empty] | 92465635,57
Нормативная трудоемкость строительства объекта, определяемая по ресурсной смете, в чел.-часах | [5 empty] | 2974,47
Затраты на эксплуатацию машин и механизмов | [5 empty] | 2135080,84
Итого прямые затраты | [5 empty] | 595719124,97
Итого с прочими затратами | [5 empty] | 595719124,97
Итого стоимость строительства в текущих ценах без НДС | [5 empty] | 595719124,97
Всего стоимость строительства в текущих ценах с НДС | [5 empty] | 595719124,97
Составил: _____________________
Проверил: _____________________

## Лист1
Тошкент вилояти Қуйичирчиқ тумани Алпомиш, Бештерак, Заркент, Нуробод , Юксалиш кучаларини тамирлаш, пиёдалар йулаги урнатиш
(наименование стройки)
ЛОКАЛЬНАЯ РЕСУРСНАЯ ВЕДОМОСТЬ №
N п.п. | Шифр номера нормативов и коды ресурсов | Наименование работ и затрат | Единица измерения | Количество |  | Стоимость
|  |  |  | на. ед. измерения | по проектным данным | на единицу измерения | сумма
1 | 2 | 3 | 4 | 5 | 6 | 7 | 8
ШОДЛИК МФЙ
1 | Е2703-008-03 | РАЗБОРКА ПОКРЫТИЙ И ОСНОВАНИЙ ЧЕРНЫХ ЩЕБЕНОЧНЫХ | 100М3 КОНСТРУКЦИЙ | 1.1345
1.1 | 1 | ЗАТРАТЫ ТРУДА РАБОЧИХ-СТРОИТЕЛЕЙ | ЧЕЛ.-Ч | 15.6 | 17.6982
1.2 | 3 | ЗАТРАТЫ ТРУДА МАШИНИСТОВ | ЧЕЛ.-Ч | 5.35 | 6.0696
1.3 | 107 | АВТОГРЕЙДЕРЫ СРЕДНЕГО ТИПА 99 (135) КВТ (Л.С.) | МАШ.-Ч | 2.27 | 2.5753
1.4 | 1135 | МАШИНЫ ПОЛИВОМОЕЧНЫЕ 6000 Л | МАШ.-Ч | 0.65 | 0.73742
1.5 | 1607 | РЫХЛИТЕЛИ ПРИЦЕПНЫЕ (БЕЗ ТРАКТОРА) | МАШ.-Ч | 2.67 | 3.0291
1.6 | 1834 | ТРАКТОРЫ НА ГУСЕНИЧНОМ ХОДУ ПРИ РАБОТЕ НА ДРУГИХ ВИДАХ СТРОИТЕЛЬСТВА (КРОМЕ ВОДОХОЗЯЙСТВЕННОГО) ДО 59 (80) КВТ (Л.С.) | МАШ.-Ч | 2.43 | 2.7568
2 | Е2703-001-03 | ИСПРАВЛЕНИЕ ПРОФИЛЯ ОСНОВАНИЙ ГРАВИЙНЫХ С ДОБАВЛЕНИЕМ НОВОГО МАТЕРИАЛА | 1000М2 ПЛОЩАДИ ОСНОВАНИЯ | 9.9893
2.1 | 1 | ЗАТРАТЫ ТРУДА РАБОЧИХ-СТРОИТЕЛЕЙ | ЧЕЛ.-Ч | 30.9 | 308.6678
2.2 | 3 | ЗАТРАТЫ ТРУДА МАШИНИСТОВ | ЧЕЛ.-Ч | 20.71 | 206.8774
2.3 | 107 | АВТОГРЕЙДЕРЫ СРЕДНЕГО ТИПА 99 (135) КВТ (Л.С.) | МАШ.-Ч | 3.7 | 36.9602
2.4 | 112 | АВТОПОГРУЗЧИКИ 5 Т | МАШ.-Ч | 4.36 | 43.5531
2.5 | 621 | КАТКИ ДОРОЖНЫЕ САМОХОДНЫЕ ГЛАДКИЕ 8 Т | МАШ.-Ч | 5.6 | 55.9398
2.6 | 623 | КАТКИ ДОРОЖНЫЕ САМОХОДНЫЕ ГЛАДКИЕ 13 Т | МАШ.-Ч | 4.09 | 40.856
2.7 | 1025 | КИРКОВЩИКИ | МАШ.-Ч | 1.11 | 11.0881
2.8 | 1135 | МАШИНЫ ПОЛИВОМОЕЧНЫЕ 6000 Л | МАШ.-Ч | 1.95 | 19.479
2.9 | 1835 | ТРАКТОРЫ НА ГУСЕНИЧНОМ ХОДУ 79 (108) КВТ (Л.С.) | МАШ.-Ч | 1.01 | 10.0891
2.10 | 9219 | ВОДА | М3 | 15 | 149.8388
2.11 | 12303 | ГРАВИЙНО-ПЕСЧАНАЯ СМЕСЬ | М3 | 66 | 659.2905
3 | Е2704-003-05 ДОП. 4 | УСТРОЙСТВО ОСНОВАНИЙ И ПОКРЫТИЙ ИЗ ПЕСЧАНО-ГРАВИЙНЫХ СМЕСЕЙ ОДНОСЛОЙНЫХ ТОЛЩИНОЙ 12 СМ | 1000М2 ОСНОВАНИЯ ИЛИ ПОКРЫТИ | 1.7925
3.1 | 1 | ЗАТРАТЫ ТРУДА РАБОЧИХ-СТРОИТЕЛЕЙ | ЧЕЛ.-Ч | 41.6 | 74.568
3.2 | 3 | ЗАТРАТЫ ТРУДА МАШИНИСТОВ | ЧЕЛ.-Ч | 19.69 | 35.2943
3.3 | 107 | АВТОГРЕЙДЕРЫ СРЕДНЕГО ТИПА 99 (135) КВТ (Л.С.) | МАШ.-Ч | 2.32 | 4.1586
3.4 | 112 | АВТОПОГРУЗЧИКИ 5 Т | МАШ.-Ч | 5.92 | 10.6116
3.5 | 1135 | МАШИНЫ ПОЛИВОМОЕЧНЫЕ 6000 Л | МАШ.-Ч | 1.43 | 2.5633
3.6 | 2845 | КАТКИ ДОРОЖНЫЕ САМОХОДНЫЕ КОМБИНИРОВАННЫЕ 13 Т HAMM ND 110 S/N | МАШ.-Ч | 4.09 | 7.3313
3.7 | 2846 | КАТКИ ДОРОЖНЫЕ 30 Т HAMM 35 S/N | МАШ.-Ч | 0.92 | 1.6491
3.8 | 3093 | КАТКИ ДОРОЖНЫЕ САМОХОДНЫЕ КОМБИНИРОВАННЫЕ БОЛЬШИХ ТИПОРАЗМЕРОВ ТИПА КАТКОВ ФИРМЫ "BOMAG" С РАБОЧЕЙ МАССОЙ ОТ 8,8 ДО 9,2 Т | МАШ.-Ч | 5.01 | 8.9804
3.9 | 9219 | ВОДА | М3 | 10.5 | 18.8212
3.10 | 12303 | ГРАВИЙНО-ПЕСЧАНАЯ СМЕСЬ | М3 | 152 | 272.46
4 | Е2704-001-04 | УСТРОЙСТВО ПОДСТИЛАЮЩИХ И ВЫРАВНИВАЮЩИХ СЛОЕВ ОСНОВАНИЙ ИЗ ЩЕБНЯ | 100М3 МАТЕРИАЛА ОСНОВАНИЯ (В ПЛОТНОМ ТЕЛЕ) | 3.176
4.1 | 1 | ЗАТРАТЫ ТРУДА РАБОЧИХ-СТРОИТЕЛЕЙ | ЧЕЛ.-Ч | 21.6 | 68.6016
4.2 | 3 | ЗАТРАТЫ ТРУДА МАШИНИСТОВ | ЧЕЛ.-Ч | 19.72 | 62.6307
4.3 | 107 | АВТОГРЕЙДЕРЫ СРЕДНЕГО ТИПА 99 (135) КВТ (Л.С.) | МАШ.-Ч | 1.79 | 5.685
4.4 | 112 | АВТОПОГРУЗЧИКИ 5 Т | МАШ.-Ч | 2.46 | 7.813
4.5 | 258 | БУЛЬДОЗЕРЫ ПРИ РАБОТЕ НА ДРУГИХ ВИДАХ СТРОИТЕЛЬСТВА 79 (108) КВТ (Л.С.) | МАШ.-Ч | 2.35 | 7.4636
4.6 | 626 | КАТКИ ДОРОЖНЫЕ САМОХОДНЫЕ НА ПНЕВМОКОЛЕСНОМ ХОДУ 30 Т | МАШ.-Ч | 12.21 | 38.779
4.7 | 1135 | МАШИНЫ ПОЛИВОМОЕЧНЫЕ 6000 Л | МАШ.-Ч | 0.91 | 2.8902
4.8 | 9219 | ВОДА | М3 | 7 | 22.232
4.9 | 43113 | ЩЕБЕНЬ | М3 | 126 | 400.176
5 | Е2706-026-01 | РОЗЛИВ ВЯЖУЩИХ МАТЕРИАЛОВ | Т | 6.889
5.1 | 3 | ЗАТРАТЫ ТРУДА МАШИНИСТОВ | ЧЕЛ.-Ч | 0.58 | 3.9956
5.2 | 108 | АВТОГУДРОНАТОРЫ 3500 Л | МАШ.-Ч | 0.865 | 5.959
5.3 | 58676 | БИТУМНАЯ ЭМУЛЬСИЯ | Т | 1.03 | 7.0957
6 | Е2713-010-01 ДОП. 9 | УСТРОЙСТВО ПОКРЫТИЯ ИЗ ГОРЯЧИХ ПЛОТНЫХ МЕЛКОЗЕРНИСТЫХ АСФАЛЬТОБЕТОННЫХ СМЕСЕЙ АСФАЛЬТОУКЛАДЧИКАМИ ТИПА "VOGELE" ПРИ ШИРИНЕ УКЛАДКИ ДО 6 М И ТОЛЩИНОЙ СЛОЯ 4 СМ | 1000 М2 | 13.7785
6.1 | 1 | ЗАТРАТЫ ТРУДА РАБОЧИХ-СТРОИТЕЛЕЙ | ЧЕЛ.-Ч | 16.63 | 229.1365
6.2 | 3 | ЗАТРАТЫ ТРУДА МАШИНИСТОВ | ЧЕЛ.-Ч | 9.38 | 129.2423
6.3 | 97 | АВТОМОБИЛИ-САМОСВАЛЫ ГРУЗОПОДЪЕМНОСТЬЮ ДО 30 Т | МАШ.-Ч | 1.44 | 19.841
6.4 | 464 | ГУДРОНАТОРЫ РУЧНЫЕ | МАШ.-Ч | 0.24 | 3.3068
6.5 | 1135 | МАШИНЫ ПОЛИВОМОЕЧНЫЕ 6000 Л | МАШ.-Ч | 0.5 | 6.8892
6.6 | 2798 | РЕЗЧИКИ ШВОВ ДИСКОВЫЕ | МАШ.-Ч | 0.12 | 1.6534
6.7 | 3097 | УКЛАДЧИКИ АСФАЛЬТОБЕТОНА ТИПА "VOGELE" С ШИРИНОЙ УКЛАДКИ ДО 6,5 М | МАШ.-Ч | 1.44 | 19.841
6.8 | 3348 | КАТКИ САМОХОДНЫЕ ДОРОЖНЫЕ ВИБРАЦИОННЫЕ ТИПА "DYNAPAC", "HAMM", "BOMAG", 8 Т | МАШ.-Ч | 3.08 | 42.4378
6.9 | 3349 | КАТКИ САМОХОДНЫЕ ДОРОЖНЫЕ ВИБРАЦИОННЫЕ ТИПА "DYNAPAC", "HAMM", "BOMAG", 10 Т | МАШ.-Ч | 1.37 | 18.8765
6.10 | 3350 | КАТКИ САМОХОДНЫЕ ДОРОЖНЫЕ ВИБРАЦИОННЫЕ ТИПА "DYNAPAC", "HAMM", "BOMAG", 13 Т | МАШ.-Ч | 1.55 | 21.3567
6.11 | 6076 | СМЕСЬ АСФАЛЬТОБЕТОННАЯ ГОРЯЧАЯ ПОРИСТАЯ МЕЛКОЗЕРНИСТАЯ | Т | 93.7 | 1291.0455
6.12 | 9219 | ВОДА | М3 | 0.9 | 12.4007
6.13 | 30135 | БИТУМ | Т | 0.0108 | 0.14881
7 | Е2713-011-01 ДОП. 9 К=2 | ПРИ ИЗМЕНЕНИИ ТОЛЩИНЫ ПОКРЫТИЯ НА 0,5 СМ ДОБАВЛЯТЬ К НОРМЕ 27-13-010-01 | 1000 М2 | 13.7785
7.1 | 1 | ЗАТРАТЫ ТРУДА РАБОЧИХ-СТРОИТЕЛЕЙ | ЧЕЛ.-Ч | 1.16 | 15.9831
7.2 | 3 | ЗАТРАТЫ ТРУДА МАШИНИСТОВ | ЧЕЛ.-Ч | 0.72 | 9.9205
7.3 | 97 | АВТОМОБИЛИ-САМОСВАЛЫ ГРУЗОПОДЪЕМНОСТЬЮ ДО 30 Т | МАШ.-Ч | 0.36 | 4.9603
7.4 | 464 | ГУДРОНАТОРЫ РУЧНЫЕ | МАШ.-Ч | 0.06 | 0.82671
7.5 | 2798 | РЕЗЧИКИ ШВОВ ДИСКОВЫЕ | МАШ.-Ч | 0.03 | 0.41335
7.6 | 3097 | УКЛАДЧИКИ АСФАЛЬТОБЕТОНА ТИПА "VOGELE" С ШИРИНОЙ УКЛАДКИ ДО 6,5 М | МАШ.-Ч | 0.36 | 4.9603
7.7 | 6076 | СМЕСЬ АСФАЛЬТОБЕТОННАЯ ГОРЯЧАЯ ПОРИСТАЯ МЕЛКОЗЕРНИСТАЯ | Т | 23.4 | 322.4169
7.8 | 30135 | БИТУМ | Т | 0.0028 | 0.03858
РАЗДЕЛ 1. ПЕРЕВОЗКА
8 | Е310-1025 . ШНК4.04.06-14 Р.3.Т.7 К=0,49 | ПЕРЕВОЗКА ГРУЗОВ АВТОМОБИЛЕМ, РАССТОЯНИЕ ПЕРЕВОЗКИ 25 КМ, КЛАСС ГРУЗА 1. ПРИ ПЕРЕВОЗКЕ АВТОСАМОСВАЛАМИ ГРУЗОПОДЪЕМНОСТЬЮ 20, ПРИМЕНЕН КОЭФФИЦИЕНТ К НОРМАМ ЗАТРАТ ТРУДА МАШИНИСТОВ И ЭКСПЛУАТАЦИИ МАШИН - 0,49 | Т | 1613.4623
8.1 | 3 | ЗАТРАТЫ ТРУДА МАШИНИСТОВ | ЧЕЛ.-Ч | 0.083104 | 134.0852
8.2 | 3456 | АВТОМОБИЛИ-САМОСВАЛЫ ГРУЗОПОДЪЕМНОСТЬЮ ДО 20 Т | МАШ.-Ч | 0.083104 | 134.0852
9 | Е310-1015 . ШНК4.04.06-14 Р.3.Т.7 К=0,49 | ПЕРЕВОЗКА ГРУЗОВ АВТОМОБИЛЕМ, РАССТОЯНИЕ ПЕРЕВОЗКИ 15 КМ, КЛАСС ГРУЗА 1. ПРИ ПЕРЕВОЗКЕ АВТОСАМОСВАЛАМИ ГРУЗОПОДЪЕМНОСТЬЮ 20, ПРИМЕНЕН КОЭФФИЦИЕНТ К НОРМАМ ЗАТРАТ ТРУДА МАШИНИСТОВ И ЭКСПЛУАТАЦИИ МАШИН - 0,49 | Т | 1490.801
9.1 | 3 | ЗАТРАТЫ ТРУДА МАШИНИСТОВ | ЧЕЛ.-Ч | 0.061936 | 92.3343
9.2 | 3456 | АВТОМОБИЛИ-САМОСВАЛЫ ГРУЗОПОДЪЕМНОСТЬЮ ДО 20 Т | МАШ.-Ч | 0.061936 | 92.3343
10 | Е310-1015 . ШНК4.04.06-14 Р.3.Т.7 К=0,49 | ПЕРЕВОЗКА ГРУЗОВ АВТОМОБИЛЕМ, РАССТОЯНИЕ ПЕРЕВОЗКИ 15 КМ, КЛАСС ГРУЗА 1. ПРИ ПЕРЕВОЗКЕ АВТОСАМОСВАЛАМИ ГРУЗОПОДЪЕМНОСТЬЮ 20, ПРИМЕНЕН КОЭФФИЦИЕНТ К НОРМАМ ЗАТРАТ ТРУДА МАШИНИСТОВ И ЭКСПЛУАТАЦИИ МАШИН - 0,49 | Т | 640.2816
10.1 | 3 | ЗАТРАТЫ ТРУДА МАШИНИСТОВ | ЧЕЛ.-Ч | 0.061936 | 39.6565
10.2 | 3456 | АВТОМОБИЛИ-САМОСВАЛЫ ГРУЗОПОДЪЕМНОСТЬЮ ДО 20 Т | МАШ.-Ч | 0.061936 | 39.6565