## Э91881 АО
Форма N 5
Пахтачи туман 1-сонли техникумига замонавий авто машк (Автодром) майдонини янгидан куриш ва таьмирлаш
ВЕДОМОСТЬ ОБЪЕМОВ РАБОТ №
№ п/п | Шифр номера нормативов и коды ресурсов | Тип работы | Единица измерения | Объем работ по проекту | Стоимость
[5 empty] | на единицу измерения | сумма
1 | 2 | 3 | 4 | 5 | 6 | 7
ЗЕМЛЯНЫЕ РАБОТЫ НА ТРОТУАРАХ
ЗЕМЛЯНЫЕ РАБОТЫ
1 | Е0101-032-02 | ПЕРЕМЕЩЕНИЕ ГРУНТА ВЫЕМОК ДО 10 М БУЛЬДОЗЕРАМИ МОЩНОСТЬЮ 132 [180] КВТ [Л.С.], 2 ГРУППА ГРУНТОВ | 1000М3 | 0.73696
2 | Е0101-032-10 . К=9 | ПРИ ПЕРЕМЕЩЕНИИ ГРУНТА НА КАЖДЫЕ ПОСЛЕДУЮЩИЕ 10 М ДОБАВЛЯТЬ К НОРМЕ 01-01-032-2. | 1000М3 | 0.73696
3 | Е0101-197-08 ДОП. 11 ГОСАРХИТЕКТСТРОЙ РУЗ ПР. № 429 ОТ 15.12.17 Г. | РАЗРАБОТКА ГРУНТА 2 ГР. В РЕЗЕРВЕ ЭКС.ЕМК. КОВША 0,65М3 С ПОГРУЗКОЙ НА АВТОСАМАСВАЛЫ | 1000 М3 ГРУНТА | 0.05005
4 | Е310-1010 . СРН4.04.06-14 Р.3.Т.7 К=0,41 | АВТОВОЗКА ГРУНТА В НАСЫПЬ НА РАССТОЯНИЕ 10КМ. ПРИ ПЕРЕВОЗКЕ АВТОСАМОСВАЛАМИ ГРУЗОПОДЪЕМНОСТЬЮ 25, ПРИМЕНЕН КОЭФФИЦИЕНТ К НОРМАМ ЗАТРАТ ТРУДА МАШИНИСТОВ И ЭКСПЛУАТАЦИИ МАШИН - 0,41 | Т | 70.07
5 | Е0102-002-03 | УПЛОТНЕНИЕ ГРУНТА ПРИЦЕПНЫМИ КУЛАЧКОВЫМИ КАТКАМИ 8 Т НА ПЕРВЫЙ ПРОХОД ПО ОДНОМУ СЛЕДУ ПРИ ТОЛЩИНЕ СЛОЯ 20 СМ | 1000М3 | 0.78246
6 | Е0102-002-06 . К=5 | НА КАЖДЫЙ ПОСЛЕДУЮЩИЙ ПРОХОД ПО ОДНОМУ СЛЕДУ ДОБАВЛЯТЬ К НОРМЕ 01-02-002-3. | 1000М3 | 0.78246
7 | Е0102-006-01 | ПОЛИВ ВОДОЙ УПЛОТНЯЕМОГО ГРУНТА НАСЫПЕЙ | 1000М3 | 0.78246
8 | Е0102-007-02 ДОП. 6 | УПЛОТНЕНИЕ ДНА И КОРЫТ 8 ТН КАТКАМИ | 100 М2 УПЛОТНЕННОЙ ПЛОЩАДИ ОСНОВАНИЯ | 105.14
ПЕРЕЧЕНЬ РАБОТ ПРИ УСТРОЙСТВЕ ПОДПОРНОЙ СТЕНКИ.L-30,4М
ЗЕМЛЯНЫЕ РАБОТЫ
9 | Е0101-195-26 ДОП. 11 ГОСАРХИТЕКТСТРОЙ РУЗ ПР. № 429 ОТ 15.12.17 Г. | РАЗРАБОТКА ГРУНТА В ОТВАЛ ЭКСКАВАТОРАМИ ТИПА "ATLAS", "VOLVO", "KOMATSU", "HITACHI", "LIEBHER", HYUNDAI ROBEX, С КОВШОМ ВМЕСТИМОСТЬЮ 0,65 (0,65-0,99) М3, ГРУППА ГРУНТОВ 2 ГРУНТА | 1000М3 | 0.09768
10 | Е0102-027-05 | ПЛАНИРОВКА ДНА ТРАНШЕИ ВРУЧНУЮ, ГРУППА ГРУНТОВ 2 | 1000М2 | 0.096
11 | Е0102-061-02 | ЗАСЫПКА ВРУЧНУЮ ТРАНШЕЙ, ПАЗУХ КОТЛОВАНОВ И ЯМ, ГРУППА ГРУНТОВ 2 | 100М3 | 0.4008
12 | Е0101-197-08 ДОП. 11 ГОСАРХИТЕКТСТРОЙ РУЗ ПР. № 429 ОТ 15.12.17 Г. ДОП. 11 ГОСАРХИТЕКТСТРОЙ РУЗ ПР. № 429 ОТ 15.12.17 Г. | РАЗРАБОТКА ГРУНТА 2 ГР. ВЫЕМОК КОРЫТ УШИРЕНИЯ ЭКС.ЕМК. КОВША 0,65М3 С ПОГРУЗКОЙ НА АВТОСАМАСВАЛЫ | 1000 М3 ГРУНТА | 0.0576
13 | Е310-1010 . СРН4.04.06-14 Р.3.Т.7 К=0,41 | АВТОВОЗКА ГРУНТА В НАСЫПЬ НА РАССТОЯНИЕ 10КМ. ПРИ ПЕРЕВОЗКЕ АВТОСАМОСВАЛАМИ ГРУЗОПОДЪЕМНОСТЬЮ 25, ПРИМЕНЕН КОЭФФИЦИЕНТ К НОРМАМ ЗАТРАТ ТРУДА МАШИНИСТОВ И ЭКСПЛУАТАЦИИ МАШИН - 0,41 | Т | 80.64
ПОДПОРНАЯ СТЕНКА ВЫСОТОЙ 0,4-1,86М НА ДЛИНУ 30,4
ПОДПОРНАЯ СТЕНКА ВЫСОТОЙ ОТ 1,0 М НА ДЛИНУ 90М
14 | Е0801-002-03 | УСТРОЙСТВО ПОДГОТОВКИ ПОД ФУНДАМЕНТ ПОДПОРНЫХ СТЕН ИЗ ГПС ТОЛЩ.10СМ | М3 ОСНОВАНИЯ | 9.6
15 | СЦЕНА | АР-РА D-10 А-III | ТН | 1.389
16 | СЦЕНА | АР-РА D-14 А-III | ТН | 0.563
17 | СЦЕНА | АР-РА D-16 А-III | ТН | 1.968
18 | СЦЕНА | АР-РА D-6 А-I | ТН | 0.267
19 | СЦЕНА | ВЯЗАЛЬНАЯ ПРОВОЛОКА В-1, D-3 | ТН | 0.09
20 | Е0601-001-23 | УСТРОЙСТВО ЛЕНТОЧНЫХ ФУНДАМЕНТОВ ЖЕЛЕЗОБЕТОННЫХ ПРИ ШИРИНЕ ПОВЕРХУ БОЛЕЕ 1000 ММ | 100 М3 ЖЕЛЕЗОБЕТОНА В ДЕЛЕ | 0.48
21 | Е0601-024-01 | УСТРОЙСТВО ТЕЛА ПОДПОРНОЙ СТЕНКИ ИЗ МОНОЛИТНОГО БЕТОНА В-20 | 100 М3 ЖЕЛЕЗОБЕТОНА В ДЕЛЕ | 0.31
22 | Е1202-001-04 | УСТРОЙСТВО ГИДРОИЗОЛЯЦИЙ ГОРИЗОНТАЛЬНЫХ ПОВЕРХНОСТЕЙ. ОБМАЗОЧНАЯ БИТУМНАЯ В ОДИН СЛОЙ | 100М2 | 0.908
23 | Е0801-002-03 | ЗАПОЛНЕНИЕ ПРОСТРАНСТВА МЕЖДУ ПОДПОРНЫМИ СИЕНКАМИ ГРАВИЙНО-ПЕСЧАНОЙ СМЕСЬЮ | М3 ОСНОВАНИЯ | 192
ДОРОЖНАЯ ОДЕЖДА
24 | Е2704-003-06 ДОП. 4 | УСТРОЙСТВО НИЖНЕГО СЛОЯ ОСНОВАНИЯ ИЗ ГПС ТОЛЩ.12 СМ ПО ГОСТУ 25607-2009 В КОРЫТАХ УШИРЕНИЯ | 1000М2 ОСНОВАНИЯ ИЛИ ПОКРЫТИ | 10.123
25 | Е2704-003-08 . К=13 | НА КАЖДЫЙ 1 СМ ИЗМЕНЕНИЯ ТОЛЩИНЫ СЛОЯ ДОБАВЛЯТЬ К НОРМАМ С 27-04-003-05 ПО 27-04-003-07. | 1000 М2 ОСНОВАНИЯ ИЛИ ПОКРЫТИЯ | 10.123
26 | СЦЕНА | ГПС | М3 | 3138
27 | Е2704-001-04 | УСТРОЙСТВО ПОДСТИЛАЮЩЕГО СЛОЯ ИЗ ЩПС ТОЛЩ.3СМ. ЩЕБЕНЬ | 100М3 | 1.0737
28 | СЦЕНА | ЩЕБЕНЬ | М3 | 107.37
29 | Е2706-026-01 | ПОДГРУНТОВКАНОЙ ЭМУЛЬСИЕЙ МАРКИ БК-2 ИЗ РАСЧЕТА 0,5Л НА 1М2 БИТУМНАЯ ЭМУЛЬСИЯ | Т | 4.011
30 | Е2713-010-01 ДОП. 9 | УСТРОЙСТВО ПОКРЫТИЕ ВЕРХНЕГО СЛОЯ ГОРЯЧИМ МЕЛКОЗЕРНИСТЫМ ПЛОТНЫМ АСФАЛЬТОБЕТОННОМ ТИП Б МАРКА I, ТОЛЩИНОЙ СЛОЯ 4СМ ПО ГОСТУ 9128-2013 АСФАЛЬТОБЕТОННАЯ СМЕСЬ МЕЛКОЗЕРНИСТАЯ ТИП Б М-1 | 1000 М2 | 6.574
31 | Е2713-011-01 . К=4 | УВЕЛИЧЕНИЕ ТОЛЩИНА СЛОЯ НА 2СМ. | 1000 М2 | 6.574
ОБУСТРОЙСТВО
РАЗМЕТКА ПРОЕЗЖЕЙ ЧАСТИ
32 | Е2709-016-01 | НАНЕСЕНИЕ СПЛОШНОЙ ЛИНИИ ШИРИНОЙ 0,1М (1.1) | КМ ЛИНИИ | 1.425
33 | Е2709-016-01 | НАНЕСЕНИЕ СПЛОШНОЙ ЛИНИИ ШИРИНОЙ 0,2М (1.2) | КМ ЛИНИИ | 0.018
34 | Е2709-016-01 | НАНЕСЕНИЕ СПЛОШНОЙ ЛИНИИ ШИРИНОЙ 0,1М (1.4) | КМ ЛИНИИ | 0.412
35 | Е2709-016-04 | НАНЕСЕНИЕ ПУНКТИРНОЙ ЛИНИЕЙ ШИРИНОЙ 0,1 М, ПРИ СООТНОШЕНИИ ШТРИХА И ПРОМЕЖУТКА 1:1(1.7) | КМ ЛИНИИ | 0.058
36 | Е2709-020-19 ДОП. 8 | НАНЕСЕНИЕ ЛИНИЙ ДОРОЖНОЙ РАЗМЕТКИ НА ПОКРЫТИЕ С ПОВЕРХНОСТНОЙ ОБРАБОТКОЙ ПИСТОЛЕТОМ-РАСПЫЛИТЕЛЕМ: 1.10, ШИРИНА 0,1 М | 100 М | 1.31
37 | Е2709-016-03 | НАНЕСЕНИЕ СПЛОШНОЙ ЛИНИИ ШИРИНОЙ 0,4 М (1.12) | КМ ЛИНИИ | 0.069
38 | Е2709-022-09 ДОП. 14 | НАНЕСЕНИЕ РУЧНОЙ РАЗМЕТКИ ТИПА "ЗЕБРА" ШИР.0,4М(1.14.1) | 100 М | 0.36
39 | Е2709-022-22 ДОП. 14 | НАНЕСЕНИЕ РУЧНОЙ РАЗМЕТКИ (1.18.А) | РАЗМЕТКА | 13
40 | Е2709-022-23 ДОП. 14 | НАНЕСЕНИЕ РУЧНОЙ РАЗМЕТКИ (1.18.Б) | РАЗМЕТКА | 20
41 | Е2709-022-24 ДОП. 14 | НАНЕСЕНИЕ РУЧНОЙ РАЗМЕТКИ (1.18.В) | РАЗМЕТКА | 5
42 | Е2709-023-18 ДОП. 9 | НАНЕСЕНИЕ КРАСКОЙ ВРУЧНУЮ РАЗМЕТКИ "START FINISH" 1.21, 1.23, 1.24.1-1.24.3 | 100 М2 | 0.33
43 | Е2709-023-20 ДОП. 9 | РУЧНАЯ РАЗМЕТКА "CD-B" (1.23) | 100 М2 | 0.05
УСТАНОВКА НОВЫХ СВЕТОФОРОВ.
УСТРОЙСТВО КОЖУХА ДЛЯ ПРОТАСКИВАНИЯ КАБЕЛЯ СВЕТОФОРВ.
44 | Е0102-057-02 | РЫТЬЕ ЯМ ВРУЧНУЮ ГРУППА ГРУНТОВ 2 | 100М3 | 0.165
45 | Е0102-027-05 | ПЛАНИРОВКА ДНА ВРУЧНУЮ В ГРУНТАХ II ГРУППЫ | 1000М2 | 0.0236
46 | Е2301-001-03 | ГРАВИЙНО-ПЕСЧАНАЯ ПОДГОТОВКА ПОД ТРУБУ | 10М3 | 0.236
47 | Е2202-001-05 | ОБМАЗОЧНАЯ ГИДРОИЗОЛЯЦИЯ МЕТАЛЛИЧЕСКИХ ТРУБ ДИАМ. 159Х6ММ | КМ | 0.059
48 | Е2201-011-05 | УКЛАДКА МЕТАЛЛИЧЕСКОЙ ТРУБЫ ДИАМ. 159Х6ММ | КМ | 0.059
49 | СЦЕНА | МЕТАЛЛ.ТРУБ Д-159Х6ММ | М | 59
50 | Е0601-001-01 ДОП. 3 | ЗАЛИВКА ТРАНШЕИ БЕТОНОМ В-15 | 100 М3 БЕТОНА | 0.094
51 | Е51-006-01 | ПОГРУЗКА ЛИШНЕГО ГРУНТА ВРУЧНУЮ НА АВТОМОБИЛИ-САМОСВАЛЫ | 100М3 | 0.165
52 | Е310-1010 . СРН4.04.06-14 Р.3.Т.7 К=0,41 | АВТОВОЗКА ЛИШНЕГО ГРУНТА В ОТВАЛ НА РАССТОЯНИЕ 10КМ. ПРИ ПЕРЕВОЗКЕ АВТОСАМОСВАЛАМИ ГРУЗОПОДЪЕМНОСТЬЮ 25, ПРИМЕНЕН КОЭФФИЦИЕНТ К НОРМАМ ЗАТРАТ ТРУДА МАШИНИСТОВ И ЭКСПЛУАТАЦИИ МАШИН - 0,41 | Т | 23.1
УСТРОЙСТВО КОММУНИКАЦИОННЫХ КОЛОДЦЕВ ДЛЯ ПОДКЛЮЧЕНИЯ СВЕТОФОРВ (8ШТ).
53 | Е0102-057-02 | РЫТЬЕ ЯМ ВРУЧНУЮ ГРУППА ГРУНТОВ 2 | 100М3 | 0.035
54 | Е0102-027-05 | ПЛАНИРОВКА ДНА ВРУЧНУЮ В ГРУНТАХ II ГРУППЫ | 1000М2 | 0.0022
55 | Е2301-001-02 | ЩЕБЕНОЧНАЯ ПОДГОТОВКА | 10М3 | 0.022
56 | Е2201-021-10 ДОП. 6 | УКЛАДКА ТРУБОПРОВОДОВ ИЗ ПОЛИЭТИЛЕНОВЫХ ТРУБ ДИАМЕТРОМ 500 ММ | КМ | 0.0049
57 | СЦЕНА | ПОЛИЭТИЛ.ТРУБ Д-500Х15,3+1,7ММ SDR33S16 | М | 4.9
58 | Е0601-062-01 | УСТРОЙСТВО СТЕН И ПЛОСКИХ ДНИЩ ПРИ ТОЛЩИНЕ ДО 150 ММ КРУГЛЫХ СООРУЖЕНИЙ | 100 М3 ЖЕЛЕЗОБЕТОНА В ДЕЛЕ | 0.02
59 | Е2304-011-01 | УСТАНОВКА ЧУГУННЫХ ЛЮКОВ ТИП (Т)ТЯЖЕЛЫЙ | ШТ | 7
60 | СЦЕНА | ЛЮК ЧУГУННЫЙ ТИП (Т)ТЯЖЕЛЫЙ | ШТ | 7
61 | Е311-050-01 | ПОГРУЗОЧНО-РАЗГРУЗОЧНЫЕ РАБОТЫ ПРИ АВТОМОБИЛЬНЫХ ПЕРЕВОЗКАХ. МУСОР СТРОИТЕЛЬНЫЙ С ПОГРУЗКОЙ ВРУЧНУЮ: ПОГРУЗКА | Т | 3.5
62 | Е310-1010 . СРН4.04.06-14 Р.3.Т.7 К=0,41 | АВТОВОЗКА ЛИШНЕГО ГРУНТА В ОТВАЛ НА РАССТОЯНИЕ 10КМ. ПРИ ПЕРЕВОЗКЕ АВТОСАМОСВАЛАМИ ГРУЗОПОДЪЕМНОСТЬЮ 25, ПРИМЕНЕН КОЭФФИЦИЕНТ К НОРМАМ ЗАТРАТ ТРУДА МАШИНИСТОВ И ЭКСПЛУАТАЦИИ МАШИН - 0,41 | Т | 4.9
УСТАНОВКА НОВЫХ СВЕТОФОРОВ
63 | Е2201-021-01 | УКЛАДКА ПОЛИЭТИЛЕНОВЫХ ТРУБ ДИАМЕТРОМ 20ММ; 50 ММ | КМ | 0.08
64 | СЦЕНА | ТРУБЫ ПОЛИЭТИЛЕНОВЫЕ Д. 50Х3,7 ММ, SDR13,6 S6,3 | М | 80
65 | Ц0802-148-01 | ПРОКЛАДКА КОНТРОЛЬНОГО КАБЕЛЯ КВВГ СЕЧЕНИЕМ 10Х1,5ММ2 | 100М | 0.88
66 | СЦЕНА | КАБЕЛЬ КОНТРОЛЬНЫЙ КВВГ СЕЧЕНИЕМ 10Х1,5ММ2 | КМ | 0.088
67 | Е0102-058-02 | РЫТЬЕ КОТЛОВАНА ВРУЧНУЮ В ГРУНТАХ 2 ГРУППЫ ПОД МЕТАЛЛИЧЕСКИЕ ОПОРЫ | 100М3 | 0.016
68 | Е0801-002-02 | УСТРОЙСТВО ПОДГОТОВКИ ПОД ФУНДАМЕНТЫ ОПОРЫ ИЗ ЩЕБНЯ ТОЛЩ.10 СМ | М3 | 0.1
69 | Е3307-001-02 ДОП. 11 ГОСАРХИТЕКТСТРОЙ РУЗ ПР. № 429 ОТ 15.12.17 Г. | УСТРОЙСТВО БЕТОННЫХ МОНОЛИТНЫХ ФУНДАМЕНТОВ ПОД ОПОРЫ БЕТОН МАРКИ В-15 РАЗМ.0,5Х0,5Х1,5М | 100 ОПОР | 0.04
70 | Е2709-008-01 | УСТАНОВКА ОПОРА ДЛЯ СВЕТОФОРА | 100 ЗНАКОВ | 0.04
71 | СЦЕНА | ПЕШЕХОДНЫЕ ОПОРЫ ВЫСОТОЙ 4,5М. | ШТ | 4
72 | СЦЕНА | БЛОК АНКЕРНЫХ БОЛТОВ АБ-16Х696-А | ШТ | 4
73 | Е311-050-01 | ПОГРУЗКА СТРОИТЕЛЬНЫЕ МУСОРА ВРУЧНУЮ НА АВТОСАМОСВАЛЫ. | Т | 2.24
74 | Ц0803-600-01 | УСТАНОВКА ТРАНСПОРТНЫХ И ПЕШЕХОДНЫХ СВЕТОФОРНЫХ ГОЛОВОК | ШТ | 12
75 | СЦЕНА | ТРАНСПОРТНЫЙ СВЕТОДИОДНЫЙ СВЕТОФОР С ТАЙМЕРОМ Т1.2. ДИАМ.300ММ | ШТ | 4
76 | СЦЕНА | ПЕШЕХОДНЫЙ СВЕТОДИОДНЫЙ СВЕТОФОР П2.1МИ "БИЗНЕС-КЛАССА" ДИАМ.300ММ | ШТ | 8
77 | Ц0801-102-01 | КОНТРОЛЛЕР ДЛЯ УПРАВЛЕНИЯ СВЕТОФОРАМИ УК-Л5 15 | ШКАФ | 1
78 | СЦЕНА | ЛОКАЛЬНЫЙ ДОРОЖНЫЙ КОНТРОЛЛЕР УК Л5 15 КАНАЛОВ 25 В КОРПУСЕ | ШТ | 1
79 | Ц0802-148-01 | ПРОКЛАДКА КОНТРОЛЬНОГО КАБЕЛЯ КВВГ СЕЧЕНИЕМ 4Х1,5 ММ2 | 100М | 1.4
80 | СЦЕНА | КАБЕЛЬ КОНТРОЛЬНЫЙ КВВГ СЕЧЕНИЕМ 4Х1,5ММ2 | КМ | 0.14
81 | Ц0802-148-01 | ПОДВЕСКА ПРОВОДА ПВС-2Х2,5ММ2 | 100М | 2
82 | СЦЕНА | ПРОВОД ПВС СЕЧЕНИЕМ 2Х2,5ММ2 | КМ | 0.2
83 | СЦЕНА | ПРОВОД СТАЛЬНОЙ Д-3ММ | ТН | 0.001
84 | СЦЕНА | КРЕПЕЖНЫЕ ЭЛЕМЕНТЫ | ШТ | 26
УСТАНОВКА НОВЫХ ДОРОЖНЫХ ЗНАКОВ
85 | Е2709-011-01 | УСТАНОВКА ДОРОЖНЫХ ЗНАКОВ НА МЕТАЛЛИЧЕСКИХ РАМНЫХ КОНСТРУКЦИЯХ П-ОБРАЗНЫХ | Т РАМНЫХ КОНСТРУКЦИЙ | 1.129
86 | СЦЕНА | БЕТОН В15 | М3 | 4
87 | СЦЕНА | ПОФИЛЬ 60Х40Х5 | Т | 1.129
88 | СЦЕНА | ЗНАК ДОРОЖНЫЙ | ШТ | 82
УСТРОЙСТВО ЗАБОРА
ЕВРОЗАБОР ГЛУХОЕ 195М
89 | Е0101-006-02 ДОП. 3 | РАЗРАБОТКА ГРУНТА В ОТВАЛ В КОТЛОВАНАХ ОБЪЕМОМ ДО 500 М3, ЭКСКАВАТОРАМИ С КОВШОМ ВМЕСТИМОСТЬЮ 0,4 (0,35-0,45) М3, ГРУППА ГРУНТОВ: 2 | 1000М3 | 0.0916
90 | Е0102-057-02 . ТЧ П.3.187 КЗТР=1,2 | ДОРАБОТКА ВРУЧНУЮ, ЗАЧИСТКА ДНА И СТЕНОК С ВЫКИДКОЙ ГРУНТА В КОТЛОВАНАХ И ТРАНШЕЯХ, РАЗРАБОТАННЫХ МЕХАНИЗИРОВАННЫМ СПОСОБОМ, ПРИМЕНЕН КОЭФФИЦИЕНТ К НОРМАМ ЗАТРАТ ТРУДА - 1,2 | 100М3 | 0.094
91 | Е0101-033-02 | ЗАСЫПКА ТРАНШЕЙ И КОТЛОВАНОВ И ПОД ПОЛЫ С ПЕРЕМЕЩЕНИЕМ ГРУНТА ДО 5 М БУЛЬДОЗЕРАМИ МОЩНОСТЬЮ 59 [80] КВТ [Л.С.], 2 ГРУППА ГРУНТОВ | 1000М3 | 0.054
92 | Е0102-061-01 | ЗАСЫПКА ВРУЧНУЮ ТРАНШЕЙ, ПАЗУХ КОТЛОВАНОВ И ЯМ, ГРУППА ГРУНТОВ 1 | 100М3 | 0.055
93 | Е0102-061-01 | (ГРУНТОВОЙ ПОДУЩКА) ЗАСЫПКА ВРУЧНУЮ ТРАНШЕЙ, ПАЗУХ КОТЛОВАНОВ И ЯМ, ГРУППА ГРУНТОВ 1 | 100М3 | 0.2403
94 | Е0102-005-01 | УПЛОТНЕНИЕ ГРУНТА ПНЕВМАТИЧЕСКИМИ ТРАМБОВКАМИ, ГРУППА ГРУНТОВ 1, 2 | 100М3 | 0.2403
95 | Е0801-002-03 | УСТРОЙСТВО ОСНОВАНИЯ ПОД ФУНДАМЕНТЫ ГРАВИЙНОГО | М3 | 3.4821
96 | Е0601-001-22 | УСТРОЙСТВО ЛЕНТОЧНЫХ ФУНДАМЕНТОВ ЖЕЛЕЗОБЕТОННЫХ ПРИ ШИРИНЕ ПОВЕРХУ ДО 1000 ММ | 100М3 | 0.124
97 | С | АРМАТУРА ДЛЯ МОНОЛИТНЫХ ЖЕЛЕЗОБЕТОННЫХ КОНСТРУКЦИЙ В ВИДЕ ПРОСТРАНСТВЕННЫХ КАРКАСОВ, ПЕРЕОДИЧЕСКОГО ПРОФИЛЯ КЛАССА AIII, ДИАМЕТРОМ 10 ММ | Т | 0.1254
98 | Е0701-054-02 | УСТАНОВКА ЖЕЛЕЗОБЕТОННЫХ ОГРАД ИЗ ПАНЕЛЕЙ ДЛИНОЙ 3 М | 100М | 1.95
99 | С | ОГРАЖДЕНИЯ ЖЕЛЕЗОБЕТОННЫЕ, СЕКЦИОННЫЕ ДЕКОРАТИВНЫЕ (ЕВРОЗАБОР ЖЕЛЕЗОБЕТОННЫЙ). ПАНЕЛЬ ОГРАЖДЕНИЯ ВЕРХНЯЯ | ШТ | 98
100 | С | ОГРАЖДЕНИЯ ЖЕЛЕЗОБЕТОННЫЕ, СЕКЦИОННЫЕ ДЕКОРАТИВНЫЕ (ЕВРОЗАБОР ЖЕЛЕЗОБЕТОННЫЙ). ПАНЕЛЬ ОГРАЖДЕНИЯ ГЛУХАЯ | ШТ | 293
101 | С | ОГРАЖДЕНИЯ ЖЕЛЕЗОБЕТОННЫЕ, СЕКЦИОННЫЕ ДЕКОРАТИВНЫЕ (ЕВРОЗАБОР ЖЕЛЕЗОБЕТОННЫЙ). КОНЕК ОГРАЖДЕНИЯ | ШТ | 99
102 | С | ОГРАЖДЕНИЯ ЖЕЛЕЗОБЕТОННЫЕ, СЕКЦИОННЫЕ ДЕКОРАТИВНЫЕ (ЕВРОЗАБОР ЖЕЛЕЗОБЕТОННЫЙ). СТОЙКА ОГРАЖДЕНИЯ 2,5м | ШТ | 99