## Сводка по типам затрат (hidden)
Заказчик: Не найдено
Подрядчик: Не найдено
Янги Наманган тумани Ободонлаштириш бошкармаси тасарруфида бўлган Фуркат МФЙ Зодияк худуди кукаламзорлаштириш худудига сугориш (полив) тизимларини ва сув чикариш кудугини ташкил этиш (III - боскич).
наименование (объекта) стройки (предприятия, здания, сооружения)
ТИПЫ ЗАТРАТ
на Зодияк Полив
(наименование работ)
№ п/п | НАИМЕНОВАНИЕ ЗАТРАТ | СТОИМОСТЬ
1 | 2 | 3
1 | Трудовые ресурсы | 48193912.42
2 | Эксплуатация машин и механизмов | 11941790.86
3 | Материалы | 120853135.39
4 | Оборудование | 0
5 | Перевозка грузов | 0
6 | Прочие | 0
ВСЕГО: |  | 180988838.67
Составил: _____________________
Проверил: _____________________

## Локально-ресурсная ведомости
Заказчик: Не найдено
Подрядчик: Не найдено
Янги Наманган тумани Ободонлаштириш бошкармаси тасарруфида бўлган Фуркат МФЙ Зодияк худуди кукаламзорлаштириш худудига сугориш (полив) тизимларини ва сув чикариш кудугини ташкил этиш (III - боскич).
наименование (объекта) стройки (предприятия, здания, сооружения)
ЛОКАЛЬНО-РЕСУРСНАЯ ВЕДОМОСТЬ № 168-3
на Зодияк Полив
(наименование работ)
№ п/п | Шифр номера нормативов и коды ресурсов | Наименование работ и затрат, характеристика оборудования и его масса, расход ресурсов на единицу измерения | Единица измерения | Количество |  | ед | сумма
|  |  |  | на единицу измерения | по проектным данным
1 | 2 | 3 | 4 | 5 | 6 | 7 | 8
ЗЕМЛЯНЫЕ РАБОТЫ
1 | Е01-01-195-26 | РАЗРАБОТКА ГРУНТА В ОТВАЛ ЭКСКАВАТОРАМИ ТИПА "ATLAS", "VOLVO", "KOMATSU", "HITACHI", "LIEBHER", HYUNDAI ROBEX, С КОВШОМ ВМЕСТИМОСТЬЮ 0,65 (0,65-0,99) М3, ГРУППА ГРУНТОВ: 2 | 1000 М3 ГРУНТА |  | 0,10242
1.1 | 00001 | ЗАТРАТЫ ТРУДА РАБОЧИХ-СТРОИТЕЛЕЙ | ЧЕЛ-ЧАС | 7,26 | 0,74357
1.2 | 00003 | ЗАТРАТЫ ТРУДА МАШИНИСТОВ | ЧЕЛ-ЧАС | 15,32 | 1,56907
1.3 | 001941 | ЭКСКАВАТОРЫ НА ГУСЕНИЧНОМ ХОДУ ТИПА "ATLAS", "VOLVO", "KOMATSU", "HITACHI", "LIEBHER", HYUNDAI ROBEX С ЕМКОСТЬЮ КОВША 0,65 М3 | МАШ-ЧАС | 15,32 | 1,56907
2 | Е01-02-057-2 | РАЗРАБОТКА ГРУНТА ВРУЧНУЮ В ТРАНШЕЯХ ГЛУБИНОЙ ДО 2 М БЕЗ КРЕПЛЕНИЙ С ОТКОСАМИ, ГРУППА ГРУНТОВ: 2 | 100 М3 |  | 0,0846
2.1 | 00001 | ЗАТРАТЫ ТРУДА РАБОЧИХ-СТРОИТЕЛЕЙ | ЧЕЛ-ЧАС | 154 | 13,0284
3 | Е01-01-033-1 | ЗАСЫПКА ТРАНШЕЙ И КОТЛОВАНОВ С ПЕРЕМЕЩЕНИЕМ ГРУНТА ДО 5 М БУЛЬДОЗЕРАМИ МОЩНОСТЬЮ: 59 (80) КВТ (Л.С.), 1 ГРУППА ГРУНТОВ | 1000 М3 |  | 0,11088
3.1 | 00003 | ЗАТРАТЫ ТРУДА МАШИНИСТОВ | ЧЕЛ-ЧАС | 7,6 | 0,84269
3.2 | 00257 | БУЛЬДОЗЕРЫ 59 КВТ /80 Л.С/ ПРИ РАБОТЕ НА ДРУГИХ ВИДАХ СТРОИТЕЛЬСТВА | МАШ-ЧАС | 7,6 | 0,84269
Итого по разделу " ЗЕМЛЯНЫЕ РАБОТЫ"
ПОЛИВОЧНЫЙ ВОДОПРОВОД
4 | Е16-04-002-01 | ПРОКЛАДКА ТРУБОПРОВОДОВ ВОДОСНАБЖЕНИЯ ИЗ НАПОРНЫХ ПОЛИЭТИЛЕНОВЫХ ТРУБ НИЗКОГО ДАВЛЕНИЯ СРЕДНЕГО ТИПА НАРУЖНЫМ ДИАМЕТРОМ: 20 ММ | 100 М ТРУБОПРОВОДА |  | 1,82
4.1 | 00001 | ЗАТРАТЫ ТРУДА РАБОЧИХ-СТРОИТЕЛЕЙ | ЧЕЛ-ЧАС | 190,24 | 346,2368
4.2 | 00003 | ЗАТРАТЫ ТРУДА МАШИНИСТОВ | ЧЕЛ-ЧАС | 13,64 | 24,8248
4.3 | 00116 | АГРЕГАТЫ ДЛЯ СВАРКИ ПОЛИЭТИЛЕНОВЫХ ТРУБ | МАШ-ЧАС | 13,34 | 24,2788
4.4 | 38015 | ТРУБЫ ПОЛИПРОПИЛЕНОВЫЕ ДЛЯ ХОЛОДНОЙ ВОДЫ PN10 Д20 /D"1/2, СТЕНКА 1,9/ | М | 89,9 | 163,618
5 | Е22-01-021-1 | УКЛАДКА ТРУБОПРОВОДОВ ИЗ ПОЛИЭТИЛЕНОВЫХ ТРУБ ДИАМЕТРОМ: 50 ММ | 1 КМ |  | 0,052
5.1 | 00001 | ЗАТРАТЫ ТРУДА РАБОЧИХ-СТРОИТЕЛЕЙ | ЧЕЛ-ЧАС | 173 | 8,996
5.2 | 00003 | ЗАТРАТЫ ТРУДА МАШИНИСТОВ | ЧЕЛ-ЧАС | 21,41 | 1,11332
5.3 | 00116 | АГРЕГАТЫ ДЛЯ СВАРКИ ПОЛИЭТИЛЕНОВЫХ ТРУБ | МАШ-ЧАС | 20,3 | 1,0556
5.4 | 02700 | УСТАНОВКА ДЛЯ ГИДРАВЛИЧЕСКИХ ИСПЫТАНИЙ ТРУБОПРОВОДОВ, ДАВЛЕНИЕ НАГНЕТАНИЯ НИЗКОЕ 0,1 (1) МПА (КГС/СМ2) | МАШ-ЧАС | 8 | 0,416
5.5 | 31928 | ТОЛЬ ТВК-350 | М2 | 0,16 | 0,00832
6 | 58891 | ТРУБЫ НАПОРНЫЕ ПОЛИПРОПИЛЕНОВЫЕ Д-40Х2,4 ММ | М |  | 52
7 | Е22-01-021-1 | УКЛАДКА ТРУБОПРОВОДОВ ИЗ ПОЛИЭТИЛЕНОВЫХ ТРУБ ДИАМЕТРОМ: 50 ММ | 1 КМ |  | 1,024
7.1 | 00001 | ЗАТРАТЫ ТРУДА РАБОЧИХ-СТРОИТЕЛЕЙ | ЧЕЛ-ЧАС | 173 | 177,152
7.2 | 00003 | ЗАТРАТЫ ТРУДА МАШИНИСТОВ | ЧЕЛ-ЧАС | 21,41 | 21,92384
7.3 | 00116 | АГРЕГАТЫ ДЛЯ СВАРКИ ПОЛИЭТИЛЕНОВЫХ ТРУБ | МАШ-ЧАС | 20,3 | 20,7872
7.4 | 02700 | УСТАНОВКА ДЛЯ ГИДРАВЛИЧЕСКИХ ИСПЫТАНИЙ ТРУБОПРОВОДОВ, ДАВЛЕНИЕ НАГНЕТАНИЯ НИЗКОЕ 0,1 (1) МПА (КГС/СМ2) | МАШ-ЧАС | 8 | 8,192
7.5 | 31928 | ТОЛЬ ТВК-350 | М2 | 0,16 | 0,16384
8 | 58893 | ТРУБЫ НАПОРНЫЕ ПОЛИЭТИЛЕНОВЫЕ Д-32Х2,0 ММ | М |  | 1024
9 | Е22-03-002-1 | УСТАНОВКА ПОЛИЭТИЛЕНОВЫХ ФАСОННЫХ ЧАСТЕЙ: ОТВОДОВ, КОЛЕН, ПАТРУБКОВ, ПЕРЕХОДОВ | 10 ШТ |  | 36,2
9.1 | 00001 | ЗАТРАТЫ ТРУДА РАБОЧИХ-СТРОИТЕЛЕЙ | ЧЕЛ-ЧАС | 4,14 | 149,868
9.2 | 00116 | АГРЕГАТЫ ДЛЯ СВАРКИ ПОЛИЭТИЛЕНОВЫХ ТРУБ | МАШ-ЧАС | 2,6 | 94,12
10 | ТСЦЕНА-16 | ДОЖДЕВАТЕЛЬ Д-20 ММ | ШТ |  | 362
11 | ТСЦЕНА-17 | АДАПТЕР Д-20 ММ | ШТ |  | 362
12 | ТСЦЕНА-90 | КРЕСТ П/Э НАПОРНЫЙ Д-40Х32ММ | ШТ |  | 2
13 | ТСЦЕНА-50 | ТРОЙНИК ПЕРЕХАДНОЙ ППР Д-32Х20Х32 ММ | ШТ |  | 362
14 | ТСЦЕНА-51 | ТРОЙНИК ПЕРЕХАДНОЙ ППР Д-40Х32Х32 ММ | ШТ |  | 13
15 | ТСЦЕНА-52 | ТРОЙНИК ПЕРЕХАДНОЙ ППР Д-40Х32Х40 ММ | ШТ |  | 2
16 | ТСЦЕНА-53 | ТРОЙНИК ПЕРЕХАДНОЙ ППР Д-90Х40Х90 ММ | ШТ |  | 13
17 | ТСЦЕНА-608 | ВЕНТИЛЬ ПОЛИПРОПИЛЕНОВЫЙ Д-40 ММ | ШТ |  | 13
18 | ТСЦЕНА-22 | КАМЕРА ИЗ ТРУБ ПОЛИЭТИЛЕНОВЫХ Д-300 ММ Н=400 ММ | ШТ |  | 13
19 | ТСЦЕНА-23 | КРЫШКА МЕТАЛЛИЧЕСКАЯ ОКРАШЕННАЯ Д-350 ММ ТОЛЩИНОЙ 3 ММ | ШТ |  | 13
20 | Е22-01-027-01 | УКЛАДКА ФУТЛЯРОВ ИЗ СТАЛЬНЫХ ТРУБ И ПЕРЕХОДОВ ИРРИГАЦИОННЫХ СЕТЕЙ ДИАМЕТРОМ ДО: 500 ММ (Д-250Х3,5 ММ) | 1 М ТРУБЫ |  | 12
20.1 | 00001 | ЗАТРАТЫ ТРУДА РАБОЧИХ-СТРОИТЕЛЕЙ | ЧЕЛ-ЧАС | 0,684 | 8,208
20.2 | 00003 | ЗАТРАТЫ ТРУДА МАШИНИСТОВ | ЧЕЛ-ЧАС | 0,049 | 0,588
20.3 | 36025 | БРУСКИ ОБРЕЗНЫЕ ИЗ ХВОЙНЫХ ПОРОД ДЛИНОЙ 4-6.5М, ШИРИНОЙ 75-150ММ, ТОЛЩИНОЙ 40-75 ММ, III СОРТА | М3 | 0,0003 | 0,0036
21 | 58885 | ФУТЛЯР ИЗ ТРУБЫ СТАЛЬНОЙ ЭЛЕКТРОСВАРНОЙ Д-250Х3,5 ММ | М |  | 12
22 | Е13-03-004-08 | АНТИКОРРОЗИЙНОЕ ПОКРЫТИЕ СТАЛЬНЫХ ТРУБ, ПРОЛОЖЕННЫХ НА ЧЕРДАКЕ И ГЛАВНЫЙ СТОЯК (ЛАК БИТУМНЫЙ 177) | 100 М2 |  | 0,0942
22.1 | 00001 | ЗАТРАТЫ ТРУДА РАБОЧИХ-СТРОИТЕЛЕЙ | ЧЕЛ-ЧАС | 2,48 | 0,23362
22.2 | 00003 | ЗАТРАТЫ ТРУДА МАШИНИСТОВ | ЧЕЛ-ЧАС | 0,03 | 0,00283
22.3 | 02515 | АГРЕГАТЫ ОКРАСОЧНЫЕ ВЫСОКОГОДАВЛЕНИЯ ДЛЯ ОКРАСКИ ПОВЕРХНОСТЕЙ КОНСТРУКЦИЙ, МОЩНОСТЬЮ 1 КВТ | МАШ-ЧАС | 0,65 | 0,06123
22.4 | 31524 | РАСТВОРИТЕЛИ МАРКИ Р-4 | ТН | 0,012 | 0,00113
22.5 | 41102 | ЛАК МАСЛЯНЫЙ ЧЕРНЫЙ 177, БИТУМНЫЙ | Т | 0,023 | 0,00217
Итого по разделу " ПОЛИВОЧНЫЙ ВОДОПРОВОД"
ЗЕМЛЯНЫЕ РАБОТЫ
23 | Е01-01-004-5 | РАЗРАБОТКА ГРУНТА В ОТВАЛ ЭКСКАВАТОРАМИ "ДРАГЛАЙН" ИЛИ "ОБРАТНАЯ ЛОПАТА" С КОВШОМ ВМЕСТИМОСТЬЮ 0,25 М3, ГРУППА ГРУНТОВ: 2 | 1000 М3 |  | 0,2244
23.1 | 00001 | ЗАТРАТЫ ТРУДА РАБОЧИХ-СТРОИТЕЛЕЙ | ЧЕЛ-ЧАС | 12,86 | 2,88578
23.2 | 00003 | ЗАТРАТЫ ТРУДА МАШИНИСТОВ | ЧЕЛ-ЧАС | 58,76 | 13,18574
23.3 | 02288 | ЭКСКАВАТОРЫ ОДНОКОВШОВЫЕ ДИЗЕЛЬНЫЕ 0,25 М3 НА ПНЕВМОКОЛЕСНОМ ХОДУ ПРИ РАБОТЕ НА ДРУГИХ ВИДАХ СТРОИТЕЛЬСТВА | МАШ-ЧАС | 58,76 | 13,18574
24 | Е310-1010 | ПЕРЕВОЗКА ГРУЗОВ АВТОМОБИЛЕМ, КЛАСС ГРУЗА 1 (ГРУНТ, СТРОИТЕЛЬНЫЙ МУСОР, СТРОИТЕЛЬНЫЕ МАТЕРИАЛЫ И КОНСТРУКЦИИ, ПОЛУЧЕННЫЕ ПРИ РАЗБОРКЕ КОНСТРУКЦИЙ, ЗДАНИЙ И СООРУЖЕНИЙ) НА РАССТОЯНИЕ ПЕРЕВОЗКИ, 10 КМ | ТОННА |  | 17,548
24.1 | 00003 | ЗАТРАТЫ ТРУДА МАШИНИСТОВ | ЧЕЛ-ЧАС | 0,04313 | 0,75688
24.2 | 00097 | АВТОМОБИЛЬ - САМОСВАЛ, ГРУЗОПОДЬЕМНОСТЬЮ ДО 30 Т | МАШ-ЧАС | 0,04313 | 0,75688
25 | Е01-02-057-2 | РАЗРАБОТКА ГРУНТА ВРУЧНУЮ В ТРАНШЕЯХ ГЛУБИНОЙ ДО 2 М БЕЗ КРЕПЛЕНИЙ С ОТКОСАМИ, ГРУППА ГРУНТОВ: 2 | 100 М3 |  | 0,107
25.1 | 00001 | ЗАТРАТЫ ТРУДА РАБОЧИХ-СТРОИТЕЛЕЙ | ЧЕЛ-ЧАС | 154 | 16,478
26 | Е01-01-033-1 | ЗАСЫПКА ТРАНШЕЙ И КОТЛОВАНОВ С ПЕРЕМЕЩЕНИЕМ ГРУНТА ДО 5 М БУЛЬДОЗЕРАМИ МОЩНОСТЬЮ: 59 (80) КВТ (Л.С.), 1 ГРУППА ГРУНТОВ | 1000 М3 |  | 0,2137
26.1 | 00003 | ЗАТРАТЫ ТРУДА МАШИНИСТОВ | ЧЕЛ-ЧАС | 7,6 | 1,62412
26.2 | 00257 | БУЛЬДОЗЕРЫ 59 КВТ /80 Л.С/ ПРИ РАБОТЕ НА ДРУГИХ ВИДАХ СТРОИТЕЛЬСТВА | МАШ-ЧАС | 7,6 | 1,62412
27 | Е01-02-005-1 | УПЛОТНЕНИЕ ГРУНТА ПНЕВМАТИЧЕСКИМИ ТРАМБОВКАМИ, ГРУППА ГРУНТОВ: 1, 2 | 100 М3 |  | 2,137
27.1 | 00001 | ЗАТРАТЫ ТРУДА РАБОЧИХ-СТРОИТЕЛЕЙ | ЧЕЛ-ЧАС | 12,53 | 26,77661
27.2 | 00003 | ЗАТРАТЫ ТРУДА МАШИНИСТОВ | ЧЕЛ-ЧАС | 3,04 | 6,49648
27.3 | 00660 | КОМПРЕССОРЫ ПЕРЕДВИЖНЫЕ С ДВИГАТЕЛЕМ ВНУТРЕННЕГО СГОРАНИЯ ДАВЛЕНИЕМ ДО 686 КПА /7 АТ/ 5 МЗ/МИН | МАШ-ЧАС | 3,04 | 6,49648
27.4 | 01866 | ТРАМБОВКИ ПНЕВМАТИЧЕСКИЕ ПРИ РАБОТЕ ОТ КОМПРЕССОРА | МАШ-ЧАС | 12,18 | 26,02866
28 | 11000 | ПЕСОК | М3 |  | 10,7
Итого по разделу " ЗЕМЛЯНЫЕ РАБОТЫ"
ПОЛИВОЧНЫЙ ВОДОПРОВОД
29 | Е16-04-002-01 | ПРОКЛАДКА ТРУБОПРОВОДОВ ВОДОСНАБЖЕНИЯ ИЗ НАПОРНЫХ ПОЛИЭТИЛЕНОВЫХ ТРУБ НИЗКОГО ДАВЛЕНИЯ СРЕДНЕГО ТИПА НАРУЖНЫМ ДИАМЕТРОМ: 20 ММ | 100 М ТРУБОПРОВОДА |  | 1,43
29.1 | 00001 | ЗАТРАТЫ ТРУДА РАБОЧИХ-СТРОИТЕЛЕЙ | ЧЕЛ-ЧАС | 190,24 | 272,0432
29.2 | 00003 | ЗАТРАТЫ ТРУДА МАШИНИСТОВ | ЧЕЛ-ЧАС | 13,64 | 19,5052
29.3 | 00116 | АГРЕГАТЫ ДЛЯ СВАРКИ ПОЛИЭТИЛЕНОВЫХ ТРУБ | МАШ-ЧАС | 13,34 | 19,0762
29.4 | 38015 | ТРУБЫ ПОЛИПРОПИЛЕНОВЫЕ ДЛЯ ХОЛОДНОЙ ВОДЫ PN10 Д20 /D"1/2, СТЕНКА 1,9/ | М | 89,9 | 128,557
30 | Е22-01-021-1 | УКЛАДКА ТРУБОПРОВОДОВ ИЗ ПОЛИЭТИЛЕНОВЫХ ТРУБ ДИАМЕТРОМ: 50 ММ | 1 КМ |  | 0,858
30.1 | 00001 | ЗАТРАТЫ ТРУДА РАБОЧИХ-СТРОИТЕЛЕЙ | ЧЕЛ-ЧАС | 173 | 148,434
30.2 | 00003 | ЗАТРАТЫ ТРУДА МАШИНИСТОВ | ЧЕЛ-ЧАС | 21,41 | 18,36978
30.3 | 00116 | АГРЕГАТЫ ДЛЯ СВАРКИ ПОЛИЭТИЛЕНОВЫХ ТРУБ | МАШ-ЧАС | 20,3 | 17,4174
30.4 | 02700 | УСТАНОВКА ДЛЯ ГИДРАВЛИЧЕСКИХ ИСПЫТАНИЙ ТРУБОПРОВОДОВ, ДАВЛЕНИЕ НАГНЕТАНИЯ НИЗКОЕ 0,1 (1) МПА (КГС/СМ2) | МАШ-ЧАС | 8 | 6,864
30.5 | 31928 | ТОЛЬ ТВК-350 | М2 | 0,16 | 0,13728
31 | 58893 | ТРУБЫ НАПОРНЫЕ ПОЛИЭТИЛЕНОВЫЕ Д-32Х2,0 ММ | М |  | 858
32 | Е22-01-021-1 | УКЛАДКА ТРУБОПРОВОДОВ ИЗ ПОЛИЭТИЛЕНОВЫХ ТРУБ ДИАМЕТРОМ: 50 ММ | 1 КМ |  | 0,105
32.1 | 00001 | ЗАТРАТЫ ТРУДА РАБОЧИХ-СТРОИТЕЛЕЙ | ЧЕЛ-ЧАС | 173 | 18,165
32.2 | 00003 | ЗАТРАТЫ ТРУДА МАШИНИСТОВ | ЧЕЛ-ЧАС | 21,41 | 2,24805
32.3 | 00116 | АГРЕГАТЫ ДЛЯ СВАРКИ ПОЛИЭТИЛЕНОВЫХ ТРУБ | МАШ-ЧАС | 20,3 | 2,1315
32.4 | 02700 | УСТАНОВКА ДЛЯ ГИДРАВЛИЧЕСКИХ ИСПЫТАНИЙ ТРУБОПРОВОДОВ, ДАВЛЕНИЕ НАГНЕТАНИЯ НИЗКОЕ 0,1 (1) МПА (КГС/СМ2) | МАШ-ЧАС | 8 | 0,84
32.5 | 31928 | ТОЛЬ ТВК-350 | М2 | 0,16 | 0,0168
33 | 58891 | ТРУБЫ НАПОРНЫЕ ПОЛИПРОПИЛЕНОВЫЕ Д-40Х2,4 ММ | М |  | 105
34 | Е22-01-021-1 | УКЛАДКА ТРУБОПРОВОДОВ ИЗ ПОЛИЭТИЛЕНОВЫХ ТРУБ ДИАМЕТРОМ: 50 ММ | 1 КМ |  | 0,068
34.1 | 00001 | ЗАТРАТЫ ТРУДА РАБОЧИХ-СТРОИТЕЛЕЙ | ЧЕЛ-ЧАС | 173 | 11,764
34.2 | 00003 | ЗАТРАТЫ ТРУДА МАШИНИСТОВ | ЧЕЛ-ЧАС | 21,41 | 1,45588
34.3 | 00116 | АГРЕГАТЫ ДЛЯ СВАРКИ ПОЛИЭТИЛЕНОВЫХ ТРУБ | МАШ-ЧАС | 20,3 | 1,3804
34.4 | 01932 | ЭЛЕКТРОСТАНЦИИ ПЕРЕДВЕЖНЫЕ 4 КВТ | МАШ-ЧАС | 0,93 | 0,06324
34.5 | 02700 | УСТАНОВКА ДЛЯ ГИДРАВЛИЧЕСКИХ ИСПЫТАНИЙ ТРУБОПРОВОДОВ, ДАВЛЕНИЕ НАГНЕТАНИЯ НИЗКОЕ 0,1 (1) МПА (КГС/СМ2) | МАШ-ЧАС | 8 | 0,544
35 | 58918 | ТРУБЫ НАПОРНЫЕ ПОЛИПРОПИЛЕНОВЫЕ Д-50Х3,0 ММ | М |  | 68
36 | Е22-01-021-2 | УКЛАДКА ТРУБОПРОВОДОВ ИЗ ПОЛИЭТИЛЕНОВЫХ ТРУБ ДИАМЕТРОМ: 65 ММ | 1 КМ |  | 0,036
36.1 | 00001 | ЗАТРАТЫ ТРУДА РАБОЧИХ-СТРОИТЕЛЕЙ | ЧЕЛ-ЧАС | 179 | 6,444
36.2 | 00003 | ЗАТРАТЫ ТРУДА МАШИНИСТОВ | ЧЕЛ-ЧАС | 24,19 | 0,87084
36.3 | 00116 | АГРЕГАТЫ ДЛЯ СВАРКИ ПОЛИЭТИЛЕНОВЫХ ТРУБ | МАШ-ЧАС | 22,97 | 0,82692
36.4 | 01932 | ЭЛЕКТРОСТАНЦИИ ПЕРЕДВЕЖНЫЕ 4 КВТ | МАШ-ЧАС | 0,93 | 0,03348
36.5 | 02700 | УСТАНОВКА ДЛЯ ГИДРАВЛИЧЕСКИХ ИСПЫТАНИЙ ТРУБОПРОВОДОВ, ДАВЛЕНИЕ НАГНЕТАНИЯ НИЗКОЕ 0,1 (1) МПА (КГС/СМ2) | МАШ-ЧАС | 8 | 0,288
37 | 58919 | ТРУБЫ НАПОРНЫЕ ПОЛИПРОПИЛЕНОВЫЕ Д-63Х3,0 ММ | М |  | 36
38 | Е22-01-021-2 | УКЛАДКА ТРУБОПРОВОДОВ ИЗ ПОЛИЭТИЛЕНОВЫХ ТРУБ ДИАМЕТРОМ: 65 ММ | 1 КМ |  | 0,04
38.1 | 00001 | ЗАТРАТЫ ТРУДА РАБОЧИХ-СТРОИТЕЛЕЙ | ЧЕЛ-ЧАС | 179 | 7,16
38.2 | 00003 | ЗАТРАТЫ ТРУДА МАШИНИСТОВ | ЧЕЛ-ЧАС | 24,19 | 0,9676
38.3 | 00116 | АГРЕГАТЫ ДЛЯ СВАРКИ ПОЛИЭТИЛЕНОВЫХ ТРУБ | МАШ-ЧАС | 22,97 | 0,9188
38.4 | 01932 | ЭЛЕКТРОСТАНЦИИ ПЕРЕДВЕЖНЫЕ 4 КВТ | МАШ-ЧАС | 0,93 | 0,0372
38.5 | 02700 | УСТАНОВКА ДЛЯ ГИДРАВЛИЧЕСКИХ ИСПЫТАНИЙ ТРУБОПРОВОДОВ, ДАВЛЕНИЕ НАГНЕТАНИЯ НИЗКОЕ 0,1 (1) МПА (КГС/СМ2) | МАШ-ЧАС | 8 | 0,32
39 | 58920 | ТРУБЫ НАПОРНЫЕ ПОЛИПРОПИЛЕНОВЫЕ Д-75Х3,8 ММ | М |  | 40
40 | Е22-01-021-3 | УКЛАДКА ТРУБОПРОВОДОВ ИЗ ПОЛИЭТИЛЕНОВЫХ ТРУБ ДИАМЕТРОМ: 100 ММ | 1 КМ |  | 0,02
40.1 | 00001 | ЗАТРАТЫ ТРУДА РАБОЧИХ-СТРОИТЕЛЕЙ | ЧЕЛ-ЧАС | 194 | 3,88
40.2 | 00003 | ЗАТРАТЫ ТРУДА МАШИНИСТОВ | ЧЕЛ-ЧАС | 30,8 | 0,616
40.3 | 00116 | АГРЕГАТЫ ДЛЯ СВАРКИ ПОЛИЭТИЛЕНОВЫХ ТРУБ | МАШ-ЧАС | 28,54 | 0,5708
40.4 | 01932 | ЭЛЕКТРОСТАНЦИИ ПЕРЕДВЕЖНЫЕ 4 КВТ | МАШ-ЧАС | 1,39 | 0,0278
40.5 | 02700 | УСТАНОВКА ДЛЯ ГИДРАВЛИЧЕСКИХ ИСПЫТАНИЙ ТРУБОПРОВОДОВ, ДАВЛЕНИЕ НАГНЕТАНИЯ НИЗКОЕ 0,1 (1) МПА (КГС/СМ2) | МАШ-ЧАС | 12 | 0,24
41 | 58921 | ТРУБЫ НАПОРНЫЕ ПОЛИПРОПИЛЕНОВЫЕ Д-110Х5,3 ММ | М |  | 20
42 | Е22-03-002-1 | УСТАНОВКА ПОЛИЭТИЛЕНОВЫХ ФАСОННЫХ ЧАСТЕЙ: ОТВОДОВ, КОЛЕН, ПАТРУБКОВ, ПЕРЕХОДОВ | 10 ШТ |  | 28,6
42.1 | 00001 | ЗАТРАТЫ ТРУДА РАБОЧИХ-СТРОИТЕЛЕЙ | ЧЕЛ-ЧАС | 4,14 | 118,404
42.2 | 00003 | ЗАТРАТЫ ТРУДА МАШИНИСТОВ | ЧЕЛ-ЧАС | 2,62 | 74,932
42.3 | 00116 | АГРЕГАТЫ ДЛЯ СВАРКИ ПОЛИЭТИЛЕНОВЫХ ТРУБ | МАШ-ЧАС | 2,6 | 74,36
43 | ТСЦЕНА-16 | ДОЖДЕВАТЕЛЬ Д-20 ММ | ШТ |  | 286
44 | ТСЦЕНА-17 | АДАПТЕР Д-20 ММ | ШТ |  | 286
45 | ТСЦЕНА-90 | КРЕСТ П/Э НАПОРНЫЙ Д-40Х32ММ | ШТ |  | 8
46 | ТСЦЕНА-50 | ТРОЙНИК ПЕРЕХАДНОЙ ППР Д-32Х20Х32 ММ | ШТ |  | 286
47 | ТСЦЕНА-51 | ТРОЙНИК ПЕРЕХАДНОЙ ППР Д-40Х32Х32 ММ | ШТ |  | 1
48 | ТСЦЕНА-52 | ТРОЙНИК ПЕРЕХАДНОЙ ППР Д-40Х32Х40 ММ | ШТ |  | 2
49 | ТСЦЕНА-54 | ТРОЙНИК ПЕРЕХАДНОЙ ППР Д-50Х40Х50 ММ | ШТ |  | 2
50 | ТСЦЕНА-55 | ТРОЙНИК ПЕРЕХАДНОЙ ППР Д-63Х40Х63 ММ | ШТ |  | 2
51 | ТСЦЕНА-56 | ТРОЙНИК ПЕРЕХАДНОЙ ППР Д-75Х40Х75 ММ | ШТ |  | 1
52 | ТСЦЕНА-57 | ТРОЙНИК ПЕРЕХАДНОЙ ППР Д-110Х75Х90 ММ | ШТ |  | 1
53 | ТСЦЕНА-734 | МУФТА ПЕРЕХОДНАЯ ППР 50Х40 | ШТ |  | 1
54 | ТСЦЕНА-735 | МУФТА ПЕРЕХОДНАЯ ППР 63Х50 | ШТ |  | 1
55 | ТСЦЕНА-736 | МУФТА ПЕРЕХОДНАЯ ППР 75Х63 | ШТ |  | 1
56 | ТСЦЕНА-608 | ВЕНТИЛЬ ПОЛИПРОПИЛЕНОВЫЙ Д-40 ММ | ШТ |  | 8
57 | Е22-03-006-2 | УСТАНОВКА ЗАДВИЖЕК ИЛИ КЛАПАНОВ ОБРАТНЫХ ЧУГУННЫХ ДИАМЕТРОМ: 80 ММ | ШТ |  | 1
57.1 | 00001 | ЗАТРАТЫ ТРУДА РАБОЧИХ-СТРОИТЕЛЕЙ | ЧЕЛ-ЧАС | 1,36 | 1,36
57.2 | 00003 | ЗАТРАТЫ ТРУДА МАШИНИСТОВ | ЧЕЛ-ЧАС | 0,03 | 0,03
57.3 | 30535 | ПРОКЛАДКИ РЕЗИНОВЫЕ /ПЛАСТИНА ТЕХНИЧЕСКАЯ ПРЕССОВАННАЯ/ | КГ | 0,1 | 0,1
57.4 | 52040 | БОЛТЫ С ГАЙКАМИ И ШАЙБАМИ ДЛЯ САНИТАРНО-ТЕХНИЧЕСКИХ РАБОТ ДИАМ. 16 ММ | ТН | 0,0015 | 0,0015
58 |  | ЗАДВИЖКА 30Ч6БР,ДУ80,РУ10 | ШТ |  | 1
59 | 52933 | ФЛАНЦЫ ПЛОСКИЕ ПРИВАРНЫЕ ИЗ СТАЛИ ВСТ3СП2, ВСТ3СП3 ДАВЛЕНИЕМ 0.1 И 0.25 МПА /1 И 2.5 КГС/СМ2/, ДИАМ. 80 ММ | ШТ |  | 2
60 | ТСЦЕНА-22 | КАМЕРА ИЗ ТРУБ ПОЛИЭТИЛЕНОВЫХ Д-300 ММ Н=400 ММ | ШТ |  | 8
61 | ТСЦЕНА-23 | КРЫШКА МЕТАЛЛИЧЕСКАЯ ОКРАШЕННАЯ Д-350 ММ ТОЛЩИНОЙ 3 ММ | ШТ |  | 8
62 | Е13-03-004-08 | АНТИКОРРОЗИЙНОЕ ПОКРЫТИЕ СТАЛЬНЫХ ТРУБ, ПРОЛОЖЕННЫХ НА ЧЕРДАКЕ И ГЛАВНЫЙ СТОЯК (ЛАК БИТУМНЫЙ 177) | 100 М2 |  | 0,125
62.1 | 00001 | ЗАТРАТЫ ТРУДА РАБОЧИХ-СТРОИТЕЛЕЙ | ЧЕЛ-ЧАС | 2,48 | 0,31
62.2 | 00003 | ЗАТРАТЫ ТРУДА МАШИНИСТОВ | ЧЕЛ-ЧАС | 0,03 | 0,00375
62.3 | 02515 | АГРЕГАТЫ ОКРАСОЧНЫЕ ВЫСОКОГОДАВЛЕНИЯ ДЛЯ ОКРАСКИ ПОВЕРХНОСТЕЙ КОНСТРУКЦИЙ, МОЩНОСТЬЮ 1 КВТ | МАШ-ЧАС | 0,65 | 0,08125
62.4 | 31524 | РАСТВОРИТЕЛИ МАРКИ Р-4 | ТН | 0,012 | 0,0015
62.5 | 41102 | ЛАК МАСЛЯНЫЙ ЧЕРНЫЙ 177, БИТУМНЫЙ | Т | 0,023 | 0,00287
Итого по разделу " ПОЛИВОЧНЫЙ ВОДОПРОВОД"
ПОДБОРНАЯ СТЕНА
63 | Е06-01-001-1 | УСТРОЙСТВО БЕТОННОЙ ПОДГОТОВКИ | 100 М3 |  | 0,186
63.1 | 00001 | ЗАТРАТЫ ТРУДА РАБОЧИХ-СТРОИТЕЛЕЙ | ЧЕЛ-ЧАС | 180 | 33,48
63.2 | 00003 | ЗАТРАТЫ ТРУДА МАШИНИСТОВ | ЧЕЛ-ЧАС | 18,13 | 3,37218
63.3 | 00403 | ВИБРАТОР ГЛУБИННЫЙ | МАШ-ЧАС | 48 | 8,928
63.4 | 00698 | КРАНЫ БАШЕННЫЕ 8 Т ПРИ РАБОТЕ НА ДРУГИХ ВИДАХ СТРОИТЕЛЬСТВА | МАШ-ЧАС | 18 | 3,348
63.5 | 45021 | БЕТОН ТЯЖЕЛЫЙ, КЛАСС В 7,5 (М100) | М3 | 102 | 18,972
64 | Е12-02-001-02 | ОКЛЕЕЧНАЯ В ОДИН СЛОЙ | 100 М2 ИЗОЛЯЦИИ |  | 1,86
64.1 | 00001 | ЗАТРАТЫ ТРУДА РАБОЧИХ-СТРОИТЕЛЕЙ | ЧЕЛ-ЧАС | 38,9 | 72,354
64.2 | 00003 | ЗАТРАТЫ ТРУДА МАШИНИСТОВ | ЧЕЛ-ЧАС | 1,68 | 3,1248
64.3 | 00659 | КОМПРЕССОРЫ ПЕРЕДВИЖНЫЕ С ДВИГАТЕЛЕМ ВНУТРЕННЕГО СГОРАНИЯ ДАВЛЕНИЕМ ДО 686 КПА /7 АТ/ 2,2 МЗ/МИН | МАШ-ЧАС | 1 | 1,86
64.4 | 00913 | КОТЛЫ БИТУМНЫЕ ПЕРЕДВИЖНЫЕ 400Л | МАШ-ЧАС | 2 | 3,72
64.5 | 22450 | РАСТВОР ГОТОВЫЙ КЛАДОЧНЫЙ ЦЕМЕНТНЫЙ, МАРКА 25 | М3 | 2,5 | 4,65
64.6 | 32104 | МАСТИКА БИТУМНАЯ КРОВЕЛЬНАЯ ГОРЯЧАЯ | ТН | 0,244 | 0,45384
64.7 | 44070 | ГИДРОИЗОЛЯЦИОННЫЕ РУЛОННЫЕ МАТЕРИАЛЫ | М2 | 117 | 217,62
65 | Е06-01-001-22 | УСТРОЙСТВО ЛЕНТОЧНЫХ ФУНДАМЕНТОВ ЖЕЛЕЗОБЕТОННЫХ ПРИ ШИРИНЕ ПОВЕРХУ ДО 1000 ММ ИЗ БМ 200 ПОДУШКА | 100 М3 |  | 0,2976
65.1 | 00001 | ЗАТРАТЫ ТРУДА РАБОЧИХ-СТРОИТЕЛЕЙ | ЧЕЛ-ЧАС | 446,04 | 132,7415
65.2 | 00003 | ЗАТРАТЫ ТРУДА МАШИНИСТОВ | ЧЕЛ-ЧАС | 30,64 | 9,11846
65.3 | 00403 | ВИБРАТОР ГЛУБИННЫЙ | МАШ-ЧАС | 21,42 | 6,37459
65.4 | 00698 | КРАНЫ БАШЕННЫЕ 8 Т ПРИ РАБОТЕ НА ДРУГИХ ВИДАХ СТРОИТЕЛЬСТВА | МАШ-ЧАС | 27,25 | 8,1096
65.5 | 00762 | КРАНЫ 10 Т НА АВТОМОБИЛЬНОМ ХОДУ ПРИ РАБОТЕ НА ДРУГИХ ВИДАХ СТРОИТЕЛЬСТВА | МАШ-ЧАС | 1,25 | 0,372
65.6 | 02016 | УСТАНОВКИ ДЛЯ РУЧНОЙ ДУГОВОЙ СВАРКИ /ПОСТОЯННОГО ТОКА/ | МАШ-ЧАС | 123,76 | 36,83098
65.7 | 30407 | ГВОЗДИ СТРОИТЕЛЬНЫЕ | ТН | 0,013 | 0,00387
65.8 | 30652 | ИЗВЕСТЬ СТРОИТЕЛЬНАЯ НЕГАШЕНАЯ КОМОВАЯ, СОРТ 1 | ТН | 0,025 | 0,00744
65.9 | 35310 | ЭЛЕКТРОДЫ Д 4 ММ: Э42 | ТН | 0,13 | 0,03869
65.10 | 36061 | ДОСКИ ОБРЕЗНЫЕ ИЗ ХВОЙНЫХ ПОРОД ДЛИНОЙ 4-6,5 М, ШИРИНОЙ 75-150 ММ, ТОЛЩИНОЙ 44 ММ И БОЛЕЕ, III СОРТА | М3 | 0,47 | 0,13987
65.11 | 45022 | БЕТОН ТЯЖЕЛЫЙ (КРОМЕ ДОРОЖНОГО) МАРКИ 200 МРЗ 100 | М3 | 101,5 | 30,2064
65.12 | 51619 | ЩИТЫ ИЗ ДОСОК ТОЛЩИНА 25 ММ | М2 | 39,2 | 11,66592
66 | Е06-01-001-20 | УСТРОЙСТВО ЛЕНТОЧНЫХ ФУНДАМЕНТОВ БЕТОННЫХ ИЗ БМ 200 | 100 М3 |  | 0,2464
66.1 | 00001 | ЗАТРАТЫ ТРУДА РАБОЧИХ-СТРОИТЕЛЕЙ | ЧЕЛ-ЧАС | 337,48 | 83,15507
66.2 | 00003 | ЗАТРАТЫ ТРУДА МАШИНИСТОВ | ЧЕЛ-ЧАС | 22,61 | 5,5711
66.3 | 00403 | ВИБРАТОР ГЛУБИННЫЙ | МАШ-ЧАС | 16,78 | 4,13459
66.4 | 00698 | КРАНЫ БАШЕННЫЕ 8 Т ПРИ РАБОТЕ НА ДРУГИХ ВИДАХ СТРОИТЕЛЬСТВА | МАШ-ЧАС | 21,3 | 5,24832
66.5 | 30407 | ГВОЗДИ СТРОИТЕЛЬНЫЕ | ТН | 0,018 | 0,00444
66.6 | 30652 | ИЗВЕСТЬ СТРОИТЕЛЬНАЯ НЕГАШЕНАЯ КОМОВАЯ, СОРТ 1 | ТН | 0,025 | 0,00616
66.7 | 32524 | КАТАНКА ГОРЯЧЕКАТАНАЯ ОБЫЧНОЙ ТОЧНОСТИ В МОТКАХ ИЗ СТАЛИ СВ-08А ДИАМЕТРОМ 6,3-6,5 ММ | ТН | 0,028 | 0,0069
66.8 | 36061 | ДОСКИ ОБРЕЗНЫЕ ИЗ ХВОЙНЫХ ПОРОД ДЛИНОЙ 4-6,5 М, ШИРИНОЙ 75-150 ММ, ТОЛЩИНОЙ 44 ММ И БОЛЕЕ, III СОРТА | М3 | 0,22 | 0,05421
66.9 | 45022 | БЕТОН ТЯЖЕЛЫЙ (КРОМЕ ДОРОЖНОГО) МАРКИ 200 МРЗ 100 | М3 | 102 | 25,1328
66.10 | 51619 | ЩИТЫ ИЗ ДОСОК ТОЛЩИНА 25 ММ | М2 | 44,8 | 11,03872
67 | 03727 | АРМАТУРА ДЛЯ МОНОЛИТНЫХ ЖЕЛЕЗОБЕТОННЫХ КОНСТРУКЦИЙ В ВИДЕ СЕТОК И ПЛОСКИХ КАРКАСОВ, ПЕРИОДИЧЕСКОГО ПРОФИЛЯ КЛАССА АIII, ДИАМЕТРОМ 12 ММ | ТН |  | 6,7518
68 | 03707 | АРМАТУРА ДЛЯ МОНОЛИТНЫХ ЖЕЛЕЗОБЕТОННЫХ КОНСТРУКЦИЙ В ВИДЕ СЕТОК И ПЛОСКИХ КАРКАСОВ, ГЛАДКАЯ КЛАССА АI, ДИАМЕТРОМ 8 ММ | ТН |  | 0,62496
69 | Е12-02-002-04 | ОКЛЕЕЧНАЯ В ДВА СЛОЙ ПО ВЫРОВНЕННОЙ ПОВЕРХНОСТИ КИРПИЧА И БЕТОНА | 100 М2 ИЗОЛИРУЕМОЙ ПОВЕРХНОСТИ |  | 1,86
69.1 | 00001 | ЗАТРАТЫ ТРУДА РАБОЧИХ-СТРОИТЕЛЕЙ | ЧЕЛ-ЧАС | 45,4 | 84,444
69.2 | 00003 | ЗАТРАТЫ ТРУДА МАШИНИСТОВ | ЧЕЛ-ЧАС | 1,7 | 3,162
69.3 | 00659 | КОМПРЕССОРЫ ПЕРЕДВИЖНЫЕ С ДВИГАТЕЛЕМ ВНУТРЕННЕГО СГОРАНИЯ ДАВЛЕНИЕМ ДО 686 КПА /7 АТ/ 2,2 МЗ/МИН | МАШ-ЧАС | 1 | 1,86
69.4 | 00913 | КОТЛЫ БИТУМНЫЕ ПЕРЕДВИЖНЫЕ 400Л | МАШ-ЧАС | 2 | 3,72
69.5 | 32104 | МАСТИКА БИТУМНАЯ КРОВЕЛЬНАЯ ГОРЯЧАЯ | ТН | 0,488 | 0,90768
69.6 | 44070 | ГИДРОИЗОЛЯЦИОННЫЕ РУЛОННЫЕ МАТЕРИАЛЫ | М2 | 234 | 435,24
70 | Е06-01-036-1 | УСТРОЙСТВО ЗАСЫПКИ ФУНДАМЕНТНЫХ БАЛОК: ГРУНТОМ | 100 М3 |  | 0,8
70.1 | 00001 | ЗАТРАТЫ ТРУДА РАБОЧИХ-СТРОИТЕЛЕЙ | ЧЕЛ-ЧАС | 196,47 | 157,176
70.2 | 00003 | ЗАТРАТЫ ТРУДА МАШИНИСТОВ | ЧЕЛ-ЧАС | 38,2 | 30,56
70.3 | 01866 | ТРАМБОВКИ ПНЕВМАТИЧЕСКИЕ ПРИ РАБОТЕ ОТ КОМПРЕССОРА | МАШ-ЧАС | 18,56 | 14,848
70.4 | 74837 | ГРУНТ ПЕСЧАНЫЙ | М3 | 115 | 92
Итого по разделу " ПОДБОРНАЯ СТЕНА"
ИТОГО:

## Cводно-ресурсная ведомость (hidden)
Заказчик: Не найдено
Подрядчик: Не найдено
Янги Наманган тумани Ободонлаштириш бошкармаси тасарруфида бўлган Фуркат МФЙ Зодияк худуди кукаламзорлаштириш худудига сугориш (полив) тизимларини ва сув чикариш кудугини ташкил этиш (III - боскич).
наименование (объекта) стройки (предприятия, здания, сооружения)
СВОДНО-РЕСУРСНАЯ ВЕДОМОСТЬ № 168-3
на Зодияк Полив
(наименование работ)
№ п/п | Обоснование (Код ресурса) | Наименование ресурсов | Ед. изм. | Количество | Цена | Стоимость
1 | 2 |  |  | 5 | 6 | 7
|  | 3 | 4
ТРУДОВЫЕ РЕСУРСЫ
1 | 00001 | ЗАТРАТЫ ТРУДА РАБОЧИХ-СТРОИТЕЛЕЙ | ЧЕЛ-ЧАС | 1901,92156 | 25339,59 | 48193912,42
2 | 00003 | ЗАТРАТЫ ТРУДА МАШИНИСТОВ | ЧЕЛ-ЧАС | 246,83542 | 0,00 | 0,00
ИТОГО ТРУДОВЫЕ РЕСУРСЫ: | [5 empty] | 48193912,42
СТРОИТЕЛЬНЫЕ МАШИНЫ И МЕХАНИЗМЫ
1 | 00097 | АВТОМОБИЛЬ - САМОСВАЛ, ГРУЗОПОДЬЕМНОСТЬЮ ДО 30 Т | МАШ-ЧАС | 0,75688 | 282680,00 | 213954,93
2 | 00116 | АГРЕГАТЫ ДЛЯ СВАРКИ ПОЛИЭТИЛЕНОВЫХ ТРУБ | МАШ-ЧАС | 256,92362 | 16687,00 | 4287284,45
3 | 001941 | ЭКСКАВАТОРЫ НА ГУСЕНИЧНОМ ХОДУ ТИПА "ATLAS", "VOLVO", "KOMATSU", "HITACHI", "LIEBHER", HYUNDAI ROBEX С ЕМКОСТЬЮ КОВША 0,65 М3 | МАШ-ЧАС | 1,56907 | 254875,00 | 399917,84
4 | 00257 | БУЛЬДОЗЕРЫ 59 КВТ /80 Л.С/ ПРИ РАБОТЕ НА ДРУГИХ ВИДАХ СТРОИТЕЛЬСТВА | МАШ-ЧАС | 2,46681 | 184531,00 | 455202,55
5 | 00403 | ВИБРАТОР ГЛУБИННЫЙ | МАШ-ЧАС | 19,43718 | 1672,00 | 32498,97
6 | 00659 | КОМПРЕССОРЫ ПЕРЕДВИЖНЫЕ С ДВИГАТЕЛЕМ ВНУТРЕННЕГО СГОРАНИЯ ДАВЛЕНИЕМ ДО 686 КПА /7 АТ/ 2,2 МЗ/МИН | МАШ-ЧАС | 3,72 | 121080,00 | 450417,60
7 | 00660 | КОМПРЕССОРЫ ПЕРЕДВИЖНЫЕ С ДВИГАТЕЛЕМ ВНУТРЕННЕГО СГОРАНИЯ ДАВЛЕНИЕМ ДО 686 КПА /7 АТ/ 5 МЗ/МИН | МАШ-ЧАС | 6,49648 | 158336,00 | 1028626,66
8 | 00698 | КРАНЫ БАШЕННЫЕ 8 Т ПРИ РАБОТЕ НА ДРУГИХ ВИДАХ СТРОИТЕЛЬСТВА | МАШ-ЧАС | 16,70592 | 139421,00 | 2329156,07
9 | 00762 | КРАНЫ 10 Т НА АВТОМОБИЛЬНОМ ХОДУ ПРИ РАБОТЕ НА ДРУГИХ ВИДАХ СТРОИТЕЛЬСТВА | МАШ-ЧАС | 0,372 | 251577,00 | 93586,64
10 | 00913 | КОТЛЫ БИТУМНЫЕ ПЕРЕДВИЖНЫЕ 400Л | МАШ-ЧАС | 7,44 | 6566,00 | 48851,04
11 | 01866 | ТРАМБОВКИ ПНЕВМАТИЧЕСКИЕ ПРИ РАБОТЕ ОТ КОМПРЕССОРА | МАШ-ЧАС | 40,87666 | 1347,00 | 55060,86
12 | 01932 | ЭЛЕКТРОСТАНЦИИ ПЕРЕДВЕЖНЫЕ 4 КВТ | МАШ-ЧАС | 0,16172 | 58450,00 | 9452,53
13 | 02016 | УСТАНОВКИ ДЛЯ РУЧНОЙ ДУГОВОЙ СВАРКИ /ПОСТОЯННОГО ТОКА/ | МАШ-ЧАС | 36,83098 | 7346,00 | 270560,35
14 | 02288 | ЭКСКАВАТОРЫ ОДНОКОВШОВЫЕ ДИЗЕЛЬНЫЕ 0,25 М3 НА ПНЕВМОКОЛЕСНОМ ХОДУ ПРИ РАБОТЕ НА ДРУГИХ ВИДАХ СТРОИТЕЛЬСТВА | МАШ-ЧАС | 13,18574 | 167069,00 | 2202929,06
15 | 02515 | АГРЕГАТЫ ОКРАСОЧНЫЕ ВЫСОКОГОДАВЛЕНИЯ ДЛЯ ОКРАСКИ ПОВЕРХНОСТЕЙ КОНСТРУКЦИЙ, МОЩНОСТЬЮ 1 КВТ | МАШ-ЧАС | 0,14248 | 6518,00 | 928,68
16 | 02700 | УСТАНОВКА ДЛЯ ГИДРАВЛИЧЕСКИХ ИСПЫТАНИЙ ТРУБОПРОВОДОВ, ДАВЛЕНИЕ НАГНЕТАНИЯ НИЗКОЕ 0,1 (1) МПА (КГС/СМ2) | МАШ-ЧАС | 17,704 | 3579,00 | 63362,62
ИТОГО СТРОИТЕЛЬНЫЕ МАШИНЫ И МЕХАНИЗМЫ: | [5 empty] | 11941790,86
СТРОИТЕЛЬНЫЕ МАТЕРИАЛЫ И КОНСТРУКЦИИ
1 |  | ЗАДВИЖКА 30Ч6БР,ДУ80,РУ10 | ШТ | 1 | 968750,00 | 968750,00
2 | 03707 | АРМАТУРА ДЛЯ МОНОЛИТНЫХ ЖЕЛЕЗОБЕТОННЫХ КОНСТРУКЦИЙ В ВИДЕ СЕТОК И ПЛОСКИХ КАРКАСОВ, ГЛАДКАЯ КЛАССА АI, ДИАМЕТРОМ 8 ММ | ТН | 0,62496 | 7142858,00 | 4464000,54
3 | 03727 | АРМАТУРА ДЛЯ МОНОЛИТНЫХ ЖЕЛЕЗОБЕТОННЫХ КОНСТРУКЦИЙ В ВИДЕ СЕТОК И ПЛОСКИХ КАРКАСОВ, ПЕРИОДИЧЕСКОГО ПРОФИЛЯ КЛАССА АIII, ДИАМЕТРОМ 12 ММ | ТН | 6,7518 | 7169643,00 | 48407995,61
4 | 11000 | ПЕСОК | М3 | 10,7 | 62500,00 | 668750,00
5 | 22450 | РАСТВОР ГОТОВЫЙ КЛАДОЧНЫЙ ЦЕМЕНТНЫЙ, МАРКА 25 | М3 | 4,65 | 264286,00 | 1228929,90
6 | 30407 | ГВОЗДИ СТРОИТЕЛЬНЫЕ | ТН | 0,0083 | 8929000,00 | 74146,42
7 | 30535 | ПРОКЛАДКИ РЕЗИНОВЫЕ /ПЛАСТИНА ТЕХНИЧЕСКАЯ ПРЕССОВАННАЯ/ | КГ | 0,1 | 6500,00 | 650,00
8 | 30652 | ИЗВЕСТЬ СТРОИТЕЛЬНАЯ НЕГАШЕНАЯ КОМОВАЯ, СОРТ 1 | ТН | 0,0136 | 804000,00 | 10934,40
9 | 31524 | РАСТВОРИТЕЛИ МАРКИ Р-4 | ТН | 0,00263 | 4500000,00 | 11836,80
10 | 31928 | ТОЛЬ ТВК-350 | М2 | 0,32624 | 8929,00 | 2913,00
11 | 32104 | МАСТИКА БИТУМНАЯ КРОВЕЛЬНАЯ ГОРЯЧАЯ | ТН | 1,36152 | 5580357,00 | 7597767,66
12 | 32524 | КАТАНКА ГОРЯЧЕКАТАНАЯ ОБЫЧНОЙ ТОЧНОСТИ В МОТКАХ ИЗ СТАЛИ СВ-08А ДИАМЕТРОМ 6,3-6,5 ММ | ТН | 0,0069 | 7142858,00 | 49280,01
13 | 35310 | ЭЛЕКТРОДЫ Д 4 ММ: Э42 | ТН | 0,03869 | 11250000,00 | 435240,00
14 | 36025 | БРУСКИ ОБРЕЗНЫЕ ИЗ ХВОЙНЫХ ПОРОД ДЛИНОЙ 4-6.5М, ШИРИНОЙ 75-150ММ, ТОЛЩИНОЙ 40-75 ММ, III СОРТА | М3 | 0,0036 | 3705357,00 | 13339,29
15 | 36061 | ДОСКИ ОБРЕЗНЫЕ ИЗ ХВОЙНЫХ ПОРОД ДЛИНОЙ 4-6,5 М, ШИРИНОЙ 75-150 ММ, ТОЛЩИНОЙ 44 ММ И БОЛЕЕ, III СОРТА | М3 | 0,19408 | 3705357,00 | 719135,69
16 | 38015 | ТРУБЫ ПОЛИПРОПИЛЕНОВЫЕ ДЛЯ ХОЛОДНОЙ ВОДЫ PN10 Д20 /D"1/2, СТЕНКА 1,9/ | М | 292,175 | 5138,00 | 1501195,15
17 | 41102 | ЛАК МАСЛЯНЫЙ ЧЕРНЫЙ 177, БИТУМНЫЙ | Т | 0,00504 | 10000000,00 | 50416,00
18 | 44070 | ГИДРОИЗОЛЯЦИОННЫЕ РУЛОННЫЕ МАТЕРИАЛЫ | М2 | 652,86 | 8929,00 | 5829386,94
19 | 45021 | БЕТОН ТЯЖЕЛЫЙ, КЛАСС В 7,5 (М100) | М3 | 18,972 | 330000,00 | 6260760,00
20 | 45022 | БЕТОН ТЯЖЕЛЫЙ (КРОМЕ ДОРОЖНОГО) МАРКИ 200 МРЗ 100 | М3 | 55,3392 | 370000,00 | 20475504,00
21 | 51619 | ЩИТЫ ИЗ ДОСОК ТОЛЩИНА 25 ММ | М2 | 22,70464 | 37500,00 | 851424,00
22 | 52040 | БОЛТЫ С ГАЙКАМИ И ШАЙБАМИ ДЛЯ САНИТАРНО-ТЕХНИЧЕСКИХ РАБОТ ДИАМ. 16 ММ | ТН | 0,0015 | 14464000,00 | 21696,00
23 | 52933 | ФЛАНЦЫ ПЛОСКИЕ ПРИВАРНЫЕ ИЗ СТАЛИ ВСТ3СП2, ВСТ3СП3 ДАВЛЕНИЕМ 0.1 И 0.25 МПА /1 И 2.5 КГС/СМ2/, ДИАМ. 80 ММ | ШТ | 2 | 28750,00 | 57500,00
24 | 58885 | ФУТЛЯР ИЗ ТРУБЫ СТАЛЬНОЙ ЭЛЕКТРОСВАРНОЙ Д-250Х3,5 ММ | М | 12 | 240519,00 | 2886228,00
25 | 58891 | ТРУБЫ НАПОРНЫЕ ПОЛИПРОПИЛЕНОВЫЕ Д-40Х2,4 ММ | М | 157 | 5475,00 | 859575,00
26 | 58893 | ТРУБЫ НАПОРНЫЕ ПОЛИЭТИЛЕНОВЫЕ Д-32Х2,0 ММ | М | 1882 | 3619,00 | 6810958,00
27 | 58918 | ТРУБЫ НАПОРНЫЕ ПОЛИПРОПИЛЕНОВЫЕ Д-50Х3,0 ММ | М | 68 | 8419,00 | 572492,00
28 | 58919 | ТРУБЫ НАПОРНЫЕ ПОЛИПРОПИЛЕНОВЫЕ Д-63Х3,0 ММ | М | 36 | 10744,00 | 386784,00
29 | 58920 | ТРУБЫ НАПОРНЫЕ ПОЛИПРОПИЛЕНОВЫЕ Д-75Х3,8 ММ | М | 40 | 15394,00 | 615760,00
30 | 58921 | ТРУБЫ НАПОРНЫЕ ПОЛИПРОПИЛЕНОВЫЕ Д-110Х5,3 ММ | М | 20 | 33188,00 | 663760,00
31 | 74837 | ГРУНТ ПЕСЧАНЫЙ | М3 | 92 | 10343,00 | 951556,00
32 | ТСЦЕНА-16 | ДОЖДЕВАТЕЛЬ Д-20 ММ | ШТ | 648 | 650,00 | 421200,00
33 | ТСЦЕНА-17 | АДАПТЕР Д-20 ММ | ШТ | 648 | 607,00 | 393336,00
34 | ТСЦЕНА-22 | КАМЕРА ИЗ ТРУБ ПОЛИЭТИЛЕНОВЫХ Д-300 ММ Н=400 ММ | ШТ | 21 | 80143,00 | 1683003,00
35 | ТСЦЕНА-23 | КРЫШКА МЕТАЛЛИЧЕСКАЯ ОКРАШЕННАЯ Д-350 ММ ТОЛЩИНОЙ 3 ММ | ШТ | 21 | 69400,00 | 1457400,00
36 | ТСЦЕНА-50 | ТРОЙНИК ПЕРЕХАДНОЙ ППР Д-32Х20Х32 ММ | ШТ | 648 | 2232,00 | 1446336,00
37 | ТСЦЕНА-51 | ТРОЙНИК ПЕРЕХАДНОЙ ППР Д-40Х32Х32 ММ | ШТ | 14 | 3982,00 | 55748,00
38 | ТСЦЕНА-52 | ТРОЙНИК ПЕРЕХАДНОЙ ППР Д-40Х32Х40 ММ | ШТ | 4 | 3982,00 | 15928,00
39 | ТСЦЕНА-53 | ТРОЙНИК ПЕРЕХАДНОЙ ППР Д-90Х40Х90 ММ | ШТ | 13 | 36607,00 | 475891,00
40 | ТСЦЕНА-54 | ТРОЙНИК ПЕРЕХАДНОЙ ППР Д-50Х40Х50 ММ | ШТ | 2 | 8170,00 | 16340,00
41 | ТСЦЕНА-55 | ТРОЙНИК ПЕРЕХАДНОЙ ППР Д-63Х40Х63 ММ | ШТ | 2 | 13214,00 | 26428,00
42 | ТСЦЕНА-56 | ТРОЙНИК ПЕРЕХАДНОЙ ППР Д-75Х40Х75 ММ | ШТ | 1 | 27277,00 | 27277,00
43 | ТСЦЕНА-57 | ТРОЙНИК ПЕРЕХАДНОЙ ППР Д-110Х75Х90 ММ | ШТ | 1 | 86161,00 | 86161,00
44 | ТСЦЕНА-608 | ВЕНТИЛЬ ПОЛИПРОПИЛЕНОВЫЙ Д-40 ММ | ШТ | 21 | 53750,00 | 1128750,00
45 | ТСЦЕНА-734 | МУФТА ПЕРЕХОДНАЯ ППР 50Х40 | ШТ | 1 | 3259,00 | 3259,00
46 | ТСЦЕНА-735 | МУФТА ПЕРЕХОДНАЯ ППР 63Х50 | ШТ | 1 | 4866,00 | 4866,00
47 | ТСЦЕНА-736 | МУФТА ПЕРЕХОДНАЯ ППР 75Х63 | ШТ | 1 | 17188,00 | 17188,00
48 | ТСЦЕНА-90 | КРЕСТ П/Э НАПОРНЫЙ Д-40Х32ММ | ШТ | 10 | 14536,00 | 145360,00
ИТОГО СТРОИТЕЛЬНЫЕ МАТЕРИАЛЫ И КОНСТРУКЦИИ: | [5 empty] | 120853135,39
Итого: | [5 empty] | 180988838,67
Затраты на строительные материалы, изделия и конструкции | [5 empty] | 120853135,39
Затраты на основную заработную плату с учетом начислений на социальное страхование | [5 empty] | 48193912,42
Нормативная трудоемкость строительства объекта, определяемая по ресурсной смете, в чел.-часах | [5 empty] | 1901,92
Затраты на эксплуатацию машин и механизмов | [5 empty] | 11941790,86
Итого прямые затраты | [5 empty] | 180988838,67
Итого с прочими затратами | [5 empty] | 180988838,67
Итого стоимость строительства в текущих ценах без НДС | [5 empty] | 180988838,67
Всего стоимость строительства в текущих ценах с НДС | [5 empty] | 180988838,67
Составил: _____________________
Проверил: _____________________