## един
Bulung'ur tumani Oq tepa ko'chasidagi joylashgan Obodonlashtirish boshqarmasi tasarrufida bo'lgan ko'kalamzorlashtirish hududiga sug'orish tizimi va suv chiqarish qudug'ini tashkil etish.
ВЕДОМОСТЬ ОБЪЕМОВ РАБОТ №
№ п/п | Шифр номера нормативов и коды ресурсов | Тип работы | Единица измерения | Объем работ по проекту | Стоимость
[5 empty] | на единицу измерения | сумма
1 | 2 | 3 | 4 | 5 | 6
БУРЕНИЕ СКВАЖИНЫ ДЛЯ ПОЛИВА
ЗЕМЛЯННЫЕ РАБОТЫ
1 | Е0102-027-05 | ПЛАНИРОВКА ПЛОЩАДЕЙ РУЧНЫМ СПОСОБОМ, ГРУППА ГРУНТОВ 2 | 1000М2 | 0.05
2 | Е0102-057-02 | РАЗРАБОТКА ГРУНТА ВРУЧНУЮ | 100М3 | 0.1
3 | Е0102-061-02 | ОБРАТНАЯ ЗАСЫПКА ГРУНТА ВРУЧНУЮ | 100М3 | 0.1
4 | Е0401-001-03 . КН.1 ТЧ П.3.1 КЗТР=1,1, КЭМ=1,1, КМР=1,1 | РОТОРНОЕ БУРЕНИЕ СКВАЖИН С ПРЯМОЙ ПРОМЫВКОЙ СТАНКАМИ С ДИЗЕЛЬНЫМ ДВИГАТЕЛЕМ ГЛУБИНОЙ ДО 50 М В ГРУНТАХ ГРУППЫ: 3. ПРИМЕНЕНИЕ ДОЛОТ ДИАМЕТРОМ ДО 250ММ, ПРИМЕНЕНЫ КОЭФФИЦИЕНТЫ К НОРМАМ ЗАТРАТ ТРУДА РАБОЧИХ-СТРОИТЕЛЕЙ - 1,1; К НОРМАМ ЭКСПЛУАТАЦИИ МАШИН - 1,1; К НОРМАМ РАСХОДА МАТЕРИАЛОВ (КРОМЕ ДОЛОТ) - 1,1 | 100М | 0.5
5 | Е0401-002-03 . КН.1 ТЧ П.3.1 КЗТР=1,1, КЭМ=1,1, КМР=1,1 | РОТОРНОЕ БУРЕНИЕ СКВАЖИН С ПРЯМОЙ ПРОМЫВКОЙ СТАНКАМИ С ДИЗЕЛЬНЫМ ДВИГАТЕЛЕМ ГЛУБИНОЙ ДО 100 М В ГРУНТАХ ГРУППЫ: 3. ПРИМЕНЕНИЕ ДОЛОТ ДИАМЕТРОМ ДО 250ММ, ПРИМЕНЕНЫ КОЭФФИЦИЕНТЫ К НОРМАМ ЗАТРАТ ТРУДА РАБОЧИХ-СТРОИТЕЛЕЙ - 1,1; К НОРМАМ ЭКСПЛУАТАЦИИ МАШИН - 1,1; К НОРМАМ РАСХОДА МАТЕРИАЛОВ (КРОМЕ ДОЛОТ) - 1,1 | 100М | 0.32
6 | Е0401-002-05 . КН.1 ТЧ П.3.1 КЗТР=1,1, КЭМ=1,1, КМР=1,1 | РОТОРНОЕ БУРЕНИЕ СКВАЖИН С ПРЯМОЙ ПРОМЫВКОЙ СТАНКАМИ С ДИЗЕЛЬНЫМ ДВИГАТЕЛЕМ ГЛУБИНОЙ ДО 100 М В ГРУНТАХ ГРУППЫ: 5. ПРИМЕНЕНИЕ ДОЛОТ ДИАМЕТРОМ ДО 250ММ, ПРИМЕНЕНЫ КОЭФФИЦИЕНТЫ К НОРМАМ ЗАТРАТ ТРУДА РАБОЧИХ-СТРОИТЕЛЕЙ - 1,1; К НОРМАМ ЭКСПЛУАТАЦИИ МАШИН - 1,1; К НОРМАМ РАСХОДА МАТЕРИАЛОВ (КРОМЕ ДОЛОТ) - 1,1 | 100М | 0.18
7 | Е0401-003-05 . КН.1 ТЧ П.3.1 КЗТР=1,1, КЭМ=1,1, КМР=1,1 | РОТОРНОЕ БУРЕНИЕ СКВАЖИН С ПРЯМОЙ ПРОМЫВКОЙ СТАНКАМИ С ДИЗЕЛЬНЫМ ДВИГАТЕЛЕМ ГЛУБИНОЙ ДО 200 М В ГРУНТАХ ГРУППЫ: 5. ПРИМЕНЕНИЕ ДОЛОТ ДИАМЕТРОМ ДО 250ММ, ПРИМЕНЕНЫ КОЭФФИЦИЕНТЫ К НОРМАМ ЗАТРАТ ТРУДА РАБОЧИХ-СТРОИТЕЛЕЙ - 1,1; К НОРМАМ ЭКСПЛУАТАЦИИ МАШИН - 1,1; К НОРМАМ РАСХОДА МАТЕРИАЛОВ (КРОМЕ ДОЛОТ) - 1,1 | 100М | 0.1
8 | Е0402-002-06 | КРЕПЛЕНИЕ СКВАЖИНЫ ПРИ РОТОРНОМ БУРЕНИИ ТРУБАМИ СО СВАРНЫМ СОЕДИНЕНИЕМ ГЛУБИНА СКВАЖИНЫ ДО 200 М, ГРУППА ГРУНТОВ ПО УСТОЙЧИВОСТИ: 2 | 10М | 7.55
9 | С | СТОИМОСТЬ ОБСАДНЫХ ТРУБ Д159Х5ММ | М | 75.5
10 | Е0404-001-01 | УСТАНОВКА ФИЛЬТРОВ НА КОЛОННЕ ВОДОПОДЪЕМНЫХ ТРУБ ПРИ РОТОРНОМ БУРЕНИИ ПРИ ГЛУБИНЕ СКВАЖИНЫ:ДО 500 М | 10М | 3.5
11 | С | СТОИМОСТЬ ФИЛЬТР ТРУБ Д159Х5ММ | М | 35
12 | Ц0801-087-03 | МОНТАЖ ОПОРНАЯ РАМА ПОД НАСОС И ГЕРМЕТИЧЕСКИЙ ОГОЛОВОК | Т | 0.38
13 | Е0601-005-01 | БЕТОНИРОВАНИЕ УСТЬЯ СКВАЖИНЫ МОНОЛИТНЫМ БЕТОНОМ КЛ. В15 | 100М3 | 0.01
14 | Е0404-004-01 | ОТКАЧКА ВОДЫ ИЗ СКВАЖИНЫ ЭРЛИФТОМ ПРИ РОТОРНОМ БУРЕНИИ С КОМПРЕССОРОМ, РАБОТАЮЩИМ ОТ ДВИГАТЕЛЯ ВНУТРЕННЕГО СГОРАНИЯ ПРИ ГЛУБИНЕ СКВАЖИНЫ: ДО 300 М | СУТКИ | 3
15 | Е0404-003-01 | ЗАСЫПКА В МЕЖТРУБНОЕ ПРОСТРАНСТВО ПРИ ВСЕХ ВИДАХ БУРЕНИЯ: ГРАВИЯ | 10М3 | 0.363
ГИДРОМЕХАНИЧЕСКОЕ ОБОРУДОВАНИЕ
16 | Ц0704-030-08 | НАСОС АРТЕЗИАНСКИЙ МАРКИ ЭЦВ 6-CI50-014-16 С ПОГРУЖНЫМ ЭЛЕКТРОДВИГАТЕЛЕМ | ШТ | 1
17 |  | ГЛУБИННЫЙ СКВАЖИННЫЙ НАСОС ЭЦВ 6-CI50-014-16 ЭЛ. ДВИГ.7,5 КВТ | ШТ | 1
18 | С | СТОИМОСТЬ ВОДОПОДЬЕМНЫЙ ТРУБЫ СТАЛЬНЫЕ 57Х3,5 ММ | М | 60
19 | С | СТОИМОСТЬ ВОДОЗАМЕРНОЙ ТРУБЫ СТАЛЬНЫЕ 26,8Х2,1 ММ | М | 60
20 | С | ФЛАНЦЫ СТАЛЬНЫЕ DN-50 | ШТ | 30
ПОЛИВОЧНЫЙ ВОДОПРОВОД
ПОЛИВОЧНЫЙ ВОДОПРОВОД
1 | Е0101-003-14 | РАЗРАБОТКА ГРУНТА В ОТВАЛ ЭКСКАВАТОРАМИ "ДРАГЛАЙН" ИЛИ "ОБРАТНАЯ ЛОПАТА" С КОВШОМ ВМЕСТИМОСТЬЮ 0,5 [0,5-0,63] М3, ГРУППА ГРУНТОВ 2 | 1000М3 | 0.155
2 | Е0102-057-02 | РАЗРАБОТКА ГРУНТА ВРУЧНУЮ В ТРАНШЕЯХ ГЛУБИНОЙ ДО 2 М БЕЗ КРЕПЛЕНИЙ С ОТКОСАМИ, ГРУППА ГРУНТОВ 2 | 100М3 | 0.18
3 | Е0102-057-01 | РЫТЬЕ ПРИЯМКОВ ДЛЯ ЗАДЕЛКИ ТРУБ | 100М3 | 0.0346
4 | Е0102-057-02 | РЫТЬЕ УШИРЕНИЕ И УГЛИБЛЕНИЕ ТРАНШЕЙ ДЛЯ КОЛОДЦЫ | 100М3 | 0.0491
5 | Е0102-006-01 | ПОЛИВ ВОДОЙ УПЛОТНЯЕМОГО ГРУНТА НАСЫПЕЙ | 1000М3 | 0.173
6 | Е0102-061-01 | ОБРАТНАЯ ЗАСЫПКА ГРУНТ ВРУЧНУЮ ТРАНШЕЙ, ПАЗУХ КОТЛОВАНОВ И ЯМ, ГРУППА ГРУНТОВ 1 | 100М3 | 0.18
7 | Е0101-033-01 | ОБРАТНАЯ ЗАСЫПКА ТРАНШЕЙ С ПЕРЕМЕЩЕНИЕМ ГРУНТА ДО 5 М БУЛЬДОЗЕРАМИ МОЩНОСТЬЮ 59 [80] КВТ [Л.С.], 1 ГРУППА ГРУНТОВ | 1000М3 | 0.155
8 | Е0102-003-14 ДОП. 6 | УПЛОТНЕНИЕ ГРУНТА ВИБРАЦИОННЫМИ КАТКАМИ 2,2 Т ТИПА "DYAPAC", "HAMM", "BOMAG" НА ПЕРВЫЙ ПРОХОД ПО ОДНОМУ СЛЕДУ ПРИ ТОЛЩИНЕ 30 СМ | 1000М3 УПЛОТНЕННОГО ГРУНТА | 0.173
9 | Е2203-007-01 | УСТАНОВКА ВЕНТИЛ ИЗ ДИАМЕТРОМ 50 ММ | ЗАДВИЖКА | 4
10 | Е2201-021-03 | УКЛАДКА ТРУБОПРОВОДОВ ИЗ ПОЛИЭТИЛЕНОВЫХ ТРУБ ДИАМЕТРОМ 75 ММ | КМ | 0.23
11 | Е2201-021-01 | УКЛАДКА ТРУБОПРОВОДОВ ИЗ ПОЛИЭТИЛЕНОВЫХ ТРУБ ДИАМЕТРОМ 50 ММ | КМ | 0.125
12 | Е2201-021-01 | УКЛАДКА ТРУБОПРОВОДОВ ИЗ ПОЛИПРОПИЛЕНОВЫХ ТРУБ ДИАМЕТРОМ 25 ММ | КМ | 0.38
13 | С | СТОЯК СП 1/2" (МЕТАЛЛИЧЕСКИЙ-30 СМ С 2-Х СТОРОННЕЙ РЕЗЬБОЙ) | ШТ | 260
14 | С | СЕДЛО Д. 50 ММ Р Х 1/2", 3/4" (С ВНУТРЕННЕЙ РЕЗЬБОЙ) | ШТ | 260
15 | С | НАСАДКА ВИНТОВАЯ | ШТ | 260
16 | С | ОТВОДЫ ПОЛИЭТИЛЕНОВЫЙ 90 ГРАДУСОВ Д. 75 ММ | ШТ | 10
17 | С | ОТВОДЫ ПОЛИЭТИЛЕНОВЫЙ 90 ГРАДУСОВ Д. 50 ММ | ШТ | 20
18 | С | ТРОЙНИКИ ПОЛИЭТИЛЕНОВЫЙ Д. 75 ММ | ШТ | 6
19 | С | ТРОЙНИКИ ПОЛИЭТИЛЕНОВЫЙ Д. 50 ММ | ШТ | 60
20 | С | ПЕРЕХОДНИКИ ПОЛИЭТИЛЕНОВЫЙ 75Х50 ММ | ШТ | 120
21 | С | ЗАГЛУШКИ ПОЛИЭТИЛЕНОВЫЙ Д.75 ММ | ШТ | 2
22 | С | ЗАГЛУШКИ ПОЛИЭТИЛЕНОВЫЙ Д.50 ММ | ШТ | 120
23 |  | ПОЛИМЕРНЫЙ ЯЩИК ДЛЯ ВОДОМЕРА (40Х60Х40 С УТЕПЛИТЕЛЯ) | ШТ | 4
24 | Е0801-002-01 МИНСТРОЙИЖКХ 14.02.23 Г. N 30 | УСТРОЙСТВО ОСНОВАНИЯ ИЗ ГПС ТОЛЩ. 100ММ | М3 | 0.192
25 | Е1403-001-02 ДОП. 8 | УКЛАДКА ТРУБОПРОВОДОВ КАПЕЛЬНОГО ОРОШЕНИЯ ВДОЛЬ РЯДОВ САДОВЫХ ПОСАДОК НА ГРУНТ ИЗ ПОЛИЭТИЛЕНОВЫХ ТРУБ ДИАМЕТРОМ: 20 ММ | 1 КМ ТРУБОПРОВОДА | 3.9
26 | С | КРАНИК Д. 20 ММ | ШТ | 60
27 | С | ВРЕЗКА ЛЕНТА Д.20 ММ | ШТ | 60
28 | С | ГОЛОВКА МАНДАЛЬНЫЙ Д.110ММ | ШТ | 80
29 | С | САЛЬНИК Д.20 ММ | ШТ | 60
30 | С | ОТВОДЫ Д.20 ММ (ЕЛКА) | ШТ | 120
31 | С | ЗАГЛУШКА Д.20 ММ | ШТ | 60
32 | С | МУФТА СОЕДИНИТЕЛЬНАЯ ТРУБКА Д.20 ММ | ШТ | 60
33 | Е2204-001-01 | УСТРОЙСТВО КРУГЛЫХ СБОРНЫХ ЖЕЛЕЗОБЕТОННЫХ ВОДОПРОВОДНЫХ КОЛОДЦЕВ ДИАМЕТРОМ 1,5 М В ГРУНТАХ СУХИХ | 10М3 | 0.1315
34 | С | КОЛЬЦА СТЕНОВЫЕ КС-15-6 V=0,265М3 | ШТ | 1
35 | С | КОЛЬЦА СТЕНОВЫЕ КС-15-9 V=0,400М3 | ШТ | 1
36 | С | ПЛИТЫ ДНИЩА КОЛОДЦЕВ ПН-15 V=0,380М3 | ШТ | 1
37 | С | ПЛИТЫ ПЕРЕКРЫТИЯ КОЛОДЦЕВ 1ПП-15 V=0,270М3 | ШТ | 1
38 | С | ЧУГУННЫЙ ЛЮК Л-70 Д.700 С ЗАМКОМ ИЛИ ЗАПОРНЫМ УСТРОЙСТВОМ | ШТ | 1
39 | Е4101-008-05 ДОП. 7 | ОКРАСОЧНАЯ ИЗОЛЯЦИЯ ВЕРТИКАЛЬНОЙ БЕТОННОЙ ПОВЕРХНОСТИ РАЗЖИЖЕННЫМ БИТУМОМ В ДВА СЛОЯ | 100М2 | 0.266
40 | С | КРЕПЛЕНИЯ ДЛЯ КОЛЬЦО | КГ | 5
41 | Е2203-006-02 | УСТАНОВКА ЗАДВИЖКА ДИАМЕТРОМ 80 ММ | ЗАДВИЖКА | 3
42 | С | ФЛАНЦЫ СТАЛЬНЫЕ DN-80 | ШТ | 6
43 | С | АДАПТЕР Д. 90 ММ С (ВТУЛКА ПОД ФЛАНЕЦ -ЛИТЬЕВАЯ) | ШТ | 6
НЭС
НЭС
ОБОРУДОВАНИЕ ДЛЯ СИСТЕМЫ (АСКУЭ)
1 | Ц0803-600-02 | СЧЕТЧИКИ, УСТАНАВЛИВАЕМЫЕ НА ГОТОВОМ ОСНОВАНИИ ТРЕХФАЗНЫЕ | ШТ | 1
2 |  | СЧЕТЧИК ЭЛЕКТРОННЫЙ, СЧЕТЧИК КАИФА 3ХФАЗНЫЙ С GPRS МОДУЛЕМ | ШТ | 1
3 | Ц0803-572-03 | БЛОК УПРАВЛЕНИЯ ШКАФНОГО ИСПОЛНЕНИЯ ИЛИ РАСПРЕДЕЛИТЕЛЬНЫЙ ПУНКТ [ШКАФ], УСТАНАВЛИВАЕМЫЙ НА СТЕНЕ, ВЫСОТА И ШИРИНА, ММ, ДО 600Х600 | ШТ | 1
4 |  | ШКАФ УЧЕТА НЕТИПОВОЙ С ЗАМКОМ, СТЕПЕНЬ ЗАЩИТЫ IP54 (800Х660Х220ММ) | ШТ | 1
5 |  | ПРОВОД С МЕДНОЙ ЖИЛОЙ, ГИБКИЙ (НА ЗАЗЕМЛ.) ПВ3-1Х4 | М | 12
6 |  | ПЛАСТИКОВЫЕ КОРПУСА ДЛЯ АСКУЭ ЩМПП IP65 | ШТ | 1
2К10-1 (НА 2Х ОПОРУ)
7 | Е3304-003-02 | УСТАНОВКА ЖЕЛЕЗОБЕТОННЫХ ОПОР ВЛ 0.38, 6-10 КВ С ТРАВЕРСАМИ БЕЗ ПРИСТАВОК ОДНОСТОЕЧНЫХ С ОДНИМ ПОДКОСОМ | ОПОРА | 2
8 | С | ОПОРА ЖЕЛЕЗОБЕТОННАЯ CB 164-12 | ШТ | 4
9 | С | ПЛИТА ОПОРНАЯ П-3 | ШТ | 2
10 | С | АНКЕР АЦ-1 (3.407.1-143) 300 КГ 4ШТ | КГ | 1200
11 | С | ТРАВЕРСА ТМ20 1ШТ=45 КГ 6ШТ | КГ | 270
12 | С | ОТТЯЖКА ОТ4 | ШТ | 4
13 | С | ХОМУТ Х33 | ШТ | 4
14 | С | ХОМУТ Х34 | ШТ | 4
15 | С | ХОМУТ Х35 | ШТ | 4
16 | С | СТЯЖКА ОТ5 1ШТ=20,1 КГ 4ШТ | КГ | 80.4
17 | С | БОЛТ Б-1 (3.407.1-143.8.39) 0,70 КГ 4ШТ | КГ | 2.8
18 | С | ЗАЗЕМЛЯЮЩИЕ ПРОВОДНИКИ ЗП-1 | М | 7.7
19 | С | ЗАЖИМ ПC-3 | ШТ | 4
20 | С | ЗАЖИМ ПА | ШТ | 12
АВТОМАТИЧЕСКИЙ ВЫКЛЮЧАТЕЛЬ
21 | 1602-115 | ВЫКЛЮЧАТЕЛЬ АВТОМАТИЧЕСКИЙ ВА88-32 3Р 50А | ШТ | 2
22 | 1602-115 | ВЫКЛЮЧАТЕЛЬ АВТОМАТИЧЕСКИЙ ВА88-32 3Р 32А | ШТ | 1
КАБЕЛЬ С АЛЮМИНИЕМ ЖИЛАМИ
23 | Е0102-057-02 | РАЗРАБОТКА ГРУНТА ВРУЧНУЮ В ТРАНШЕЯХ ГЛУБИНОЙ ДО 2 М БЕЗ КРЕПЛЕНИЙ С ОТКОСАМИ, ГРУППА ГРУНТОВ 2 | 100М3 | 0.0546
24 | Е0102-061-01 | ОБРАТНАЯ ЗАСЫПКА ГРУНТ ВРУЧНУЮ ТРАНШЕЙ, ПАЗУХ КОТЛОВАНОВ И ЯМ, ГРУППА ГРУНТОВ 1 | 100М3 | 0.0546
25 | Ц0802-141-01 | КАБЕЛИ ДО 35 КВ В ГОТОВЫХ ТРАНШЕЯХ БЕЗ ПОКРЫТИЙ. КАБЕЛЬ, МАССА 1 М, КГ, ДО 1 | 100М | 0.26
26 | С | КАБЕЛЬ СИЛОВОЙ С АЛЮМИНИЕВЫМИ ЖИЛАМИ В ПВХ ИЗОЛЯЦИИ И ОБОЛОЧКЕ НА НАПРЯЖЕНИЕ 660 В АВВГ 5Х25 | 1000М | 0.02
27 | С | КАБЕЛЬ СИЛОВОЙ С АЛЮМИНИЕВЫМИ ЖИЛАМИ В ПВХ ИЗОЛЯЦИИ И ОБОЛОЧКЕ НА НАПРЯЖЕНИЕ 660 В АВВГ 4Х16 | 1000М | 0.006
28 | С | ПРОВОДА ОБМОТОЧНЫЕ ДЛЯ ВОДОПОГРУЖНЫХ ЭЛЕКТРОДВИГАТЕЛЕЙ НА НАПРЯЖЕНИЕ ДО 0,66 КВ ВПП 10,0 | 1000М | 0.33
ЭЛЕКТРООБОРУДОВАНИЕ
29 | С | ТРУБА ПНД ДИАМ.100ММ | М | 15
30 |  | КОНДЕНСАТОРНАЯ УСТАНОВКА УКМ 58 | ШТ | 1
КАБЕЛЬНОЕ ИЗДЕЛИЕ
31 | Е3304-009-05 | ПОДВЕСКА ПРОВОДОВ ВЛ 6-10 КВ В НАСЕЛЕННОЙ МЕСТНОСТИ СЕЧЕНИЕМ ДО 35 ММ2 С ПОМОЩЬЮ МЕХАНИЗМОВ ПРИ 10 ОПОРАХ | 1 КМ ЛИНИИ (3 ПРОВОДА) ПРИ 10 ОПОРАХ | 0.045
32 | С | ПРОВОДА ДЛЯ ВОЗДУШНЫХ ЛИНИЙ ЭЛЕКТРОПЕРЕДАЧИ ИЗ СТАЛЬНЫХ ОЦИНКОВАННЫХ ПРОВОДОВ 1 ГРУППЫ И АЛЮМИНИЕВЫХ ПРОВОЛОК МАРКИ АС СЕЧ. 35/6,2 ММ2 | Т | 0.01998
33 | Е3304-030-04 | УСТАНОВКА РАЗЪЕДИНИТЕЛЕЙ ВРУЧНУЮ | КОМПЛЕКТ | 2
34 |  | РАЗЪЕДИНИТЕЛЬНЫЙ ПУНКТ РЛНД.1-10/400У1 | ШТ | 2
МАТЕРИАЛЫ
35 | Е3304-027-01 | УСТАНОВКА СТОЛБОВЫХ ТРАНСФОРМАТОРНЫХ ПОДСТАНЦИЙ МОЩНОСТЬЮ ДО 100 КВХА УСТАНОВКА СТРОИТЕЛЬНЫХ КОНСТРУКЦИЙ | ПОДСТАНЦИЯ | 1
36 | Е3304-027-02 | УСТАНОВКА СТОЛБОВЫХ ТРАНСФОРМАТОРНЫХ ПОДСТАНЦИЙ МОЩНОСТЬЮ ДО 100 КВХА УСТАНОВКА ОБОРУДОВАНИЯ | ПОДСТАНЦИЯ | 1
37 |  | КОМПЛЕКТНАЯ ТРАНСФОРМАТОРНАЯ ПОДСТАНЦИЯ СТОЛБОВАЯ ТИПА КТПС-25/06(10) 0,4 КВА С ТРАНФОРМАТОРОМ ТИПА ТМГ-25/06(10) 0,4КВА БЕЗ СЧЁТЧИКА ЭЛ.ЭНЕРГИИ | КОМП | 1