## Лист1
ЛОКАЛЬНЫЙ СМЕТНЫЙ РАСЧЕТ ТЕКУЩИЙ РЕМОНТ ЛИНИЙ ЭЛЕКТРОПЕРЕДАЧ ВЛ 6КВ К ОТСТОЙНИКА НА КАНАЛЕ ШАВАТ С ПК242+00 ПО ПК254+60
№ п/п | Шифр номера нормативов и коды ресурсов | Тип работы | Единица измерения | Объем работ по проекту | Стоимость
[5 empty] | на единицу измерения | сумма
1 | 2 | 3 | 4 | 5 | 6 | 7
1 РАЗДЕЛЬ
1 | Е101-31-1 ТЧ П.3.31 КЭМ=1,06 | РАЗРАБОТКА ГРУНТА С ПЕРЕМЕЩЕНИЕМ ДО 10 М БУЛЬДОЗЕРАМИ МОЩНОСТЬЮ 96 (130) КВТ (Л.С.), 1 ГРУППА ГРУНТОВ. ВОДОХОЗЯЙСТВЕННОЕ СТРОИТЕЛЬСТВО, ПРИМЕНЕН КОЭФФИЦИЕНТ К НОРМАМ ЭКСПЛУАТАЦИИ МАШИН-1,06 | 1000М3 | 4.91
1. 1 | 3 | ЗАТРАТЫ ТРУДА МАШИНИСТОВ | ЧЕЛ.-Ч | 50.422
ИТОГО ОПЛАТА ТРУДА:
1. 2 | 259 С (С207-0150) | БУЛЬДОЗЕРЫ ПРИ РАБОТЕ НА ДРУГИХ ВИДАХ СТРОИТЕЛЬСТВА (КРОМЕ ВОДОХОЗЯЙСТВЕННОГО) 96 (130) КВТ (Л.С.) | МАШ.-Ч | 50.422
ИТОГО ЭКСПЛУАТАЦИЯ МАШИН:
2 | Е3304-40-3 | ДЕМОНТАЖ 3-Х ПРОВОДОВ ВЛ 6-10 КВ | ОПОРА | 20
2. 1 | 1 | ЗАТРАТЫ ТРУДА РАБОЧИХ-СТРОИТЕЛЕЙ (3:1) | ЧЕЛ.-Ч | 40.6
2. 2 | 3 | ЗАТРАТЫ ТРУДА МАШИНИСТОВ | ЧЕЛ.-Ч | 11
ИТОГО ОПЛАТА ТРУДА:
2. 3 | 101 С (С203-1001) | АВТОГИДРОПОДЪЕМНИКИ ВЫСОТОЙ ПОДЪЕМА 12 М | МАШ.-Ч | 9
2. 4 | 2509 С | АВТОМОБИЛИ БОРТОВЫЕ ГРУЗОПОДЪЕМНОСТЬЮ ДО 5 Т | МАШ.-Ч | 2
ИТОГО ЭКСПЛУАТАЦИЯ МАШИН:
3 | Ц0802-305-1 ШНК4.02.00 -04 П.3.3Г КЗТР=0,6, КЭМ=0,6, КМР=0 | ХОМУТЫ, РОЗЕТКИ, КРЮКИ СТЕННЫЕ И ТРАВЕРСЫ. ХОМУТ НА ОПОРЕ | ШТ | 18
3. 1 | 1 | ЗАТРАТЫ ТРУДА РАБОЧИХ-СТРОИТЕЛЕЙ (3,6:1) | ЧЕЛ.-Ч | 2.592
3. 2 | 3 | ЗАТРАТЫ ТРУДА МАШИНИСТОВ | ЧЕЛ.-Ч | 3.672
ИТОГО ОПЛАТА ТРУДА:
3. 3 | 766 С (С202-1102) | КРАНЫ НА АВТОМОБИЛЬНОМ ХОДУ ПРИ РАБОТЕ НА МОНТАЖЕ ТЕХНОЛОГИЧЕСКОГО ОБОРУДОВАНИЯ 10 Т | МАШ.-Ч | 3.672
3. 4 | 2510 С | АВТОМОБИЛИ БОРТОВЫЕ ГРУЗОПОДЪЕМНОСТЬЮ ДО 8 Т | МАШ.-Ч | 0.0108
ИТОГО ЭКСПЛУАТАЦИЯ МАШИН:
4 | Ц0801-52-1 ШНК4.02.00 -04 П.3.3Г КЗТР=0,6, КЭМ=0,6, КМР=0 | ДЕМАНТАЖ ИЗЛЯТОРОВ | ШТ | 36
4. 1 | 1 | ЗАТРАТЫ ТРУДА РАБОЧИХ-СТРОИТЕЛЕЙ (4:1) | ЧЕЛ.-Ч | 9.936
4. 2 | 3 | ЗАТРАТЫ ТРУДА МАШИНИСТОВ | ЧЕЛ.-Ч | 0.216
ИТОГО ОПЛАТА ТРУДА:
4. 3 | 766 С (С202-1102) | КРАНЫ НА АВТОМОБИЛЬНОМ ХОДУ ПРИ РАБОТЕ НА МОНТАЖЕ ТЕХНОЛОГИЧЕСКОГО ОБОРУДОВАНИЯ 10 Т | МАШ.-Ч | 0.108
4. 4 | 2510 С | АВТОМОБИЛИ БОРТОВЫЕ ГРУЗОПОДЪЕМНОСТЬЮ ДО 8 Т | МАШ.-Ч | 0.108
ИТОГО ЭКСПЛУАТАЦИЯ МАШИН:
5 | Е3304-42-1 | ДЕМОНТАЖ ОПОР ВЛ 0.38-10 КВ БЕЗ ПРИСТАВОК ОДНОСТОЕЧНЫХ | ОПОРА | 18
5. 1 | 1 | ЗАТРАТЫ ТРУДА РАБОЧИХ-СТРОИТЕЛЕЙ (3,5:1) | ЧЕЛ.-Ч | 14.58
5. 2 | 3 | ЗАТРАТЫ ТРУДА МАШИНИСТОВ | ЧЕЛ.-Ч | 8.64
ИТОГО ОПЛАТА ТРУДА:
5. 3 | 1070 С (С216-0402) | МАШИНЫ БУРИЛЬНО-КРАНОВЫЕ НА АВТОМОБИЛЕ ГЛУБИНОЙ БУРЕНИЯ 3,5 М | МАШ.-Ч | 7.92
5. 4 | 2509 С | АВТОМОБИЛИ БОРТОВЫЕ ГРУЗОПОДЪЕМНОСТЬЮ ДО 5 Т | МАШ.-Ч | 0.72
ИТОГО ЭКСПЛУАТАЦИЯ МАШИН:
6 | Е3304-42-3 | ДЕМОНТАЖ ОПОР ВЛ 0.38-10 КВ БЕЗ ПРИСТАВОК ОДНОСТОЕЧНЫХ С ДВУМЯ ПОДКОСАМИ | ОПОРА | 1
6. 1 | 1 | ЗАТРАТЫ ТРУДА РАБОЧИХ-СТРОИТЕЛЕЙ (3,5:1) | ЧЕЛ.-Ч | 2.56
6. 2 | 3 | ЗАТРАТЫ ТРУДА МАШИНИСТОВ | ЧЕЛ.-Ч | 2.75
ИТОГО ОПЛАТА ТРУДА:
6. 3 | 101 С (С203-1001) | АВТОГИДРОПОДЪЕМНИКИ ВЫСОТОЙ ПОДЪЕМА 12 М | МАШ.-Ч | 1.23
6. 4 | 1070 С (С216-0402) | МАШИНЫ БУРИЛЬНО-КРАНОВЫЕ НА АВТОМОБИЛЕ ГЛУБИНОЙ БУРЕНИЯ 3,5 М | МАШ.-Ч | 1.4
6. 5 | 2509 С | АВТОМОБИЛИ БОРТОВЫЕ ГРУЗОПОДЪЕМНОСТЬЮ ДО 5 Т | МАШ.-Ч | 0.12
ИТОГО ЭКСПЛУАТАЦИЯ МАШИН:
7 | Е3304-42-4 | ДЕМОНТАЖ ОПОР ВЛ 0.38-10 КВ С ПРИСТАВКАМИ ОДНОСТОЕЧНЫХ ДЕРЕВЯННОЙ | ОПОРА | 1
7. 1 | 1 | ЗАТРАТЫ ТРУДА РАБОЧИХ-СТРОИТЕЛЕЙ (3,5:1) | ЧЕЛ.-Ч | 1.24
7. 2 | 3 | ЗАТРАТЫ ТРУДА МАШИНИСТОВ | ЧЕЛ.-Ч | 1.1
ИТОГО ОПЛАТА ТРУДА:
7. 3 | 1070 С (С216-0402) | МАШИНЫ БУРИЛЬНО-КРАНОВЫЕ НА АВТОМОБИЛЕ ГЛУБИНОЙ БУРЕНИЯ 3,5 М | МАШ.-Ч | 1.04
7. 4 | 2509 С | АВТОМОБИЛИ БОРТОВЫЕ ГРУЗОПОДЪЕМНОСТЬЮ ДО 5 Т | МАШ.-Ч | 0.06
ИТОГО ЭКСПЛУАТАЦИЯ МАШИН:
2 РАЗДЕЛЬ
8 | Ц0802-305-4 | МАНТАЖ ТРАВЕРС | ШТ | 18
8. 1 | 1 | ЗАТРАТЫ ТРУДА РАБОЧИХ-СТРОИТЕЛЕЙ (3,6:1) | ЧЕЛ.-Ч | 7.38
8. 2 | 3 | ЗАТРАТЫ ТРУДА МАШИНИСТОВ | ЧЕЛ.-Ч | 3.42
ИТОГО ОПЛАТА ТРУДА:
8. 3 | 406 С (С203-1050) | ВЫШКИ ТЕЛЕСКОПИЧЕСКИЕ 25 М | МАШ.-Ч | 0.018
8. 4 | 766 С (С202-1102) | КРАНЫ НА АВТОМОБИЛЬНОМ ХОДУ ПРИ РАБОТЕ НА МОНТАЖЕ ТЕХНОЛОГИЧЕСКОГО ОБОРУДОВАНИЯ 10 Т | МАШ.-Ч | 3.42
8. 5 | 2510 С | АВТОМОБИЛИ БОРТОВЫЕ ГРУЗОПОДЪЕМНОСТЬЮ ДО 8 Т | МАШ.-Ч | 0.018
ИТОГО ЭКСПЛУАТАЦИЯ МАШИН:
9 | Ц0801-52-1 | МАНТАЖ ИЗОЛЯТОР | ШТ | 36
9. 1 | 1 | ЗАТРАТЫ ТРУДА РАБОЧИХ-СТРОИТЕЛЕЙ (4:1) | ЧЕЛ.-Ч | 16.56
9. 2 | 3 | ЗАТРАТЫ ТРУДА МАШИНИСТОВ | ЧЕЛ.-Ч | 0.36
ИТОГО ОПЛАТА ТРУДА:
9. 3 | 766 С (С202-1102) | КРАНЫ НА АВТОМОБИЛЬНОМ ХОДУ ПРИ РАБОТЕ НА МОНТАЖЕ ТЕХНОЛОГИЧЕСКОГО ОБОРУДОВАНИЯ 10 Т | МАШ.-Ч | 0.18
9. 4 | 2510 С | АВТОМОБИЛИ БОРТОВЫЕ ГРУЗОПОДЪЕМНОСТЬЮ ДО 8 Т | МАШ.-Ч | 0.18
ИТОГО ЭКСПЛУАТАЦИЯ МАШИН:
10 | Е3304-3-1 | УСТАНОВКА ЖЕЛЕЗОБЕТОННЫХ ОДНОСТОЕЧНЫХ ОПОРЫ | ОПОРА | 13
10. 1 | 1 | ЗАТРАТЫ ТРУДА РАБОЧИХ-СТРОИТЕЛЕЙ (3,3:1) | ЧЕЛ.-Ч | 49.4
10. 2 | 3 | ЗАТРАТЫ ТРУДА МАШИНИСТОВ | ЧЕЛ.-Ч | 12.61
ИТОГО ОПЛАТА ТРУДА:
10. 3 | 1070 С (С216-0402) | МАШИНЫ БУРИЛЬНО-КРАНОВЫЕ НА АВТОМОБИЛЕ ГЛУБИНОЙ БУРЕНИЯ 3,5 М | МАШ.-Ч | 10.14
10. 4 | 2509 С | АВТОМОБИЛИ БОРТОВЫЕ ГРУЗОПОДЪЕМНОСТЬЮ ДО 5 Т | МАШ.-Ч | 2.47
ИТОГО ЭКСПЛУАТАЦИЯ МАШИН:
11 | Е3304-3-3 | УСТАНОВКА ЖЕЛЕЗОБЕТОННЫХ ОПОР ОДНОСТОЕЧНЫХ С ДВУМЯ ПОДКОСАМИ | ОПОРА | 1
11. 1 | 1 | ЗАТРАТЫ ТРУДА РАБОЧИХ-СТРОИТЕЛЕЙ (3,3:1) | ЧЕЛ.-Ч | 12.11
11. 2 | 3 | ЗАТРАТЫ ТРУДА МАШИНИСТОВ | ЧЕЛ.-Ч | 3.62
ИТОГО ОПЛАТА ТРУДА:
11. 3 | 1070 С (С216-0402) | МАШИНЫ БУРИЛЬНО-КРАНОВЫЕ НА АВТОМОБИЛЕ ГЛУБИНОЙ БУРЕНИЯ 3,5 М | МАШ.-Ч | 3.01
11. 4 | 2509 С | АВТОМОБИЛИ БОРТОВЫЕ ГРУЗОПОДЪЕМНОСТЬЮ ДО 5 Т | МАШ.-Ч | 0.61
ИТОГО ЭКСПЛУАТАЦИЯ МАШИН:
12 | Е3304-2-1 | УСТАНОВКА ВРУЧНУЮ ДЕРЕВЯННЫХ ОДНОСТОЕЧНЫХ ОПОРЫ | ОПОРА | 1
12. 1 | 1 | ЗАТРАТЫ ТРУДА РАБОЧИХ-СТРОИТЕЛЕЙ (3:1) | ЧЕЛ.-Ч | 3.33
12. 2 | 3 | ЗАТРАТЫ ТРУДА МАШИНИСТОВ | ЧЕЛ.-Ч | 0.17
ИТОГО ОПЛАТА ТРУДА:
12. 3 | 2509 С | АВТОМОБИЛИ БОРТОВЫЕ ГРУЗОПОДЪЕМНОСТЬЮ ДО 5 Т | МАШ.-Ч | 0.17
ИТОГО ЭКСПЛУАТАЦИЯ МАШИН:
13 | Е3304-9-4 | ПОДВЕСКА ПРОВОДОВ ВЛ 6-10 КВ | КМ | 0.95
13. 1 | 1 | ЗАТРАТЫ ТРУДА РАБОЧИХ-СТРОИТЕЛЕЙ (3,6:1) | ЧЕЛ.-Ч | 61.56
13. 2 | 3 | ЗАТРАТЫ ТРУДА МАШИНИСТОВ | ЧЕЛ.-Ч | 3.078
ИТОГО ОПЛАТА ТРУДА:
14 | ЕRН.СТР.74 П 8.6.1. П 3 А К-0,5 | ОТКЛЮЧЕНИЯ ЭЛ.ОБОРУДОВАНИЯ | РП | 1
14. 1 | 1 | ЗАТРАТЫ ТРУДА РАБОЧИХ-СТРОИТЕЛЕЙ | ЧЕЛ.-Ч | 5.7
ИТОГО ОПЛАТА ТРУДА:
15 | ЕRН.СТР.74 П 8.6.1. П 3 А | ПОДГОТОВКА К ВКЛЮЧЕНИЮ ЭЛ.ОБОРУДОВАНИЯ | РП | 1
15. 1 | 1 | ЗАТРАТЫ ТРУДА РАБОЧИХ-СТРОИТЕЛЕЙ | ЧЕЛ.-Ч | 11.4
ИТОГО ОПЛАТА ТРУДА:
16 | Е0101-006-0 4 | РАЗРАБОТКА ГРУНТА В КОТЛОВАНАХ ОБЪЕМОМ ДО 500 М3, ЭКСКАВАТОРАМИ С КОВШОМ ВМЕСТИМОСТЬЮ 0,25 М3, ГРУППА ГРУНТОВ: 1 | 1000М3 | 2.85
16. 1 | 3 | ЗАТРАТЫ ТРУДА МАШИНИСТОВ | ЧЕЛ.-Ч | 127.794
ИТОГО ОПЛАТА ТРУДА:
16. 2 | 2288 С (С206-0337) | ЭКСКАВАТОРЫ ОДНОКОВШОВЫЕ ДИЗЕЛЬНЫЕ НА ПНЕВМОКОЛЕСНОМ ХОДУ ПРИ РАБОТЕ НА ДРУГИХ ВИДАХ СТРОИТЕЛЬСТВА (КРОМЕ ВОДОХОЗЯЙСТВЕННОГО) 0,25 М3 | МАШ.-Ч | 127.794
ИТОГО ЭКСПЛУАТАЦИЯ МАШИН:
17 | Е0101-006-0 4 ШНК4.02.00 -04 П.3.3Г КЗТР=0,6, КЭМ=0,6, КМР=0 | ЗАСЫПКА ТРАНШЕЙ И КАТЛОВАН ГРУНТА В КОТЛОВАНАХ ОБЪЕМОМ ДО 500 М3, ЭКСКАВАТОРАМИ С КОВШОМ ВМЕСТИМОСТЬЮ 0,25 М3, ГРУППА ГРУНТОВ: 1 | 1000М3 | 2.85
17. 1 | 3 | ЗАТРАТЫ ТРУДА МАШИНИСТОВ | ЧЕЛ.-Ч | 76.676
ИТОГО ОПЛАТА ТРУДА:
17. 2 | 2288 С (С206-0337) | ЭКСКАВАТОРЫ ОДНОКОВШОВЫЕ ДИЗЕЛЬНЫЕ НА ПНЕВМОКОЛЕСНОМ ХОДУ ПРИ РАБОТЕ НА ДРУГИХ ВИДАХ СТРОИТЕЛЬСТВА (КРОМЕ ВОДОХОЗЯЙСТВЕННОГО) 0,25 М3 | МАШ.-Ч | 76.676
ИТОГО ЭКСПЛУАТАЦИЯ МАШИН:
ИТОГО ПРЯМЫЕ ЗАТРАТЫ