## Лист1
Norin-Qoradaryo suv inshoatlari boshqarmasiga qarashli BFK kanalidagi bosh konstruktsiyasining klapanlari va ko'tarish mexanizmlarini almashtirish (3-5 zatvor)
ЛОКАЛЬНЫЙ СМЕТНЫЙ РАСЧЕТ
№ п/п | Шифр номера нормативов и коды ресурсов | Тип работы | Единица измерения | Объем работ по проекту | Стоимость
[5 empty] | на единицу измерения | сумма
1 | 2 | 3 | 4 | 5 | 6 | 7
Итого по разделу "Замена подъемник и затворов"
1 | Ц22-02-040-01 | МОНТАЖ ВОРОТ (МАРКА 20ЭВД) 2 ШТУК | Т | 1.55
2 | ЦЕНА | БОЛТЫ С ГАЙКАМИ ДИАМЕТРОМ 16 ММ ДЛИНОЙ 120 ММ | КГ | 220
3 | ЦЕНА | БОЛТЫ С ГАЙКАМИ ДИАМЕТРОМ 12 ММ ДЛИНОЙ 50 ММ | КГ | 110
4 | ЦЕНА | МЕТАЛЛИЧЕСКИЕ ЛИСТ ПОЛОСА ТОЛЬШИНА 6 ММ | КГ | 220
5 | Ц22-02-002-01 | МОНТАЖ МЕХАНИЗМ ПОДЪЕМНЫЙ, МАССА: ДО 2 Т (МАРКА 20 ЭВД) | Т | 0.65
6 | C | ПОДЪЁМНИК 20 ЭВД | ШТ | 3
7 | Ц22-02-040-02 | УСТАНОВКА : ЗАТВОР ПЛОСКИЙ ГАБАРИТНЫЙ СКОЛЬЗЯЩИЙ И КОЛЕСНЫЙ, МАССА: ДО 2 Т (2 ШТУК) | Т | 1.55
8 | ЦЕНА | ЗАТВОР И РАМА ГС 3150 Х 2100 | ШТ | 2
9 | Е1504-30-4 | МАСЛЯНАЯ ОКРАСКА МЕТАЛЛИЧЕСКИХ ПОВЕРХНОСТЕЙ | 100М2 | 0.1323
10 | Е4601-013-2 | УСТРАНЕНИЕ ЭЛЕКРОСВАРКОЙ ТРЕЩИН | 1 М ШВА | 12
11 | Е4601-013-1 | УСИЛЕНИЕ СВАРНЫХ ШВОВ | 1 М ШВА | 12
12 | Е4101-013-5 | УПЛОТНЕНИЕ ДЕФОРМАЦИОННЫХ ШВОВ ИЗ РЕЗИНОВОЙ ДИАФРАГМЫ | 100 М | 0.25
13 | ЦЕНА | 40 ММ Р-ОБРАЗНЫЙ РЕЗИНА УПЛОТНИТЕЛЬ ПЛОТНЫЙ | КГ | 120
ПРОЧЫЕ МАТЕРИАЛИ
14 | ЦЕНА | ВИНТ (5,80 М) | ШТ. | 1
15 | ЦЕНА | КОЛЕСО Д=30СМ | ШТ | 6
ИТОГО ПО ЛОКАЛЬНОЙ РЕСУРСНОЙ СМЕТЕ |  |  | СУМ