## Cover
Иш ҳажмлари қайдномаси
Ведомость Объемов Работ
"М-39" халқаро автомобил йўлининг Зангиота туманидан ўтган аҳоли гавжум бўлган 819 км қисмида пиёдалар учун хавфсиз ер ости ўтиш йўлагини қуриш (ПҚ-165 ФРРУ) обектининг ишчи лойиҳасини ишлаб чиқишга

## Подписи
"М-39" халқаро автомобил йўлининг Зангиота туманидан ўтган аҳоли гавжум бўлган 819 км қисмида пиёдалар учун хавфсиз ер ости ўтиш йўлагини қуриш (ПҚ-165 ФРРУ) обектининг ишчи лойиҳасини ишлаб чиқишга
| Лойиҳа бош муҳандиси / ГИП | Саидов У

## Grand Summary
GRAND SUMMARY: ИШ ҲАЖМЛАРИ ЖАМЛАМА ҚАИДНОМАСИ / СВОДНАЯ ВЕДОМОСТЬ ОБЪЕМОВ РАБОТ
"М-39" халқаро автомобил йўлининг Зангиота туманидан ўтган аҳоли гавжум бўлган 819 км қисмида пиёдалар учун хавфсиз ер ости ўтиш йўлагини қуриш (ПҚ-165 ФРРУ) обектининг ишчи лойиҳасини ишлаб чиқишга
№ | Умумий смета | Общая смета | Reference Ссьшка | Amount Сумма
100 | ҚАЙДНОМА № 100 ДАСТЛАБКИ БАНДЛАР | ВЕДОМОСТЬ № 100 ПРЕДВАРИТЕЛЬНЫЕ ПУНКТЫ |  |  | 0
200 | ҚАЙДНОМА № 200 УЧАСТКАНИ ТОЗАЛАШ | ВЕДОМОСТЬ № 200 РАСЧИСТКА УЧАСТКА |  |  | 0
300 | ҚАЙДНОМА № 300 КОММУНИКАЦИЯЛАРНИ КЎЧИРИШ/ҚАЙТА ҚУРИШ | ВЕДОМОСТЬ № 300 ПЕРЕНОС/ПЕРЕУСТРОЙСТВО КОММУНИКАЦИЙ |  |  | 0
400 | ҚАЙДНОМА №400 ЕР ИШЛАРИ | ВЕДОМОСТЬ № 400 ЗЕМЛЯНЫЕ РАБОТЫ |  | #REF!
500 | ҚАЙДНОМА № 500 СУВ КЕТКАЗИШ ИШЛАРИ | ВЕДОМОСТЬ № 500 ВОДООТВОДНЫЕ РАБОТЫ
600 | ҚАЙДНОМА № 600 АСОСНИНГ ОСТКИ ҚАТЛАМИ/ҚАТЛАМЛАРИ | ВЕДОМОСТЬ № 600 ПОДСТИЛАЮЦИЙ СЛОЙ/СЛОИ ОСНОВАНИЯ (ОБОЧИНА) |  | 0
700 | ҚАЙДНОМА NO 700 БИТУМЛИ ҚОПЛАМАЛАР | ВЕДОМОСТЬ № 700 ПОКРЫТИЯ С ПРИМЕНЕНИЕМ БИТУМА |  | 0
800 | ҚАЙДНОМА № 800 ЦЕМЕНТБЕТОНЛИ ЙЎЛ ҚОПЛАМАСИ | ВЕДОМОСТЬ № 800 ДОРОЖНОЕ ПОКРЫТИЕ ИЗ ЦЕМЕНТОБЕТОНА
900 | ҚАЙДНОМА № 900 ЙЎЛНИ МУҲАНДИСЛИК ЖИҲОЗЛАШ | ВЕДОМОСТЬ № 900 ИНЖЕНЕРНОЕ ОБУСТРОЙСТВО ДОРОГИ |  | 0
1000 | ҚАЙДНОМА № 1000 ОБОДОНЛАШТИРИШ ВА КЎКАЛАМЗОРЛАШТИРИШ | ВЕДОМОСТЬ №1000 БЛАГОУСТРОЙСТВО И ОЗЕЛЕНЕНИЕ
1100 | ҚАЙДНОМА № 1100 БЕТОН КОНСТРУКЦИЯЛАР ВА КЎПРИКЛАР | ВЕДОМОСТЬ №1100 БЕТОННЫЕ КОНСТРУКЦИИ И МОСТЫ |  | 0
A | Қайдномалар бўйича жами | Итого по ведомостям |  | #REF!
В | Кунлик ишлар учун жами | Итого для поденньх работ
С | Кўзда тутилмаган харажатлар, А суммадан 10% | Непредвиденнье расходь, 10% от суммн A
| АРИЗА ШАКЛИДА КЎРСАТИЛАДИГАН АРИЗАНИНГ УМУМИЙ БАҲОСИ (A+B+С) | ОБШАЯ СТОИМОСТЬ ЗАЯВКИ УКАЗЫВАЕМАЯ В ФОРМЕ ЗАЯВКИ (A+B+С)
* All provisional sums may be used in whole or in part only with the Employer's consent
* Все предварительные суммы могут быть использованы полностью или частично только с согласия Заказчика

## BILL200
ҚАЙДНОМА № 200 УЧАСТКАНИ ТОЗАЛАШ
ВЕДОМОСТЬ №200 РАСЧИСТКА УЧАСТКА
"М-39" халқаро автомобил йўлининг Зангиота туманидан ўтган аҳоли гавжум бўлган 819 км қисмида пиёдалар учун хавфсиз ер ости ўтиш йўлагини қуриш (ПҚ-165 ФРРУ) обектининг ишчи лойиҳасини ишлаб чиқишга
No. | Тавсифи | Описание | Ўлч.бирл. Ед. изм. | С о ни Количество | Нарх ўлч.бирл. Стоим. ед.изм. | Нархи Стоимость
| Техник спецификация 200 бўлимига Ҳавола | Ссьтка на Технические Спецификации
201 | Tayyorgarlik ishlari | Подготовительные работы
201.01 | BDO-5 bloklari (og‘irligi 3,38 t) yordamida qurilish maydoni chegarasini o‘rnatish; bunda bloklarni uch marta ko‘chirish va o‘rnatish (shuningdek, mavjud to‘siq bloklarini demontaj qilish) hamda bazaga qaytarish ishlari nazarda tutiladi. | Устройство ограждения стройплощадки в блоками БДО-5 весом 3,38 т с трехкратной перестановкой и установкой (демонтаж существующих блоков ограждения) возврат на базу | шт/м3 | 24/32,4 |  | #VALUE!
201.02 | Mavjud asfalt-beton qoplamani (o‘rtacha qalinligi 20 sm) yumshatish, uyumga yig‘ish, ekskavator (cho‘mich sig‘imi 0,65 m³) yordamida yuk mashinalariga ortish va chiqindixonaga tashib ketish. | Кирковка существующего асфальтобетонного покрытия толщиной h/ср =20см со сгребанием в кучи, с погрузкой экс-каватором емк. ковша 0,65 м3 в автотранспорти перевозкой на расстояние в отвал | m2/м3 | 408/81,6 |  | #VALUE!
201.03 | Piyodalar uchun mo‘ljallangan tunnel qurilish maydonchasida hajmi 0,65 m³ bo‘lgan kovshli ekskavator yordamida II guruh tuprog‘ini qazish (tuproq zichligi γ = 1,65 t/m³). | Разработка грунта II группы экскаватором емк. ковша 0,65 м3 на рабочей плошадке под пешеходного тоннеля  = 1,65 т/ м3 | м3 | 2358 |  | 0
201.04 | Tuproqni qo‘lda o‘zlashtirish | Ручная дороботка грунта | м3 | 235.8
201.05 | Tunnel qurilishi maydonida II toifadagi materialni (kovsh sig‘imi 0,65 m³) qazib olish, shu jumladan, uni yuklash va ___ km gacha masofadagi chiqindi to‘kish joyiga tashish. | Разработка гр. II гр. Экск 0,65м³ Камуцу на рабочей площадке тоннеля с погрузкой и перевозкой до ___км в отвал | m3 | 2593.8 |  | 0
201.06 | II toifali tuproqda qazishma tubi va zinapoyali kirish qiyaliklarini qo‘lda tekislash. | Планировка дна котлованов и откосов лестничных сходов в грунтах II грунта вручную | m2 | 568.5 |  | 0
201.07 | PTP 2x1,5 o‘lchamli yo‘lak plitalarini demontaj qilish, shu jumladan, yuklash va omborga tashish. | Дмонтаж тротуарный плиту ПТП 2х1,5 -14с погузкой и перевозкой на базу | шт/м3 | 4/1,68 |  | #VALUE!
201.08 | LK6 demontaj tepsisi | Демонтаж лоток ЛК6 | пм | 36
| ҚАЙДНОМА 400 БЎЙИЧА ЖАМИ (жамлама қайдномага ўтказиш билан) | ИТОГО ПО ВЕДОМОСТИ № 400 (с переносом в сводную ведомость) |  |  |  | #VALUE!
Abbreviations/Сокращенные Обозначения
| m3/м3=cubic meter/метр кубический | m2/м2=square meter/квадратный метр

## BILL300
ҚАЙДНОМА № 300 КОММУНИКАЦИЯЛАРНИ КЎЧИРИШ/ҚАЙТА ҚУРИШ
ВЕДОМОСТЬ №300 ПЕРЕНОС/ПЕРЕУСТРОЙСТВО КОММУНИКАЦИЙ
"М-39" халқаро автомобил йўлининг Зангиота туманидан ўтган аҳоли гавжум бўлган 819 км қисмида пиёдалар учун хавфсиз ер ости ўтиш йўлагини қуриш (ПҚ-165 ФРРУ) обектининг ишчи лойиҳасини ишлаб чиқишга
No. | Тавсифи | Описание | Ўлч.бирл. Ед. изм. | С о ни Количество | Нарх ўлч.бирл. Стоим. ед.изм. | Нархи Стоимость
| Техник спецификация 300 бўлимига Ҳавола | Ссьтка на Технические Спецификации Раздела 300
| Elektr yoritish va transport ishlari | Работы по транспортировке электроосвещения
300 |  | ЗЕМЛЯНЫЕ РАБОТЫ
300.01 | II toifali tuproqda kabel xandaqini qazish va qayta ko‘mish: 80%i mexanik usulda, 20%i qo‘l mehnati bilan. | Рытье и засыпка траншеи под кабель в грунте 2-йкатегории 80% мех способом, 20% вручную | m2/м3 | 12/8,4 |  |  | 0
300.02 | II toifadagi tuproqda yerga ulash konturi uchun xandaq qazish va uni qayta ko‘mish ishlarini 100% qo‘l mehnati bilan bajarish. | Рытье и засыпка траншеи под контур заземление в грунте 2-й категории 100% вручную | м3 | 5 |  |  | 0
301 | Butlovchi qismlar yetkazib beruvchi tashkilotlar orqali tarqatiladigan uskunalar va mahsulotlar: | Оборудование и изделия, распределяемые по линии комплектующих организаций:
301.01 | IP54 himoya darajasiga ega tashqi elektr taqsimlash shkafi | Щит силовой распределительный для наружной установки со встроенным IP54 | дона/шт | 1 |  |  | 0
301.02 | 3 qutbli avtomatik o‘chirgich, 32 A, C-turi | Автоматический выключатель 3Р на 32А, харак.С | дона/шт | 1 |  |  | 0
301.03 | 3 qutbli avtomatik o‘chirgich, 25 A, C-turi | Автоматический выключатель 3Р на 25А, харак.С | дона/шт | 1
301.04 | 3 qutbli avtomatik o‘chirgich, 16 A, C-turi | Автоматический выключатель 3Р на 16А, харак.С | дона/шт | 1
301.05 | 16 A, 1 qutbli avtomatik o‘chirgich, C xarakteristikasi. | Автоматический выключатель 1Р на16А, харак.С | дона/шт | 4
301.06 | Bir qutbli avtomatik o‘chirgich, 10 A, C-turi | Автоматический выключатель 1Р на 10А, харак.С | дона/шт | 6
301.07 | Shina | Шина | комр | 2
302 | Elektr simlari uchun aksessuarlar: | Электроустановочные изделия:
302.01 | Quvvati 40 kVt bo‘lgan energiya tejovchi LED yoritgichlar. | Энергосберегающий светодиодные светильники с мощностью 40квт | дона/шт | 30
302.02 | IP65 himoya darajasiga ega CD LED yoritgichlari | CD LED светодиодные светильники CD со степенью защиты P65 | дона/шт | 20
302.03 | Kabel taqsimlash uchun ustki o‘rnatiladigan taqsimlash qutisi, IP44 | Ответвительная коробка открытой установки для разводки каб ,IР 44 | дона/шт | 12
303 | Kabel mahsulotlari: | Кабельные изделия:
303.01 | Alyuminiy o‘tkazgichli (4x25 mm²), PVX izolyatsiyali va PVX himoya qobiqli kuch kabeli. | Кабель силовой с алюминиевыми жилами кабель 4х25 мм2, изоляцией и защитным шлангом из ПВХ | км | 0.215
303.02 | Mis o‘tkazgichli, PVX izolyatsiya va qobiqli, kesim yuzasi 3x2,5 mm² bo‘lgan kuch kabeli. | Кабель силовой с медными жилами с ПВХ изоляцией и оболочкой сечением 3х2,5мм2 | км | 0.388
304 | Quvur mahsulotlari | трубные изделия
304.01 | Gofrirovka qilingan quvur, 16 mm | Гофра Ф16мм | пм | 360
304.02 | Yuqori zichlikdagi polietilen (HDPE) quvur, d=40 mm | Труба ПНД д=40мм | пм | 210
304.03 | Ø16 mm li gofrirovka qilingan quvur uchun mahkamlash qisqichi | Клипса для креплений гофру трубу Ø16 мм | дона/шт | 210
304.04 | Ø40 mm li gofrirovka qilingan quvur uchun mahkamlash qisqichi | Клипса для креплений гофру трубу Ø40 мм | дона/шт | 110
304.05 | Uskuna / Metall mahkamlagich | Метиз | кг | 18
306 | Transformator podstansiyasining 0,4 kV kuchlanishli kirish fideriga o‘rnatish uchun uskunalar. | АППАРАТУРА ДЛЯ УСТАНОВКИ НА ВВОДЕ 0.4КВ сущ. ТП.
306.01 | Elektron faol va reaktiv energiya hisoblagichi, aniqlik klassi 0,5S, 3×220/380 V, 3×5 A. | Счетчик электронный активной+реактивной энергии кл. 0.5S 3х220/380В 3х5А. | dona/шт | 1
306.02 | GSM-modem | GSM-модем | dona/шт | 1
306.03 | 9 zanjirli sinov bloki. | Блок испытательный на 9 цепей. | dona/шт | 1
306.04 | Avtomatik uzgich, ~220 V, In = 10 A | Автоматический выключатель ~220В, Iнр=10А | dona/шт | 1
306.05 | Ma'lumot uzatish kabeli, kesimi 4x2x0,5 mm² | Кабель информационный сеч. 4х2х0.5мм2 | м | 5
306.06 | Mis o‘tkazgichli va 1 × 2,5 mm² kesimli sim | Провод с медной жилой сечением 1х2.5мм2 | м | 5
306.07 | Plastik zichlovchi qopqoqchalar | Крышки пластиковые для пломбирования | dona/шт | 10
306.08 | Металлоконструкции (метизы, крепеж). | Металлоконструкции (метизы, крепеж). | кг/шт | 5
307 | Tekshirish moslamasini va FPni yerga ulash | Заземление контроллера и ЯП
307.01 | 4x40 GOST 103-2006 Polosali prokat, St3 sp1, GOST 535-2005 | 4х40 ГОСТ 103-2006 Полоса Ст3 сп1 ГОСТ 535-2005 | м/кг | 50/53,91
307.02 | Sinklangan po‘latdan yasalgan yerga ulash sterjeni, diametri 16 mm, uzunligi 3000 mm | Заземляющий стержень стальной оцинкованный ф16мм, длиной 3000мм | пм | 25
307.03 | Mis yerga ulash o‘tkazgichi PV 1x16 mm² | Проводник заземляющий медный ПВ 1х16 мм2 | пм | 25
307.04 | Yerga ulash kontaktiga ega, ustki o‘rnatiladigan rozetka, 220 V, 16 A, IP54 — 2 dona. | Розетка с заземляющим контактом открытой установки, 220В, шт 2 16А, IP54 | дона/шт | 2
308 | Video kuzatuv | Видеонабдюдения
308 | Uskuna | Оборудование
308.01 | 8 portli sanoat PoE-kommutatori | Промышленный коммутатор 8 портовый POE | дона/шт | 1
308.02 | Optik modul, SFP (ikki tolali SFP moduli, LC dupleks ulagichi, ishchi to‘lqin uzunligi 1310 nm, masofa 10 km gacha (11 dB)). | Оптический модуль, SFP (Двухволоконный модуль, SFP , разъем LC duplex, рабочая длина волны 1310нм, дальность до 10км (11dB).) | дона/шт | 2
308.03 | IP-kamera (30 metrgacha masofani yorituvchi infraqizil (IR) chiroqqa ega 4 MP li gumbazsimon IP-kamera) | Видеокамера IP (4 Мп купольная IP-камера с ИК-подсветкой до 30м) | дона/шт | 6
308.04 | O‘tkazuvchi terminallarga ega 2 qutbli avtomatik o‘chirgich | 2-х полюсный автомат защиты c проходные клеммами | дона/шт | 1
308.05 | O‘tkazuvchi terminallarga ega avtomatik uzgich | Автомат защита c проходными клеммами | дона/шт | 1
308.06 | O‘rnatish qutisi (PVX) | Монтажная коробка (ПВХ) | дона/шт | 6
308.07 | 16 kanalli IP-videoregistrator (tarmoq videoregistratori) | IP Видеорегистратор 16 канальный (является сетевым видеорегистратором) | дона/шт | 1
308.08 | 6 TB sig‘imli qattiq disk | Жесткий диск 6TB | дона/шт | 6
309 | materiallar | материалы
309.01 | Har qanday ob-havo sharoitiga chidamli tashqi shkaf | Шкаф уличный всепогодный | дона/шт | 1
309.02 | Rozetkalar, pigteyllar, adapterlar va ulash joyini himoyalovchi gilzalar bilan jihozlangan optik taqsimlash qurilmasi. | Оптический кросс , укомплектованный розетками, пигтейлами, адаптерами и КДЗС | дона/шт | 1
309.03 | Yerga ulash shinasi | Шина заземления | дона/шт | 1
309.04 | Shteker korpusi | Колодка вилка | дона/шт | 1
309.05 | LC-LC SM (bir rejimli) optik tolali patch-kord | Патч-корд оптический LC-LC SM (одномодовые) | дона/шт | 2
309.06 | Bir rejimli optik tola uchun LC-LC o‘tish adapteri | Адаптер проходной LC-LC для одномодового | дона/шт | 4
309.07 | SC/UPC SM 0,9 mm optik tolali pigtail | Пигтейл оптический SC/UPC SM 0.9мм | дона/шт | 8
309.08 | UTP Cat 6e (to‘rtta o‘ralgan juftlikdan iborat signal uzatish kabeli turi) | UTP cat 6е (тип кабеля для передачи сигналов, состоящий из 4 витых пар) | пм | 225
309.09 | Tashqi mustahkamlovchi elementga (po‘lat sim) ega bo‘lgan, 4 ta tolali, havo liniyalari uchun mo‘ljallangan bir modulli optik kabel. | Кабель оптический с вынесенным силовым элементом (стальная проволока), подвесной,одномодульный, 4 волокна | пм | 330
309.10 | Ø20 (PVX) qisqichlar | Клипсы Ф20 (ПВХ) | дона/шт | 200
309.11 | GFZ 20 (PVX) gofrirovka qilingan quvur | Гофротруба ГФЗ 20 (ПВХ) | пм | 555
| Yer osti gaz quvurlari | ПОДЗЕМНЫЕ ГАЗОПРОВОДЫ
3010 | Yer ishlari | Земляные работы
3010.01 | Quruq tuproqda (tuproq guruhi...) bir cho‘michli orqa kovshli ekskavator (0,5 m³) yordamida tuproqni yon tomonga tashlab xandaq qazish. | Разработка грунта в траншеях в отвал одноковшовым экскаватором с обратной лопатой (0,5 м3) в сухих грунтах группа грунтов | m3; | 123.64
3010.02 | Quruq II guruh tuproqlarida, devorlarini mahkamlashsiz va qazilgan tuproqni chetga tashlash bilan xandaqlarni qo‘lda qazish. | Разработка грунта вручную в траншеях в сухих грунтах II группы без крепление в отвал | m3; | 13.49
3010.03 | Quruq tuproqda mexanizmlar yordamida qazilgan xandaqlarni qo‘lda pardozlash, shu jumladan, ularning tubi va devorlarini tekislash. | Доработка траншей вручную грунта с зачисткой дна и стенок, разрабатываемых механическим способом в сухих грунтах | m3/м3 | 4.27
3010.04 | Quvur uchun yumshoq tuproqli (qumli) to‘shama qurish | Устройство подушки из мягкого грунта под трубу(песок) | m3/м3 | 5,5
3010.05 | Ariqlarni belgilangan balandlikkacha yumshoq tuproq bilan qo‘lda ko‘mish, shu jumladan, quvurning yon qismlari (yon tayanchlari) ostidagi tuproqni dastlabki tarzda zichlash. | Засыпка траншей мягким грунтом вручную на высоту с предварительной подбивкой пазух | м3 | 28,18
3010.06 | Buldozer yordamida xandaqni qatlamma-qatlam zichlagan holda ko‘mish. | Засыпка траншеи бульдозером с послой ным уплотнением | м3 | 100,28
3011 | Yer osti gaz quvurini o‘rnatish | Монтаж подземного газопровода
3011.01 | Po‘lat quvurlarga yuqori mustahkamlikka ega korroziyaga qarshi bitum-polimer izolyatsiyani qo‘llash | Нанесение весьма усиленной антикоррозионной битумно-полимерной изоляции на стальные трубопроводы | Д м | Ду 530 54
3011.02 | Izolyatsiyalangan po‘lat gaz quvurlarini (273x8 mm, GOST 10704-91, Vst2sp2, GOST 10704-80) xandaqqa yotqizish. | Укладка в траншею изолированных стальных газопроводов-273х8м ГОСТ 10704-91 Вст2сп2 ГОСТ 10704-80 | пм | 55
3011.03 | Gaz quvurining mustahkamlik va zichlikka sinovdan o‘tkazilishi jarayonida 1,2 MPa gacha bo‘lgan bosim ostida ushlab turish. | Выдержка под давлением до 1,2 МПа при испытании на прочность и герметичность газопровода | дона/шт | 1
3011.04 | 30s41nzh rusumli zadvijkani quduqqa o‘rnatish | стройство задвижки 30с41нж в колодце | дона/шт | 1
3011.05 | Kuzatuv quvuri | Контрольная труба | дона/шт | 4
3011.06 | Ochiq usulda himoya g‘ilofini o‘rnatish: | Устройство кожуха открытом способом:
3011.07 | Qoplovchi quvur (D 530x8): NK-50 grunti ustiga "Polilen 40-LI-63" polimer lentasi yordamida bir qatlamli qoplama va "Polilen 40-OB-63" tashqi o‘ram qatlami qo‘llanilgan. | Футляр Д 530х8 Изоляция кожуха полимерной лентой "Полилен 40-ЛИ-63" в один слой с обреткой "Полилен 40-ОБ-63" в один слой праймеру НК-50. | м шт | 54 41+13
3011.08 | Diametri 530 mm bo‘lgan g‘ilof quvur uchlarini bitum va arqon (ipak) yordamida zichlash. | Заделка битумом и прядью концов футляра диаметром 530 мм | дона/шт | 4
3011.09 | Quvurlarni g‘ilofga tortib kiritish | Протаскивание в футляр труб | пм | 54
3011.10 | D-530M g‘ilofidagi monitoring quvuri konstruksiyasi | Устройство контрольной трубки на кожухе Д-530м | дона/шт | 4
3011.11 | Gaz quvurini qoplash | Футеровка газопровода | м2 | 0,089
3011.12 | Fiting (mufta) yordamida ishchi holatdagi gaz quvuriga (DN 250/250) "hot tapping" (quvurni to‘xtatmasdan ulash) usulini qo‘llash | Врезка штуцером (муфтой) в действующий газопровод Д 250/250 | Ду шт | 2
3011.13 | Payvand choklarini rentgenografik tekshirish – 50% (po‘lat) | Контроль сварных стыков радио-графическим методом – 50% (сталь) | дона/шт | 1
3011.14 | Ko‘rik qudug‘i — G4 IIk-2.0 | Колодец - Г4 IIк-2,0 | дона/шт | 1
| ҚАЙДНОМА 300 БЎЙИЧА ЖАМИ (жамлама қайдномага ўтказиш билан) | ИТОГО ПО ВЕДОМОСТИ № 400 (с переносом в сводную ведомость) |  |  |  | 0
Abbreviations/Сокращенные Обозначения
| m3/м3=cubic meter/метр кубический | m2/м2=square meter/квадратный метр

## BILL400
ҚАЙДНОМА № 400 ЕР ИШЛАРИ
ВЕДОМОСТЬ №400 ЗЕМЛЯНЫЕ РАБОТЫ
"М-39" халқаро автомобил йўлининг Зангиота туманидан ўтган аҳоли гавжум бўлган 819 км қисмида пиёдалар учун хавфсиз ер ости ўтиш йўлагини қуриш (ПҚ-165 ФРРУ) обектининг ишчи лойиҳасини ишлаб чиқишга
No. | Тавсифи | Описание | Ўлч.бирл. Ед. изм. | С о ни Количество | Нарх ўлч.бирл. Стоим. ед.изм. | Нархи Стоимость
| Техник спецификация 400 бўлимига Ҳавола | Ссьтка на Технические Спецификации Раздела 400
401 | Сув чиқариш тизими | 6. Водоотвод
401.01.1 | Қуввати Q=7 м³/соат, босими H=10 м, электр двигатели қуввати N=0,7 кВт бўлган дренаж насоси. | Дренажный насос Q=7м³/c, H=10м, N=0,7квт | дона/шт | 1
401.01.2 | PolyMax Basic ЛВ-10.15.06-ПП русумли пластик сув чиқариш новини панжаралари билан бирга ўрнатиш (L=36,6 п.м.). | Лоток водоотводный с решетками PolyMax Basic ЛВ-10.15.06-ПП пластиковый 8050. L=36,5пм | м/м | 36.5 |  | 0
401.01.3 | L50×32 ўлчамли пўлат бурчаклик. | Уголок L №50/32 | ton/тонн | 0.01
401.01.4 | L40×25 ўлчамли пўлат бурчаклик. | Уголок L №40/25 | ton/тонн | 0.066 |  | 0
401.01.5 | L63×40 ўлчамли пўлат бурчаклик. | Уголок L №63/40 | ton/тонн | 0.32
401.01.6 | Ø6,5 мм ли А240 синфли пўлат стерженли арматура. | Стальная стержн. арматура Ø6,5 мм. А240 | ton/тонн | 0.003
401.01.7 | 200×150×10 мм ўлчамли пўлат лист. | Стальной лист 200х150х10мм | ton/тонн | 0.083
401.01.8 | Диаметри 50 мм бўлган электрпайвандланган пўлат қувурлар. | Трубы электросварные D 50мм | ton/тонн | 0.0721
401.01.9 | В22,5 маркали бетондан сув қабул қилувчи қудуқни қуриш. | Устройство водоприёмного колодца из бетона В22,5 | m3/м3 | 1.2
401.01.10 | Ø6,5 мм ли А240 синфли пўлат стерженли арматура. | Арматура А240 Æ 6,5 | ton/тонн | 0.01
401.01.11 | ПВХ 400 кувур | дренажная труба ПВХ ∅ 400 | м/м | 76
| ҚАЙДНОМА 400 БЎЙИЧА ЖАМИ (жамлама қайдномага ўтказиш билан) | ИТОГО ПО ВЕДОМОСТИ № 400 (с переносом в сводную ведомость) |  |  |  | 0
Abbreviations/Сокращенные Обозначения
| m3/м3=cubic meter/метр кубический | m2/м2=square meter/квадратный метр

## BILL600
ҚАЙДНОМА № 600 - Остки қатлам, асос ва йўл четлари
ВЕДОМОСТЬ №600 ПОДСТИЛАЮЩИЙ СЛОЙ, ОСНОВАНИЕ И ОБОЧИНЫ
"М-39" халқаро автомобил йўлининг Зангиота туманидан ўтган аҳоли гавжум бўлган 819 км қисмида пиёдалар учун хавфсиз ер ости ўтиш йўлагини қуриш (ПҚ-165 ФРРУ) обектининг ишчи лойиҳасини ишлаб чиқишга
No. | Тавсифи | Описание | Ўлч.бирл. Ед. изм. | Сон и Количество | Нарх ўлч.бирл. Стоим. ед.изм. | Нархи Стоимость
| Техник спецификация 600 бўлимига Ҳавола ва контракт чизмалари | Ссьшка на Технические Спецификации Раздела 600, и контрактнье чертежи
601 | Гранулаланган Асос қатламлари | Подстилающий слой/слои основания и обочины из гранулированного материала
| 4.1. Asos qatlamni yotqizsh | 4.1. Устройство основания
601.01 | Qalinligi h=39sm bo'lgan QSHA dan asos yotqizish | устройство нижный слой основании из ГПС 39 см | m3/м3 | 145.1
601.02 | Mustahkamlik bo‘yicha 75-marka talablariga javob beradigan, sement bilan ishlangan shag‘al-qum aralashmasidan 16 sm qalinlikdagi qatlam qurish. | Устройство гравийно-песчаные смеси, обработанные цементом, по прочности соответствующие марке 75 толщиной 16 см | m2/м2 | 318
| ҚАЙДНОМА 600 БЎЙИЧА ЖАМИ (жамлама қайдномага ўтказиш билан) | ИТОГО ПО ВЕДОМОСТИ № 600 (с переносом в сводную ведомость)
Abbreviations/Сокращенные Обозначения
m2/м2=square meter/квадратный метр

## Bill700
ҚАЙДНОМА №700 БИТУМЛИ ҚОПЛАМА
ВЕДОМОСТЬ №700 ПОКРЫТИЯ С ПРИМЕНЕНИЕМ БИТУМА
"М-39" халқаро автомобил йўлининг Зангиота туманидан ўтган аҳоли гавжум бўлган 819 км қисмида пиёдалар учун хавфсиз ер ости ўтиш йўлагини қуриш (ПҚ-165 ФРРУ) обектининг ишчи лойиҳасини ишлаб чиқишга
No. | Тавсифи | Описание | Ўлч.бирл. Ед. изм. | С о н и Количество | Нарх ўлч.бирл. Стоим. ед.изм. | Нархи Стоимость
| Техник спецификация 700 бўлимига Ҳавола ва контракт чизмалари | Ссьшка на Технические Спецификации Раздела 700 и контрактнье чертежи
701 | 4.2. Qoplamani yotqizish | 4.2. Устройство покрытия |  |  |  | 0
701.01.1 | Asos ustidan 0,5l/m2 hisobida bitum sepish | Подгрунтовка оснований битумом из расчета 0,5 л/м2 | ton/тонн | 0.16 |  | 0
701.01.2 | GOST 9128-2013 bo'yicha qalinligi h = 9 sm bo'lgan, I darajali B tipidagi issiq g'ovakli, dag'al donador asfaltbeton aralashmasidan yasalgan qoplamaning pastki qatlamini qurish | Устройство асфальтоукладчиком нижнего слоя покрытия из горячей пористой крупнозернистой асфальтобетонной смеси типа Б марки I, толщиной 9 см | m2/м2 | 318 |  | 0
| Asosning yuqori qatlamini 0,2 l/m2 hisobida bitum sepish | Подгрунтовка верхнего слоя основания битумом из расчета 0,2л/м2 | ton/тонн | 0.06
701.01.3 | Qoplamaning ustki qatlami I darajali B tipidagi issiq mayda , dag'al donador asfaltbeton aralashmasidan yasalgan qoplamaning pastki qatlamini qurish h = 0,06 m | Устройство верхнего слоя покрытия из горячей плотной мелкозернистой асфальтобетонной смеси типа Б марки I, толщиной 6 см асфальтоукладчиком | m2/м2 | 318 |  | 0
| ҚАЙДНОМА 700 БЎЙИЧА ЖАМИ (жамлама қайдномага ўтказиш билан) | ИТОГО ПО ВЕДОМОСТИ № 700 (с переносом в сводную ведомость) |  |  |  | 0
Abbreviations/Сокращенные Обозначения
m2/м2=square meter/квадратный метр

## BILL900
ҚАЙДНОМА № 900 - ЙЎЛНИ МУҲАНДИСЛИК ЖИҲОЗЛАШ
ВЕДОМОСТЬ №900 ИНЖЕНЕРНОЕ ОБУСТРОЙСТВО ДОРОГИ
"М-39" халқаро автомобил йўлининг Зангиота туманидан ўтган аҳоли гавжум бўлган 819 км қисмида пиёдалар учун хавфсиз ер ости ўтиш йўлагини қуриш (ПҚ-165 ФРРУ) обектининг ишчи лойиҳасини ишлаб чиқишга
No. | Тавсифи | Описание | Ўлч.бирл. Ед. изм. | С о н и Количество | Нарх ўлч.бирл. Стоим. ед.из | Нархи Стоимость
| Техник спецификация 900 бўлимига Ҳавола ва контракт чизмалари | Ссылка на Технические Спецификации Раздела 900 и контрактнье чертежи
901 | III. Sun'iy inshootlar | III. Искусственные сооружение
| 1.1. Temir-beton novlarni yotqizish | 1.1. Укладка ж/бетонных лотков
901.01 | Qalinligi h=10sm bo'lgan QSHA dan asos yotqizish | Устройство основания из ГПС,толщиной h=10см | m3/м3 | 0.18 |  | 0
901.02 | LP-6 m (yangi) yangi temir-beton novlarni yotqizish | Укладка ж/б лотков новых 6 м | пм | 36 |  | 0
902 | 1,2. Novdan suvni to'kish uchun d-100 mm polietilen quvurlarni yotqizish | 1.2. Устройства монолитного лотка лотки
902.01 | B-20 betonidan yasalgan monolit beton qopqoqlarni qurish | Устройство монолитных бетонных лотка из бетона В-20 | m3/м3 | 62.9
902.02 | QSHA dan asos yotqizish | подготовка из ГПС | m3/м3 | 15
902.03 | мембрана урнатиш | Устройства мембраны | m2/м2 | 525
902.04 | арматура А400 | арматура А400 | ton/тонн | 6.049
903 | 1.3 Piyodalar yo'lakchalarini qurish | 1.3 Устройство тротуаров
903.01 | Qalinligi h=5sm bo'lgan QSHA dan asos yotqizish | Устройство основания из гравийно-песчаного смеси, толщиной 5 см | m3/м3 | 20.85
903.02 | B-22.5 sinfidagi monolit betondan yasalgan qoplamalar, qalinligi h - 10 sm | Покрытия из монолитьного бетона класс Б-22.5, толщиной h - 10 см | m2/м2 | 417
903.03 | тактил плита | тактилная плита | dona/шт | 687
903.04 | ураб туручи столб | ограждающий столбик | dona/шт | 50
| ҚАЙДНОМА 900 БЎЙИЧА ЖАМИ (жамлама қайдномага ўтказиш билан) | ИТОГО ПО ВЕДОМОСТИ № 900 (с переносом в сводную ведомость) |  |  |  | 0
Abbreviations/Сокращенные Обозначения
| lm/пм=linear meter/погонный метр | m2/м2=square meter/квадратный метр
No/Шт=number/штук

## BILL1100
BILL №1100 CONCRETE AND BRIDGES
ВЕДОМОСТЬ №1100 БЕТОННЫЕ КОНСТРУКЦИИ И МОСТЫ
Package No.
Package Name |  | D111 "ЖИЙДАКАПА К. – УЙЧИ Ш. – ЧОРТОК Ш. – ЯНГИКУРГОН Ш. – ЗАРКЕНТ К. – НАНАЙ К. – КИРГИСТОН РЕСПУБЛИКАСИ ЧЕГАРАСИ" АВТОМОБИЛЬ ЙУЛИНИНГ 15 КМ КИСМИДА ЖОЙЛАШГАН КУПРИКНИ РЕКОНСТРУКЦИЯ КИЛИШ
Bidder Name
Bill Item No. | Description | Описание | Contract Bill of Quantity
|  |  | Unit Ед. изм. | Total Итого | Rate Стоим. ед.изм. USD | Amount Стоимость USD
| Техник талаблар – 1100-бўлим: Умумий талаблар 1101. соҳанинг таърифи | Ссылка на Технические Спецификации Раздела 1100
1101
1102.1.1 | 4×2,5 м ўлчамли темир-бетон тўғри тўртбурчакли қувурни (Б95) ўрнатиш. | Устройство ж.б. прямоугольной трубы 4х2,5м (Б95)
1102.1.2 | ҚША (қум-шағал аралашмаси)дан 20 см қалинликда асос қатламини қуриш. | Устройство ГПС, t=20см | m3/м3 | 40
1102.1.3 | Қалинлиги 10 см бўлган бетон тайёрлов қатламини қуриш. | Устройство бетон подготовки h=10см | m3/м3 | 20
1102.1.4 | Арматура тўрлари ва каркасларини ўрнатган ҳолда В25 F200 маркали монолит темир-бетон пойдеворни қуриш. | Устройство монолитного ж.б. фундамент с установкой арматурных сеток и каркасов Бетон В 25 F200 | m3/м3 | 76.8
1102.1.5 | Ø14 мм ли А400 синфли пўлат стерженли арматура. | Стальная стержн. арматура Ø14 мм. А400 | ton/тонн | 4.575
1102.1.6 | Ø12 мм ли А400 синфли пўлат стерженли арматура. | Стальная стержн. арматура Ø12 мм. А400 | ton/тонн | 0.276
1102.1.7 | В-I русумли боғлаш сими. | Вязальная проволока В- I | m3/м3 | 0.0243
1102.1.8 | В25 F200 маркали ЗП40.25.10-2 русумли йиғма темир-бетон тўғри тўртбурчакли қувур звеноларининг қиймати ва уларни ўрнатиш. | Стоимость и установка сборных ж.б. прямоугольных труб марки ЗП40.25.10-2 (Б 95) под звенья труб, В25 F200 | m3/м3 | 131.34
1102.1.9 | Тўғри тўртбурчакли қувур устига В25 маркали монолит бетон қуйиш. | Устройство монолитного бетон над прямоугольной трубы, В25 | m3/м3 | 305.14
1102.1.10 | Ø12 мм ли А400 синфли пўлат стерженли арматура. | Стальная стержн. арматура Ø12 мм. А400 | ton/тонн | 2.685
1102.1.11 | В-I русумли боғлаш сими. | Вязальная проволока В- I | ton/тонн | 0.013
1102 | Ўнг томон зинапоя тушиш қисми. | Лестничный сход Правая часть
1102.01.1 | Қалинлиги 10 см бўлган ҚША (қум-шағал аралашмаси)дан тайёрлов қатламини қуриш. | Устройство подготовки из ГПС h=15см | m3/м3 | 30.4
1102.01.2 | Қалинлиги 10 см бўлган бетон тайёрлов қатламини қуриш | Устройство бетон подготовки h=10см | m3/м3 | 20.26
1102.01.3 | Арматура тўрлари ва каркасларини ўрнатган ҳолда В25 F200 маркали монолит темир-бетон пойдевор ва зиналарни (туб қисми) қуриш. | Устройство монолитного ж.б. Фундамента и ступеней с установкой арматурных сеток и каркасов (Днища) Бетон В 25 F200 | m3/м3 | 58
1102.01.4 | Ø12 мм ли А400 синфли пўлат стерженли арматура. | Стальная стержн. арматура Ø12 мм. А400 | ton/тонн | 4.687
1102.01.5 | Ø6,5 мм ли А240 синфли пўлат стерженли арматура. | Стальная стержн. арматура Ø6,5 мм. А240 | ton/тонн | 0.149
1102.01.6 | В-I русумли боғлаш сими. | Вязальная проволока В- I | ton/тонн | 0.024
1102.01.7 | Гранит қоплама остига қалинлиги 20 мм бўлган цемент-қум қоришмасини ётқизиш. | Цементно-песчаный раствор под гранит толщ. 20мм | m3/м3 | 1.75
1102.01.8 | Гранит зина босқичларини ўрнатиш. | Гранитные проступи | m2/м2 | 88
1102.01.9 | Арматура тўрлари ва каркасларини ўрнатган ҳолда В25 F200 маркали монолит темир-бетон деворларни қуриш. | Устройство монолитного ж.б. стен с установкой арматурных сеток и каркасов Бетон В 25 F200 | m3/м3 | 97.3
1102.01.10 | Ø28 мм ли А400 синфли пўлат стерженли арматура. | Стальная стержн. арматура Ø28 мм. А400 | ton/тонн | 6.658
1102.01.11 | Ø22мм ли А400 синфли пўлат стерженли арматура. | Стальная стержн. арматура Ø22мм. А400 | ton/тонн | 1.976
1102.01.12 | Ø18 мм ли А400 синфли пўлат стерженли арматура. | Стальная стержн. арматура Ø18 мм. А400 | ton/тонн | 6.23
1102.01.13 | Ø12 мм ли А400 синфли пўлат стерженли арматура. | Стальная стержн. арматура Ø12 мм. А400 | ton/тонн | 2.34
1102.01.14 | Ø6,5 мм ли А240 синфли пўлат стерженли арматура. | Стальная стержн. арматура Ø6,5 мм. А240 | ton/тонн | 0.0768
1102.01.15 | В-I русумли боғлаш сими. | Вязальная проволока В- I | ton/тонн | 0.086
1103 | Ўнг томон зинапоя тушиш қисми. | Лестничный сход Левая часть
1103.01.1 | Қалинлиги 10 см бўлган ҚША (қум-шағал аралашмаси)дан тайёрлов қатламини қуриш. | Устройство подготовки из ГПС h=15см | m3/м3 | 32.8
1103.01.2 | Қалинлиги 10 см бўлган бетон тайёрлов қатламини қуриш | Устройство бетон подготовки h=10см | m3/м3 | 21.86
1103.01.3 | Арматура тўрлари ва каркасларини ўрнатган ҳолда В25 F200 маркали монолит темир-бетон пойдевор ва зиналарни (туб қисми) қуриш. | Устройство монолитного ж.б. Фундамента и ступеней с установкой арматурных сеток и каркасов (Днища) Бетон В 25 F200 | m3/м3 | 57.3
1103.01.4 | Ø12 мм ли А400 синфли пўлат стерженли арматура. | Стальная стержн. арматура Ø12 мм. А400 | ton/тонн | 4.59
1103.01.5 | Ø6,5 мм ли А240 синфли пўлат стерженли арматура. | Стальная стержн. арматура Ø6,5 мм. А240 | ton/тонн | 0.08
1103.01.6 | В-I русумли боғлаш сими. | Вязальная проволока В- I | ton/тонн | 0.023
1103.01.7 | Гранит қоплама остига қалинлиги 20 мм бўлган цемент-қум қоришмасини ётқизиш. | Цементно-песчаный раствор под гранит толщ. 20мм | m3/м3 | 1.75
1103.01.8 | Гранит зина босқичларини ўрнатиш. | Гранитные проступи | m2/м2 | 88
1103.01.9 | Арматура тўрлари ва каркасларини ўрнатган ҳолда В25 F200 маркали монолит темир-бетон деворларни қуриш. | Устройство монолитного ж.б. стен с установкой арматурных сеток и каркасов Бетон В 25 F200 | m3/м3 | 94.3
1103.01.10 | Ø28 мм ли А400 синфли пўлат стерженли арматура. | Стальная стержн. арматура Ø28 мм. А400 | ton/тонн | 6.22
1103.01.11 | Ø22мм ли А400 синфли пўлат стерженли арматура. | Стальная стержн. арматура Ø22мм. А400 | ton/тонн | 1.82
1103.01.12 | Ø18 мм ли А400 синфли пўлат стерженли арматура. | Стальная стержн. арматура Ø18 мм. А400 | ton/тонн | 5.93
1103.01.13 | Ø12 мм ли А400 синфли пўлат стерженли арматура. | Стальная стержн. арматура Ø12 мм. А400 | ton/тонн | 2.639
1103.01.14 | Ø6,5 мм ли А240 синфли пўлат стерженли арматура. | Стальная стержн. арматура Ø6,5 мм. А240 | ton/тонн | 0.076
1103.01.15 | В-I русумли боғлаш сими. | Вязальная проволока В- I | ton/тонн | 0.0834
1104 | Тоннелни архитектуравий безаш ишлари. | Архитектурное оформление тоннеля
1104.01.2 | Тоннел полига қалинлиги 20 мм бўлган М150 маркали цемент қоришмаси устига ғадир-будур юзали мармар брекчиясидан мозаик пол қопламасини ётқизиш. | Устройство мозаичного пола тоннеля (мраморная брекчия с шероховатой поверхностью) на цементном растворе М150 20мм | m3/м3 | 2.205
1104.01.3 | Тоннел мозаик полини қуриш. | мозаичного пола тоннеля | m2/м2 | 125.4
1104.01.4 | Қалинлиги 1 см бўлган кафель қопламасини етказиб бериш ва ўрнатиш. | Стоимость и устройство кафель тоннела h=1см | m2/м2 | 678.55
1104.01.5 | ташки томонга гранит урнатиш | Гранит на внешный стороны стены тоннеля 30мм | m2/м2 | 174.7
1104.01.6 | 50×50 мм катакли, Ø3 мм ли металл тўр. | Металлическая сетка 50x50 ∅3мм | ton/тонн | 1.5
1104.01.7 | Металл тўрни маҳкамлаш учун Ø6,5 мм, узунлиги 17 см, оғирлиги 0,045 кг бўлган анкерлар. | Анкера для навешивания сетки ∅6.5мм L=17см, вес-0,045кг | ton/тонн | 0.343
1104.01.8 | Alucobond панеллари учун 25×40×3 мм ўлчамли зангламас пўлат профил. | Профиль для алюкобонд из нержавейки профиль 25х40х3 | ton/тонн | 743
1104.01.9 | ALUKOBOND алюминий панелларини қўлда қоплаш (қиймати ва ўрнатиш). | Стоимость и обшивка алюминиевыми панелями вручную (ALUKOBOND) | m2/м2 | 139.3
1104.1 | Ёрдамчи хона | Подсобное помещение
1104.1.01 | В25 F200 маркали ЗП40.25.10-2 русумли йиғма темир-бетон тўғри тўртбурчакли қувур звеноларини етказиб бериш ва ўрнатиш. | Стоимость и установка сборных ж.б. прямоугольных труб марки ЗП40.25.10-2 (Б 95) под звенья труб, В25 F200 | m3/м3 | 11.94
1104.1.02 | Қалинлиги 10 см бўлган ҚША (қум-шағал аралашмаси) тайёрлов қатламини қуриш. | Устройство подготовки из ГПС h=10см | m3/м3 | 2.65
1104.1.03 | В15 маркали бетондан қалинлиги 10 см бўлган монолит бетон тайёрлов қатламини қуриш. | Устройство монолитной бетонной подготовки h=10см бетон В15 | m3/м3 | 2.47
1104.1.04 | Ёрдамчи хона учун СТм-1 русумли монолит темир-бетон торц деворини қуриш. | Торцовая монолитная ж/б стена СТм-1 подc. помещение | m3/м3 | 5.54
1104.1.05 | Ø12 мм ли А400 синфли пўлат стерженли арматура. | Стальная стержн. арматура Ø12мм. А400 | ton/тонн | 0.32
1104.1.06 | В-I русумли боғлаш сими. | Вязальная проволока В- I | ton/тонн | 0.002
1104.1.07 | 80×200 см ўлчамли металл эшикни етказиб бериш ва ўрнатиш. | Металическая Двер для подсобний помещщения 80/200см | дона/шт | 1
1105 | Ёпма фермаси (навес) | Ферма перекрытыя (навес)
1105.1.2 | 100x100x6 мм квадрат металл профил қувурлардан навес фермасини тайёрлаш ва ўрнатиш. | Стоимость и изготовление фермы для навеса из металлических квадратных профильных труб 100х100х6,0 | ton/тонн | 2.2
1105.1.3 | 100x80x3 мм квадрат металл профил қувурлардан навес фермасини тайёрлаш ва ўрнатиш. | Стоимость и изготовление фермы для навеса из металлических квадратных профильных труб 100х80х3.0 | ton/тонн | 3.2
1105.1.4 | 60х40х3 мм квадрат металл профил қувурлардан навес фермасини тайёрлаш ва ўрнатиш. | Стоимость и изготовление фермы для навеса из металлических квадратных профильных труб 60х40х3 | ton/тонн | 2.5
1105.1.5 | лексан | Стоимость и монтаж кровля из монолитного поликорбанотного материала | m2/м2 | 408
1105.1.6 | Чиниқтирилган шиша. | Каленое стекло | m2/м2 | 172.8
1106 | Панжара (перила) | Периллного ограждения
1106.1.2 | Ø48×3,0 мм пўлат қувурдан перилани тайёрлаш ва ўрнатиш. | Стоимость и изготовление перилла трубы сталъные Трубы сталъные ∅48х3.0 | ton/тонн | 0.0103
1106.1.3 | 40×2,0 мм металл профилдан перилани тайёрлаш ва ўрнатиш. | Стоимость и изготовление перилла металлическихсталъное 40х2.0 | ton/тонн | 0.533
1106.1.4 | Ø12 мм ли А400 синфли пўлат стерженли арматура. | Стальная стержн. арматура Ø12мм. А400 | ton/тонн | 0.029
1106.1.5 | Ø16 мм ли А400 синфли пўлат стерженли арматура. | Стальная стержн. арматура Ø16мм. А400 | ton/тонн | 0.04
1106.1.6 | Пўлат лист. | Лист | ton/тонн | 0.074
1106.1.7 | М5 анкери. | Анкер М5 | ton/тонн | 0.003
1107 | Тип лифта Sprocket Type | Тип лифта Sprocket Type | дона/шт | 2
1107.1.1 | платформа улчами | Размеры платформы , (мм) | мм | 900х100х1200
1107.1.2 | узунлиги | Длина пути, | пм/пм | 24.604
1107.1.3 | баландлиги | Висота, | пм/пм | 2х4.24
1107.1.4 | юк кутариши | Грузоподъёмность | ton/тонн | 0.25
| TOTAL FOR BILL 1100 (carried forward to Bill Summary) | Итого по ведомости № 1100 (с переносом в сводную ведомость) |  |  |  | 0
Abbreviations/Сокращенные Обозначения
| m3/м3=cubic meter/метр кубический | LS/ФС=Lump Sum/Фиксированная Сумма
| m2/м2=square meter/квадратный метр | No/Шт=number/штук
| ton/тонн=tonne/тонна | lm/пм=linear meter/погонный метр
| ЛБМ: | Саидов У