## Лист1
ВЕДОМОСТЬ ОБЪЕМОВ РАБОТ НА ТЕКУЩИЙ РЕМОНТ ГТС НА КАНАЛЕ "ГАЗААТ" ПОЛВАН-ГАЗАВАТСКОГО ОТДЕЛЕНИЯ УПРАДИК
№ п/п | Наименование компонента | Единица измерения | Объем работ по проекту | на единицу измерения | сумма
1 | 2 | 3 | 4 | 5 | 6
Ресурсы по нормам СНиП
Затраты труда
1. | Затраты труда рабочих-строителей | чел.-ч | 810.2628
2. | Затраты труда машинистов | чел.-ч | 3.4672
| Итого по трудовым ресурсам | СУМ
Строительные машины и механизмы
1. | Вибраторы глубинные | маш.-ч | 1.5605
2. | Преобразователи сварочные с номинальным сварочным током 315-500 А | маш.-ч | 159.2279
3. | Экскаваторы одноковшовые дизельные на гусеничном ходу типа ХЕ 260 СLL на водохозяйственном строительстве 0,5 м3 | маш.ч | 296.6392
4. | Автомобили бортовые грузоподъемностью до 5 т | маш.-ч | 0.00833
| Итого по строительным машинам | СУМ
Строительные материалы, изделия и детали
1. | Бетон тяжелый, класс В 12,5 (М150) | м3 | 9.486
4. | Электроды диаметром 4 мм Э46 | т | 0.030821
5. | Пиломатериалы хвойных пород. Доски обрезные длиной 4-6,5 м, шириной 75-150 мм, толщиной 44 мм и более III сорта | м3 | 0.02046
6. | Краски масляные готовые к применению для внутренних работ | т | 0.03995
7. | Щиты из досок толщиной 25 мм | м2 | 4.1664
| Итого по материальным ресурсам | СУМ
Ресурсы по проекту
1. | Профил металлический 80х80 мм т-3мм | пм | 79.6
2. | Профил металлический 25х25 мм 1,5мм | пм | 175.6
3. | ЗАЩИТНЫЙ КОЖУХ ИЗ СТАЛЬНОЙ ТРУБ ДЛЯ ВИНТОВ Д-100 мм | пм | 10
4. | Профил металлический 80х80 мм т-3мм | пм | 92.8
5. | Профил металлический 25х25 т-1,5 мм | пм | 196.7
6. | ЗАЩИТНЫЙ КОЖУХ ИЗ СТАЛЬНОЙ ТРУБ ДЛЯ ВИНТОВ Д-100 мм | пм | 10
7. | Профил металлический 80х80 мм т-3мм | пм | 174
8. | Профил металлический 25х25 мм т-1,5 | пм | 383.4
9. | ЗАЩИТНЫЙ КОЖУХ ИЗ СТАЛЬНОЙ ТРУБ ДЛЯ ВИНТОВ Д-100 мм | пм | 20
10. | Профил металлический 80х80 мм т-3мм | пм | 84.6
11. | Профил металлический 25х25 мм т-1,5 | пм | 165.6
12. | ЗАЩИТНЫЙ КОЖУХ ИЗ СТАЛЬНОЙ ТРУБ ДЛЯ ВИНТОВ Д-100 мм | пм | 5
| Итого ресурсы по проекту | СУМ