## Лист1
ЛОКАЛЬНЫЙ СМЕТНЫЙ РАСЧЕТ ХОНКА ТУМАНИ "ЖАННАТМАКОН", "эЗГУЛИК" ВА "ПОРЛОК" МФЙЛАРДА ИЧИМЛИК СУВ ТАРМОКЛАРИНИ РЕКОНСТРУКЦИЯ КИЛИШ
НА ВОДОПРОВОДНЫЕ СЕТИ
№ п/п | Шифр номера нормативов и коды ресурсов | Тип работы | Единица измерения | Объем работ по проекту | Стоимость
[5 empty] | на единицу измерения | сумма
1 | 2 | 3 | 4 | 5 | 6 | 7
| РАЗДЕЛ | ВОДОПРОВОДНАЯ СЕТЬ (ПОСЕЛКОВЫЕ СЕТИ)
| РАЗДЕЛ | РАЗБОРКА И ВОССТОНАВЛЕНИЕ ДОРОЖНЫХ ПОКРЫТИЙ: АСФАЛЬТ- 70ММ
1 | E27-03-009-1 | СРЕЗКА ПОВЕРХНОСТНОГО СЛОЯ АСФАЛЬТОБЕТОННЫХ ДОРОЖНЫХ ПОКРЫТИЙ МЕТОДОМ ХОЛОДНОГО ФРЕЗЕРОВАНИЯ ПРИ ШИРИНЕ БАРАБАНА ФРЕЗЫ 1000 ММ, ТОЛЩИНА СЛОЯ: 7 СМ | 100М2 | 35
1 .1 | 1 | ЗАТРАТЫ ТРУДА РАБОЧИХ-СТРОИТЕЛЕЙ | ЧЕЛ-Ч | 122.15
1 .2 | 3 | ЗАТРАТЫ ТРУДА МАШИНИСТОВ | ЧЕЛ-Ч | 191.1
1 .3 | 162 | АВТОМОБИЛЬ- САМОСВАЛ, ГРУЗОПОДЬЕМНОСТЬЮ ДО 7 Т | М-ЧАС | 63.7
1 .4 | 1135 | МАШИНЫ ПОЛИВОМОЕЧНЫЕ 6000 Л | МАШ-Ч | 63.7
1 .5 | 3066 | УСТАНОВКА ХОЛОДНОГО ФРЕЗЕРОВАНИЯ ШИРИНОЙ БАРАБАНА 1000 ММ | МАШ-Ч | 63.7
1 .6 | 9219 | ВОДА | М3 | 112
2 | E27-03-008-2 | РАЗБОРКА ПОКРЫТИЙ И ОСНОВАНИЙ: ЩЕБЕНОЧНЫХ ИЛИ ГРАВИЙНЫХ ТОЛЩ. 12СМ | 100М3 | 4.2
2 .1 | 1 | ЗАТРАТЫ ТРУДА РАБОЧИХ-СТРОИТЕЛЕЙ | ЧЕЛ-Ч | 49.14
2 .2 | 3 | ЗАТРАТЫ ТРУДА МАШИНИСТОВ | ЧЕЛ-Ч | 14.364
2 .3 | 107 | АВТОГРЕЙДЕРЫ СРЕДНЕГО ТИПА 99 КВТ /135 Л.С/ | МАШ-Ч | 7.14
2 .4 | 1135 | МАШИНЫ ПОЛИВОМОЕЧНЫЕ 6000 Л | МАШ-Ч | 1.932
2 .5 | 1607 | РЫХЛИТЕЛИ ПРИЦЕПНЫЕ /БЕЗ ТРАКТОРА/ | МАШ-Ч | 5.838
2 .6 | 1834 | ТРАКТОРЫ НА ГУСЕНИЧНОМ ХОДУ ПРИ РАБОТЕ НА ДРУГИХ ВИДАХ СТРОИТЕЛЬСТВА ДО 59 КВТ /80 Л.С./ | МАШ-Ч | 5.292
3 | E27-04-006-1 | УСТРОЙСТВО ОСНОВАНИЙ ТОЛЩИНОЙ 15 СМ ИЗ ЩЕБНЯ ФРАКЦИИ 40-70 ММ /ПРИ УКАТКЕ КАМЕННЫХ МАТЕРИАЛОВ С ПРЕДЕЛОМ ПРОЧНОСТИ НА СЖАТИЕ СВЫШЕ 68,6 /700/ ДО 98,1 /1000/ МПА /КГС/СМ2//: ОДНОСЛОЙНЫХ /12СМ/ /ИЗ РАНЕЕ ДЕМОНТИРОВАННЫХ МАТЕРИАЛОВ, С ДОБАВЛЕНИЕМ 10% НОВЫЙ/ | 1000М2 | 3.5
3 .1 | 1 | ЗАТРАТЫ ТРУДА РАБОЧИХ-СТРОИТЕЛЕЙ | ЧЕЛ-Ч | 115.5
3 .2 | 3 | ЗАТРАТЫ ТРУДА МАШИНИСТОВ | ЧЕЛ-Ч | 130.795
3 .3 | 107 | АВТОГРЕЙДЕРЫ СРЕДНЕГО ТИПА 99 КВТ /135 Л.С/ | МАШ-Ч | 1.26
3 .4 | 112 | АВТОПОГРУЗЧИКИ 5 Т | МАШ-Ч | 13.93
3 .5 | 258 | БУЛЬДОЗЕРЫ 79 КВТ /108 Л.С/ ПРИ РАБОТЕ НА ДРУГИХ ВИДАХ СТРОИТЕЛЬСТВА | МАШ-Ч | 8.225
3 .6 | 621 | КАТКИ ДОРОЖНЫЕ САМОХОДНЫЕ ГЛАДКИЕ 8 Т | МАШ-Ч | 29.785
3 .7 | 623 | КАТКИ ДОРОЖНЫЕ САМОХОДНЫЕ ГЛАДКИЕ 13 Т | МАШ-Ч | 66.5
3 .8 | 1135 | МАШИНЫ ПОЛИВОМОЕЧНЫЕ 6000 Л | МАШ-Ч | 9.1
3 .9 | 23074 | ЩЕБЕНЬ ИЗ ПРИРОДНОГО КАМНЯ ДЛЯ СТРОИТЕЛЬНЫХ РАБОТ МАРКА 800, ФРАКЦИЯ 10-20 ММ | М3 | 52.5
4 | E27-04-006-4 | УСТРОЙСТВО ОСНОВАНИЙ ТОЛЩИНОЙ 15 СМ ИЗ ЩЕБНЯ ФРАКЦИИ 40-70 ММ /ПРИ УКАТКЕ КАМЕННЫХ МАТЕРИАЛОВ С ПРЕДЕЛОМ ПРОЧНОСТИ НА СЖАТИЕ СВЫШЕ 68,6 /700/ ДО 98,1 /1000/ МПА /КГС/СМ2//: НА КАЖДЫЙ 1 СМ ИЗМЕНЕНИЯ ТОЛЩИНЫ СЛОЯ ИСКЛЮЧАТЬ ЗА 3 РАЗА К НОРМАМ С 27-04-006-1 ПО 27-04-006-3 | 1000М2 | 3.5
4 .1 | 3 | ЗАТРАТЫ ТРУДА МАШИНИСТОВ | ЧЕЛ-Ч | -26.355
4 .2 | 112 | АВТОПОГРУЗЧИКИ 5 Т | МАШ-Ч | -8.715
4 .3 | 621 | КАТКИ ДОРОЖНЫЕ САМОХОДНЫЕ ГЛАДКИЕ 8 Т | МАШ-Ч | -9.03
4 .4 | 623 | КАТКИ ДОРОЖНЫЕ САМОХОДНЫЕ ГЛАДКИЕ 13 Т | МАШ-Ч | -8.61
4 .5 | 23076 | ЩЕБЕНЬ ИЗ ПРИРОДНОГО КАМНЯ ДЛЯ СТРОИТЕЛЬНЫХ РАБОТ МАРКА 800, ФРАКЦИЯ 40-70 ММ | М3 | -132.3
5 | E27-13-010-01 | УСТРОЙСТВО ПОКРЫТИЯ ИЗ ГОРЯЧИХ АСФАЛЬТОБЕТОННЫХ СМЕСЕЙ АСФАЛЬТОУКЛАДЧИКАМИ ТИПА "VOGЕLЕ" ПРИ ШИРИНЕ УКЛАДКИ ДО 6М И ТОЛЩИНОЙ СЛОЯ 4СМ: ПЛОТНЫХ МЕЛКОЗЕРНИСТЫХ /7СМ/ | 1000М2 | 3.5
5 .1 | 1 | ЗАТРАТЫ ТРУДА РАБОЧИХ-СТРОИТЕЛЕЙ | ЧЕЛ-Ч | 58.205
5 .2 | 3 | ЗАТРАТЫ ТРУДА МАШИНИСТОВ | ЧЕЛ-Ч | 32.83
5 .3 | 464 | ГУДРОНАТОРЫ РУЧНЫЕ | МАШ-Ч | 0.84
5 .4 | 1135 | МАШИНЫ ПОЛИВОМОЕЧНЫЕ 6000 Л | МАШ-Ч | 1.75
5 .5 | 3097 | УКЛАДЧИК АСФАЛЬТОБЕТОНА ТИПА "VOGELE" С ШИРИНОЙ УКЛАДКИ ДО 6,5М | МАШ-Ч | 5.04
5 .6 | 3348 | КАТКИ САМОХОДНЫЕ ДОРОЖНЫЕ ВИБРАЦИОННЫЕ ТИПА "DYNAPAC", "HAMM", "BOMAG", 8 Т | МАШ-Ч | 10.78
5 .7 | 3350 | КАТКИ САМОХОДНЫЕ ДОРОЖНЫЕ ВИБРАЦИОННЫЕ ТИПА "DYNAPAC", "HAMM", "BOMAG", 13 Т | МАШ-Ч | 5.425
5 .8 | 6076 | АСФАЛЬТОБЕТОННАЯ СМЕСЬ ПЛОТНАЯ МЕЛКОЗЕРНИСТАЯ | Т | 338.1
5 .9 | 3013А | БИТУМ | ТН | 0.0378
6 | E27-13-011-01 | ПРИ ИЗМЕНЕНИИ ТОЛЩИНЫ ПОКРЫТИЯ НА 0,5 СМ ДОБАВЛЯТЬ ЗА 6 РАЗА К НОРМЕ 27-13-010-01 | 1000М2 | 3.5
6 .1 | 1 | ЗАТРАТЫ ТРУДА РАБОЧИХ-СТРОИТЕЛЕЙ | ЧЕЛ-Ч | 12.18
6 .2 | 3 | ЗАТРАТЫ ТРУДА МАШИНИСТОВ | ЧЕЛ-Ч | 7.56
6 .3 | 464 | ГУДРОНАТОРЫ РУЧНЫЕ | МАШ-Ч | 0.63
6 .4 | 3097 | УКЛАДЧИК АСФАЛЬТОБЕТОНА ТИПА "VOGELE" С ШИРИНОЙ УКЛАДКИ ДО 6,5М | МАШ-Ч | 3.78
6 .5 | 6076 | АСФАЛЬТОБЕТОННАЯ СМЕСЬ ПЛОТНАЯ МЕЛКОЗЕРНИСТАЯ | Т | 254.31
6 .6 | 3013А | БИТУМ | ТН | 0.0294
| РАЗДЕЛ | РАЗБОРКА И ВОССТОНАВЛЕНИЕ ДОРОЖНЫХ ПОКРЫТИЙ: АСФАЛЬТ- 120ММ
7 | E27-03-009-2 | СРЕЗКА ПОВЕРХНОСТНОГО СЛОЯ АСФАЛЬТОБЕТОННЫХ ДОРОЖНЫХ ПОКРЫТИЙ МЕТОДОМ ХОЛОДНОГО ФРЕЗЕРОВАНИЯ ПРИ ШИРИНЕ БАРАБАНА ФРЕЗЫ 1000 ММ, ТОЛЩИНА СЛОЯ: 12 СМ | 100М2 | 7
7 .1 | 1 | ЗАТРАТЫ ТРУДА РАБОЧИХ-СТРОИТЕЛЕЙ | ЧЕЛ-Ч | 40.67
7 .2 | 3 | ЗАТРАТЫ ТРУДА МАШИНИСТОВ | ЧЕЛ-Ч | 63.63
7 .3 | 162 | АВТОМОБИЛЬ- САМОСВАЛ, ГРУЗОПОДЬЕМНОСТЬЮ ДО 7 Т | М-ЧАС | 21.21
7 .4 | 1135 | МАШИНЫ ПОЛИВОМОЕЧНЫЕ 6000 Л | МАШ-Ч | 21.21
7 .5 | 3066 | УСТАНОВКА ХОЛОДНОГО ФРЕЗЕРОВАНИЯ ШИРИНОЙ БАРАБАНА 1000 ММ | МАШ-Ч | 21.21
7 .6 | 9219 | ВОДА | М3 | 37.1
8 | E27-03-008-2 | РАЗБОРКА ПОКРЫТИЙ И ОСНОВАНИЙ: ЩЕБЕНОЧНЫХ ИЛИ ГРАВИЙНЫХ ТОЛЩ. 15СМ | 100М3 | 1.05
8 .1 | 1 | ЗАТРАТЫ ТРУДА РАБОЧИХ-СТРОИТЕЛЕЙ | ЧЕЛ-Ч | 12.285
8 .2 | 3 | ЗАТРАТЫ ТРУДА МАШИНИСТОВ | ЧЕЛ-Ч | 3.591
8 .3 | 107 | АВТОГРЕЙДЕРЫ СРЕДНЕГО ТИПА 99 КВТ /135 Л.С/ | МАШ-Ч | 1.785
8 .4 | 1135 | МАШИНЫ ПОЛИВОМОЕЧНЫЕ 6000 Л | МАШ-Ч | 0.483
8 .5 | 1607 | РЫХЛИТЕЛИ ПРИЦЕПНЫЕ /БЕЗ ТРАКТОРА/ | МАШ-Ч | 1.4595
8 .6 | 1834 | ТРАКТОРЫ НА ГУСЕНИЧНОМ ХОДУ ПРИ РАБОТЕ НА ДРУГИХ ВИДАХ СТРОИТЕЛЬСТВА ДО 59 КВТ /80 Л.С./ | МАШ-Ч | 1.323
9 | E27-04-006-1 | УСТРОЙСТВО ОСНОВАНИЙ ТОЛЩИНОЙ 15 СМ ИЗ ЩЕБНЯ ФРАКЦИИ 40-70 ММ /ПРИ УКАТКЕ КАМЕННЫХ МАТЕРИАЛОВ С ПРЕДЕЛОМ ПРОЧНОСТИ НА СЖАТИЕ СВЫШЕ 68,6 /700/ ДО 98,1 /1000/ МПА /КГС/СМ2//: ОДНОСЛОЙНЫХ /15СМ/ /ИЗ РАНЕЕ ДЕМОНТИРОВАННЫХ МАТЕРИАЛОВ, С ДОБАВЛЕНИЕМ 10% НОВЫЙ/ | 1000М2 | 0.7
9 .1 | 1 | ЗАТРАТЫ ТРУДА РАБОЧИХ-СТРОИТЕЛЕЙ | ЧЕЛ-Ч | 23.1
9 .2 | 3 | ЗАТРАТЫ ТРУДА МАШИНИСТОВ | ЧЕЛ-Ч | 26.159
9 .3 | 107 | АВТОГРЕЙДЕРЫ СРЕДНЕГО ТИПА 99 КВТ /135 Л.С/ | МАШ-Ч | 0.252
9 .4 | 112 | АВТОПОГРУЗЧИКИ 5 Т | МАШ-Ч | 2.786
9 .5 | 258 | БУЛЬДОЗЕРЫ 79 КВТ /108 Л.С/ ПРИ РАБОТЕ НА ДРУГИХ ВИДАХ СТРОИТЕЛЬСТВА | МАШ-Ч | 1.645
9 .6 | 621 | КАТКИ ДОРОЖНЫЕ САМОХОДНЫЕ ГЛАДКИЕ 8 Т | МАШ-Ч | 5.957
9 .7 | 623 | КАТКИ ДОРОЖНЫЕ САМОХОДНЫЕ ГЛАДКИЕ 13 Т | МАШ-Ч | 13.3
9 .8 | 1135 | МАШИНЫ ПОЛИВОМОЕЧНЫЕ 6000 Л | МАШ-Ч | 1.82
9 .9 | 23074 | ЩЕБЕНЬ ИЗ ПРИРОДНОГО КАМНЯ ДЛЯ СТРОИТЕЛЬНЫХ РАБОТ МАРКА 800, ФРАКЦИЯ 10-20 ММ | М3 | 10.5
10 | E27-13-010-01 | УСТРОЙСТВО ПОКРЫТИЯ ИЗ ГОРЯЧИХ АСФАЛЬТОБЕТОННЫХ СМЕСЕЙ АСФАЛЬТОУКЛАДЧИКАМИ ТИПА "VOGЕLЕ" ПРИ ШИРИНЕ УКЛАДКИ ДО 6М И ТОЛЩИНОЙ СЛОЯ 4СМ: ПЛОТНЫХ МЕЛКОЗЕРНИСТЫХ /12СМ/ | 1000М2 | 0.7
10 .1 | 1 | ЗАТРАТЫ ТРУДА РАБОЧИХ-СТРОИТЕЛЕЙ | ЧЕЛ-Ч | 11.641
10 .2 | 3 | ЗАТРАТЫ ТРУДА МАШИНИСТОВ | ЧЕЛ-Ч | 6.566
10 .3 | 464 | ГУДРОНАТОРЫ РУЧНЫЕ | МАШ-Ч | 0.168
10 .4 | 1135 | МАШИНЫ ПОЛИВОМОЕЧНЫЕ 6000 Л | МАШ-Ч | 0.35
10 .5 | 3097 | УКЛАДЧИК АСФАЛЬТОБЕТОНА ТИПА "VOGELE" С ШИРИНОЙ УКЛАДКИ ДО 6,5М | МАШ-Ч | 1.008
10 .6 | 3348 | КАТКИ САМОХОДНЫЕ ДОРОЖНЫЕ ВИБРАЦИОННЫЕ ТИПА "DYNAPAC", "HAMM", "BOMAG", 8 Т | МАШ-Ч | 2.156
10 .7 | 3350 | КАТКИ САМОХОДНЫЕ ДОРОЖНЫЕ ВИБРАЦИОННЫЕ ТИПА "DYNAPAC", "HAMM", "BOMAG", 13 Т | МАШ-Ч | 1.085
10 .8 | 6076 | АСФАЛЬТОБЕТОННАЯ СМЕСЬ ПЛОТНАЯ МЕЛКОЗЕРНИСТАЯ | Т | 67.62
10 .9 | 3013А | БИТУМ | ТН | 0.00756
11 | E27-13-011-01 | ПРИ ИЗМЕНЕНИИ ТОЛЩИНЫ ПОКРЫТИЯ НА 0,5 СМ ДОБАВЛЯТЬ ЗА 16 РАЗА К НОРМЕ 27-13-010-01 | 1000М2 | 0.7
11 .1 | 1 | ЗАТРАТЫ ТРУДА РАБОЧИХ-СТРОИТЕЛЕЙ | ЧЕЛ-Ч | 6.496
11 .2 | 3 | ЗАТРАТЫ ТРУДА МАШИНИСТОВ | ЧЕЛ-Ч | 4.032
11 .3 | 464 | ГУДРОНАТОРЫ РУЧНЫЕ | МАШ-Ч | 0.336
11 .4 | 3097 | УКЛАДЧИК АСФАЛЬТОБЕТОНА ТИПА "VOGELE" С ШИРИНОЙ УКЛАДКИ ДО 6,5М | МАШ-Ч | 2.016
11 .5 | 6076 | АСФАЛЬТОБЕТОННАЯ СМЕСЬ ПЛОТНАЯ МЕЛКОЗЕРНИСТАЯ | Т | 135.632
11 .6 | 3013А | БИТУМ | ТН | 0.01568
| РАЗДЕЛ | РАЗБОРКА И ВОССТОНАВЛЕНИЕ ДОРОЖНЫХ ПОКРЫТИЙ: БЕТОН- 150ММ
12 | E27-03-008-5 | РАЗБОРКА ПОКРЫТИЙ И ОСНОВАНИЙ: ЦЕМЕНТО-БЕТОННЫХ ТОЛЩ. 15СМ | 100М3 | 0.9
12 .1 | 1 | ЗАТРАТЫ ТРУДА РАБОЧИХ-СТРОИТЕЛЕЙ | ЧЕЛ-Ч | 44.55
12 .2 | 3 | ЗАТРАТЫ ТРУДА МАШИНИСТОВ | ЧЕЛ-Ч | 9.657
12 .3 | 258 | БУЛЬДОЗЕРЫ 79 КВТ /108 Л.С/ ПРИ РАБОТЕ НА ДРУГИХ ВИДАХ СТРОИТЕЛЬСТВА | МАШ-Ч | 2.583
12 .4 | 2264 | ЭКСКАВАТОРЫ ОДНОКОВШОВЫЕ ДИЗЕЛЬНЫЕ 0,65 М3 НА ГУСЕНИЧНОМ ХОДУ ПРИ РАБОТЕ НА ДРУГИХ ВИДАХ СТРОИТЕЛЬСТВА | МАШ-Ч | 7.074
13 | E27-03-008-2 | РАЗБОРКА ПОКРЫТИЙ И ОСНОВАНИЙ: ЩЕБЕНОЧНЫХ ИЛИ ГРАВИЙНЫХ ТОЛЩ. 12СМ | 100М3 | 0.72
13 .1 | 1 | ЗАТРАТЫ ТРУДА РАБОЧИХ-СТРОИТЕЛЕЙ | ЧЕЛ-Ч | 8.424
13 .2 | 3 | ЗАТРАТЫ ТРУДА МАШИНИСТОВ | ЧЕЛ-Ч | 2.4624
13 .3 | 107 | АВТОГРЕЙДЕРЫ СРЕДНЕГО ТИПА 99 КВТ /135 Л.С/ | МАШ-Ч | 1.224
13 .4 | 1135 | МАШИНЫ ПОЛИВОМОЕЧНЫЕ 6000 Л | МАШ-Ч | 0.3312
13 .5 | 1607 | РЫХЛИТЕЛИ ПРИЦЕПНЫЕ /БЕЗ ТРАКТОРА/ | МАШ-Ч | 1.0008
13 .6 | 1834 | ТРАКТОРЫ НА ГУСЕНИЧНОМ ХОДУ ПРИ РАБОТЕ НА ДРУГИХ ВИДАХ СТРОИТЕЛЬСТВА ДО 59 КВТ /80 Л.С./ | МАШ-Ч | 0.9072
14 | E27-04-006-1 | УСТРОЙСТВО ОСНОВАНИЙ ТОЛЩИНОЙ 15 СМ ИЗ ЩЕБНЯ ФРАКЦИИ 40-70 ММ /ПРИ УКАТКЕ КАМЕННЫХ МАТЕРИАЛОВ С ПРЕДЕЛОМ ПРОЧНОСТИ НА СЖАТИЕ СВЫШЕ 68,6 /700/ ДО 98,1 /1000/ МПА /КГС/СМ2//: ОДНОСЛОЙНЫХ /12СМ/ /ИЗ РАНЕЕ ДЕМОНТИРОВАННЫХ МАТЕРИАЛОВ, С ДОБАВЛЕНИЕМ 10% НОВЫЙ/ | 1000М2 | 0.6
14 .1 | 1 | ЗАТРАТЫ ТРУДА РАБОЧИХ-СТРОИТЕЛЕЙ | ЧЕЛ-Ч | 19.8
14 .2 | 3 | ЗАТРАТЫ ТРУДА МАШИНИСТОВ | ЧЕЛ-Ч | 22.422
14 .3 | 107 | АВТОГРЕЙДЕРЫ СРЕДНЕГО ТИПА 99 КВТ /135 Л.С/ | МАШ-Ч | 0.216
14 .4 | 112 | АВТОПОГРУЗЧИКИ 5 Т | МАШ-Ч | 2.388
14 .5 | 258 | БУЛЬДОЗЕРЫ 79 КВТ /108 Л.С/ ПРИ РАБОТЕ НА ДРУГИХ ВИДАХ СТРОИТЕЛЬСТВА | МАШ-Ч | 1.41
14 .6 | 621 | КАТКИ ДОРОЖНЫЕ САМОХОДНЫЕ ГЛАДКИЕ 8 Т | МАШ-Ч | 5.106
14 .7 | 623 | КАТКИ ДОРОЖНЫЕ САМОХОДНЫЕ ГЛАДКИЕ 13 Т | МАШ-Ч | 11.4
14 .8 | 1135 | МАШИНЫ ПОЛИВОМОЕЧНЫЕ 6000 Л | МАШ-Ч | 1.56
14 .9 | 23074 | ЩЕБЕНЬ ИЗ ПРИРОДНОГО КАМНЯ ДЛЯ СТРОИТЕЛЬНЫХ РАБОТ МАРКА 800, ФРАКЦИЯ 10-20 ММ | М3 | 9
15 | E27-04-006-4 | УСТРОЙСТВО ОСНОВАНИЙ ТОЛЩИНОЙ 15 СМ ИЗ ЩЕБНЯ ФРАКЦИИ 40-70 ММ /ПРИ УКАТКЕ КАМЕННЫХ МАТЕРИАЛОВ С ПРЕДЕЛОМ ПРОЧНОСТИ НА СЖАТИЕ СВЫШЕ 68,6 /700/ ДО 98,1 /1000/ МПА /КГС/СМ2//: НА КАЖДЫЙ 1 СМ ИЗМЕНЕНИЯ ТОЛЩИНЫ СЛОЯ ИСКЛЮЧАТЬ ЗА 3 РАЗА К НОРМАМ С 27-04-006-1 ПО 27-04-006-3 | 1000М2 | 0.6
15 .1 | 3 | ЗАТРАТЫ ТРУДА МАШИНИСТОВ | ЧЕЛ-Ч | -4.518
15 .2 | 112 | АВТОПОГРУЗЧИКИ 5 Т | МАШ-Ч | -1.494
15 .3 | 621 | КАТКИ ДОРОЖНЫЕ САМОХОДНЫЕ ГЛАДКИЕ 8 Т | МАШ-Ч | -1.548
15 .4 | 623 | КАТКИ ДОРОЖНЫЕ САМОХОДНЫЕ ГЛАДКИЕ 13 Т | МАШ-Ч | -1.476
15 .5 | 23076 | ЩЕБЕНЬ ИЗ ПРИРОДНОГО КАМНЯ ДЛЯ СТРОИТЕЛЬНЫХ РАБОТ МАРКА 800, ФРАКЦИЯ 40-70 ММ | М3 | -22.68
16 | E27-06-002-17 | УСТРОЙСТВО ЦЕМЕНТОБЕТОННЫХ ПОКРЫТИЙ ОДНОСЛОЙНЫХ, ТОЛЩИНА СЛОЯ 20 СМ /15СМ/ | 1000М2 | 0.6
16 .1 | 1 | ЗАТРАТЫ ТРУДА РАБОЧИХ-СТРОИТЕЛЕЙ | ЧЕЛ-Ч | 181.2
16 .2 | 3 | ЗАТРАТЫ ТРУДА МАШИНИСТОВ | ЧЕЛ-Ч | 28.938
16 .3 | 112 | АВТОПОГРУЗЧИКИ 5 Т | МАШ-Ч | 1.728
16 .4 | 404 | ВИБРАТОР ПОВЕРХНОСТНЫЙ | М-ЧАС | 11.226
16 .5 | 913 | КОТЛЫ БИТУМНЫЕ ПЕРЕДВИЖНЫЕ 400Л | МАШ-Ч | 3.75
16 .6 | 1135 | МАШИНЫ ПОЛИВОМОЕЧНЫЕ 6000 Л | МАШ-Ч | 13.38
16 .7 | 2348 | ЭЛЕКТРОСТАНЦИИ ПЕРЕДВИЖНЫЕ 2 КВТ | МАШ-Ч | 11.226
16 .8 | 7122 | БЕТОН ДОРОЖНЫЙ М-200 ФРАКЦИИ 10-20ММ | М3 | 122.4
16 .9 | 30136 | БИТУМ ВЯЗКИЙ | Т | 6.864
16 .10 | 30659 | ЩИТЫ ИЗ ДОСОК ТОЛЩИНОЙ 40 ММ | М2 | 7.32
16 .11 | 31929 | ТОЛЬ С КРУПНОЗЕРНИСТОЙ ПОСЫПКОЙ ГИДРОИЗОЛЯЦИОННЫЙ ТГ-350 | М2 | 4.548
16 .12 | 32108 | МАСТИКА БУТИЛКАУЧУКОВАЯ МББП-65 "ЛИЛО-1" | Т | 0.078
16 .13 | 36053 | ДОСКИ ОБРЕЗНЫЕ ИЗ ХВОЙНЫХ ПОРОД ДЛИНОЙ 4-6,5 М, ШИРИНОЙ 75-150 ММ, ТОЛЩИНОЙ 25 ММ, III СОРТА | М3 | 0.114
16 .14 | 36180 | ДОСКИ ОБРЕЗНЫЕ ИЗ БЕРЕЗЫ ИЛИ ЛИПЫ ДЛИНОЙ 2-3,75 М, ЛЮБОЙ ШИРИНЫ, ТОЛЩИНОЙ 25, 32, 40 ММ, I СОРТА | М3 | 0.144
16 .15 | 44629 | ТКАНЬ МЕШОЧНАЯ | 10М2 | 6.6
16 .16 | 45049 | ПЕСОК ДЛЯ СТРОИТЕЛЬНЫХ РАБОТ ПРИРОДНЫЙ | М3 | 24
17 | E27-06-002-18 | ПРИ ИЗМЕНЕНИИ ТОЛЩИНЫ СЛОЯ НА 1 СМ ИСКЛЮЧАТЬ ЗА 5 РАЗА ИЗ НОРМ 27-06-002-17 ЗА 5 РАЗ | 1000М2 | 0.6
17 .1 | 1 | ЗАТРАТЫ ТРУДА РАБОЧИХ-СТРОИТЕЛЕЙ | ЧЕЛ-Ч | -15.9
17 .2 | 3 | ЗАТРАТЫ ТРУДА МАШИНИСТОВ | ЧЕЛ-Ч | -4.08
17 .3 | 404 | ВИБРАТОР ПОВЕРХНОСТНЫЙ | М-ЧАС | -3.48
17 .4 | 2348 | ЭЛЕКТРОСТАНЦИИ ПЕРЕДВИЖНЫЕ 2 КВТ | МАШ-Ч | -3.48
17 .5 | 7122 | БЕТОН ДОРОЖНЫЙ М-200 ФРАКЦИИ 10-20ММ | М3 | -30.6
17 .6 | 30136 | БИТУМ ВЯЗКИЙ | Т | -1.71
17 .7 | 30659 | ЩИТЫ ИЗ ДОСОК ТОЛЩИНОЙ 40 ММ | М2 | -1.77
17 .8 | 36053 | ДОСКИ ОБРЕЗНЫЕ ИЗ ХВОЙНЫХ ПОРОД ДЛИНОЙ 4-6,5 М, ШИРИНОЙ 75-150 ММ, ТОЛЩИНОЙ 25 ММ, III СОРТА | М3 | -0.03
| РАЗДЕЛ | РАЗБОРКА И ВОССТОНАВЛЕНИЕ ДОРОЖНЫХ ПОКРЫТИЙ: ЩЕБЕНОЧНЫХ- 100ММ
18 | E27-03-008-2 | РАЗБОРКА ПОКРЫТИЙ И ОСНОВАНИЙ: ЩЕБЕНОЧНЫХ ИЛИ ГРАВИЙНЫХ ТОЛЩ. 10СМ | 100М3 | 3.6
18 .1 | 1 | ЗАТРАТЫ ТРУДА РАБОЧИХ-СТРОИТЕЛЕЙ | ЧЕЛ-Ч | 42.12
18 .2 | 3 | ЗАТРАТЫ ТРУДА МАШИНИСТОВ | ЧЕЛ-Ч | 12.312
18 .3 | 107 | АВТОГРЕЙДЕРЫ СРЕДНЕГО ТИПА 99 КВТ /135 Л.С/ | МАШ-Ч | 6.12
18 .4 | 1135 | МАШИНЫ ПОЛИВОМОЕЧНЫЕ 6000 Л | МАШ-Ч | 1.656
18 .5 | 1607 | РЫХЛИТЕЛИ ПРИЦЕПНЫЕ /БЕЗ ТРАКТОРА/ | МАШ-Ч | 5.004
18 .6 | 1834 | ТРАКТОРЫ НА ГУСЕНИЧНОМ ХОДУ ПРИ РАБОТЕ НА ДРУГИХ ВИДАХ СТРОИТЕЛЬСТВА ДО 59 КВТ /80 Л.С./ | МАШ-Ч | 4.536
19 | E27-04-006-1 | УСТРОЙСТВО ОСНОВАНИЙ ТОЛЩИНОЙ 15 СМ ИЗ ЩЕБНЯ ФРАКЦИИ 40-70 ММ /ПРИ УКАТКЕ КАМЕННЫХ МАТЕРИАЛОВ С ПРЕДЕЛОМ ПРОЧНОСТИ НА СЖАТИЕ СВЫШЕ 68,6 /700/ ДО 98,1 /1000/ МПА /КГС/СМ2//: ОДНОСЛОЙНЫХ /12СМ/ /ИЗ РАНЕЕ ДЕМОНТИРОВАННЫХ МАТЕРИАЛОВ, С ДОБАВЛЕНИЕМ 10% НОВЫЙ/ | 1000М2 | 3.6
19 .1 | 1 | ЗАТРАТЫ ТРУДА РАБОЧИХ-СТРОИТЕЛЕЙ | ЧЕЛ-Ч | 118.8
19 .2 | 3 | ЗАТРАТЫ ТРУДА МАШИНИСТОВ | ЧЕЛ-Ч | 134.532
19 .3 | 107 | АВТОГРЕЙДЕРЫ СРЕДНЕГО ТИПА 99 КВТ /135 Л.С/ | МАШ-Ч | 1.296
19 .4 | 112 | АВТОПОГРУЗЧИКИ 5 Т | МАШ-Ч | 14.328
19 .5 | 258 | БУЛЬДОЗЕРЫ 79 КВТ /108 Л.С/ ПРИ РАБОТЕ НА ДРУГИХ ВИДАХ СТРОИТЕЛЬСТВА | МАШ-Ч | 8.46
19 .6 | 621 | КАТКИ ДОРОЖНЫЕ САМОХОДНЫЕ ГЛАДКИЕ 8 Т | МАШ-Ч | 30.636
19 .7 | 623 | КАТКИ ДОРОЖНЫЕ САМОХОДНЫЕ ГЛАДКИЕ 13 Т | МАШ-Ч | 68.4
19 .8 | 1135 | МАШИНЫ ПОЛИВОМОЕЧНЫЕ 6000 Л | МАШ-Ч | 9.36
19 .9 | 23074 | ЩЕБЕНЬ ИЗ ПРИРОДНОГО КАМНЯ ДЛЯ СТРОИТЕЛЬНЫХ РАБОТ МАРКА 800, ФРАКЦИЯ 10-20 ММ | М3 | 54
20 | E27-04-006-4 | УСТРОЙСТВО ОСНОВАНИЙ ТОЛЩИНОЙ 15 СМ ИЗ ЩЕБНЯ ФРАКЦИИ 40-70 ММ /ПРИ УКАТКЕ КАМЕННЫХ МАТЕРИАЛОВ С ПРЕДЕЛОМ ПРОЧНОСТИ НА СЖАТИЕ СВЫШЕ 68,6 /700/ ДО 98,1 /1000/ МПА /КГС/СМ2//: НА КАЖДЫЙ 1 СМ ИЗМЕНЕНИЯ ТОЛЩИНЫ СЛОЯ ИСКЛЮЧАТЬ ЗА 5 РАЗА К НОРМАМ С 27-04-006-1 ПО 27-04-006-3 | 1000М2 | 3.6
20 .1 | 3 | ЗАТРАТЫ ТРУДА МАШИНИСТОВ | ЧЕЛ-Ч | -45.18
20 .2 | 112 | АВТОПОГРУЗЧИКИ 5 Т | МАШ-Ч | -14.94
20 .3 | 621 | КАТКИ ДОРОЖНЫЕ САМОХОДНЫЕ ГЛАДКИЕ 8 Т | МАШ-Ч | -15.48
20 .4 | 623 | КАТКИ ДОРОЖНЫЕ САМОХОДНЫЕ ГЛАДКИЕ 13 Т | МАШ-Ч | -14.76
20 .5 | 23076 | ЩЕБЕНЬ ИЗ ПРИРОДНОГО КАМНЯ ДЛЯ СТРОИТЕЛЬНЫХ РАБОТ МАРКА 800, ФРАКЦИЯ 40-70 ММ | М3 | -226.8
| РАЗДЕЛ | ЗЕМЛЯННЫЕ РАБОТЫ
21 | E01-01-195-26 | РАЗРАБОТКА ГРУНТА В ОТВАЛ ЭКСКАВАТОРАМИ ТИПА АТLАS, VOLVO, КOМАТSU, НIТАСНI, LIЕBНЕR, НYUNDАI ROBЕX С КОВШОМ ВМЕСТИМОСТЬ 0,65/0,65-0,99/М3, ГРУППА ГРУНТОВ: 2 | 1000М3 ГРУНТА | 9.295
21 .1 | 1 | ЗАТРАТЫ ТРУДА РАБОЧИХ-СТРОИТЕЛЕЙ | ЧЕЛ-Ч | 67.4817
21 .2 | 3 | ЗАТРАТЫ ТРУДА МАШИНИСТОВ | ЧЕЛ-Ч | 142.3994
21 .3 | 1941 | ЭКСКАВАТОРЫ НА ГУСЕНИЧНОМ ХОДУ ТИПА ATLAS, VOLVO, KOMATSU, HITACHI, LIEBHER, HYUNDAI ROBEX С ЕМКОСТЬЮ КОВША 0,65М3 | МАШ-Ч | 142.3994
22 | E01-02-057-2 | РУЧНАЯ ДОРАБОТКА ТРАНЩЕЙ /ЗАЧИСТКА ДНА И СТЕНОК С ВЫКИДКОЙ ГРУНТА В КОТЛОВАНАХ И ТРАНШЕЯХ РАЗРАБОТАННЫХ МЕХАНИЗИРОВАННЫМ СПОСОБОМ/ | 100М3 | 7.15
22 .1 | 1 | ЗАТРАТЫ ТРУДА РАБОЧИХ-СТРОИТЕЛЕЙ | ЧЕЛ-Ч | 1321.32
23 | E01-02-057-2 | РУЧНАЯ РАЗРАБОТКА ГРУНТА ТРАНШЕЙ В МЕСТАХ ПЕРЕСЕЧЕНИЯ ПОДЗЕМНЫХ ИНЖЕНЕРНЫХ КОММУНИКАЦИЙ ГРУППА ГРУНТОВ: 2 | 100М3 | 2
23 .1 | 1 | ЗАТРАТЫ ТРУДА РАБОЧИХ-СТРОИТЕЛЕЙ | ЧЕЛ-Ч | 354.2
24 | E01-02-061-1 | ОБРАТНАЯ ЗАСЫПКА ВРУЧНУЮ ТРАНШЕЙ МЯГКИМ ГРУНТОМ БЕЗ ТВЕРДЫХ ВКЛЮЧЕНИЙ | 100М3 | 32.94
24 .1 | 1 | ЗАТРАТЫ ТРУДА РАБОЧИХ-СТРОИТЕЛЕЙ | ЧЕЛ-Ч | 2915.19
25 | E01-01-033-4 | ЗАСЫПКА ТРАНШЕЙ И КОТЛОВАНОВ С ПЕРЕМЕЩЕНИЕМ ГРУНТА ДО 5 М БУЛЬДОЗЕРАМИ МОЩНОСТЬЮ: 79 /108/ КВТ /Л.С./, 1 ГРУППА ГРУНТОВ | 1000М3 | 5.26
25 .1 | 3 | ЗАТРАТЫ ТРУДА МАШИНИСТОВ | ЧЕЛ-Ч | 18.41
25 .2 | 258 | БУЛЬДОЗЕРЫ 79 КВТ /108 Л.С/ ПРИ РАБОТЕ НА ДРУГИХ ВИДАХ СТРОИТЕЛЬСТВА | МАШ-Ч | 18.41
26 | E01-02-005-1 | УПЛОТНЕНИЕ ГРУНТА ПНЕВМАТИЧЕСКИМИ ТРАМБОВКАМИ, ГРУППА ГРУНТОВ: 1, 2 | 100М3 | 52.6
26 .1 | 1 | ЗАТРАТЫ ТРУДА РАБОЧИХ-СТРОИТЕЛЕЙ | ЧЕЛ-Ч | 659.078
26 .2 | 2703 | ТРОМБОВКИ ЭЛЕКТРИЧЕСКИЕ | МАШ-Ч | 640.668
27 | E01-01-197-07 | РАЗРАБОТКА ГРУНТА С ПОГРУЗКОЙ В АВТОМОБИЛИ-САМОСВАЛЫ ЭКСКАВАТОРАМИ ТИПА АТLАS, VOLVO, КOМАТSU, НIТАСНI, LIЕBНЕR, НYUNDАI ROBЕX С КОВШОМ ВМЕСТИМОСТЬЮ 0,65/0,65-0,99/М3, ГРУППА ГРУНТОВ: 1 | 1000М3 ГРУНТА | 1.656
27 .1 | 1 | ЗАТРАТЫ ТРУДА РАБОЧИХ-СТРОИТЕЛЕЙ | ЧЕЛ-Ч | 7.7666
27 .2 | 3 | ЗАТРАТЫ ТРУДА МАШИНИСТОВ | ЧЕЛ-Ч | 21.9586
27 .3 | 258 | БУЛЬДОЗЕРЫ 79 КВТ /108 Л.С/ ПРИ РАБОТЕ НА ДРУГИХ ВИДАХ СТРОИТЕЛЬСТВА | МАШ-Ч | 5.1998
27 .4 | 1941 | ЭКСКАВАТОРЫ НА ГУСЕНИЧНОМ ХОДУ ТИПА ATLAS, VOLVO, KOMATSU, HITACHI, LIEBHER, HYUNDAI ROBEX С ЕМКОСТЬЮ КОВША 0,65М3 | МАШ-Ч | 16.7587
28 | E310-1010 | ПЕРЕВОЗКА ИЗЛИЩНЕГО ГРУНТА АВТОМОБИЛЯМИ-САМОСВАЛАМИ 10 КМ | Т | 2401.2
28 .1 | 3 | ЗАТРАТЫ ТРУДА МАШИНИСТОВ | ЧЕЛ-Ч | 123.6618
28 .2 | 163 | АВТОМОБИЛЬ- САМОСВАЛ, ГРУЗОПОДЬЕМНОСТЬЮ 20Т | М-ЧАС | 123.6618
| РАЗДЕЛ | ВОДОПРОВОДНЫЕ СЕТИ
29 | E22-04-001-1 | УСТРОЙСТВО КРУГЛЫХ КОЛОДЦЕВ ИЗ СБОРНОГО ЖЕЛЕЗОБЕТОНА В ГРУНТАХ: СУХИХ /Д=1500ММ, Н=1,5М/ | 10М3 | 11.172
29 .1 | 1 | ЗАТРАТЫ ТРУДА РАБОЧИХ-СТРОИТЕЛЕЙ | ЧЕЛ-Ч | 989.8392
29 .2 | 3 | ЗАТРАТЫ ТРУДА МАШИНИСТОВ | ЧЕЛ-Ч | 318.8489
29 .3 | 112 | АВТОПОГРУЗЧИКИ 5 Т | МАШ-Ч | 2.793
29 .4 | 761 | КРАНЫ 6,3 Т НА АВТОМОБИЛЬНОМ ХОДУ ПРИ РАБОТЕ НА ДРУГИХ ВИДАХ СТРОИТЕЛЬСТВА | МАШ-Ч | 227.4619
29 .5 | 12104 | РАСТВОР ГОТОВЫЙ КЛАДОЧНЫЙ ТЯЖЕЛЫЙ ЦЕМЕНТНЫЙ М-100 | М3 | 1.1172
29 .6 | 22003 | БЕТОН ТЯЖЕЛЫЙ, КЛАСС В 7,5 (М100) | М3 | 6.7032
29 .7 | 43113 | ЩЕБЕНЬ | М3 | 25.2487
30 | 403-486 | ИЗДЕЛИЯ ДЛЯ КРУГЛЫХ КОЛОДЦЕВ КОЛЬЦА СТЕНОВЫЕ КЦ 15-9 | ШТ | 84
31 | 403-485 | ИЗДЕЛИЯ ДЛЯ КРУГЛЫХ КОЛОДЦЕВ КОЛЬЦА СТЕНОВЫЕ КЦ 15-6 | ШТ | 84
32 | 403-496 | ИЗДЕЛИЯ ДЛЯ КРУГЛЫХ КОЛОДЦЕВ ПЛИТЫ ПЕРЕКРЫТИЯ КЦП 1-15-1 | ШТ | 84
33 | 403-507 | ИЗДЕЛИЯ ДЛЯ КРУГЛЫХ КОЛОДЦЕВ ПЛИТЫ ДНИЩА КПД-15 | ШТ | 84
34 | E22-04-001-1 | УСТРОЙСТВО КРУГЛЫХ КОЛОДЦЕВ ИЗ СБОРНОГО ЖЕЛЕЗОБЕТОНА В ГРУНТАХ: СУХИХ /Д=2000ММ, Н=1,5М/ | 10М3 | 0.213
34 .1 | 1 | ЗАТРАТЫ ТРУДА РАБОЧИХ-СТРОИТЕЛЕЙ | ЧЕЛ-Ч | 18.8718
34 .2 | 3 | ЗАТРАТЫ ТРУДА МАШИНИСТОВ | ЧЕЛ-Ч | 6.079
34 .3 | 112 | АВТОПОГРУЗЧИКИ 5 Т | МАШ-Ч | 0.05325
34 .4 | 761 | КРАНЫ 6,3 Т НА АВТОМОБИЛЬНОМ ХОДУ ПРИ РАБОТЕ НА ДРУГИХ ВИДАХ СТРОИТЕЛЬСТВА | МАШ-Ч | 4.3367
34 .5 | 12104 | РАСТВОР ГОТОВЫЙ КЛАДОЧНЫЙ ТЯЖЕЛЫЙ ЦЕМЕНТНЫЙ М-100 | М3 | 0.0213
34 .6 | 22003 | БЕТОН ТЯЖЕЛЫЙ, КЛАСС В 7,5 (М100) | М3 | 0.1278
34 .7 | 43113 | ЩЕБЕНЬ | М3 | 0.48138
35 | 403-488 | ИЗДЕЛИЯ ДЛЯ КРУГЛЫХ КОЛОДЦЕВ КОЛЬЦА СТЕНОВЫЕ КЦ 20-9 | ШТ | 1
36 | 403-487 | ИЗДЕЛИЯ ДЛЯ КРУГЛЫХ КОЛОДЦЕВ КОЛЬЦА СТЕНОВЫЕ КЦ 20-6 | ШТ | 1
37 | 403-500 | ИЗДЕЛИЯ ДЛЯ КРУГЛЫХ КОЛОДЦЕВ ПЛИТЫ ПЕРЕКРЫТИЯ КЦП 1-20-1 | ШТ | 1
38 | 403-508 | ИЗДЕЛИЯ ДЛЯ КРУГЛЫХ КОЛОДЦЕВ ПЛИТЫ ДНИЩА КПД-20 | ШТ | 1
39 | С113-754 | ЛЮК ЧУГУННЫЙ ТЯЖЕЛЫЙ | ШТ | 85
40 | С121-755 | ЗАКЛАДНЫЕ ДЕТАЛИ КОЛОДЦЕВ | Т | 1.989
41 | С121-586 | СТРЕМЯНКА МЕТАЛЛИЧЕСКАЯ Н=1,2М | Т | 0.22144
42 | С1110-58468 | САЛЬНИК СТАЛЬНОЙ Д=200-400М | Т | 0.4384
43 | С1610-1146 | БОЛТЫ СТРОИТЕЛЬНЫЕ С ГАЙКАМИ И ШАЙБАМИ | Т | 0.222
44 | E12-02-001-02 | УСТРОЙСТВО ГИДРОИЗОЛЯЦИЙ ГОРИЗОНТАЛЬНЫХ ПОВЕРХНОСТЕЙ: ОКЛЕЕЧНАЯ В ОДИН СЛОЙ | 100М2 | 2.687
44 .1 | 1 | ЗАТРАТЫ ТРУДА РАБОЧИХ-СТРОИТЕЛЕЙ | ЧЕЛ-Ч | 104.5243
44 .2 | 3 | ЗАТРАТЫ ТРУДА МАШИНИСТОВ | ЧЕЛ-Ч | 4.5142
44 .3 | 913 | КОТЛЫ БИТУМНЫЕ ПЕРЕДВИЖНЫЕ 400Л | МАШ-Ч | 5.374
44 .4 | 22450 | РАСТВОР ГОТОВЫЙ КЛАДОЧНЫЙ ЦЕМЕНТНЫЙ, МАРКА 25 | М3 | 6.7175
44 .5 | 31934 | БИТУМНО-ПОЛИМЕРНЫЙ РУЛОННЫЙ МАТЕРИАЛ "ПОЛИИЗОЛ" | М2 | 314.379
44 .6 | 32104 | МАСТИКА БИТУМНАЯ КРОВЕЛЬНАЯ ГОРЯЧАЯ | Т | 0.65563
45 | E12-02-002-04 | УСТРОЙСТВО ГИДРОИЗОЛЯЦИЙ ВЕРТИКАЛЬНЫХ ПОВЕРХНОСТЕЙ: ОКЛЕЕЧНАЯ В ДВА СЛОЙ ПО ВЫРОВНЕННОЙ ПОВЕРХНОСТИ КИРПИЧА И БЕТОНА /ОДИН СЛОЙ, К=0,5//КОЛОДЦЫ/ | 100М2 | 7.875
45 .1 | 1 | ЗАТРАТЫ ТРУДА РАБОЧИХ-СТРОИТЕЛЕЙ | ЧЕЛ-Ч | 178.7625
45 .2 | 913 | КОТЛЫ БИТУМНЫЕ ПЕРЕДВИЖНЫЕ 400Л | МАШ-Ч | 7.875
45 .3 | 31934 | БИТУМНО-ПОЛИМЕРНЫЙ РУЛОННЫЙ МАТЕРИАЛ "ПОЛИИЗОЛ" | М2 | 921.375
45 .4 | 32104 | МАСТИКА БИТУМНАЯ КРОВЕЛЬНАЯ ГОРЯЧАЯ | Т | 1.9215
46 | E01-01-197-07 | РАЗРАБОТКА ПЕСКА С ПОГРУЗКОЙ В АВТОМОБИЛИ-САМОСВАЛЫ ЭКСКАВАТОРАМИ ТИПА АТLАS, VOLVO, КOМАТSU, НIТАСНI, LIЕBНЕR, НYUNDАI ROBЕX С КОВШОМ ВМЕСТИМОСТЬЮ 0,65/0,65-0,99/М3, ГРУППА ГРУНТОВ: 1 | 1000М3 ГРУНТА | 0.8
46 .1 | 1 | ЗАТРАТЫ ТРУДА РАБОЧИХ-СТРОИТЕЛЕЙ | ЧЕЛ-Ч | 3.752
46 .2 | 3 | ЗАТРАТЫ ТРУДА МАШИНИСТОВ | ЧЕЛ-Ч | 10.608
46 .3 | 258 | БУЛЬДОЗЕРЫ 79 КВТ /108 Л.С/ ПРИ РАБОТЕ НА ДРУГИХ ВИДАХ СТРОИТЕЛЬСТВА | МАШ-Ч | 2.512
46 .4 | 1941 | ЭКСКАВАТОРЫ НА ГУСЕНИЧНОМ ХОДУ ТИПА ATLAS, VOLVO, KOMATSU, HITACHI, LIEBHER, HYUNDAI ROBEX С ЕМКОСТЬЮ КОВША 0,65М3 | МАШ-Ч | 8.096
47 | E310-1010 | ПЕРЕВОЗКА ПЕСКА АВТОМОБИЛЯМИ-САМОСВАЛАМИ 10 КМ | Т | 1160
47 .1 | 3 | ЗАТРАТЫ ТРУДА МАШИНИСТОВ | ЧЕЛ-Ч | 59.74
47 .2 | 163 | АВТОМОБИЛЬ- САМОСВАЛ, ГРУЗОПОДЬЕМНОСТЬЮ 20Т | М-ЧАС | 59.74
48 | E23-01-001-1 | УСТРОЙСТВО ОСНОВАНИЯ: ПЕСЧАНОГО | 10М3 | 80
48 .1 | 1 | ЗАТРАТЫ ТРУДА РАБОЧИХ-СТРОИТЕЛЕЙ | ЧЕЛ-Ч | 816
49 | E22-01-021-06 | УКЛАДКА ТРУБОПРОВОДОВ ИЗ ПОЛИЭТИЛЕНОВЫХ ТРУБ ДИАМЕТРОМ: 200 ММ | 1КМ | 0.968
49 .1 | 1 | ЗАТРАТЫ ТРУДА РАБОЧИХ-СТРОИТЕЛЕЙ | ЧЕЛ-Ч | 276.848
49 .2 | 3 | ЗАТРАТЫ ТРУДА МАШИНИСТОВ | ЧЕЛ-Ч | 55.9601
49 .3 | 116 | АГРЕГАТЫ ДЛЯ СВАРКИ ПОЛИЭТИЛЕНОВЫХ ТРУБ | МАШ-Ч | 49.852
49 .4 | 1932 | ЭЛЕКТРОСТАНЦИИ ПЕРЕДВЕЖНЫЕ 4 КВТ | МАШ-Ч | 3.3686
49 .5 | 2700 | УСТАНОВКА ДЛЯ ГИДРАВЛИЧЕСКИХ ИСПЫТАНИЙ ТРУБОПРОВОДОВ, ДАВЛЕНИЕ НАГНЕТАНИЯ НИЗКОЕ 0,1 (1) МПА (КГС/СМ2) | МАШ-Ч | 29.04
50 | С113-1003 | ТРУБЫ ПОЛИЭТИЛЕНОВЫЕ РЕ100 SDR26 РN6.3 ПО ГОСТ 18599-2001, Д=200Х7,7ММ | М | 977.7
51 | E22-01-021-05 | УКЛАДКА ТРУБОПРОВОДОВ ИЗ ПОЛИЭТИЛЕНОВЫХ ТРУБ ДИАМЕТРОМ: 160 ММ | 1КМ | 2.279
51 .1 | 1 | ЗАТРАТЫ ТРУДА РАБОЧИХ-СТРОИТЕЛЕЙ | ЧЕЛ-Ч | 562.913
51 .2 | 3 | ЗАТРАТЫ ТРУДА МАШИНИСТОВ | ЧЕЛ-Ч | 100.1393
51 .3 | 116 | АГРЕГАТЫ ДЛЯ СВАРКИ ПОЛИЭТИЛЕНОВЫХ ТРУБ | МАШ-Ч | 90.6814
51 .4 | 1932 | ЭЛЕКТРОСТАНЦИИ ПЕРЕДВЕЖНЫЕ 4 КВТ | МАШ-Ч | 5.2873
51 .5 | 2700 | УСТАНОВКА ДЛЯ ГИДРАВЛИЧЕСКИХ ИСПЫТАНИЙ ТРУБОПРОВОДОВ, ДАВЛЕНИЕ НАГНЕТАНИЯ НИЗКОЕ 0,1 (1) МПА (КГС/СМ2) | МАШ-Ч | 45.58
52 | С113-1004 | ТРУБЫ ПОЛИЭТИЛЕНОВЫЕ РЕ100 SDR26 РN6.3 ПО ГОСТ 18599-2001, Д=160Х6,2ММ | М | 2301.8
53 | E22-01-021-03 | УКЛАДКА ТРУБОПРОВОДОВ ИЗ ПОЛИЭТИЛЕНОВЫХ ТРУБ ДИАМЕТРОМ: 110 ММ | 1КМ | 10.543
53 .1 | 1 | ЗАТРАТЫ ТРУДА РАБОЧИХ-СТРОИТЕЛЕЙ | ЧЕЛ-Ч | 2045.342
53 .2 | 3 | ЗАТРАТЫ ТРУДА МАШИНИСТОВ | ЧЕЛ-Ч | 324.7244
53 .3 | 116 | АГРЕГАТЫ ДЛЯ СВАРКИ ПОЛИЭТИЛЕНОВЫХ ТРУБ | МАШ-Ч | 300.8972
53 .4 | 1932 | ЭЛЕКТРОСТАНЦИИ ПЕРЕДВЕЖНЫЕ 4 КВТ | МАШ-Ч | 14.6548
53 .5 | 2700 | УСТАНОВКА ДЛЯ ГИДРАВЛИЧЕСКИХ ИСПЫТАНИЙ ТРУБОПРОВОДОВ, ДАВЛЕНИЕ НАГНЕТАНИЯ НИЗКОЕ 0,1 (1) МПА (КГС/СМ2) | МАШ-Ч | 126.516
54 | С113-1005 | ТРУБЫ ПОЛИЭТИЛЕНОВЫЕ РЕ100 SDR26 РN6.3 ПО ГОСТ 18599-2001, Д=110Х4,2ММ | М | 10648.4
55 | E22-01-011-10 | УКЛАДКА ФУТЛЯРОВ ИЗ СТАЛЬНЫХ ТРУБ ДИАМЕТРОМ: 400 ММ | 1КМ | 0.006
55 .1 | 1 | ЗАТРАТЫ ТРУДА РАБОЧИХ-СТРОИТЕЛЕЙ | ЧЕЛ-Ч | 3.972
55 .2 | 3 | ЗАТРАТЫ ТРУДА МАШИНИСТОВ | ЧЕЛ-Ч | 1.3357
55 .3 | 126 | АГРЕГАТЫ СВАРОЧНЫЕ ДВУХПОСТОВЫЕ ДЛЯ РУЧНОЙ СВАРКИ НА ТРАКТОРЕ 79 КВТ /108 Л.С./ | МАШ-Ч | 0.79914
55 .4 | 846 | КРАНЫ-ТРУБОУКЛАДЧИКИ ДЛЯ ТРУБ ДИАМ. ДО 400 ММ, ГРУЗОПОДЪЕМНОСТЬЮ 6,3 Т | МАШ-Ч | 0.21036
55 .5 | 1147 | МАШИНЫ ШЛИФОВАЛЬНЫЕ ЭЛЕКТРИЧЕСКИЕ | МАШ-Ч | 0.396
55 .6 | 1932 | ЭЛЕКТРОСТАНЦИИ ПЕРЕДВЕЖНЫЕ 4 КВТ | МАШ-Ч | 0.27636
55 .7 | 32534 | ПРОВОЛОКА СВАРОЧНАЯ ЛЕГИРОВАННАЯ ДЛЯ СВАРКИ /НАПЛАВКИ/ С НЕОМЕДНЕННОЙ ПОВЕРХНОСТЬЮ ИЭ СТАЛИ СВ-08Г2С Д 4 ММ | Т | 0.00042
55 .8 | 35310 | ЭЛЕКТРОДЫ Д 4 ММ: Э42 | Т | 0.00084
55 .9 | 36025 | БРУСКИ ОБРЕЗНЫЕ ИЗ ХВОЙНЫХ ПОРОД ДЛИНОЙ 4-6.5М, ШИРИНОЙ 75-150ММ, ТОЛЩИНОЙ 40-75 ММ, III СОРТА | М3 | 0.00144
56 | С113-217 | ТРУБЫ СТАЛЬНЫЕ ЭЛЕКТРОСВАРНЫЕ Д=426Х6ММ | М | 6
57 | E22-01-011-9 | УКЛАДКА ФУТЛЯРОВ ИЗ СТАЛЬНЫХ ТРУБ ДИАМЕТРОМ: 350 ММ | 1КМ | 0.005
57 .1 | 1 | ЗАТРАТЫ ТРУДА РАБОЧИХ-СТРОИТЕЛЕЙ | ЧЕЛ-Ч | 3.075
57 .2 | 3 | ЗАТРАТЫ ТРУДА МАШИНИСТОВ | ЧЕЛ-Ч | 0.96615
57 .3 | 126 | АГРЕГАТЫ СВАРОЧНЫЕ ДВУХПОСТОВЫЕ ДЛЯ РУЧНОЙ СВАРКИ НА ТРАКТОРЕ 79 КВТ /108 Л.С./ | МАШ-Ч | 0.5514
57 .4 | 846 | КРАНЫ-ТРУБОУКЛАДЧИКИ ДЛЯ ТРУБ ДИАМ. ДО 400 ММ, ГРУЗОПОДЪЕМНОСТЬЮ 6,3 Т | МАШ-Ч | 0.1753
57 .5 | 1147 | МАШИНЫ ШЛИФОВАЛЬНЫЕ ЭЛЕКТРИЧЕСКИЕ | МАШ-Ч | 0.28875
57 .6 | 1932 | ЭЛЕКТРОСТАНЦИИ ПЕРЕДВЕЖНЫЕ 4 КВТ | МАШ-Ч | 0.20375
57 .7 | 32534 | ПРОВОЛОКА СВАРОЧНАЯ ЛЕГИРОВАННАЯ ДЛЯ СВАРКИ /НАПЛАВКИ/ С НЕОМЕДНЕННОЙ ПОВЕРХНОСТЬЮ ИЭ СТАЛИ СВ-08Г2С Д 4 ММ | Т | 0.00035
57 .8 | 35310 | ЭЛЕКТРОДЫ Д 4 ММ: Э42 | Т | 0.0007
57 .9 | 36025 | БРУСКИ ОБРЕЗНЫЕ ИЗ ХВОЙНЫХ ПОРОД ДЛИНОЙ 4-6.5М, ШИРИНОЙ 75-150ММ, ТОЛЩИНОЙ 40-75 ММ, III СОРТА | М3 | 0.00115
58 | С113-209 | ТРУБЫ СТАЛЬНЫЕ ЭЛЕКТРОСВАРНЫЕ Д=377Х6ММ | М | 5
59 | E22-01-011-8 | УКЛАДКА ФУТЛЯРОВ ИЗ СТАЛЬНЫХ ТРУБ ДИАМЕТРОМ: 300 ММ | 1КМ | 0.035
59 .1 | 1 | ЗАТРАТЫ ТРУДА РАБОЧИХ-СТРОИТЕЛЕЙ | ЧЕЛ-Ч | 17.64
59 .2 | 3 | ЗАТРАТЫ ТРУДА МАШИНИСТОВ | ЧЕЛ-Ч | 5.802
59 .3 | 126 | АГРЕГАТЫ СВАРОЧНЫЕ ДВУХПОСТОВЫЕ ДЛЯ РУЧНОЙ СВАРКИ НА ТРАКТОРЕ 79 КВТ /108 Л.С./ | МАШ-Ч | 3.7723
59 .4 | 846 | КРАНЫ-ТРУБОУКЛАДЧИКИ ДЛЯ ТРУБ ДИАМ. ДО 400 ММ, ГРУЗОПОДЪЕМНОСТЬЮ 6,3 Т | МАШ-Ч | 0.6076
59 .5 | 1147 | МАШИНЫ ШЛИФОВАЛЬНЫЕ ЭЛЕКТРИЧЕСКИЕ | МАШ-Ч | 1.7325
59 .6 | 1932 | ЭЛЕКТРОСТАНЦИИ ПЕРЕДВЕЖНЫЕ 4 КВТ | МАШ-Ч | 1.218
59 .7 | 32534 | ПРОВОЛОКА СВАРОЧНАЯ ЛЕГИРОВАННАЯ ДЛЯ СВАРКИ /НАПЛАВКИ/ С НЕОМЕДНЕННОЙ ПОВЕРХНОСТЬЮ ИЭ СТАЛИ СВ-08Г2С Д 4 ММ | Т | 0.0021
59 .8 | 35310 | ЭЛЕКТРОДЫ Д 4 ММ: Э42 | Т | 0.00455
59 .9 | 36025 | БРУСКИ ОБРЕЗНЫЕ ИЗ ХВОЙНЫХ ПОРОД ДЛИНОЙ 4-6.5М, ШИРИНОЙ 75-150ММ, ТОЛЩИНОЙ 40-75 ММ, III СОРТА | М3 | 0.00805
60 | С113-201 | ТРУБЫ СТАЛЬНЫЕ ЭЛЕКТРОСВАРНЫЕ Д=325Х5ММ | М | 35
61 | E22-01-011-7 | УКЛАДКА ФУТЛЯРОВ ИЗ СТАЛЬНЫХ ТРУБ ДИАМЕТРОМ: 250 ММ | 1КМ | 0.036
61 .1 | 1 | ЗАТРАТЫ ТРУДА РАБОЧИХ-СТРОИТЕЛЕЙ | ЧЕЛ-Ч | 15.876
61 .2 | 3 | ЗАТРАТЫ ТРУДА МАШИНИСТОВ | ЧЕЛ-Ч | 4.7675
61 .3 | 126 | АГРЕГАТЫ СВАРОЧНЫЕ ДВУХПОСТОВЫЕ ДЛЯ РУЧНОЙ СВАРКИ НА ТРАКТОРЕ 79 КВТ /108 Л.С./ | МАШ-Ч | 2.9394
61 .4 | 846 | КРАНЫ-ТРУБОУКЛАДЧИКИ ДЛЯ ТРУБ ДИАМ. ДО 400 ММ, ГРУЗОПОДЪЕМНОСТЬЮ 6,3 Т | МАШ-Ч | 0.54828
61 .5 | 1147 | МАШИНЫ ШЛИФОВАЛЬНЫЕ ЭЛЕКТРИЧЕСКИЕ | МАШ-Ч | 1.485
61 .6 | 1932 | ЭЛЕКТРОСТАНЦИИ ПЕРЕДВЕЖНЫЕ 4 КВТ | МАШ-Ч | 1.0703
61 .7 | 32534 | ПРОВОЛОКА СВАРОЧНАЯ ЛЕГИРОВАННАЯ ДЛЯ СВАРКИ /НАПЛАВКИ/ С НЕОМЕДНЕННОЙ ПОВЕРХНОСТЬЮ ИЭ СТАЛИ СВ-08Г2С Д 4 ММ | Т | 0.00216
61 .8 | 35310 | ЭЛЕКТРОДЫ Д 4 ММ: Э42 | Т | 0.00468
61 .9 | 36025 | БРУСКИ ОБРЕЗНЫЕ ИЗ ХВОЙНЫХ ПОРОД ДЛИНОЙ 4-6.5М, ШИРИНОЙ 75-150ММ, ТОЛЩИНОЙ 40-75 ММ, III СОРТА | М3 | 0.00756
62 | E22-05-002-11 | ПРОДАВЛИВАНИЕ БЕЗ РАЗРАБОТКИ ГРУНТА /ПРОКОЛ/ НА ДЛИНУ ДО 30 М ТРУБ ДИАМЕТРОМ: 250 ММ | 100М | 0.2
62 .1 | 1 | ЗАТРАТЫ ТРУДА РАБОЧИХ-СТРОИТЕЛЕЙ | ЧЕЛ-Ч | 52.2
62 .2 | 3 | ЗАТРАТЫ ТРУДА МАШИНИСТОВ | ЧЕЛ-Ч | 62.276
62 .3 | 128 | АГРЕГАТЫ СВАРОЧНЫЕ ПЕРЕДВИЖНЫЕ С НОМИНАЛЬНЫМ СВАРОЧНЫМ ТОКОМ 250-400 А С ДИЗЕЛЬНЫМ ДВИГАТЕЛЕМ | МАШ-Ч | 5.438
62 .4 | 762 | КРАНЫ 10 Т НА АВТОМОБИЛЬНОМ ХОДУ ПРИ РАБОТЕ НА ДРУГИХ ВИДАХ СТРОИТЕЛЬСТВА | МАШ-Ч | 0.828
62 .5 | 864 | КРАН ПЕРЕНОСНОЙ 1 Т | М-ЧАС | 15.982
62 .6 | 1226 | УСТАНОВКИ ГИДРАВЛИЧЕСКИЕ ДЛЯ ТРУБ, ДЛИНОЙ ПРОДАВЛИВАНИЯ БОЛЕЕ 20 М (УПК -20) ПРИ РАБОТЕ ОТ ПЕРЕДВЕЖНЫХ ЭЛЕКТРОСТАНЦИЙ | МАШ-Ч | 14.742
62 .7 | 2350 | ЭЛЕКТРОСТАНЦИИ ПЕРЕДВИЖНЫЕ 30 КВТ | МАШ-Ч | 30.724
62 .8 | 2577 | АППАРАТ ДЛЯ ГАЗОВОЙ СВАРКИ И РЕЗКИ | М-ЧАС | 0.214
62 .9 | 34241 | КИСЛОРОД ТЕХНИЧЕСКИЙ ГАЗООБРАЗНЫЙ | М3 | 0.202
62 .10 | 34350 | АЦЕТИЛЕН ГАЗООБРАЗНЫЙ ТЕХНИЧЕСКИЙ | М3 | 0.06
62 .11 | 35310 | ЭЛЕКТРОДЫ Д 4 ММ: Э42 | Т | 0.0028
63 | E22-05-002-4 | ПРОДАВЛИВАНИЕ БЕЗ РАЗРАБОТКИ ГРУНТА /ПРОКОЛ/ НА ДЛИНУ ДО 10 М ТРУБ ДИАМЕТРОМ: 250 ММ | 100М | 0.08
63 .1 | 1 | ЗАТРАТЫ ТРУДА РАБОЧИХ-СТРОИТЕЛЕЙ | ЧЕЛ-Ч | 19.36
63 .2 | 3 | ЗАТРАТЫ ТРУДА МАШИНИСТОВ | ЧЕЛ-Ч | 22.544
63 .3 | 128 | АГРЕГАТЫ СВАРОЧНЫЕ ПЕРЕДВИЖНЫЕ С НОМИНАЛЬНЫМ СВАРОЧНЫМ ТОКОМ 250-400 А С ДИЗЕЛЬНЫМ ДВИГАТЕЛЕМ | МАШ-Ч | 2.2928
63 .4 | 762 | КРАНЫ 10 Т НА АВТОМОБИЛЬНОМ ХОДУ ПРИ РАБОТЕ НА ДРУГИХ ВИДАХ СТРОИТЕЛЬСТВА | МАШ-Ч | 0.3312
63 .5 | 864 | КРАН ПЕРЕНОСНОЙ 1 Т | М-ЧАС | 5.7728
63 .6 | 2350 | ЭЛЕКТРОСТАНЦИИ ПЕРЕДВИЖНЫЕ 30 КВТ | МАШ-Ч | 11.1064
63 .7 | 2577 | АППАРАТ ДЛЯ ГАЗОВОЙ СВАРКИ И РЕЗКИ | М-ЧАС | 0.0576
63 .8 | 2701 | УСТАНОВКИ ГИДРАВЛИЧЕСКИЕ ДЛЯ ТРУБ, ДЛИНОЙ ПРОДАВЛИВАНИЯ ДО 20 М (УПК-2,5) ПРИ РАБОТЕ ОТ ПЕРЕДВИЖНЫХ ЭЛЕКТРОСТАНЦИЙ | МАШ-Ч | 5.3336
63 .9 | 34241 | КИСЛОРОД ТЕХНИЧЕСКИЙ ГАЗООБРАЗНЫЙ | М3 | 0.0544
63 .10 | 34350 | АЦЕТИЛЕН ГАЗООБРАЗНЫЙ ТЕХНИЧЕСКИЙ | М3 | 0.016
63 .11 | 35310 | ЭЛЕКТРОДЫ Д 4 ММ: Э42 | Т | 0.0012
64 | С113-195 | ТРУБЫ СТАЛЬНЫЕ ЭЛЕКТРОСВАРНЫЕ Д=273Х5ММ | М | 64
65 | E22-01-011-6 | УКЛАДКА ФУТЛЯРОВ ИЗ СТАЛЬНЫХ ТРУБ ДИАМЕТРОМ: 200 ММ | 1КМ | 0.148
65 .1 | 1 | ЗАТРАТЫ ТРУДА РАБОЧИХ-СТРОИТЕЛЕЙ | ЧЕЛ-Ч | 55.648
65 .2 | 3 | ЗАТРАТЫ ТРУДА МАШИНИСТОВ | ЧЕЛ-Ч | 18.0412
65 .3 | 126 | АГРЕГАТЫ СВАРОЧНЫЕ ДВУХПОСТОВЫЕ ДЛЯ РУЧНОЙ СВАРКИ НА ТРАКТОРЕ 79 КВТ /108 Л.С./ | МАШ-Ч | 11.9554
65 .4 | 846 | КРАНЫ-ТРУБОУКЛАДЧИКИ ДЛЯ ТРУБ ДИАМ. ДО 400 ММ, ГРУЗОПОДЪЕМНОСТЬЮ 6,3 Т | МАШ-Ч | 2.0054
65 .5 | 1147 | МАШИНЫ ШЛИФОВАЛЬНЫЕ ЭЛЕКТРИЧЕСКИЕ | МАШ-Ч | 4.884
65 .6 | 1932 | ЭЛЕКТРОСТАНЦИИ ПЕРЕДВЕЖНЫЕ 4 КВТ | МАШ-Ч | 3.481
65 .7 | 32534 | ПРОВОЛОКА СВАРОЧНАЯ ЛЕГИРОВАННАЯ ДЛЯ СВАРКИ /НАПЛАВКИ/ С НЕОМЕДНЕННОЙ ПОВЕРХНОСТЬЮ ИЭ СТАЛИ СВ-08Г2С Д 4 ММ | Т | 0.0074
65 .8 | 35310 | ЭЛЕКТРОДЫ Д 4 ММ: Э42 | Т | 0.01924
65 .9 | 36025 | БРУСКИ ОБРЕЗНЫЕ ИЗ ХВОЙНЫХ ПОРОД ДЛИНОЙ 4-6.5М, ШИРИНОЙ 75-150ММ, ТОЛЩИНОЙ 40-75 ММ, III СОРТА | М3 | 0.0296
66 | E22-05-002-10 | ПРОДАВЛИВАНИЕ БЕЗ РАЗРАБОТКИ ГРУНТА /ПРОКОЛ/ НА ДЛИНУ ДО 30 М ТРУБ ДИАМЕТРОМ: 200 ММ | 100М | 0.29
66 .1 | 1 | ЗАТРАТЫ ТРУДА РАБОЧИХ-СТРОИТЕЛЕЙ | ЧЕЛ-Ч | 66.99
66 .2 | 3 | ЗАТРАТЫ ТРУДА МАШИНИСТОВ | ЧЕЛ-Ч | 81.5335
66 .3 | 128 | АГРЕГАТЫ СВАРОЧНЫЕ ПЕРЕДВИЖНЫЕ С НОМИНАЛЬНЫМ СВАРОЧНЫМ ТОКОМ 250-400 А С ДИЗЕЛЬНЫМ ДВИГАТЕЛЕМ | МАШ-Ч | 5.8464
66 .4 | 762 | КРАНЫ 10 Т НА АВТОМОБИЛЬНОМ ХОДУ ПРИ РАБОТЕ НА ДРУГИХ ВИДАХ СТРОИТЕЛЬСТВА | МАШ-Ч | 1.0121
66 .5 | 864 | КРАН ПЕРЕНОСНОЙ 1 Т | М-ЧАС | 20.9264
66 .6 | 1226 | УСТАНОВКИ ГИДРАВЛИЧЕСКИЕ ДЛЯ ТРУБ, ДЛИНОЙ ПРОДАВЛИВАНИЯ БОЛЕЕ 20 М (УПК -20) ПРИ РАБОТЕ ОТ ПЕРЕДВЕЖНЫХ ЭЛЕКТРОСТАНЦИЙ | МАШ-Ч | 19.3343
66 .7 | 2350 | ЭЛЕКТРОСТАНЦИИ ПЕРЕДВИЖНЫЕ 30 КВТ | МАШ-Ч | 40.2607
66 .8 | 2577 | АППАРАТ ДЛЯ ГАЗОВОЙ СВАРКИ И РЕЗКИ | М-ЧАС | 0.2291
66 .9 | 34241 | КИСЛОРОД ТЕХНИЧЕСКИЙ ГАЗООБРАЗНЫЙ | М3 | 0.2146
66 .10 | 34350 | АЦЕТИЛЕН ГАЗООБРАЗНЫЙ ТЕХНИЧЕСКИЙ | М3 | 0.0725
66 .11 | 35310 | ЭЛЕКТРОДЫ Д 4 ММ: Э42 | Т | 0.002175
67 | E22-05-002-3 | ПРОДАВЛИВАНИЕ БЕЗ РАЗРАБОТКИ ГРУНТА /ПРОКОЛ/ НА ДЛИНУ ДО 10 М ТРУБ ДИАМЕТРОМ: 200 ММ | 100М | 1.43
67 .1 | 1 | ЗАТРАТЫ ТРУДА РАБОЧИХ-СТРОИТЕЛЕЙ | ЧЕЛ-Ч | 303.16
67 .2 | 3 | ЗАТРАТЫ ТРУДА МАШИНИСТОВ | ЧЕЛ-Ч | 360.7461
67 .3 | 128 | АГРЕГАТЫ СВАРОЧНЫЕ ПЕРЕДВИЖНЫЕ С НОМИНАЛЬНЫМ СВАРОЧНЫМ ТОКОМ 250-400 А С ДИЗЕЛЬНЫМ ДВИГАТЕЛЕМ | МАШ-Ч | 30.4733
67 .4 | 762 | КРАНЫ 10 Т НА АВТОМОБИЛЬНОМ ХОДУ ПРИ РАБОТЕ НА ДРУГИХ ВИДАХ СТРОИТЕЛЬСТВА | МАШ-Ч | 4.9907
67 .5 | 864 | КРАН ПЕРЕНОСНОЙ 1 Т | М-ЧАС | 92.5925
67 .6 | 2350 | ЭЛЕКТРОСТАНЦИИ ПЕРЕДВИЖНЫЕ 30 КВТ | МАШ-Ч | 177.8777
67 .7 | 2577 | АППАРАТ ДЛЯ ГАЗОВОЙ СВАРКИ И РЕЗКИ | М-ЧАС | 0.7722
67 .8 | 2701 | УСТАНОВКИ ГИДРАВЛИЧЕСКИЕ ДЛЯ ТРУБ, ДЛИНОЙ ПРОДАВЛИВАНИЯ ДО 20 М (УПК-2,5) ПРИ РАБОТЕ ОТ ПЕРЕДВИЖНЫХ ЭЛЕКТРОСТАНЦИЙ | МАШ-Ч | 85.2852
67 .9 | 34241 | КИСЛОРОД ТЕХНИЧЕСКИЙ ГАЗООБРАЗНЫЙ | М3 | 0.715
67 .10 | 34350 | АЦЕТИЛЕН ГАЗООБРАЗНЫЙ ТЕХНИЧЕСКИЙ | М3 | 0.2431
67 .11 | 35310 | ЭЛЕКТРОДЫ Д 4 ММ: Э42 | Т | 0.011297
68 | С113-189 | ТРУБЫ СТАЛЬНЫЕ ЭЛЕКТРОСВАРНЫЕ Д=219Х5ММ | М | 320
69 | E22-02-001-10 | НАНЕСЕНИЕ НОРМАЛЬНОЙ АНТИКОРРОЗИОННОЙ БИТУМНО-РЕЗИНОВОЙ ИЛИ БИТУМНО-ПОЛИМЕРНОЙ ИЗОЛЯЦИИ НА СТАЛЬНЫЕ ТРУБОПРОВОДЫ ДИАМЕТРОМ: 400 ММ | 1КМ | 0.006
69 .1 | 1 | ЗАТРАТЫ ТРУДА РАБОЧИХ-СТРОИТЕЛЕЙ | ЧЕЛ-Ч | 1.236
69 .2 | 3 | ЗАТРАТЫ ТРУДА МАШИНИСТОВ | ЧЕЛ-Ч | 0.5253
69 .3 | 846 | КРАНЫ-ТРУБОУКЛАДЧИКИ ДЛЯ ТРУБ ДИАМ. ДО 400 ММ, ГРУЗОПОДЪЕМНОСТЬЮ 6,3 Т | МАШ-Ч | 0.31314
69 .4 | 863 | КОТЛЫ БИТУМНЫЕ ПЕРЕДВИЖНЫЕ 1000 Л | М-ЧАС | 0.30138
69 .5 | 1088 | МАШИНЫ ДЛЯ ОЧИСТКИ И ГРУНТОВКИ ТРУБ ДИАМ. 600-800 ММ | МАШ-Ч | 0.04248
69 .6 | 1109 | МАШИНЫ ИЗОЛЯЦИОННЫЕ ДЛЯ ТРУБ ДИАМ. ОТ 600-800 ММ | МАШ-Ч | 0.06246
69 .7 | 1147 | МАШИНЫ ШЛИФОВАЛЬНЫЕ ЭЛЕКТРИЧЕСКИЕ | МАШ-Ч | 0.2802
69 .8 | 31441 | ГРУНТОВКА БИТУМНАЯ | Т | 0.00132
69 .9 | 31917 | ХОЛСТ СТЕКЛОВОЛОКНИСТЫЙ МАРКИ ВВ-К | 10М2 | 0.954
69 .10 | 32144 | МАСТИКА | Т | 0.03468
69 .11 | 36008 | ЛЕСОМАТЕРИАЛЫ КРУГЛЫЕ ИЗ ХВОЙНЫХ ПОРОД ДЛЯ СТРОИТЕЛЬСТВА ДЛИНОЙ 3-6.5 М, ДИАМ. 14-24 СМ | М3 | 0.0018
69 .12 | 44070 | ГИДРОИЗОЛЯЦИОННЫЕ РУЛОННЫЕ МАТЕРИАЛЫ | М2 | 10.26
70 | E22-02-001-9 | НАНЕСЕНИЕ НОРМАЛЬНОЙ АНТИКОРРОЗИОННОЙ БИТУМНО-РЕЗИНОВОЙ ИЛИ БИТУМНО-ПОЛИМЕРНОЙ ИЗОЛЯЦИИ НА СТАЛЬНЫЕ ТРУБОПРОВОДЫ ДИАМЕТРОМ: 350 ММ | 1КМ | 0.005
70 .1 | 1 | ЗАТРАТЫ ТРУДА РАБОЧИХ-СТРОИТЕЛЕЙ | ЧЕЛ-Ч | 0.905
70 .2 | 3 | ЗАТРАТЫ ТРУДА МАШИНИСТОВ | ЧЕЛ-Ч | 0.38565
70 .3 | 846 | КРАНЫ-ТРУБОУКЛАДЧИКИ ДЛЯ ТРУБ ДИАМ. ДО 400 ММ, ГРУЗОПОДЪЕМНОСТЬЮ 6,3 Т | МАШ-Ч | 0.2111
70 .4 | 863 | КОТЛЫ БИТУМНЫЕ ПЕРЕДВИЖНЫЕ 1000 Л | М-ЧАС | 0.24245
70 .5 | 1088 | МАШИНЫ ДЛЯ ОЧИСТКИ И ГРУНТОВКИ ТРУБ ДИАМ. 600-800 ММ | МАШ-Ч | 0.0354
70 .6 | 1109 | МАШИНЫ ИЗОЛЯЦИОННЫЕ ДЛЯ ТРУБ ДИАМ. ОТ 600-800 ММ | МАШ-Ч | 0.05105
70 .7 | 1147 | МАШИНЫ ШЛИФОВАЛЬНЫЕ ЭЛЕКТРИЧЕСКИЕ | МАШ-Ч | 0.201
70 .8 | 31441 | ГРУНТОВКА БИТУМНАЯ | Т | 0.00095
70 .9 | 31917 | ХОЛСТ СТЕКЛОВОЛОКНИСТЫЙ МАРКИ ВВ-К | 10М2 | 0.7
70 .10 | 32144 | МАСТИКА | Т | 0.02555
70 .11 | 36008 | ЛЕСОМАТЕРИАЛЫ КРУГЛЫЕ ИЗ ХВОЙНЫХ ПОРОД ДЛЯ СТРОИТЕЛЬСТВА ДЛИНОЙ 3-6.5 М, ДИАМ. 14-24 СМ | М3 | 0.0015
70 .12 | 44070 | ГИДРОИЗОЛЯЦИОННЫЕ РУЛОННЫЕ МАТЕРИАЛЫ | М2 | 7.5
71 | E22-02-001-8 | НАНЕСЕНИЕ НОРМАЛЬНОЙ АНТИКОРРОЗИОННОЙ БИТУМНО-РЕЗИНОВОЙ ИЛИ БИТУМНО-ПОЛИМЕРНОЙ ИЗОЛЯЦИИ НА СТАЛЬНЫЕ ТРУБОПРОВОДЫ ДИАМЕТРОМ: 300 ММ | 1КМ | 0.028
71 .1 | 1 | ЗАТРАТЫ ТРУДА РАБОЧИХ-СТРОИТЕЛЕЙ | ЧЕЛ-Ч | 5.516
71 .2 | 3 | ЗАТРАТЫ ТРУДА МАШИНИСТОВ | ЧЕЛ-Ч | 0.47544
71 .3 | 846 | КРАНЫ-ТРУБОУКЛАДЧИКИ ДЛЯ ТРУБ ДИАМ. ДО 400 ММ, ГРУЗОПОДЪЕМНОСТЬЮ 6,3 Т | МАШ-Ч | 0.4676
71 .4 | 863 | КОТЛЫ БИТУМНЫЕ ПЕРЕДВИЖНЫЕ 1000 Л | М-ЧАС | 1.3317
71 .5 | 1147 | МАШИНЫ ШЛИФОВАЛЬНЫЕ ЭЛЕКТРИЧЕСКИЕ | МАШ-Ч | 1.106
71 .6 | 31441 | ГРУНТОВКА БИТУМНАЯ | Т | 0.00462
71 .7 | 31917 | ХОЛСТ СТЕКЛОВОЛОКНИСТЫЙ МАРКИ ВВ-К | 10М2 | 3.36
71 .8 | 32144 | МАСТИКА | Т | 0.12292
71 .9 | 36008 | ЛЕСОМАТЕРИАЛЫ КРУГЛЫЕ ИЗ ХВОЙНЫХ ПОРОД ДЛЯ СТРОИТЕЛЬСТВА ДЛИНОЙ 3-6.5 М, ДИАМ. 14-24 СМ | М3 | 0.007
71 .10 | 44070 | ГИДРОИЗОЛЯЦИОННЫЕ РУЛОННЫЕ МАТЕРИАЛЫ | М2 | 36.4
72 | E22-02-001-7 | НАНЕСЕНИЕ НОРМАЛЬНОЙ АНТИКОРРОЗИОННОЙ БИТУМНО-РЕЗИНОВОЙ ИЛИ БИТУМНО-ПОЛИМЕРНОЙ ИЗОЛЯЦИИ НА СТАЛЬНЫЕ ТРУБОПРОВОДЫ ДИАМЕТРОМ: 250 ММ | 1КМ | 0.064
72 .1 | 1 | ЗАТРАТЫ ТРУДА РАБОЧИХ-СТРОИТЕЛЕЙ | ЧЕЛ-Ч | 11.264
72 .2 | 3 | ЗАТРАТЫ ТРУДА МАШИНИСТОВ | ЧЕЛ-Ч | 0.95744
72 .3 | 846 | КРАНЫ-ТРУБОУКЛАДЧИКИ ДЛЯ ТРУБ ДИАМ. ДО 400 ММ, ГРУЗОПОДЪЕМНОСТЬЮ 6,3 Т | МАШ-Ч | 0.94208
72 .4 | 863 | КОТЛЫ БИТУМНЫЕ ПЕРЕДВИЖНЫЕ 1000 Л | М-ЧАС | 2.7174
72 .5 | 1147 | МАШИНЫ ШЛИФОВАЛЬНЫЕ ЭЛЕКТРИЧЕСКИЕ | МАШ-Ч | 2.4218
72 .6 | 31441 | ГРУНТОВКА БИТУМНАЯ | Т | 0.009152
72 .7 | 31917 | ХОЛСТ СТЕКЛОВОЛОКНИСТЫЙ МАРКИ ВВ-К | 10М2 | 6.4
72 .8 | 32144 | МАСТИКА | Т | 0.2368
72 .9 | 36008 | ЛЕСОМАТЕРИАЛЫ КРУГЛЫЕ ИЗ ХВОЙНЫХ ПОРОД ДЛЯ СТРОИТЕЛЬСТВА ДЛИНОЙ 3-6.5 М, ДИАМ. 14-24 СМ | М3 | 0.016
72 .10 | 44070 | ГИДРОИЗОЛЯЦИОННЫЕ РУЛОННЫЕ МАТЕРИАЛЫ | М2 | 70.4
73 | E22-02-001-6 | НАНЕСЕНИЕ НОРМАЛЬНОЙ АНТИКОРРОЗИОННОЙ БИТУМНО-РЕЗИНОВОЙ ИЛИ БИТУМНО-ПОЛИМЕРНОЙ ИЗОЛЯЦИИ НА СТАЛЬНЫЕ ТРУБОПРОВОДЫ ДИАМЕТРОМ: 200 ММ | 1КМ | 0.32
73 .1 | 1 | ЗАТРАТЫ ТРУДА РАБОЧИХ-СТРОИТЕЛЕЙ | ЧЕЛ-Ч | 48
73 .2 | 3 | ЗАТРАТЫ ТРУДА МАШИНИСТОВ | ЧЕЛ-Ч | 4.0736
73 .3 | 846 | КРАНЫ-ТРУБОУКЛАДЧИКИ ДЛЯ ТРУБ ДИАМ. ДО 400 ММ, ГРУЗОПОДЪЕМНОСТЬЮ 6,3 Т | МАШ-Ч | 4.0128
73 .4 | 863 | КОТЛЫ БИТУМНЫЕ ПЕРЕДВИЖНЫЕ 1000 Л | М-ЧАС | 11.504
73 .5 | 1147 | МАШИНЫ ШЛИФОВАЛЬНЫЕ ЭЛЕКТРИЧЕСКИЕ | МАШ-Ч | 11.776
73 .6 | 31441 | ГРУНТОВКА БИТУМНАЯ | Т | 0.03648
73 .7 | 31917 | ХОЛСТ СТЕКЛОВОЛОКНИСТЫЙ МАРКИ ВВ-К | 10М2 | 25.92
73 .8 | 32144 | МАСТИКА | Т | 0.9344
73 .9 | 36008 | ЛЕСОМАТЕРИАЛЫ КРУГЛЫЕ ИЗ ХВОЙНЫХ ПОРОД ДЛЯ СТРОИТЕЛЬСТВА ДЛИНОЙ 3-6.5 М, ДИАМ. 14-24 СМ | М3 | 0.08
73 .10 | 44070 | ГИДРОИЗОЛЯЦИОННЫЕ РУЛОННЫЕ МАТЕРИАЛЫ | М2 | 278.4
74 | E13-03-002-04 | ОГРУНТОВКА МЕТАЛЛИЧЕСКИХ ПОВЕРХНОСТЕЙ ЗА ОДИН РАЗ: ГРУНТОВКОЙ ГФ-021 /СТАЛЬН. ТРУБЫ Д=250ММ | 100М2 | 0.071
74 .1 | 1 | ЗАТРАТЫ ТРУДА РАБОЧИХ-СТРОИТЕЛЕЙ | ЧЕЛ-Ч | 0.37701
74 .2 | 2515 | АГРЕГАТЫ ОКРАСОЧНЫЕ ВЫСОКОГОДАВЛЕНИЯ ДЛЯ ОКРАСКИ ПОВЕРХНОСТЕЙ КОНСТРУКЦИЙ, МОЩНОСТЬЮ 1 КВТ | М-ЧАС | 0.07952
74 .3 | 31419 | ГРУНТОВКА ГФ-021 КРАСНО-КОРИЧНЕВАЯ | Т | 0.000852
75 | E13-03-004-26 | ОКРАСКА МЕТАЛЛИЧЕСКИХ ОГРУНТОВАННЫХ ПОВЕРХНОСТЕЙ: ЭМАЛЬЮ ПФ-115 | 100М2 | 0.071
75 .1 | 1 | ЗАТРАТЫ ТРУДА РАБОЧИХ-СТРОИТЕЛЕЙ | ЧЕЛ-Ч | 0.27193
75 .2 | 2515 | АГРЕГАТЫ ОКРАСОЧНЫЕ ВЫСОКОГОДАВЛЕНИЯ ДЛЯ ОКРАСКИ ПОВЕРХНОСТЕЙ КОНСТРУКЦИЙ, МОЩНОСТЬЮ 1 КВТ | М-ЧАС | 0.04615
75 .3 | 31795 | ЭМАЛЬ ПЕНТАФТАЛЕВАЯ ПФ-115 СЕРАЯ | Т | 0.001349
75 .4 | 34035 | УАЙТ-СПИРИТ | Т | 9.94e-05
76 | E26-01-009-1 | Изоляция ТРубопРоводов: МАТАМи МиНЕРАловАТНыМи МАРоК 75, 100, плиТАМи МиНЕРАловАТНыМи НА СиНТЕТичЕСКоМ СвязующЕМ МАРоК 75 | 1М3 | 0.78
76 .1 | 1 | ЗАТРАТЫ ТРУДА РАБОЧИХ-СТРОИТЕЛЕЙ | ЧЕЛ-Ч | 14.703
76 .2 | 32538 | ПРОВОЛОКА ИЗ НИЗКОУГЛЕРОДИСТОЙ ОЦИНКОВАННОЙ СТАЛИ /1Ц/, ТЕРМИЧЕСКИ ОБРАБОТАННОЙ, ОБЩЕГО НАЗНАЧЕНИЯ, ВЫСШЕЙ КАТЕГОРИИ КАЧЕСТВА Д 1,1 ММ | Т | 0.0004134
76 .3 | 32539 | ПРОВОЛОКА ИЗ НИЗКОУГЛЕРОДИСТОЙ ОЦИНКОВАННОЙ СТАЛИ /1Ц/, ТЕРМИЧЕСКИ ОБРАБОТАННОЙ, ОБЩЕГО НАЗНАЧЕНИЯ, ВЫСШЕЙ КАТЕГОРИИ КАЧЕСТВА Д 1,6 ММ | Т | 0.0007878
76 .4 | 41152 | МАТЕРИАЛЫ ТЕПЛОИЗОЛЯЦИОННЫЕ | МЗ | 1.2012
77 | E26-01-054-1 | ОБЕРТИВАНИЯ ПОВЕРХНОСТИ ИЗОЛЯЦИИ: СТЕКЛОТКАНЬЮ НАСУХО | 100 М2 | 0.196
77 .1 | 1 | ЗАТРАТЫ ТРУДА РАБОЧИХ-СТРОИТЕЛЕЙ | ЧЕЛ-Ч | 6.2681
77 .2 | 33404 | ЛЕНТА СТАЛЬНАЯ УПАКОВОЧНАЯ, МЯГКАЯ, НОРМАЛЬНОЙ ТОЧНОСТИ 0.7Х20-50ММ | Т | 0.0092708
78 | С1544-41926 | СТЕКЛОТКАНЬ | М2 | 20.6
79 | С112-24 | ДЕРЕВЯННАЯ РЕЙКА 40Х40ММ | М3 | 0.21
80 | С111-9352 | СТАЛЬ ОЦИНКОВАННАЯ ЛИСТОВАЯ, ТОЛЩИНОЙ 1,0ММ | КГ | 16
81 | E13-03-002-04 | ОГРУНТОВКА МЕТАЛЛИЧЕСКИХ ПОВЕРХНОСТЕЙ ЗА ОДИН РАЗ: ГРУНТОВКОЙ ГФ-021 /СТАЛЬН. ЛИСТ/ | 100М2 | 0.02
81 .1 | 1 | ЗАТРАТЫ ТРУДА РАБОЧИХ-СТРОИТЕЛЕЙ | ЧЕЛ-Ч | 0.1062
81 .2 | 2515 | АГРЕГАТЫ ОКРАСОЧНЫЕ ВЫСОКОГОДАВЛЕНИЯ ДЛЯ ОКРАСКИ ПОВЕРХНОСТЕЙ КОНСТРУКЦИЙ, МОЩНОСТЬЮ 1 КВТ | М-ЧАС | 0.0224
81 .3 | 31419 | ГРУНТОВКА ГФ-021 КРАСНО-КОРИЧНЕВАЯ | Т | 0.00024
82 | E13-03-004-26 | ОКРАСКА МЕТАЛЛИЧЕСКИХ ОГРУНТОВАННЫХ ПОВЕРХНОСТЕЙ: ЭМАЛЬЮ ПФ-115 | 100М2 | 0.02
82 .1 | 1 | ЗАТРАТЫ ТРУДА РАБОЧИХ-СТРОИТЕЛЕЙ | ЧЕЛ-Ч | 0.0766
82 .2 | 2515 | АГРЕГАТЫ ОКРАСОЧНЫЕ ВЫСОКОГОДАВЛЕНИЯ ДЛЯ ОКРАСКИ ПОВЕРХНОСТЕЙ КОНСТРУКЦИЙ, МОЩНОСТЬЮ 1 КВТ | М-ЧАС | 0.013
82 .3 | 31795 | ЭМАЛЬ ПЕНТАФТАЛЕВАЯ ПФ-115 СЕРАЯ | Т | 0.00038
82 .4 | 34035 | УАЙТ-СПИРИТ | Т | 2.8e-05
83 | E22-05-003-3 | ПРОТАСКИВАНИЕ П/Э ТРУБ ДИАМЕТРОМ: 200 ММ В ФУТЛЯР Д=400ММ | 100М | 0.06
83 .1 | 1 | ЗАТРАТЫ ТРУДА РАБОЧИХ-СТРОИТЕЛЕЙ | ЧЕЛ-Ч | 5.388
83 .2 | 32718 | РЕЗИНА ЛИСТОВАЯ ВУЛКАНИЗОВАННАЯ ЦВЕТНАЯ | КГ | 2.412
83 .3 | 50834 | МЕТАЛЛИЧЕСКИЕ ОПОРНЫЕ КОНСТРУКЦИИ | Т | 0.004524
84 | E22-05-003-3 | ПРОТАСКИВАНИЕ П/Э ТРУБ ДИАМЕТРОМ: 200 ММ В ФУТЛЯР Д=300ММ | 100М | 0.2
84 .1 | 1 | ЗАТРАТЫ ТРУДА РАБОЧИХ-СТРОИТЕЛЕЙ | ЧЕЛ-Ч | 17.96
84 .2 | 32718 | РЕЗИНА ЛИСТОВАЯ ВУЛКАНИЗОВАННАЯ ЦВЕТНАЯ | КГ | 8.04
84 .3 | 50834 | МЕТАЛЛИЧЕСКИЕ ОПОРНЫЕ КОНСТРУКЦИИ | Т | 0.01508
85 | E22-05-003-2 | ПРОТАСКИВАНИЕ П/Э ТРУБ ДИАМЕТРОМ: 160 ММ В ФУТЛЯР Д=350ММ | 100М | 0.05
85 .1 | 1 | ЗАТРАТЫ ТРУДА РАБОЧИХ-СТРОИТЕЛЕЙ | ЧЕЛ-Ч | 4.485
85 .2 | 32718 | РЕЗИНА ЛИСТОВАЯ ВУЛКАНИЗОВАННАЯ ЦВЕТНАЯ | КГ | 1.55
85 .3 | 50834 | МЕТАЛЛИЧЕСКИЕ ОПОРНЫЕ КОНСТРУКЦИИ | Т | 0.003205
86 | E22-05-003-2 | ПРОТАСКИВАНИЕ П/Э ТРУБ ДИАМЕТРОМ: 160 ММ В ФУТЛЯР Д=250ММ | 100М | 0.64
86 .1 | 1 | ЗАТРАТЫ ТРУДА РАБОЧИХ-СТРОИТЕЛЕЙ | ЧЕЛ-Ч | 57.408
86 .2 | 32718 | РЕЗИНА ЛИСТОВАЯ ВУЛКАНИЗОВАННАЯ ЦВЕТНАЯ | КГ | 19.84
86 .3 | 50834 | МЕТАЛЛИЧЕСКИЕ ОПОРНЫЕ КОНСТРУКЦИИ | Т | 0.041024
87 | E22-05-003-1 | ПРОТАСКИВАНИЕ П/Э ТРУБ ДИАМЕТРОМ: 110 ММ В ФУТЛЯР Д=300ММ | 100М | 0.15
87 .1 | 1 | ЗАТРАТЫ ТРУДА РАБОЧИХ-СТРОИТЕЛЕЙ | ЧЕЛ-Ч | 12.66
87 .2 | 32718 | РЕЗИНА ЛИСТОВАЯ ВУЛКАНИЗОВАННАЯ ЦВЕТНАЯ | КГ | 3.39
87 .3 | 50834 | МЕТАЛЛИЧЕСКИЕ ОПОРНЫЕ КОНСТРУКЦИИ | Т | 0.00807
88 | E22-05-003-1 | ПРОТАСКИВАНИЕ П/Э ТРУБ ДИАМЕТРОМ: 110 ММ В ФУТЛЯР Д=200ММ | 100М | 3.2
88 .1 | 1 | ЗАТРАТЫ ТРУДА РАБОЧИХ-СТРОИТЕЛЕЙ | ЧЕЛ-Ч | 270.08
88 .2 | 32718 | РЕЗИНА ЛИСТОВАЯ ВУЛКАНИЗОВАННАЯ ЦВЕТНАЯ | КГ | 72.32
88 .3 | 50834 | МЕТАЛЛИЧЕСКИЕ ОПОРНЫЕ КОНСТРУКЦИИ | Т | 0.17216
89 | E22-05-004-13 | ЗАДЕЛКА БИТУМОМ И ПРЯДЬЮ КОНЦОВ ФУТЛЯРА ДИАМЕТРОМ: 400 ММ | 1 футляр | 1
89 .1 | 1 | ЗАТРАТЫ ТРУДА РАБОЧИХ-СТРОИТЕЛЕЙ | ЧЕЛ-Ч | 3.68
89 .2 | 3 | ЗАТРАТЫ ТРУДА МАШИНИСТОВ | ЧЕЛ-Ч | 0.03
89 .3 | 128 | АГРЕГАТЫ СВАРОЧНЫЕ ПЕРЕДВИЖНЫЕ С НОМИНАЛЬНЫМ СВАРОЧНЫМ ТОКОМ 250-400 А С ДИЗЕЛЬНЫМ ДВИГАТЕЛЕМ | МАШ-Ч | 1.85
89 .4 | 913 | КОТЛЫ БИТУМНЫЕ ПЕРЕДВИЖНЫЕ 400Л | МАШ-Ч | 1.25
89 .5 | 30102 | БИТУМЫ НЕФТЯНЫЕ СТРОИТЕЛЬНЫЕ МАРКИ БН-90/10 | Т | 0.0128
89 .6 | 35310 | ЭЛЕКТРОДЫ Д 4 ММ: Э42 | Т | 0.00214
89 .7 | 36117 | ДОСКИ ОБРЕЗНЫЕ ИЗ ХВОЙНЫХ ПОРОД ДЛИНОЙ 2-3,75 М, ШИРИНОЙ 75-150 ММ, ТОЛЩИНОЙ 32-40 ММ, III СОРТА | М3 | 0.0003
90 | E22-05-004-12 | ЗАДЕЛКА БИТУМОМ И ПРЯДЬЮ КОНЦОВ ФУТЛЯРА ДИАМЕТРОМ: 350 ММ | 1 футляр | 1
90 .1 | 1 | ЗАТРАТЫ ТРУДА РАБОЧИХ-СТРОИТЕЛЕЙ | ЧЕЛ-Ч | 3.22
90 .2 | 3 | ЗАТРАТЫ ТРУДА МАШИНИСТОВ | ЧЕЛ-Ч | 0.03
90 .3 | 128 | АГРЕГАТЫ СВАРОЧНЫЕ ПЕРЕДВИЖНЫЕ С НОМИНАЛЬНЫМ СВАРОЧНЫМ ТОКОМ 250-400 А С ДИЗЕЛЬНЫМ ДВИГАТЕЛЕМ | МАШ-Ч | 1.62
90 .4 | 913 | КОТЛЫ БИТУМНЫЕ ПЕРЕДВИЖНЫЕ 400Л | МАШ-Ч | 1.1
90 .5 | 30102 | БИТУМЫ НЕФТЯНЫЕ СТРОИТЕЛЬНЫЕ МАРКИ БН-90/10 | Т | 0.0112
90 .6 | 35310 | ЭЛЕКТРОДЫ Д 4 ММ: Э42 | Т | 0.00195
90 .7 | 36117 | ДОСКИ ОБРЕЗНЫЕ ИЗ ХВОЙНЫХ ПОРОД ДЛИНОЙ 2-3,75 М, ШИРИНОЙ 75-150 ММ, ТОЛЩИНОЙ 32-40 ММ, III СОРТА | М3 | 0.0003
91 | E22-05-004-11 | ЗАДЕЛКА БИТУМОМ И ПРЯДЬЮ КОНЦОВ ФУТЛЯРА ДИАМЕТРОМ: 300 ММ | 1 футляр | 13
91 .1 | 1 | ЗАТРАТЫ ТРУДА РАБОЧИХ-СТРОИТЕЛЕЙ | ЧЕЛ-Ч | 35.88
91 .2 | 3 | ЗАТРАТЫ ТРУДА МАШИНИСТОВ | ЧЕЛ-Ч | 0.26
91 .3 | 128 | АГРЕГАТЫ СВАРОЧНЫЕ ПЕРЕДВИЖНЫЕ С НОМИНАЛЬНЫМ СВАРОЧНЫМ ТОКОМ 250-400 А С ДИЗЕЛЬНЫМ ДВИГАТЕЛЕМ | МАШ-Ч | 18.07
91 .4 | 913 | КОТЛЫ БИТУМНЫЕ ПЕРЕДВИЖНЫЕ 400Л | МАШ-Ч | 12.35
91 .5 | 30102 | БИТУМЫ НЕФТЯНЫЕ СТРОИТЕЛЬНЫЕ МАРКИ БН-90/10 | Т | 0.1222
91 .6 | 35310 | ЭЛЕКТРОДЫ Д 4 ММ: Э42 | Т | 0.02275
91 .7 | 36117 | ДОСКИ ОБРЕЗНЫЕ ИЗ ХВОЙНЫХ ПОРОД ДЛИНОЙ 2-3,75 М, ШИРИНОЙ 75-150 ММ, ТОЛЩИНОЙ 32-40 ММ, III СОРТА | М3 | 0.0026
92 | E22-05-004-10 | ЗАДЕЛКА БИТУМОМ И ПРЯДЬЮ КОНЦОВ ФУТЛЯРА ДИАМЕТРОМ: 250 ММ | 1 футляр | 9
92 .1 | 1 | ЗАТРАТЫ ТРУДА РАБОЧИХ-СТРОИТЕЛЕЙ | ЧЕЛ-Ч | 20.7
92 .2 | 3 | ЗАТРАТЫ ТРУДА МАШИНИСТОВ | ЧЕЛ-Ч | 0.18
92 .3 | 128 | АГРЕГАТЫ СВАРОЧНЫЕ ПЕРЕДВИЖНЫЕ С НОМИНАЛЬНЫМ СВАРОЧНЫМ ТОКОМ 250-400 А С ДИЗЕЛЬНЫМ ДВИГАТЕЛЕМ | МАШ-Ч | 10.44
92 .4 | 913 | КОТЛЫ БИТУМНЫЕ ПЕРЕДВИЖНЫЕ 400Л | МАШ-Ч | 7.02
92 .5 | 30102 | БИТУМЫ НЕФТЯНЫЕ СТРОИТЕЛЬНЫЕ МАРКИ БН-90/10 | Т | 0.072
92 .6 | 35310 | ЭЛЕКТРОДЫ Д 4 ММ: Э42 | Т | 0.01431
92 .7 | 36117 | ДОСКИ ОБРЕЗНЫЕ ИЗ ХВОЙНЫХ ПОРОД ДЛИНОЙ 2-3,75 М, ШИРИНОЙ 75-150 ММ, ТОЛЩИНОЙ 32-40 ММ, III СОРТА | М3 | 0.0018
93 | E22-05-004-9 | ЗАДЕЛКА БИТУМОМ И ПРЯДЬЮ КОНЦОВ ФУТЛЯРА ДИАМЕТРОМ: 200 ММ | 1 футляр | 51
93 .1 | 1 | ЗАТРАТЫ ТРУДА РАБОЧИХ-СТРОИТЕЛЕЙ | ЧЕЛ-Ч | 93.84
93 .2 | 3 | ЗАТРАТЫ ТРУДА МАШИНИСТОВ | ЧЕЛ-Ч | 1.02
93 .3 | 128 | АГРЕГАТЫ СВАРОЧНЫЕ ПЕРЕДВИЖНЫЕ С НОМИНАЛЬНЫМ СВАРОЧНЫМ ТОКОМ 250-400 А С ДИЗЕЛЬНЫМ ДВИГАТЕЛЕМ | МАШ-Ч | 47.43
93 .4 | 913 | КОТЛЫ БИТУМНЫЕ ПЕРЕДВИЖНЫЕ 400Л | МАШ-Ч | 32.13
93 .5 | 30102 | БИТУМЫ НЕФТЯНЫЕ СТРОИТЕЛЬНЫЕ МАРКИ БН-90/10 | Т | 0.3213
93 .6 | 35310 | ЭЛЕКТРОДЫ Д 4 ММ: Э42 | Т | 0.07293
93 .7 | 36117 | ДОСКИ ОБРЕЗНЫЕ ИЗ ХВОЙНЫХ ПОРОД ДЛИНОЙ 2-3,75 М, ШИРИНОЙ 75-150 ММ, ТОЛЩИНОЙ 32-40 ММ, III СОРТА | М3 | 0.0051
94 | E22-03-001-5 | УСТАНОВКА ФАСОННЫХ ЧАСТЕЙ СТАЛЬНЫХ СВАРНЫХ ДИАМЕТРОМ: 100-250 ММ | 1Т | 1.02
94 .1 | 1 | ЗАТРАТЫ ТРУДА РАБОЧИХ-СТРОИТЕЛЕЙ | ЧЕЛ-Ч | 318.954
94 .2 | 3 | ЗАТРАТЫ ТРУДА МАШИНИСТОВ | ЧЕЛ-Ч | 107.457
94 .3 | 126 | АГРЕГАТЫ СВАРОЧНЫЕ ДВУХПОСТОВЫЕ ДЛЯ РУЧНОЙ СВАРКИ НА ТРАКТОРЕ 79 КВТ /108 Л.С./ | МАШ-Ч | 105.2232
94 .4 | 35326 | ЭЛЕКТРОДЫ Д 6 ММ Э42 | Т | 0.0918
94 .5 | 44812 | ФАСОННЫЕ СТАЛЬНЫЕ СВАРНЫЕ ЧАСТИ ДИАМ. ДО 800ММ | Т | 1.02
95 | С130-940 | ФЛАНЦЫ СТАЛЬНЫЕ ПЛОСКИЕ ДАВЛЕНИЕМ 6 КГС/СМ2/, ДИАМ. 300 ММ | ШТ | 1
96 | С130-938 | ФЛАНЦЫ СТАЛЬНЫЕ ПЛОСКИЕ ДАВЛЕНИЕМ 6 КГС/СМ2/, ДИАМ. 200 ММ | ШТ | 98
97 | С130-937 | ФЛАНЦЫ СТАЛЬНЫЕ ПЛОСКИЕ ДАВЛЕНИЕМ 6 КГС/СМ2/, ДИАМ. 150 ММ | ШТ | 57
98 | С130-935 | ФЛАНЦЫ СТАЛЬНЫЕ ПЛОСКИЕ ДАВЛЕНИЕМ 6 КГС/СМ2/, ДИАМ. 100 ММ | ШТ | 177
99 | С1541-67 | ПРОКЛАДКИ ИЗ ПАРОНИТА МАРКИ ПМБ, ДИАМ. 300 ММ | 1000ШТ | 0.002
100 | С1541-66 | ПРОКЛАДКИ ИЗ ПАРОНИТА МАРКИ ПМБ, ДИАМ. 200 ММ | 1000ШТ | 0.022
101 | С1541-65 | ПРОКЛАДКИ ИЗ ПАРОНИТА МАРКИ ПМБ, ДИАМ. 150 ММ | 1000ШТ | 0.04
102 | С1541-64 | ПРОКЛАДКИ ИЗ ПАРОНИТА МАРКИ ПМБ, ДИАМ. 100 ММ | 1000ШТ | 0.135
103 | E22-03-002-1 | УСТАНОВКА ПОЛИЭТИЛЕНОВЫХ ФАСОННЫХ ЧАСТЕЙ: ОТВОДОВ, КОЛЕН, ПАТРУБКОВ, ПЕРЕХОДОВ | 10ШТ | 10.7
103 .1 | 1 | ЗАТРАТЫ ТРУДА РАБОЧИХ-СТРОИТЕЛЕЙ | ЧЕЛ-Ч | 44.298
103 .2 | 116 | АГРЕГАТЫ ДЛЯ СВАРКИ ПОЛИЭТИЛЕНОВЫХ ТРУБ | МАШ-Ч | 27.82
104 | С1534-24 | ОТВОД П/Э 160ММ, 90гР | ШТ | 1
105 | С1534-23 | ОТВОД П/Э 110ММ, 90гР | ШТ | 8
106 | С1534-301 | ПЕРЕХОД П/Э 200Х160ММ | ШТ | 1
107 | С113-9024 | ВТУЛКА ПОД ФЛАНЕЦ П/Э Д=200ММ | ШТ | 10
108 | С113-9023 | ВТУЛКА ПОД ФЛАНЕЦ П/Э Д=160ММ | ШТ | 19
109 | С113-9022 | ВТУЛКА ПОД ФЛАНЕЦ П/Э Д=110ММ | ШТ | 68
110 | E22-03-002-2 | УСТАНОВКА ПОЛИЭТИЛЕНОВЫХ ФАСОННЫХ ЧАСТЕЙ: ТРОЙНИКОВ | 10ШТ | 2.3
110 .1 | 1 | ЗАТРАТЫ ТРУДА РАБОЧИХ-СТРОИТЕЛЕЙ | ЧЕЛ-Ч | 14.053
110 .2 | 116 | АГРЕГАТЫ ДЛЯ СВАРКИ ПОЛИЭТИЛЕНОВЫХ ТРУБ | МАШ-Ч | 8.809
111 | С113-1174 | ТРОЙНИК П/Э 160Х110Х160ММ | ШТ | 3
112 | С113-1173 | ТРОЙНИК П/Э 110Х110Х110ММ | ШТ | 20
113 | E22-03-002-3 | УСТАНОВКА ПОЛИЭТИЛЕНОВЫХ ФАСОННЫХ ЧАСТЕЙ: КРЕСТОВИН | 10ШТ | 0.1
113 .1 | 1 | ЗАТРАТЫ ТРУДА РАБОЧИХ-СТРОИТЕЛЕЙ | ЧЕЛ-Ч | 0.828
113 .2 | 116 | АГРЕГАТЫ ДЛЯ СВАРКИ ПОЛИЭТИЛЕНОВЫХ ТРУБ | МАШ-Ч | 0.52
114 | С113-1184 | КРЕСТОВИНА П/Э 110Х110Х110Х110ММ | ШТ | 1
115 | E22-03-011-3 | УСТАНОВКА: ГИДРАНТОВ ПОЖАРНЫХ ПГ-3000, ВЫСОТОЙ 750ММ | 1 ШТ | 69
115 .1 | 1 | ЗАТРАТЫ ТРУДА РАБОЧИХ-СТРОИТЕЛЕЙ | ЧЕЛ-Ч | 125.58
115 .2 | 52040 | БОЛТЫ С ГАЙКАМИ И ШАЙБАМИ ДЛЯ САНИТАРНО-ТЕХНИЧЕСКИХ РАБОТ ДИАМ. 16 ММ | Т | 0.1932
116 | С1630-3 | ГИДРАНТЫ ПОЖАРНЫЕ ПОДЗЕМНЫЕ ДАВЛЕНИЕМ 1 МПА /10 КГС/ СМ2/, ДИАМ. 125 ММ, ВЫСОТОЙ 750 ММ | ШТ | 69
117 | С113-9140 | УКАЗАТЕЛЬ СО СВЕТООТРАЖАЮЩЕЙ НАДПИСЬЮ "ПГ" | ШТ | 69
118 | E22-03-006-8 | УСТАНОВКА ЗАДВИЖЕК ИЛИ КЛАПАНОВ ОБРАТНЫХ ЧУГУННЫХ ДИАМЕТРОМ: 300 ММ | ШТ | 1
118 .1 | 1 | ЗАТРАТЫ ТРУДА РАБОЧИХ-СТРОИТЕЛЕЙ | ЧЕЛ-Ч | 5.29
118 .2 | 762 | КРАНЫ 10 Т НА АВТОМОБИЛЬНОМ ХОДУ ПРИ РАБОТЕ НА ДРУГИХ ВИДАХ СТРОИТЕЛЬСТВА | МАШ-Ч | 0.12
118 .3 | 846 | КРАНЫ-ТРУБОУКЛАДЧИКИ ДЛЯ ТРУБ ДИАМ. ДО 400 ММ, ГРУЗОПОДЪЕМНОСТЬЮ 6,3 Т | МАШ-Ч | 0.74
118 .4 | 52041 | БОЛТЫ С ГАЙКАМИ И ШАЙБАМИ ДЛЯ САНИТАРНО-ТЕХНИЧЕСКИХ РАБОТ ДИАМ. 20-22 ММ | Т | 0.0033
119 | 2307-11041 | ЗАДВИЖКА ЧУГУННАЯ КЛИНОВАЯ ФЛАНЦЕВАЯ, DN300ММ | ШТ | 1
120 | 2307-10493 | АДАПТЕР ФЛАНЦЕВЫЙ, Д=300ММ | ШТ | 1
121 | E22-03-006-6 | УСТАНОВКА ЗАДВИЖЕК ИЛИ КЛАПАНОВ ОБРАТНЫХ ЧУГУННЫХ ДИАМЕТРОМ: 200 ММ | ШТ | 2
121 .1 | 1 | ЗАТРАТЫ ТРУДА РАБОЧИХ-СТРОИТЕЛЕЙ | ЧЕЛ-Ч | 6.08
121 .2 | 762 | КРАНЫ 10 Т НА АВТОМОБИЛЬНОМ ХОДУ ПРИ РАБОТЕ НА ДРУГИХ ВИДАХ СТРОИТЕЛЬСТВА | МАШ-Ч | 0.06
121 .3 | 846 | КРАНЫ-ТРУБОУКЛАДЧИКИ ДЛЯ ТРУБ ДИАМ. ДО 400 ММ, ГРУЗОПОДЪЕМНОСТЬЮ 6,3 Т | МАШ-Ч | 0.44
121 .4 | 52041 | БОЛТЫ С ГАЙКАМИ И ШАЙБАМИ ДЛЯ САНИТАРНО-ТЕХНИЧЕСКИХ РАБОТ ДИАМ. 20-22 ММ | Т | 0.005
122 | 2307-11039 | ЗАДВИЖКА ЧУГУННАЯ КЛИНОВАЯ ФЛАНЦЕВАЯ, DN200ММ | ШТ | 2
123 | 2307-10481 | АДАПТЕР ФЛАНЦЕВЫЙ, Д=200ММ | ШТ | 11
124 | E22-03-006-5 | УСТАНОВКА ЗАДВИЖЕК ИЛИ КЛАПАНОВ ОБРАТНЫХ ЧУГУННЫХ ДИАМЕТРОМ: 150 ММ | ШТ | 4
124 .1 | 1 | ЗАТРАТЫ ТРУДА РАБОЧИХ-СТРОИТЕЛЕЙ | ЧЕЛ-Ч | 7.72
124 .2 | 52041 | БОЛТЫ С ГАЙКАМИ И ШАЙБАМИ ДЛЯ САНИТАРНО-ТЕХНИЧЕСКИХ РАБОТ ДИАМ. 20-22 ММ | Т | 0.0088
125 | 2307-11038 | ЗАДВИЖКА ЧУГУННАЯ КЛИНОВАЯ ФЛАНЦЕВАЯ, DN150ММ | ШТ | 4
126 | 2307-10480 | АДАПТЕР ФЛАНЦЕВЫЙ, Д=160ММ | ШТ | 19
127 | E22-03-006-3 | УСТАНОВКА ЗАДВИЖЕК ИЛИ КЛАПАНОВ ОБРАТНЫХ ЧУГУННЫХ ДИАМЕТРОМ: 100 ММ | ШТ | 15
127 .1 | 1 | ЗАТРАТЫ ТРУДА РАБОЧИХ-СТРОИТЕЛЕЙ | ЧЕЛ-Ч | 21
127 .2 | 52040 | БОЛТЫ С ГАЙКАМИ И ШАЙБАМИ ДЛЯ САНИТАРНО-ТЕХНИЧЕСКИХ РАБОТ ДИАМ. 16 ММ | Т | 0.0225
128 | 2307-11036 | ЗАДВИЖКА ЧУГУННАЯ КЛИНОВАЯ ФЛАНЦЕВАЯ, DN100ММ | ШТ | 15
129 | 2307-10479 | АДАПТЕР ФЛАНЦЕВЫЙ, Д=110ММ | ШТ | 55
130 | E22-03-011-1 | УСТАНОВКА: ВАНТУЗОВ ОДИНАРНЫХ | 1 ШТ | 1
130 .1 | 1 | ЗАТРАТЫ ТРУДА РАБОЧИХ-СТРОИТЕЛЕЙ | ЧЕЛ-Ч | 1.62
130 .2 | 30535 | ПРОКЛАДКИ РЕЗИНОВЫЕ /ПЛАСТИНА ТЕХНИЧЕСКАЯ ПРЕССОВАННАЯ/ | КГ | 0.015
130 .3 | 52040 | БОЛТЫ С ГАЙКАМИ И ШАЙБАМИ ДЛЯ САНИТАРНО-ТЕХНИЧЕСКИХ РАБОТ ДИАМ. 16 ММ | Т | 0.0011
131 | 241005-1001 | ВАНТУЗ ДУ-50 | ШТ | 1
132 | С130-1503 | КЛАПАНЫ /ВЕНТИЛИ/ ПРОХОДНЫЕ ФЛАНЦЕВЫЕ 15Ч9П2, Д=25 ММ | ШТ | 1
133 | E22-06-001-6 | ПРОМЫВКА С ДЕЗИНФЕКЦИЕЙ ТРУБОПРОВОДОВ ДИАМЕТРОМ: 200 ММ | КМ | 0.968
133 .1 | 1 | ЗАТРАТЫ ТРУДА РАБОЧИХ-СТРОИТЕЛЕЙ | ЧЕЛ-Ч | 59.8224
133 .2 | 9219 | ВОДА | М3 | 182.3712
133 .3 | 30649 | ИЗВЕСТЬ СТРОИТЕЛЬНАЯ НЕГАШЕННАЯ ХЛОРНАЯ МАРКИ А | Т | 0.0091186
134 | E22-06-001-5 | ПРОМЫВКА С ДЕЗИНФЕКЦИЕЙ ТРУБОПРОВОДОВ ДИАМЕТРОМ: 150 ММ | КМ | 2.279
134 .1 | 1 | ЗАТРАТЫ ТРУДА РАБОЧИХ-СТРОИТЕЛЕЙ | ЧЕЛ-Ч | 140.8422
134 .2 | 9219 | ВОДА | М3 | 246.132
134 .3 | 30649 | ИЗВЕСТЬ СТРОИТЕЛЬНАЯ НЕГАШЕННАЯ ХЛОРНАЯ МАРКИ А | Т | 0.012307
135 | E22-06-001-3 | ПРОМЫВКА С ДЕЗИНФЕКЦИЕЙ ТРУБОПРОВОДОВ ДИАМЕТРОМ: 100 ММ | КМ | 10.543
135 .1 | 1 | ЗАТРАТЫ ТРУДА РАБОЧИХ-СТРОИТЕЛЕЙ | ЧЕЛ-Ч | 542.9645
135 .2 | 9219 | ВОДА | М3 | 495.521
135 .3 | 30649 | ИЗВЕСТЬ СТРОИТЕЛЬНАЯ НЕГАШЕННАЯ ХЛОРНАЯ МАРКИ А | Т | 0.024776
136 | E11-01-013-03 | УСТРОЙСТВО ПОКРЫТИЙ: ЩЕБЕНОЧНЫХ С ПРОПИТКОЙ БИТУМОМ /ПОД БЕТОННЫЕ ОПОРЫ И УПОРЫ/ | 100М2 | 0.026
136 .1 | 1 | ЗАТРАТЫ ТРУДА РАБОЧИХ-СТРОИТЕЛЕЙ | ЧЕЛ-Ч | 0.7384
136 .2 | 30118 | БИТУМ НЕФТЯНОЙ ДОРОЖНЫЙ МГ И СГ | Т | 0.03224
136 .3 | 45050 | ЩЕБЕНЬ ИЗ ПРИРОДНОГО КАМНЯ ДЛЯ СТРОИТЕЛЬНЫХ РАБОТ ФРАКЦИИ 5-10 ММ | М3 | 0.04784
136 .4 | 45051 | ЩЕБЕНЬ ИЗ ПРИРОДНОГО КАМНЯ ДЛЯ СТРОИТЕЛЬНЫХ РАБОТ ФРАКЦИИ 10-20 ММ | М3 | 0.02392
136 .5 | 45052 | ЩЕБЕНЬ ИЗ ПРИРОДНОГО КАМНЯ ДЛЯ СТРОИТЕЛЬНЫХ РАБОТ ФРАКЦИИ 20-40 ММ | М3 | 0.07748
137 | E06-01-001-13 | УСТРОЙСТВО ФУНДАМЕНТОВ-СТОЛБОВ : БЕТОННЫХ /БЕТОННЫЕ ОПОРЫ И УПОРЫ/ | 100М3 | 0.09
137 .1 | 1 | ЗАТРАТЫ ТРУДА РАБОЧИХ-СТРОИТЕЛЕЙ | ЧЕЛ-Ч | 53.8434
137 .2 | 403 | ВИБРАТОР ГЛУБИННЫЙ | М-ЧАС | 2.6244
137 .3 | 30407 | ГВОЗДИ СТРОИТЕЛЬНЫЕ | Т | 0.0027
137 .4 | 32524 | КАТАНКА ГОРЯЧЕКАТАНАЯ ОБЫЧНОЙ ТОЧНОСТИ В МОТКАХ ИЗ СТАЛИ СВ-08А ДИАМЕТРОМ 6,3-6,5 ММ | Т | 0.006858
137 .5 | 36061 | ДОСКИ ОБРЕЗНЫЕ ИЗ ХВОЙНЫХ ПОРОД ДЛИНОЙ 4-6,5 М, ШИРИНОЙ 75-150 ММ, ТОЛЩИНОЙ 44 ММ И БОЛЕЕ, III СОРТА | М3 | 0.063
137 .6 | 45021 | БЕТОН ТЯЖЕЛЫЙ, КЛАСС В 7,5 (М100) | М3 | 9.18
137 .7 | 51619 | ЩИТЫ ИЗ ДОСОК ТОЛЩИНА 25 ММ | М2 | 5.859
138 | E12-02-002-02 | УСТРОЙСТВО ГИДРОИЗОЛЯЦИЙ ВЕРТИКАЛЬНЫХ ПОВЕРХНОСТЕЙ: ОБМАЗОЧНАЯ БИТУМНАЯ В ОДИН СЛОЙ ПО ВЫРОВНЕННОЙ ПОВЕРХНОСТИ КИРПИЧА И БЕТОНА | 100М2 | 0.399
138 .1 | 1 | ЗАТРАТЫ ТРУДА РАБОЧИХ-СТРОИТЕЛЕЙ | ЧЕЛ-Ч | 11.9301
138 .2 | 913 | КОТЛЫ БИТУМНЫЕ ПЕРЕДВИЖНЫЕ 400Л | МАШ-Ч | 0.798
138 .3 | 32104 | МАСТИКА БИТУМНАЯ КРОВЕЛЬНАЯ ГОРЯЧАЯ | Т | 0.097356
139 | E12-02-002-03 | УСТРОЙСТВО ГИДРОИЗОЛЯЦИЙ ВЕРТИКАЛЬНЫХ ПОВЕРХНОСТЕЙ: ОБМАЗОЧНАЯ БИТУМНАЯ НА КАЖДЫЙ СЛОЙ ДОБАВЛЯЕТСЯ | 100М2 | 0.399
139 .1 | 1 | ЗАТРАТЫ ТРУДА РАБОЧИХ-СТРОИТЕЛЕЙ | ЧЕЛ-Ч | 8.1795
139 .2 | 913 | КОТЛЫ БИТУМНЫЕ ПЕРЕДВИЖНЫЕ 400Л | МАШ-Ч | 0.798
139 .3 | 32104 | МАСТИКА БИТУМНАЯ КРОВЕЛЬНАЯ ГОРЯЧАЯ | Т | 0.097356
140 | E09-03-030-1 | МОНТАЖ СЕТЧАТОЕ ОГРАЖДЕНИЕ ИЗ АРМАТУРЫ | 1Т | 0.018
140 .1 | 1 | ЗАТРАТЫ ТРУДА РАБОЧИХ-СТРОИТЕЛЕЙ | ЧЕЛ-Ч | 0.70434
140 .2 | 3 | ЗАТРАТЫ ТРУДА МАШИНИСТОВ | ЧЕЛ-Ч | 0.08838
140 .3 | 1147 | МАШИНЫ ШЛИФОВАЛЬНЫЕ ЭЛЕКТРИЧЕСКИЕ | МАШ-Ч | 0.00522
140 .4 | 1513 | ПРЕОБРАЗОВАТЕЛИ СВАРОЧНЫЕ С НОМИНАЛЬНЫМ СВАРОЧНЫМ ТОКОМ 315-500 А | МАШ-Ч | 0.12078
140 .5 | 35312 | ЭЛЕКТРОДЫ Д 4 ММ: Э46 | Т | 7.2e-05
141 | С124-6 | АРМАТУРНАЯ СТАЛЬ Д=16ММ | Т | 0.018
142 | E22-06-005-5 | ВРЕЗКА В СУЩЕСТВУЮЩИЕ СЕТИ ИЗ СТАЛЬНЫХ ТРУБ СТАЛЬНЫХ ШТУЦЕРОВ /ПАТРУБКОВ/ ДИАМЕТРОМ: 200 ММ | ШТ | 1
142 .1 | 1 | ЗАТРАТЫ ТРУДА РАБОЧИХ-СТРОИТЕЛЕЙ | ЧЕЛ-Ч | 3.64
142 .2 | 3 | ЗАТРАТЫ ТРУДА МАШИНИСТОВ | ЧЕЛ-Ч | 1.89
142 .3 | 126 | АГРЕГАТЫ СВАРОЧНЫЕ ДВУХПОСТОВЫЕ ДЛЯ РУЧНОЙ СВАРКИ НА ТРАКТОРЕ 79 КВТ /108 Л.С./ | МАШ-Ч | 1.6
142 .4 | 2577 | АППАРАТ ДЛЯ ГАЗОВОЙ СВАРКИ И РЕЗКИ | М-ЧАС | 0.7
142 .5 | 34241 | КИСЛОРОД ТЕХНИЧЕСКИЙ ГАЗООБРАЗНЫЙ | М3 | 0.59
142 .6 | 34350 | АЦЕТИЛЕН ГАЗООБРАЗНЫЙ ТЕХНИЧЕСКИЙ | М3 | 0.177
142 .7 | 35310 | ЭЛЕКТРОДЫ Д 4 ММ: Э42 | Т | 0.00068
143 | E22-06-005-4 | ВРЕЗКА В СУЩЕСТВУЮЩИЕ СЕТИ ИЗ СТАЛЬНЫХ ТРУБ СТАЛЬНЫХ ШТУЦЕРОВ /ПАТРУБКОВ/ ДИАМЕТРОМ: 150 ММ | ШТ | 2
143 .1 | 1 | ЗАТРАТЫ ТРУДА РАБОЧИХ-СТРОИТЕЛЕЙ | ЧЕЛ-Ч | 5.62
143 .2 | 3 | ЗАТРАТЫ ТРУДА МАШИНИСТОВ | ЧЕЛ-Ч | 2.88
143 .3 | 126 | АГРЕГАТЫ СВАРОЧНЫЕ ДВУХПОСТОВЫЕ ДЛЯ РУЧНОЙ СВАРКИ НА ТРАКТОРЕ 79 КВТ /108 Л.С./ | МАШ-Ч | 2.34
143 .4 | 2577 | АППАРАТ ДЛЯ ГАЗОВОЙ СВАРКИ И РЕЗКИ | М-ЧАС | 1.2
143 .5 | 34241 | КИСЛОРОД ТЕХНИЧЕСКИЙ ГАЗООБРАЗНЫЙ | М3 | 1.02
143 .6 | 34350 | АЦЕТИЛЕН ГАЗООБРАЗНЫЙ ТЕХНИЧЕСКИЙ | М3 | 0.178
143 .7 | 35310 | ЭЛЕКТРОДЫ Д 4 ММ: Э42 | Т | 0.00082
144 | E22-06-005-3 | ВРЕЗКА В СУЩЕСТВУЮЩИЕ СЕТИ ИЗ СТАЛЬНЫХ ТРУБ СТАЛЬНЫХ ШТУЦЕРОВ /ПАТРУБКОВ/ ДИАМЕТРОМ: 100 ММ | ШТ | 2
144 .1 | 1 | ЗАТРАТЫ ТРУДА РАБОЧИХ-СТРОИТЕЛЕЙ | ЧЕЛ-Ч | 4.02
144 .2 | 3 | ЗАТРАТЫ ТРУДА МАШИНИСТОВ | ЧЕЛ-Ч | 1.76
144 .3 | 126 | АГРЕГАТЫ СВАРОЧНЫЕ ДВУХПОСТОВЫЕ ДЛЯ РУЧНОЙ СВАРКИ НА ТРАКТОРЕ 79 КВТ /108 Л.С./ | МАШ-Ч | 1.3
144 .4 | 2577 | АППАРАТ ДЛЯ ГАЗОВОЙ СВАРКИ И РЕЗКИ | М-ЧАС | 0.46
144 .5 | 34241 | КИСЛОРОД ТЕХНИЧЕСКИЙ ГАЗООБРАЗНЫЙ | М3 | 0.386
144 .6 | 34350 | АЦЕТИЛЕН ГАЗООБРАЗНЫЙ ТЕХНИЧЕСКИЙ | М3 | 0.082
144 .7 | 35310 | ЭЛЕКТРОДЫ Д 4 ММ: Э42 | Т | 0.00044
145 | С1110-9230 | ХОМУТ ДЛЯ ВРЕЗКИ Ф300ММ /СЕДЛО/ С ВНУТРЕННЕЙ РЕЗЬБОЙ Ф200ММ | ШТ | 1
146 | С1110-9231 | ХОМУТ ДЛЯ ВРЕЗКИ Ф300ММ /СЕДЛО/ С ВНУТРЕННЕЙ РЕЗЬБОЙ Ф160ММ | ШТ | 2
147 | С1110-9233 | ХОМУТ ДЛЯ ВРЕЗКИ Ф300ММ /СЕДЛО/ С ВНУТРЕННЕЙ РЕЗЬБОЙ Ф110ММ | ШТ | 1
148 | С1110-9266 | ХОМУТ ДЛЯ ВРЕЗКИ Ф160ММ /СЕДЛО/ С ВНУТРЕННЕЙ РЕЗЬБОЙ Ф110ММ | ШТ | 1
| РАЗДЕЛ | ВОДОПРОВОДНАЯ СЕТЬ ДОМОВОГО ПОДКЛЮЧЕНИЯ
| РАЗДЕЛ | РАЗБОРКА И ВОССТОНАВЛЕНИЕ ДОРОЖНЫХ ПОКРЫТИЙ: АСФАЛЬТ- 70ММ
149 | E27-03-009-1 | СРЕЗКА ПОВЕРХНОСТНОГО СЛОЯ АСФАЛЬТОБЕТОННЫХ ДОРОЖНЫХ ПОКРЫТИЙ МЕТОДОМ ХОЛОДНОГО ФРЕЗЕРОВАНИЯ ПРИ ШИРИНЕ БАРАБАНА ФРЕЗЫ 1000 ММ, ТОЛЩИНА СЛОЯ: 7 СМ | 100М2 | 16
149 .1 | 1 | ЗАТРАТЫ ТРУДА РАБОЧИХ-СТРОИТЕЛЕЙ | ЧЕЛ-Ч | 55.84
149 .2 | 3 | ЗАТРАТЫ ТРУДА МАШИНИСТОВ | ЧЕЛ-Ч | 87.36
149 .3 | 162 | АВТОМОБИЛЬ- САМОСВАЛ, ГРУЗОПОДЬЕМНОСТЬЮ ДО 7 Т | М-ЧАС | 29.12
149 .4 | 1135 | МАШИНЫ ПОЛИВОМОЕЧНЫЕ 6000 Л | МАШ-Ч | 29.12
149 .5 | 3066 | УСТАНОВКА ХОЛОДНОГО ФРЕЗЕРОВАНИЯ ШИРИНОЙ БАРАБАНА 1000 ММ | МАШ-Ч | 29.12
149 .6 | 9219 | ВОДА | М3 | 51.2
150 | E27-03-008-2 | РАЗБОРКА ПОКРЫТИЙ И ОСНОВАНИЙ: ЩЕБЕНОЧНЫХ ИЛИ ГРАВИЙНЫХ ТОЛЩ. 12СМ | 100М3 | 1.92
150 .1 | 1 | ЗАТРАТЫ ТРУДА РАБОЧИХ-СТРОИТЕЛЕЙ | ЧЕЛ-Ч | 22.464
150 .2 | 3 | ЗАТРАТЫ ТРУДА МАШИНИСТОВ | ЧЕЛ-Ч | 6.5664
150 .3 | 107 | АВТОГРЕЙДЕРЫ СРЕДНЕГО ТИПА 99 КВТ /135 Л.С/ | МАШ-Ч | 3.264
150 .4 | 1135 | МАШИНЫ ПОЛИВОМОЕЧНЫЕ 6000 Л | МАШ-Ч | 0.8832
150 .5 | 1607 | РЫХЛИТЕЛИ ПРИЦЕПНЫЕ /БЕЗ ТРАКТОРА/ | МАШ-Ч | 2.6688
150 .6 | 1834 | ТРАКТОРЫ НА ГУСЕНИЧНОМ ХОДУ ПРИ РАБОТЕ НА ДРУГИХ ВИДАХ СТРОИТЕЛЬСТВА ДО 59 КВТ /80 Л.С./ | МАШ-Ч | 2.4192
151 | E27-04-006-1 | УСТРОЙСТВО ОСНОВАНИЙ ТОЛЩИНОЙ 15 СМ ИЗ ЩЕБНЯ ФРАКЦИИ 40-70 ММ /ПРИ УКАТКЕ КАМЕННЫХ МАТЕРИАЛОВ С ПРЕДЕЛОМ ПРОЧНОСТИ НА СЖАТИЕ СВЫШЕ 68,6 /700/ ДО 98,1 /1000/ МПА /КГС/СМ2//: ОДНОСЛОЙНЫХ /12СМ/ /ИЗ РАНЕЕ ДЕМОНТИРОВАННЫХ МАТЕРИАЛОВ, С ДОБАВЛЕНИЕМ 10% НОВЫЙ/ | 1000М2 | 1.6
151 .1 | 1 | ЗАТРАТЫ ТРУДА РАБОЧИХ-СТРОИТЕЛЕЙ | ЧЕЛ-Ч | 52.8
151 .2 | 3 | ЗАТРАТЫ ТРУДА МАШИНИСТОВ | ЧЕЛ-Ч | 59.792
151 .3 | 107 | АВТОГРЕЙДЕРЫ СРЕДНЕГО ТИПА 99 КВТ /135 Л.С/ | МАШ-Ч | 0.576
151 .4 | 112 | АВТОПОГРУЗЧИКИ 5 Т | МАШ-Ч | 6.368
151 .5 | 258 | БУЛЬДОЗЕРЫ 79 КВТ /108 Л.С/ ПРИ РАБОТЕ НА ДРУГИХ ВИДАХ СТРОИТЕЛЬСТВА | МАШ-Ч | 3.76
151 .6 | 621 | КАТКИ ДОРОЖНЫЕ САМОХОДНЫЕ ГЛАДКИЕ 8 Т | МАШ-Ч | 13.616
151 .7 | 623 | КАТКИ ДОРОЖНЫЕ САМОХОДНЫЕ ГЛАДКИЕ 13 Т | МАШ-Ч | 30.4
151 .8 | 1135 | МАШИНЫ ПОЛИВОМОЕЧНЫЕ 6000 Л | МАШ-Ч | 4.16
151 .9 | 23074 | ЩЕБЕНЬ ИЗ ПРИРОДНОГО КАМНЯ ДЛЯ СТРОИТЕЛЬНЫХ РАБОТ МАРКА 800, ФРАКЦИЯ 10-20 ММ | М3 | 24
152 | E27-04-006-4 | УСТРОЙСТВО ОСНОВАНИЙ ТОЛЩИНОЙ 15 СМ ИЗ ЩЕБНЯ ФРАКЦИИ 40-70 ММ /ПРИ УКАТКЕ КАМЕННЫХ МАТЕРИАЛОВ С ПРЕДЕЛОМ ПРОЧНОСТИ НА СЖАТИЕ СВЫШЕ 68,6 /700/ ДО 98,1 /1000/ МПА /КГС/СМ2//: НА КАЖДЫЙ 1 СМ ИЗМЕНЕНИЯ ТОЛЩИНЫ СЛОЯ ИСКЛЮЧАТЬ ЗА 3 РАЗА К НОРМАМ С 27-04-006-1 ПО 27-04-006-3 | 1000М2 | 1.6
152 .1 | 3 | ЗАТРАТЫ ТРУДА МАШИНИСТОВ | ЧЕЛ-Ч | -12.048
152 .2 | 112 | АВТОПОГРУЗЧИКИ 5 Т | МАШ-Ч | -3.984
152 .3 | 621 | КАТКИ ДОРОЖНЫЕ САМОХОДНЫЕ ГЛАДКИЕ 8 Т | МАШ-Ч | -4.128
152 .4 | 623 | КАТКИ ДОРОЖНЫЕ САМОХОДНЫЕ ГЛАДКИЕ 13 Т | МАШ-Ч | -3.936
152 .5 | 23076 | ЩЕБЕНЬ ИЗ ПРИРОДНОГО КАМНЯ ДЛЯ СТРОИТЕЛЬНЫХ РАБОТ МАРКА 800, ФРАКЦИЯ 40-70 ММ | М3 | -60.48
153 | E27-13-010-01 | УСТРОЙСТВО ПОКРЫТИЯ ИЗ ГОРЯЧИХ АСФАЛЬТОБЕТОННЫХ СМЕСЕЙ АСФАЛЬТОУКЛАДЧИКАМИ ТИПА "VOGЕLЕ" ПРИ ШИРИНЕ УКЛАДКИ ДО 6М И ТОЛЩИНОЙ СЛОЯ 4СМ: ПЛОТНЫХ МЕЛКОЗЕРНИСТЫХ /7СМ/ | 1000М2 | 1.6
153 .1 | 1 | ЗАТРАТЫ ТРУДА РАБОЧИХ-СТРОИТЕЛЕЙ | ЧЕЛ-Ч | 26.608
153 .2 | 3 | ЗАТРАТЫ ТРУДА МАШИНИСТОВ | ЧЕЛ-Ч | 15.008
153 .3 | 464 | ГУДРОНАТОРЫ РУЧНЫЕ | МАШ-Ч | 0.384
153 .4 | 1135 | МАШИНЫ ПОЛИВОМОЕЧНЫЕ 6000 Л | МАШ-Ч | 0.8
153 .5 | 3097 | УКЛАДЧИК АСФАЛЬТОБЕТОНА ТИПА "VOGELE" С ШИРИНОЙ УКЛАДКИ ДО 6,5М | МАШ-Ч | 2.304
153 .6 | 3348 | КАТКИ САМОХОДНЫЕ ДОРОЖНЫЕ ВИБРАЦИОННЫЕ ТИПА "DYNAPAC", "HAMM", "BOMAG", 8 Т | МАШ-Ч | 4.928
153 .7 | 3350 | КАТКИ САМОХОДНЫЕ ДОРОЖНЫЕ ВИБРАЦИОННЫЕ ТИПА "DYNAPAC", "HAMM", "BOMAG", 13 Т | МАШ-Ч | 2.48
153 .8 | 6076 | АСФАЛЬТОБЕТОННАЯ СМЕСЬ ПЛОТНАЯ МЕЛКОЗЕРНИСТАЯ | Т | 154.56
153 .9 | 3013А | БИТУМ | ТН | 0.01728
154 | E27-13-011-01 | ПРИ ИЗМЕНЕНИИ ТОЛЩИНЫ ПОКРЫТИЯ НА 0,5 СМ ДОБАВЛЯТЬ ЗА 6 РАЗА К НОРМЕ 27-13-010-01 | 1000М2 | 1.6
154 .1 | 1 | ЗАТРАТЫ ТРУДА РАБОЧИХ-СТРОИТЕЛЕЙ | ЧЕЛ-Ч | 5.568
154 .2 | 3 | ЗАТРАТЫ ТРУДА МАШИНИСТОВ | ЧЕЛ-Ч | 3.456
154 .3 | 464 | ГУДРОНАТОРЫ РУЧНЫЕ | МАШ-Ч | 0.288
154 .4 | 3097 | УКЛАДЧИК АСФАЛЬТОБЕТОНА ТИПА "VOGELE" С ШИРИНОЙ УКЛАДКИ ДО 6,5М | МАШ-Ч | 1.728
154 .5 | 6076 | АСФАЛЬТОБЕТОННАЯ СМЕСЬ ПЛОТНАЯ МЕЛКОЗЕРНИСТАЯ | Т | 116.256
154 .6 | 3013А | БИТУМ | ТН | 0.01344
| РАЗДЕЛ | РАЗБОРКА И ВОССТОНАВЛЕНИЕ ДОРОЖНЫХ ПОКРЫТИЙ: БЕТОН- 150ММ
155 | E27-03-008-5 | РАЗБОРКА ПОКРЫТИЙ И ОСНОВАНИЙ: ЦЕМЕНТО-БЕТОННЫХ ТОЛЩ. 15СМ | 100М3 | 1.8
155 .1 | 1 | ЗАТРАТЫ ТРУДА РАБОЧИХ-СТРОИТЕЛЕЙ | ЧЕЛ-Ч | 89.1
155 .2 | 3 | ЗАТРАТЫ ТРУДА МАШИНИСТОВ | ЧЕЛ-Ч | 19.314
155 .3 | 258 | БУЛЬДОЗЕРЫ 79 КВТ /108 Л.С/ ПРИ РАБОТЕ НА ДРУГИХ ВИДАХ СТРОИТЕЛЬСТВА | МАШ-Ч | 5.166
155 .4 | 2264 | ЭКСКАВАТОРЫ ОДНОКОВШОВЫЕ ДИЗЕЛЬНЫЕ 0,65 М3 НА ГУСЕНИЧНОМ ХОДУ ПРИ РАБОТЕ НА ДРУГИХ ВИДАХ СТРОИТЕЛЬСТВА | МАШ-Ч | 14.148
156 | E27-03-008-2 | РАЗБОРКА ПОКРЫТИЙ И ОСНОВАНИЙ: ЩЕБЕНОЧНЫХ ИЛИ ГРАВИЙНЫХ ТОЛЩ. 12СМ | 100М3 | 1.44
156 .1 | 1 | ЗАТРАТЫ ТРУДА РАБОЧИХ-СТРОИТЕЛЕЙ | ЧЕЛ-Ч | 16.848
156 .2 | 3 | ЗАТРАТЫ ТРУДА МАШИНИСТОВ | ЧЕЛ-Ч | 4.9248
156 .3 | 107 | АВТОГРЕЙДЕРЫ СРЕДНЕГО ТИПА 99 КВТ /135 Л.С/ | МАШ-Ч | 2.448
156 .4 | 1135 | МАШИНЫ ПОЛИВОМОЕЧНЫЕ 6000 Л | МАШ-Ч | 0.6624
156 .5 | 1607 | РЫХЛИТЕЛИ ПРИЦЕПНЫЕ /БЕЗ ТРАКТОРА/ | МАШ-Ч | 2.0016
156 .6 | 1834 | ТРАКТОРЫ НА ГУСЕНИЧНОМ ХОДУ ПРИ РАБОТЕ НА ДРУГИХ ВИДАХ СТРОИТЕЛЬСТВА ДО 59 КВТ /80 Л.С./ | МАШ-Ч | 1.8144
157 | E27-04-006-1 | УСТРОЙСТВО ОСНОВАНИЙ ТОЛЩИНОЙ 15 СМ ИЗ ЩЕБНЯ ФРАКЦИИ 40-70 ММ /ПРИ УКАТКЕ КАМЕННЫХ МАТЕРИАЛОВ С ПРЕДЕЛОМ ПРОЧНОСТИ НА СЖАТИЕ СВЫШЕ 68,6 /700/ ДО 98,1 /1000/ МПА /КГС/СМ2//: ОДНОСЛОЙНЫХ /12СМ/ /ИЗ РАНЕЕ ДЕМОНТИРОВАННЫХ МАТЕРИАЛОВ, С ДОБАВЛЕНИЕМ 10% НОВЫЙ/ | 1000М2 | 1.2
157 .1 | 1 | ЗАТРАТЫ ТРУДА РАБОЧИХ-СТРОИТЕЛЕЙ | ЧЕЛ-Ч | 39.6
157 .2 | 3 | ЗАТРАТЫ ТРУДА МАШИНИСТОВ | ЧЕЛ-Ч | 44.844
157 .3 | 107 | АВТОГРЕЙДЕРЫ СРЕДНЕГО ТИПА 99 КВТ /135 Л.С/ | МАШ-Ч | 0.432
157 .4 | 112 | АВТОПОГРУЗЧИКИ 5 Т | МАШ-Ч | 4.776
157 .5 | 258 | БУЛЬДОЗЕРЫ 79 КВТ /108 Л.С/ ПРИ РАБОТЕ НА ДРУГИХ ВИДАХ СТРОИТЕЛЬСТВА | МАШ-Ч | 2.82
157 .6 | 621 | КАТКИ ДОРОЖНЫЕ САМОХОДНЫЕ ГЛАДКИЕ 8 Т | МАШ-Ч | 10.212
157 .7 | 623 | КАТКИ ДОРОЖНЫЕ САМОХОДНЫЕ ГЛАДКИЕ 13 Т | МАШ-Ч | 22.8
157 .8 | 1135 | МАШИНЫ ПОЛИВОМОЕЧНЫЕ 6000 Л | МАШ-Ч | 3.12
157 .9 | 23074 | ЩЕБЕНЬ ИЗ ПРИРОДНОГО КАМНЯ ДЛЯ СТРОИТЕЛЬНЫХ РАБОТ МАРКА 800, ФРАКЦИЯ 10-20 ММ | М3 | 18
158 | E27-04-006-4 | УСТРОЙСТВО ОСНОВАНИЙ ТОЛЩИНОЙ 15 СМ ИЗ ЩЕБНЯ ФРАКЦИИ 40-70 ММ /ПРИ УКАТКЕ КАМЕННЫХ МАТЕРИАЛОВ С ПРЕДЕЛОМ ПРОЧНОСТИ НА СЖАТИЕ СВЫШЕ 68,6 /700/ ДО 98,1 /1000/ МПА /КГС/СМ2//: НА КАЖДЫЙ 1 СМ ИЗМЕНЕНИЯ ТОЛЩИНЫ СЛОЯ ИСКЛЮЧАТЬ ЗА 3 РАЗА К НОРМАМ С 27-04-006-1 ПО 27-04-006-3 | 1000М2 | 1.2
158 .1 | 3 | ЗАТРАТЫ ТРУДА МАШИНИСТОВ | ЧЕЛ-Ч | -9.036
158 .2 | 112 | АВТОПОГРУЗЧИКИ 5 Т | МАШ-Ч | -2.988
158 .3 | 621 | КАТКИ ДОРОЖНЫЕ САМОХОДНЫЕ ГЛАДКИЕ 8 Т | МАШ-Ч | -3.096
158 .4 | 623 | КАТКИ ДОРОЖНЫЕ САМОХОДНЫЕ ГЛАДКИЕ 13 Т | МАШ-Ч | -2.952
158 .5 | 23076 | ЩЕБЕНЬ ИЗ ПРИРОДНОГО КАМНЯ ДЛЯ СТРОИТЕЛЬНЫХ РАБОТ МАРКА 800, ФРАКЦИЯ 40-70 ММ | М3 | -45.36
159 | E27-06-002-17 | УСТРОЙСТВО ЦЕМЕНТОБЕТОННЫХ ПОКРЫТИЙ ОДНОСЛОЙНЫХ, ТОЛЩИНА СЛОЯ 20 СМ /15СМ/ | 1000М2 | 1.2
159 .1 | 1 | ЗАТРАТЫ ТРУДА РАБОЧИХ-СТРОИТЕЛЕЙ | ЧЕЛ-Ч | 362.4
159 .2 | 3 | ЗАТРАТЫ ТРУДА МАШИНИСТОВ | ЧЕЛ-Ч | 57.876
159 .3 | 112 | АВТОПОГРУЗЧИКИ 5 Т | МАШ-Ч | 3.456
159 .4 | 404 | ВИБРАТОР ПОВЕРХНОСТНЫЙ | М-ЧАС | 22.452
159 .5 | 913 | КОТЛЫ БИТУМНЫЕ ПЕРЕДВИЖНЫЕ 400Л | МАШ-Ч | 7.5
159 .6 | 1135 | МАШИНЫ ПОЛИВОМОЕЧНЫЕ 6000 Л | МАШ-Ч | 26.76
159 .7 | 2348 | ЭЛЕКТРОСТАНЦИИ ПЕРЕДВИЖНЫЕ 2 КВТ | МАШ-Ч | 22.452
159 .8 | 7122 | БЕТОН ДОРОЖНЫЙ М-200 ФРАКЦИИ 10-20ММ | М3 | 244.8
159 .9 | 30136 | БИТУМ ВЯЗКИЙ | Т | 13.728
159 .10 | 30659 | ЩИТЫ ИЗ ДОСОК ТОЛЩИНОЙ 40 ММ | М2 | 14.64
159 .11 | 31929 | ТОЛЬ С КРУПНОЗЕРНИСТОЙ ПОСЫПКОЙ ГИДРОИЗОЛЯЦИОННЫЙ ТГ-350 | М2 | 9.096
159 .12 | 32108 | МАСТИКА БУТИЛКАУЧУКОВАЯ МББП-65 "ЛИЛО-1" | Т | 0.156
159 .13 | 36053 | ДОСКИ ОБРЕЗНЫЕ ИЗ ХВОЙНЫХ ПОРОД ДЛИНОЙ 4-6,5 М, ШИРИНОЙ 75-150 ММ, ТОЛЩИНОЙ 25 ММ, III СОРТА | М3 | 0.228
159 .14 | 36180 | ДОСКИ ОБРЕЗНЫЕ ИЗ БЕРЕЗЫ ИЛИ ЛИПЫ ДЛИНОЙ 2-3,75 М, ЛЮБОЙ ШИРИНЫ, ТОЛЩИНОЙ 25, 32, 40 ММ, I СОРТА | М3 | 0.288
159 .15 | 44629 | ТКАНЬ МЕШОЧНАЯ | 10М2 | 13.2
159 .16 | 45049 | ПЕСОК ДЛЯ СТРОИТЕЛЬНЫХ РАБОТ ПРИРОДНЫЙ | М3 | 48
160 | E27-06-002-18 | ПРИ ИЗМЕНЕНИИ ТОЛЩИНЫ СЛОЯ НА 1 СМ ИСКЛЮЧАТЬ ЗА 5 РАЗА ИЗ НОРМ 27-06-002-17 ЗА 5 РАЗ | 1000М2 | 1.2
160 .1 | 1 | ЗАТРАТЫ ТРУДА РАБОЧИХ-СТРОИТЕЛЕЙ | ЧЕЛ-Ч | -31.8
160 .2 | 3 | ЗАТРАТЫ ТРУДА МАШИНИСТОВ | ЧЕЛ-Ч | -8.16
160 .3 | 404 | ВИБРАТОР ПОВЕРХНОСТНЫЙ | М-ЧАС | -6.96
160 .4 | 2348 | ЭЛЕКТРОСТАНЦИИ ПЕРЕДВИЖНЫЕ 2 КВТ | МАШ-Ч | -6.96
160 .5 | 7122 | БЕТОН ДОРОЖНЫЙ М-200 ФРАКЦИИ 10-20ММ | М3 | -61.2
160 .6 | 30136 | БИТУМ ВЯЗКИЙ | Т | -3.42
160 .7 | 30659 | ЩИТЫ ИЗ ДОСОК ТОЛЩИНОЙ 40 ММ | М2 | -3.54
160 .8 | 36053 | ДОСКИ ОБРЕЗНЫЕ ИЗ ХВОЙНЫХ ПОРОД ДЛИНОЙ 4-6,5 М, ШИРИНОЙ 75-150 ММ, ТОЛЩИНОЙ 25 ММ, III СОРТА | М3 | -0.06
| РАЗДЕЛ | РАЗБОРКА И ВОССТОНАВЛЕНИЕ ДОРОЖНЫХ ПОКРЫТИЙ: ЩЕБЕНОЧНЫХ- 100ММ
161 | E27-03-008-2 | РАЗБОРКА ПОКРЫТИЙ И ОСНОВАНИЙ: ЩЕБЕНОЧНЫХ ИЛИ ГРАВИЙНЫХ ТОЛЩ. 10СМ | 100М3 | 1.5
161 .1 | 1 | ЗАТРАТЫ ТРУДА РАБОЧИХ-СТРОИТЕЛЕЙ | ЧЕЛ-Ч | 17.55
161 .2 | 3 | ЗАТРАТЫ ТРУДА МАШИНИСТОВ | ЧЕЛ-Ч | 5.13
161 .3 | 107 | АВТОГРЕЙДЕРЫ СРЕДНЕГО ТИПА 99 КВТ /135 Л.С/ | МАШ-Ч | 2.55
161 .4 | 1135 | МАШИНЫ ПОЛИВОМОЕЧНЫЕ 6000 Л | МАШ-Ч | 0.69
161 .5 | 1607 | РЫХЛИТЕЛИ ПРИЦЕПНЫЕ /БЕЗ ТРАКТОРА/ | МАШ-Ч | 2.085
161 .6 | 1834 | ТРАКТОРЫ НА ГУСЕНИЧНОМ ХОДУ ПРИ РАБОТЕ НА ДРУГИХ ВИДАХ СТРОИТЕЛЬСТВА ДО 59 КВТ /80 Л.С./ | МАШ-Ч | 1.89
162 | E27-04-006-1 | УСТРОЙСТВО ОСНОВАНИЙ ТОЛЩИНОЙ 15 СМ ИЗ ЩЕБНЯ ФРАКЦИИ 40-70 ММ /ПРИ УКАТКЕ КАМЕННЫХ МАТЕРИАЛОВ С ПРЕДЕЛОМ ПРОЧНОСТИ НА СЖАТИЕ СВЫШЕ 68,6 /700/ ДО 98,1 /1000/ МПА /КГС/СМ2//: ОДНОСЛОЙНЫХ /12СМ/ /ИЗ РАНЕЕ ДЕМОНТИРОВАННЫХ МАТЕРИАЛОВ, С ДОБАВЛЕНИЕМ 10% НОВЫЙ/ | 1000М2 | 1.5
162 .1 | 1 | ЗАТРАТЫ ТРУДА РАБОЧИХ-СТРОИТЕЛЕЙ | ЧЕЛ-Ч | 49.5
162 .2 | 3 | ЗАТРАТЫ ТРУДА МАШИНИСТОВ | ЧЕЛ-Ч | 56.055
162 .3 | 107 | АВТОГРЕЙДЕРЫ СРЕДНЕГО ТИПА 99 КВТ /135 Л.С/ | МАШ-Ч | 0.54
162 .4 | 112 | АВТОПОГРУЗЧИКИ 5 Т | МАШ-Ч | 5.97
162 .5 | 258 | БУЛЬДОЗЕРЫ 79 КВТ /108 Л.С/ ПРИ РАБОТЕ НА ДРУГИХ ВИДАХ СТРОИТЕЛЬСТВА | МАШ-Ч | 3.525
162 .6 | 621 | КАТКИ ДОРОЖНЫЕ САМОХОДНЫЕ ГЛАДКИЕ 8 Т | МАШ-Ч | 12.765
162 .7 | 623 | КАТКИ ДОРОЖНЫЕ САМОХОДНЫЕ ГЛАДКИЕ 13 Т | МАШ-Ч | 28.5
162 .8 | 1135 | МАШИНЫ ПОЛИВОМОЕЧНЫЕ 6000 Л | МАШ-Ч | 3.9
162 .9 | 23074 | ЩЕБЕНЬ ИЗ ПРИРОДНОГО КАМНЯ ДЛЯ СТРОИТЕЛЬНЫХ РАБОТ МАРКА 800, ФРАКЦИЯ 10-20 ММ | М3 | 22.5
163 | E27-04-006-4 | УСТРОЙСТВО ОСНОВАНИЙ ТОЛЩИНОЙ 15 СМ ИЗ ЩЕБНЯ ФРАКЦИИ 40-70 ММ /ПРИ УКАТКЕ КАМЕННЫХ МАТЕРИАЛОВ С ПРЕДЕЛОМ ПРОЧНОСТИ НА СЖАТИЕ СВЫШЕ 68,6 /700/ ДО 98,1 /1000/ МПА /КГС/СМ2//: НА КАЖДЫЙ 1 СМ ИЗМЕНЕНИЯ ТОЛЩИНЫ СЛОЯ ИСКЛЮЧАТЬ ЗА 5 РАЗА К НОРМАМ С 27-04-006-1 ПО 27-04-006-3 | 1000М2 | 1.5
163 .1 | 3 | ЗАТРАТЫ ТРУДА МАШИНИСТОВ | ЧЕЛ-Ч | -18.825
163 .2 | 112 | АВТОПОГРУЗЧИКИ 5 Т | МАШ-Ч | -6.225
163 .3 | 621 | КАТКИ ДОРОЖНЫЕ САМОХОДНЫЕ ГЛАДКИЕ 8 Т | МАШ-Ч | -6.45
163 .4 | 623 | КАТКИ ДОРОЖНЫЕ САМОХОДНЫЕ ГЛАДКИЕ 13 Т | МАШ-Ч | -6.15
163 .5 | 23076 | ЩЕБЕНЬ ИЗ ПРИРОДНОГО КАМНЯ ДЛЯ СТРОИТЕЛЬНЫХ РАБОТ МАРКА 800, ФРАКЦИЯ 40-70 ММ | М3 | -94.5
| РАЗДЕЛ | ЗЕМЛЯННЫЕ РАБОТЫ
164 | E01-01-195-26 | РАЗРАБОТКА ГРУНТА В ОТВАЛ ЭКСКАВАТОРАМИ ТИПА АТLАS, VOLVO, КOМАТSU, НIТАСНI, LIЕBНЕR, НYUNDАI ROBЕX С КОВШОМ ВМЕСТИМОСТЬ 0,65/0,65-0,99/М3, ГРУППА ГРУНТОВ: 2 | 1000М3 ГРУНТА | 5.204
164 .1 | 1 | ЗАТРАТЫ ТРУДА РАБОЧИХ-СТРОИТЕЛЕЙ | ЧЕЛ-Ч | 37.781
164 .2 | 3 | ЗАТРАТЫ ТРУДА МАШИНИСТОВ | ЧЕЛ-Ч | 79.7253
164 .3 | 1941 | ЭКСКАВАТОРЫ НА ГУСЕНИЧНОМ ХОДУ ТИПА ATLAS, VOLVO, KOMATSU, HITACHI, LIEBHER, HYUNDAI ROBEX С ЕМКОСТЬЮ КОВША 0,65М3 | МАШ-Ч | 79.7253
165 | E01-02-057-2 | РУЧНАЯ ДОРАБОТКА ТРАНЩЕЙ /ЗАЧИСТКА ДНА И СТЕНОК С ВЫКИДКОЙ ГРУНТА В КОТЛОВАНАХ И ТРАНШЕЯХ РАЗРАБОТАННЫХ МЕХАНИЗИРОВАННЫМ СПОСОБОМ/ | 100М3 | 4.1
165 .1 | 1 | ЗАТРАТЫ ТРУДА РАБОЧИХ-СТРОИТЕЛЕЙ | ЧЕЛ-Ч | 757.68
166 | E01-02-057-2 | РУЧНАЯ РАЗРАБОТКА ГРУНТА ТРАНШЕЙ В МЕСТАХ ПЕРЕСЕЧЕНИЯ ПОДЗЕМНЫХ ИНЖЕНЕРНЫХ КОММУНИКАЦИЙ ГРУППА ГРУНТОВ: 2 | 100М3 | 2.5
166 .1 | 1 | ЗАТРАТЫ ТРУДА РАБОЧИХ-СТРОИТЕЛЕЙ | ЧЕЛ-Ч | 442.75
167 | E01-02-061-1 | ОБРАТНАЯ ЗАСЫПКА ВРУЧНУЮ ТРАНШЕЙ МЯГКИМ ГРУНТОМ БЕЗ ТВЕРДЫХ ВКЛЮЧЕНИЙ | 100М3 | 22.2
167 .1 | 1 | ЗАТРАТЫ ТРУДА РАБОЧИХ-СТРОИТЕЛЕЙ | ЧЕЛ-Ч | 1964.7
168 | E01-01-033-4 | ЗАСЫПКА ТРАНШЕЙ И КОТЛОВАНОВ С ПЕРЕМЕЩЕНИЕМ ГРУНТА ДО 5 М БУЛЬДОЗЕРАМИ МОЩНОСТЬЮ: 79 /108/ КВТ /Л.С./, 1 ГРУППА ГРУНТОВ | 1000М3 | 3.624
168 .1 | 3 | ЗАТРАТЫ ТРУДА МАШИНИСТОВ | ЧЕЛ-Ч | 12.684
168 .2 | 258 | БУЛЬДОЗЕРЫ 79 КВТ /108 Л.С/ ПРИ РАБОТЕ НА ДРУГИХ ВИДАХ СТРОИТЕЛЬСТВА | МАШ-Ч | 12.684
169 | E01-02-005-1 | УПЛОТНЕНИЕ ГРУНТА ПНЕВМАТИЧЕСКИМИ ТРАМБОВКАМИ, ГРУППА ГРУНТОВ: 1, 2 | 100М3 | 36.24
169 .1 | 1 | ЗАТРАТЫ ТРУДА РАБОЧИХ-СТРОИТЕЛЕЙ | ЧЕЛ-Ч | 454.0872
169 .2 | 2703 | ТРОМБОВКИ ЭЛЕКТРИЧЕСКИЕ | МАШ-Ч | 441.4032
170 | E01-01-030-1 | РАЗРАВНИВАНИЯ ГРУНТА С ПЕРЕМЕЩЕНИЕМ ДО 10 М БУЛЬДОЗЕРАМИ МОЩНОСТЬЮ: 59 /80/ КВТ /Л.С./, 1 ГРУППА ГРУНТОВ | 1000М3 | 0.02
170 .1 | 3 | ЗАТРАТЫ ТРУДА МАШИНИСТОВ | ЧЕЛ-Ч | 0.2164
170 .2 | 257 | БУЛЬДОЗЕРЫ 59 КВТ /80 Л.С/ ПРИ РАБОТЕ НА ДРУГИХ ВИДАХ СТРОИТЕЛЬСТВА | МАШ-Ч | 0.2164
| РАЗДЕЛ | ВОДОПРОВОДНЫЕ СЕТИ ДОМОВОГО ПОДКЛЮЧЕНИЯ
171 | E22-01-021-01 | УКЛАДКА ТРУБОПРОВОДОВ ИЗ ПОЛИЭТИЛЕНОВЫХ ТРУБ ДИАМЕТРОМ: 50 ММ | 1КМ | 3.73
171 .1 | 1 | ЗАТРАТЫ ТРУДА РАБОЧИХ-СТРОИТЕЛЕЙ | ЧЕЛ-Ч | 645.29
171 .2 | 3 | ЗАТРАТЫ ТРУДА МАШИНИСТОВ | ЧЕЛ-Ч | 79.8593
171 .3 | 116 | АГРЕГАТЫ ДЛЯ СВАРКИ ПОЛИЭТИЛЕНОВЫХ ТРУБ | МАШ-Ч | 75.719
171 .4 | 1932 | ЭЛЕКТРОСТАНЦИИ ПЕРЕДВЕЖНЫЕ 4 КВТ | МАШ-Ч | 3.4689
171 .5 | 2700 | УСТАНОВКА ДЛЯ ГИДРАВЛИЧЕСКИХ ИСПЫТАНИЙ ТРУБОПРОВОДОВ, ДАВЛЕНИЕ НАГНЕТАНИЯ НИЗКОЕ 0,1 (1) МПА (КГС/СМ2) | МАШ-Ч | 29.84
171 .6 | 9219 | ВОДА | М3 | 18.65
172 | С1530-106 | ТРУБЫ ПОЛИПРОПИЛЕНОВЫЕ ТИПА РРRS, РN10, Д=50ММ | 10М | 373
173 | E22-01-021-01 | УКЛАДКА ТРУБОПРОВОДОВ ИЗ ПОЛИЭТИЛЕНОВЫХ ТРУБ ДИАМЕТРОМ: 40 ММ | 1КМ | 5.969
173 .1 | 1 | ЗАТРАТЫ ТРУДА РАБОЧИХ-СТРОИТЕЛЕЙ | ЧЕЛ-Ч | 1032.637
173 .2 | 3 | ЗАТРАТЫ ТРУДА МАШИНИСТОВ | ЧЕЛ-Ч | 127.7963
173 .3 | 116 | АГРЕГАТЫ ДЛЯ СВАРКИ ПОЛИЭТИЛЕНОВЫХ ТРУБ | МАШ-Ч | 121.1707
173 .4 | 1932 | ЭЛЕКТРОСТАНЦИИ ПЕРЕДВЕЖНЫЕ 4 КВТ | МАШ-Ч | 5.5512
173 .5 | 2700 | УСТАНОВКА ДЛЯ ГИДРАВЛИЧЕСКИХ ИСПЫТАНИЙ ТРУБОПРОВОДОВ, ДАВЛЕНИЕ НАГНЕТАНИЯ НИЗКОЕ 0,1 (1) МПА (КГС/СМ2) | МАШ-Ч | 47.752
173 .6 | 9219 | ВОДА | М3 | 29.845
174 | С1530-105 | ТРУБЫ ПОЛИПРОПИЛЕНОВЫЕ ТИПА РРRS, РN10, Д=40ММ | 10М | 596.9
175 | E22-01-021-01 | УКЛАДКА ТРУБОПРОВОДОВ ИЗ ПОЛИЭТИЛЕНОВЫХ ТРУБ ДИАМЕТРОМ: 32 ММ | 1КМ | 3.95
175 .1 | 1 | ЗАТРАТЫ ТРУДА РАБОЧИХ-СТРОИТЕЛЕЙ | ЧЕЛ-Ч | 683.35
175 .2 | 3 | ЗАТРАТЫ ТРУДА МАШИНИСТОВ | ЧЕЛ-Ч | 84.5695
175 .3 | 116 | АГРЕГАТЫ ДЛЯ СВАРКИ ПОЛИЭТИЛЕНОВЫХ ТРУБ | МАШ-Ч | 80.185
175 .4 | 1932 | ЭЛЕКТРОСТАНЦИИ ПЕРЕДВЕЖНЫЕ 4 КВТ | МАШ-Ч | 3.6735
175 .5 | 2700 | УСТАНОВКА ДЛЯ ГИДРАВЛИЧЕСКИХ ИСПЫТАНИЙ ТРУБОПРОВОДОВ, ДАВЛЕНИЕ НАГНЕТАНИЯ НИЗКОЕ 0,1 (1) МПА (КГС/СМ2) | МАШ-Ч | 31.6
175 .6 | 9219 | ВОДА | М3 | 19.75
176 | С1530-104 | ТРУБЫ ПОЛИПРОПИЛЕНОВЫЕ ТИПА РРRS, РN10, Д=32ММ | 10М | 395
177 | E22-01-021-01 | УКЛАДКА ТРУБОПРОВОДОВ ИЗ ПОЛИЭТИЛЕНОВЫХ ТРУБ ДИАМЕТРОМ: 25 ММ | 1КМ | 9.046
177 .1 | 1 | ЗАТРАТЫ ТРУДА РАБОЧИХ-СТРОИТЕЛЕЙ | ЧЕЛ-Ч | 1564.958
177 .2 | 3 | ЗАТРАТЫ ТРУДА МАШИНИСТОВ | ЧЕЛ-Ч | 193.6749
177 .3 | 116 | АГРЕГАТЫ ДЛЯ СВАРКИ ПОЛИЭТИЛЕНОВЫХ ТРУБ | МАШ-Ч | 183.6338
177 .4 | 1932 | ЭЛЕКТРОСТАНЦИИ ПЕРЕДВЕЖНЫЕ 4 КВТ | МАШ-Ч | 8.4128
177 .5 | 2700 | УСТАНОВКА ДЛЯ ГИДРАВЛИЧЕСКИХ ИСПЫТАНИЙ ТРУБОПРОВОДОВ, ДАВЛЕНИЕ НАГНЕТАНИЯ НИЗКОЕ 0,1 (1) МПА (КГС/СМ2) | МАШ-Ч | 72.368
177 .6 | 9219 | ВОДА | М3 | 45.23
178 | С1530-103 | ТРУБЫ ПОЛИПРОПИЛЕНОВЫЕ ТИПА РРRS, РN10, Д=25ММ | 10М | 904.6
179 | С130-1330 | ВЕНТИЛЬ РРR Д=50ММ | ШТ | 110
180 | С130-1329 | ВЕНТИЛЬ РРR Д=40ММ | ШТ | 9
181 | С130-1328 | ВЕНТИЛЬ РРR Д=32ММ | ШТ | 2
182 | С1534-233 | АДАПТЕР С ВР РРR Д=50ММ | ШТ | 110
183 | С1534-232 | АДАПТЕР С ВР РРR Д=40ММ | ШТ | 9
184 | С1534-231 | АДАПТЕР С ВР РРR Д=32ММ | ШТ | 2
185 | С1534-226 | ТРОЙНИК ПРЯМОЙ ППР Д=50Х50Х50 | ШТ | 116
186 | С1534-225 | ТРОЙНИК ПРЯМОЙ ППР Д=40Х40Х40 | ШТ | 26
187 | С1534-224 | ТРОЙНИК ПРЯМОЙ ППР Д=32Х32Х32 | ШТ | 25
188 | С1534-220 | ТРОЙНИК ПЕРЕХОДНОЙ ППР Д=50Х25Х50 | ШТ | 192
189 | С1534-218 | ТРОЙНИК ПЕРЕХОДНОЙ ППР Д=40Х25Х40 | ШТ | 324
190 | С1534-217 | ТРОЙНИК ПЕРЕХОДНОЙ ППР Д=32Х25Х32 | ШТ | 221
191 | С1534-263 | ПЕРЕХОДНИК ППР Д=50Х40ММ | ШТ | 168
192 | С1534-262 | ПЕРЕХОДНИК ППР Д=50Х32ММ | ШТ | 20
193 | С1534-261 | ПЕРЕХОДНИК ППР Д=50Х25ММ | ШТ | 17
194 | С1534-260 | ПЕРЕХОДНИК ППР Д=40Х32ММ | ШТ | 179
195 | С1534-259 | ПЕРЕХОДНИК ППР Д=40Х25ММ | ШТ | 9
196 | С1534-258 | ПЕРЕХОДНИК ППР Д=32Х25ММ | ШТ | 216
197 | С1534-92 | ОТВОД ППР 90 ГР. Д=50ММ | ШТ | 80
198 | С1534-91 | ОТВОД ППР 90 ГР. Д=40ММ | ШТ | 25
199 | С1534-90 | ОТВОД ППР 90 ГР. Д=32ММ | ШТ | 20
200 | С1534-89 | ОТВОД ППР 90 ГР. Д=25ММ | ШТ | 288
201 | С1534-30 | МУФТА СОЕДИНИТЕЛЬНАЯ Д=50ММ | ШТ | 888
202 | С1534-29 | МУФТА СОЕДИНИТЕЛЬНАЯ Д=40ММ | ШТ | 1425
203 | С1534-28 | МУФТА СОЕДИНИТЕЛЬНАЯ Д=32ММ | ШТ | 963
204 | С1534-27 | МУФТА СОЕДИНИТЕЛЬНАЯ Д=25ММ | ШТ | 2580
205 | С1630-122 | СГОНЫ СТАЛЬНЫЕ ДИАМ. 40ММ | ШТ | 110
206 | С1630-121 | СГОНЫ СТАЛЬНЫЕ ДИАМ. 32ММ | ШТ | 9
207 | С1630-120 | СГОНЫ СТАЛЬНЫЕ ДИАМ. 25ММ | ШТ | 2
208 | E22-06-001-1 | ПРОМЫВКА С ДЕЗИНФЕКЦИЕЙ ТРУБОПРОВОДОВ ДИАМЕТРОМ: 50 ММ | КМ | 3.73
208 .1 | 1 | ЗАТРАТЫ ТРУДА РАБОЧИХ-СТРОИТЕЛЕЙ | ЧЕЛ-Ч | 192.095
208 .2 | 9219 | ВОДА | М3 | 44.014
208 .3 | 30649 | ИЗВЕСТЬ СТРОИТЕЛЬНАЯ НЕГАШЕННАЯ ХЛОРНАЯ МАРКИ А | Т | 0.0022007
209 | E22-06-001-1 | ПРОМЫВКА С ДЕЗИНФЕКЦИЕЙ ТРУБОПРОВОДОВ ДИАМЕТРОМ: 25-40 ММ /К=0,8/ | КМ | 21.051
209 .1 | 1 | ЗАТРАТЫ ТРУДА РАБОЧИХ-СТРОИТЕЛЕЙ | ЧЕЛ-Ч | 867.3012
209 .2 | 9219 | ВОДА | М3 | 198.7214
209 .3 | 30649 | ИЗВЕСТЬ СТРОИТЕЛЬНАЯ НЕГАШЕННАЯ ХЛОРНАЯ МАРКИ А | Т | 0.0099361
| РАЗДЕЛ | ВОДОМЕРНЫЕ УЗЛЫ
210 | 100-111 | РР СОЕДИНЕНИЯ КОРОБКА, РАЗМЕРОМ 40Х60Х40СМ | ШТ | 1043
211 | E26-01-039-1 | УТЕПЛЕНИЕ КОРОБКИ СОЕДИНЕНИЯ С ВНУТР. СТОРОНЫ СО ВСЕХ СТОРОН, СТЕКЛОВАТАМИ Т=50ММ С ЗАЩИТНЫМ СЛОЕМ | 1М3 | 52.2
211 .1 | 1 | ЗАТРАТЫ ТРУДА РАБОЧИХ-СТРОИТЕЛЕЙ | ЧЕЛ-Ч | 552.276
211 .2 | 41152 | МАТЕРИАЛЫ ТЕПЛОИЗОЛЯЦИОННЫЕ | МЗ | 53.244
212 | E16-06-005-01 | УСТАНОВКА СЧЕТЧИКОВ /ВОДОМЕРОВ/ ДИАМЕТРОМ: ДО 40 ММ | 1 СЧЕТЧИК(ВОДА) | 1043
212 .1 | 1 | ЗАТРАТЫ ТРУДА РАБОЧИХ-СТРОИТЕЛЕЙ | ЧЕЛ-Ч | 427.63
213 | С130-62121 | СЧЕТЧИК ВОДЫ, Д=20ММ | ШТ | 1043
214 | С130-9502 | ФИЛЬТР СЕТЧАТЫЙ Д=25ММ | ШТ | 1043
215 | С130-1327 | ВЕНТИЛЬ РРR Д=25ММ | ШТ | 2086
216 | С1534-230 | АДАПТЕР С ВР РРR Д=25ММ | ШТ | 2086
217 | С1530-103 | ТРУБЫ ПОЛИПРОПИЛЕНОВЫЕ ТИПА РРRS, РN10, Д=25ММ | 10М | 208.6
| РАЗДЕЛ | ФУТЛЯРЫ
218 | E22-01-021-03 | УКЛАДКА ФУТЛЯРОВ ИЗ ПОЛИЭТИЛЕНОВЫХ ТРУБ ДИАМЕТРОМ: 100 ММ | 1КМ | 1.143
218 .1 | 1 | ЗАТРАТЫ ТРУДА РАБОЧИХ-СТРОИТЕЛЕЙ | ЧЕЛ-Ч | 221.742
218 .2 | 3 | ЗАТРАТЫ ТРУДА МАШИНИСТОВ | ЧЕЛ-Ч | 35.2044
218 .3 | 116 | АГРЕГАТЫ ДЛЯ СВАРКИ ПОЛИЭТИЛЕНОВЫХ ТРУБ | МАШ-Ч | 32.6212
218 .4 | 1932 | ЭЛЕКТРОСТАНЦИИ ПЕРЕДВЕЖНЫЕ 4 КВТ | МАШ-Ч | 1.5888
218 .5 | 2700 | УСТАНОВКА ДЛЯ ГИДРАВЛИЧЕСКИХ ИСПЫТАНИЙ ТРУБОПРОВОДОВ, ДАВЛЕНИЕ НАГНЕТАНИЯ НИЗКОЕ 0,1 (1) МПА (КГС/СМ2) | МАШ-Ч | 13.716
219 | С1530-111 | ТРУБЫ ПЛАСТМАССОВЫЕ ИЗ ПНД ПО ГОСТ 18599-2001 ТИП "РN-2" Д=110Х2,7ММ | 10М | 114.3
220 | E26-01-009-2 | Изоляция ТРубопРоводов: плиТАМи из СТЕКляННого шТАпЕльНого волоКНА ППТ | 1М3 | 26.9
220 .1 | 1 | ЗАТРАТЫ ТРУДА РАБОЧИХ-СТРОИТЕЛЕЙ | ЧЕЛ-Ч | 507.065
220 .2 | 32538 | ПРОВОЛОКА ИЗ НИЗКОУГЛЕРОДИСТОЙ ОЦИНКОВАННОЙ СТАЛИ /1Ц/, ТЕРМИЧЕСКИ ОБРАБОТАННОЙ, ОБЩЕГО НАЗНАЧЕНИЯ, ВЫСШЕЙ КАТЕГОРИИ КАЧЕСТВА Д 1,1 ММ | Т | 0.014257
220 .3 | 32539 | ПРОВОЛОКА ИЗ НИЗКОУГЛЕРОДИСТОЙ ОЦИНКОВАННОЙ СТАЛИ /1Ц/, ТЕРМИЧЕСКИ ОБРАБОТАННОЙ, ОБЩЕГО НАЗНАЧЕНИЯ, ВЫСШЕЙ КАТЕГОРИИ КАЧЕСТВА Д 1,6 ММ | Т | 0.027169
220 .4 | 41152 | МАТЕРИАЛЫ ТЕПЛОИЗОЛЯЦИОННЫЕ | МЗ | 33.356
221 | E26-01-054-1 | ОБЕРТИВАНИЯ ПОВЕРХНОСТИ ИЗОЛЯЦИИ: СТЕКЛОТКАНЬЮ НАСУХО | 100 М2 | 8.97
221 .1 | 1 | ЗАТРАТЫ ТРУДА РАБОЧИХ-СТРОИТЕЛЕЙ | ЧЕЛ-Ч | 286.8606
221 .2 | 33404 | ЛЕНТА СТАЛЬНАЯ УПАКОВОЧНАЯ, МЯГКАЯ, НОРМАЛЬНОЙ ТОЧНОСТИ 0.7Х20-50ММ | Т | 0.42428
222 | С1544-41926 | СТЕКЛОТКАНЬ | М2 | 941.85
|  | ИТОГО ПРЯМЫЕ ЗАТРАТЫ ПО СМЕТЕ | Сум
|  | ПРОЧИЕ ЗАТРАТЫ ПРОИЗВОДСТ. ХАРАКТЕРА (0%) | Сум
|  | ИТОГО | Сум
|  | ПРОЧИЕ ЗАТРАТЫ ПОДРЯДЧИКА (0%) | Сум
|  | ВСЕГО | Сум