## Лист1
Андижон тумани Гумбаз Маҳалласи Зиё, Зилол, Шодиёна, Мусаффо кўчаларини Аҳолига қулай ва хавфсиз ҳаракатланиш шароитини яратиш мақсадида ҳудудимизда ички кўчаларни асфалтлаш ишлари олиб борилишида йўлларнинг сифатини яхшилаш, пиёдалар учун қулайлик ярати
ЛОКАЛЬНЫЙ СМЕТНЫЙ РАСЧЕТ
№ п/п | Шифр номера нормативов и коды ресурсов | Тип работы | Единица измерения | Количество |  | Стоимость
|  |  |  | на. ед. измерения | по проектным данным | на единицу измерения | сумма
1 | 2 | 3 | 4 | 5 | 6 | 7 | 8
РАЗДЕЛ 1. ТЕКУЩИЙ РЕМОНТ
1 | Е2703-001-03 | ИСПРАВЛЕНИЕ ПРОФИЛЯ ОСНОВАНИЙ ГРАВИЙНЫХ С ДОБАВЛЕНИЕМ НОВОГО МАТЕРИАЛА | 1000М2 | 16.0305
|  | ЗАТРАТЫ ТРУДА РАБОЧИХ-СТРОИТЕЛЕЙ | ЧЕЛ.-Ч | 30.9 | 495.3424
|  | АВТОГРЕЙДЕРЫ СРЕДНЕГО ТИПА 99 (135) КВТ (Л.С.) | МАШ.-Ч | 3.7 | 59.3129
|  | АВТОПОГРУЗЧИКИ 5 Т | МАШ.-Ч | 4.36 | 69.893
|  | КАТКИ ДОРОЖНЫЕ САМОХОДНЫЕ ГЛАДКИЕ 8 Т | МАШ.-Ч | 5.6 | 89.7708
|  | КАТКИ ДОРОЖНЫЕ САМОХОДНЫЕ ГЛАДКИЕ 13 Т | МАШ.-Ч | 4.09 | 65.5647
|  | КИРКОВЩИКИ | МАШ.-Ч | 1.11 | 17.7939
|  | МАШИНЫ ПОЛИВОМОЕЧНЫЕ 6000 Л | МАШ.-Ч | 1.95 | 31.2595
|  | ТРАКТОРЫ НА ГУСЕНИЧНОМ ХОДУ ПРИ РАБОТЕ НА ДРУГИХ ВИДАХ СТРОИТЕЛЬСТВА (КРОМЕ ВОДОХОЗЯЙСТВЕННОГО) 79 (108) КВТ (Л.С.) | МАШ.-Ч | 1.01 | 16.1908
|  | ВОДА | М3 | 15 | 240.4575
2 | С | ГРАВИЙНО-ПЕСЧАНАЯ СМЕСЬ | М3 | 66 | 1058.013
3 | Е2706-026-01 | РОЗЛИВ ВЯЖУЩИХ МАТЕРИАЛОВ 0,6Л/М2 | Т | 7.9647
|  | АВТОГУДРОНАТОРЫ 3500 Л | МАШ.-Ч | 0.29 | 2.3098
|  | БИТУМНАЯ ЭМУЛЬСИЯ | Т | 1.03 | 8.2036
4 | Е2713-010-01 ДОП. 9 | УСТРОЙСТВО ПОКРЫТИЯ ИЗ ГОРЯЧИХ ПЛОТНЫХ МЕЛКОЗЕРНИСТЫХ АСФАЛЬТОБЕТОННЫХ СМЕСЕЙ АСФАЛЬТОУКЛАДЧИКАМИ ТИПА "VOGELE" ПРИ ШИРИНЕ УКЛАДКИ ДО 6 М И ТОЛЩИНОЙ СЛОЯ 4 СМ | 1000 М2 | 13.2745
|  | ЗАТРАТЫ ТРУДА РАБОЧИХ-СТРОИТЕЛЕЙ | ЧЕЛ.-Ч | 16.63 | 220.7549
|  | АВТОМОБИЛИ-САМОСВАЛЫ ГРУЗОПОДЪЕМНОСТЬЮ ДО 30 Т | МАШ.-Ч | 1.44 | 19.1153
|  | ГУДРОНАТОРЫ РУЧНЫЕ | МАШ.-Ч | 0.24 | 3.1859
|  | МАШИНЫ ПОЛИВОМОЕЧНЫЕ 6000 Л | МАШ.-Ч | 0.5 | 6.6372
|  | РЕЗЧИКИ ШВОВ ДИСКОВЫЕ | МАШ.-Ч | 0.12 | 1.5929
|  | УКЛАДЧИКИ АСФАЛЬТОБЕТОНА ТИПА "VOGELE" С ШИРИНОЙ УКЛАДКИ ДО 6,5 М | МАШ.-Ч | 1.44 | 19.1153
|  | КАТКИ САМОХОДНЫЕ ДОРОЖНЫЕ ВИБРАЦИОННЫЕ ТИПА "DYNAPAC", "HAMM", "BOMAG", 8 Т | МАШ.-Ч | 3.08 | 40.8855
|  | КАТКИ САМОХОДНЫЕ ДОРОЖНЫЕ ВИБРАЦИОННЫЕ ТИПА "DYNAPAC", "HAMM", "BOMAG", 10 Т | МАШ.-Ч | 1.37 | 18.1861
|  | КАТКИ САМОХОДНЫЕ ДОРОЖНЫЕ ВИБРАЦИОННЫЕ ТИПА "DYNAPAC", "HAMM", "BOMAG", 13 Т | МАШ.-Ч | 1.55 | 20.5755
|  | АСФАЛЬТОБЕТОННАЯ СМЕСЬ ГОРЯЧАЯ МЕЛКОЗЕРНИСТАЯ ПЛОТНАЯ ТИП Б МАРКИ I | Т | 96.6 | 1282.3167
|  | ВОДА | М3 | 0.9 | 11.9471
|  | БИТУМ | Т | 0.0108 | 0.14336
5 | Е2713-011-01 ДОП. 9 К=2 | ДОБАВЛЕНИЕ ТОЛЩИНЫ НА 0,5 СМ | 1000 М2 | 13.2745
|  | ЗАТРАТЫ ТРУДА РАБОЧИХ-СТРОИТЕЛЕЙ | ЧЕЛ.-Ч | 1.16 | 15.3984
|  | АВТОМОБИЛИ-САМОСВАЛЫ ГРУЗОПОДЪЕМНОСТЬЮ ДО 30 Т | МАШ.-Ч | 0.36 | 4.7788
|  | ГУДРОНАТОРЫ РУЧНЫЕ | МАШ.-Ч | 0.06 | 0.79647
|  | РЕЗЧИКИ ШВОВ ДИСКОВЫЕ | МАШ.-Ч | 0.03 | 0.39823
|  | УКЛАДЧИКИ АСФАЛЬТОБЕТОНА ТИПА "VOGELE" С ШИРИНОЙ УКЛАДКИ ДО 6,5 М | МАШ.-Ч | 0.36 | 4.7788
|  | АСФАЛЬТОБЕТОННАЯ СМЕСЬ ГОРЯЧАЯ МЕЛКОЗЕРНИСТАЯ ПЛОТНАЯ ТИП Б МАРКИ I | Т | 24.22 | 321.5084
|  | БИТУМ | Т | 0.0028 | 0.037169
6 | Е2707-001-0 5 ДОП. 4 | УСТРОЙСТВО АСФАЛЬТОБЕТОННЫХ ПОКРЫТИЙ ТОЛЩИНОЙ 3 СМ | 100М2 | 2.76
|  | ЗАТРАТЫ ТРУДА РАБОЧИХ-СТРОИТЕЛЕЙ | ЧЕЛ.-Ч | 14.4 | 39.744
|  | АВТОПОГРУЗЧИКИ 5 Т | МАШ.-Ч | 0.03 | 0.0828
|  | АВТОМОБИЛИ БОРТОВЫЕ ГРУЗОПОДЪЕМНОСТЬЮ ДО 5 Т | МАШ.-Ч | 0.02 | 0.0552
|  | КАТКИ ГЛАДКОВАЛЬЦОВЫЕ ЛЕГКИЕ HAMM ND 10 S/N | МАШ.-Ч | 0.68 | 1.8768
|  | БИТУМ | Т | 0.06 | 0.1656
|  | ПЕСОК ДЛЯ СТРОИТЕЛЬНЫХ РАБОТ ПРИРОДНЫЙ | М3 | 0.5 | 1.38
|  | АСФАЛЬТОБЕТОННАЯ СМЕСЬ ГОРЯЧАЯ МЕЛКОЗЕРНИСТАЯ ПЛОТНАЯ ТИП Б МАРКИ I | Т | 7.14 | 19.7064
7 | Е2707-001-0 6 ДОП. 4 К=4 | ПРИ ИЗМЕНЕНИИ ТОЛЩИНЫ ПОКРЫТИЯ НА 0,5 СМ ДОБАВЛЯТЬ К НОРМЕ 07-001-5/ДОБАВЛЕНИЕ НА 2СМ/ | 100М2 | 2.76
|  | ЗАТРАТЫ ТРУДА РАБОЧИХ-СТРОИТЕЛЕЙ | ЧЕЛ.-Ч | 9.28 | 25.6128
|  | КАТКИ ГЛАДКОВАЛЬЦОВЫЕ ЛЕГКИЕ HAMM ND 10 S/N | МАШ.-Ч | 0.44 | 1.2144
|  | АСФАЛЬТОБЕТОННАЯ СМЕСЬ ГОРЯЧАЯ МЕЛКОЗЕРНИСТАЯ ПЛОТНАЯ ТИП Б МАРКИ I | Т | 4.84 | 13.3584
8 | Е2714-005-01 | УКРЕПЛЕНИЕ ОБОЧИН ПЕСЧАНО-ГРАВИЙНОЙ СМЕСЬЮ, ТОЛЩИНА СЛОЯ 10 СМ | 100 М2 | 13.3
|  | АВТОГРЕЙДЕРЫ СРЕДНЕГО ТИПА 99 (135) КВТ (Л.С.) | МАШ.-Ч | 0.21 | 2.793
|  | КАТКИ ДОРОЖНЫЕ САМОХОДНЫЕ ВИБРАЦИОННЫЕ 2,2 Т | МАШ.-Ч | 0.49 | 6.517
|  | ГРАВИЙНО-ПЕСЧАНАЯ СМЕСЬ | М3 | 12.6 | 167.58
9 | Е2714-005-02 К=5 | НА КАЖДЫЙ 1 СМ ИЗМЕНЕНИЯ ТОЛЩИНЫ СЛОЯ ПО 01-005-01 | 100 М2 | -13.3
|  | ГРАВИЙНО-ПЕСЧАНАЯ СМЕСЬ | М3 | 6.5 | -86.45
10 | Е2201-11-9 | УКЛАДКА СТАЛЬНЫХ ВОДОПРОВОДНЫХ ТРУБ С ГИДРАВЛИЧЕСКИМ ИСПЫТАНИЕМ ДИАМЕТРОМ 350 ММ | КМ | 0.006
|  | ЗАТРАТЫ ТРУДА РАБОЧИХ-СТРОИТЕЛЕЙ | ЧЕЛ.-Ч | 615 | 3.69
|  | АГРЕГАТЫ СВАРОЧНЫЕ ДВУХПОСТОВЫЕ ДЛЯ РУЧНОЙ СВАРКИ НА ТРАКТОРЕ 79 КВТ (108 Л.С.) | МАШ.-Ч | 110.28 | 0.66168
|  | КРАНЫ-ТРУБОУКЛАДЧИКИ ДЛЯ ТРУБ ДИАМЕТРОМ (ГРУЗОПОДЪЕМНОСТЬЮ) ДО 400 ММ (6,3 Т) | МАШ.-Ч | 35.06 | 0.21036
|  | АВТОМОБИЛИ БОРТОВЫЕ ГРУЗОПОДЪЕМНОСТЬЮ ДО 5 Т | МАШ.-Ч | 0.5 | 0.003
|  | ЭЛЕКТРОДЫ ДИАМЕТРОМ 4 ММ Э42 | Т | 0.14 | 0.00084
|  | ПИЛОМАТЕРИАЛЫ ХВОЙНЫХ ПОРОД. БРУСКИ ОБРЕЗНЫЕ ДЛИНОЙ 4-6,5 М, ШИРИНОЙ 75-150 ММ, ТОЛЩИНОЙ 40-75 ММ III СОРТА | М3 | 0.23 | 0.00138
|  | ТРУБЫ СТАЛЬНЫЕ ВОДОГАЗОПРОВОДНЫЕ ЭЛЕКТРОСВАРНЫЕ СПИРАЛЬНО-ШОВНЫЕ ГОСТ 20295-85 СТ. 20 Д. 325,0Х6,0 ММ (ВЕС 1 ПМ = 47,91 КГ) | М | 1004 | 6.024
ПРИМЫКАНИЯ
11 | Е2707-001-0 5 ДОП. 4 | УСТРОЙСТВО АСФАЛЬТОБЕТОННЫХ ПОКРЫТИЙ ТОЛЩИНОЙ 3 СМ | 100М2 | 0.64
|  | ЗАТРАТЫ ТРУДА РАБОЧИХ-СТРОИТЕЛЕЙ | ЧЕЛ.-Ч | 14.4 | 9.216
|  | АВТОПОГРУЗЧИКИ 5 Т | МАШ.-Ч | 0.03 | 0.0192
|  | АВТОМОБИЛИ БОРТОВЫЕ ГРУЗОПОДЪЕМНОСТЬЮ ДО 5 Т | МАШ.-Ч | 0.02 | 0.0128
|  | КАТКИ ГЛАДКОВАЛЬЦОВЫЕ ЛЕГКИЕ HAMM ND 10 S/N | МАШ.-Ч | 0.68 | 0.4352
|  | БИТУМ | Т | 0.06 | 0.0384
|  | ПЕСОК ДЛЯ СТРОИТЕЛЬНЫХ РАБОТ ПРИРОДНЫЙ | М3 | 0.5 | 0.32
|  | АСФАЛЬТОБЕТОННАЯ СМЕСЬ ГОРЯЧАЯ МЕЛКОЗЕРНИСТАЯ ПЛОТНАЯ ТИП Б МАРКИ I | Т | 7.14 | 4.5696
12 | Е2707-001-0 6 ДОП. 4 К=4 | ПРИ ИЗМЕНЕНИИ ТОЛЩИНЫ ПОКРЫТИЯ НА 0,5 СМ ДОБАВЛЯТЬ К НОРМЕ 07-001-5/ДОБАВЛЕНИЕ НА 2СМ/ | 100М2 | 0.64
|  | ЗАТРАТЫ ТРУДА РАБОЧИХ-СТРОИТЕЛЕЙ | ЧЕЛ.-Ч | 9.28 | 5.9392
|  | КАТКИ ГЛАДКОВАЛЬЦОВЫЕ ЛЕГКИЕ HAMM ND 10 S/N | МАШ.-Ч | 0.44 | 0.2816
|  | АСФАЛЬТОБЕТОННАЯ СМЕСЬ ГОРЯЧАЯ МЕЛКОЗЕРНИСТАЯ ПЛОТНАЯ ТИП Б МАРКИ I | Т | 4.84 | 3.0976