## Лист1
Андижон давлат педагогика институти педагогик таълим кластери ҳудудида умумтаълим мактабини қуриш
ЛОКАЛЬНЫЙ СМЕТНЫЙ РАСЧЕТ
№ п/п | Шифр номера нормативов и коды ресурсов | Тип работы | Единица измерения | Объем работ по проекту | Стоимость
[5 empty] | на единицу измерения | сумма
1 | 2 | 3 | 4 | 5 | 6 | 7
БЛОК №1-НОВЫЙ УЧЕБНЫЙ БЛОК 350 МЕСТ
1 |  | ОБЩЕСТРОИТЕЛЬНЫЕ РАБОТЫ |  | 0
2 |  | ЗЕМЛЯННЫЕ РАБОТЫ |  | 0
3 | Е01-01-195-41 | РАЗРАБОТКА ГРУНТА В ОТВАЛ ЭКСКАВАТОРАМИ ТИПА "ATLAS", "VOLVO", "KOMATSU", "HITACHI", "LIEBHER", ХТ 876 (КИТАЙ) С КОВШОМ ВМЕСТИМОСТЬЮ 0,25 М3, ГРУППА ГРУНТОВ: 2 | 1000 М3 ГРУНТА | 2,555
4 | Е01-02-057-2 | РАЗРАБОТКА ТРАНШЕЯ ВРУЧНУЮ | 100 М3 | 0,447
5 | Е08-01-002-03 | УСТРОЙСТВО ГРАВИЙНО-ГРУНТОВОЙ ПОДУШКИ (ГРАВИЙ-60%) | 1 М3 ОСНОВАНИЯ | 540
6 | Е01-01-030-1 | УСТРОЙСТВО ГРАВИЙНО-ГРУНТОВОЙ ПОДУШКИ (ГРУНТ-40%) | 1000 М3 | 0,361
7 | Е01-02-012-1 | УПЛОТНЕНИЕ ДНО КОТЛОВАНА ТЯЖЕЛЫМИ КАТКАМИ 7-8 РАЗ ПО ОДНОМУ СЛЕДУ | 1000 М2 УПЛОТНЕННОГО ГРУНТА | 0,898
8 | Е01-01-033-1 | ОБРАТНАЯ ЗАСЫПКА ГРУНТА С НАРУЖНОЙ СТОРОНЫ ЗА СТЕНЫ ФУНДАМЕНТОВ БУЛЬДОЗЕРОМ | 1000 М3 | 0,024
9 | Е01-01-195-41 | ТОЖЕ ВНУТРЕННОЙ СТОРОНЫ СТЕНЫ КРАНОМ И ПОДСЫПКА ПОД ПОЛЫ С ГРЕФЕРНЫМ КОВШОМ | 1000 М3 ГРУНТА | 1,362
10 | Е01-02-005-1 | УПЛОТНЕНИЕ ГРУНТА ПНЕВМАТИЧЕСКИМИ ТРАМБОВКАМИ, ГРУППА ГРУНТОВ: 1, 2 | 100 М3 | 13,86
11 | Е01-01-196-14 | РАЗРАБОТКА ГРУНТА С ПОГРУЗКОЙ В АВТОМОБИЛИ-САМОСВАЛЫ ЭКСКАВАТОРАМИ ТИПА "ATLAS", "VOLVO", "KOMATSU", "HITACHI", "LIEBHER" С КОВШОМ ВМЕСТИМОСТЬЮ 1,25 (1,25-1,35) М3, ГРУППА ГРУНТОВ: 2 | 1000 М3 ГРУНТА | 0,901
12 | Е310-1015 | ПЕРЕВОЗКА ГРУЗОВ АВТОМОБИЛЕМ, КЛАСС ГРУЗА ГРУНТ, НА РАССТОЯНИЕ ПЕРЕВОЗКИ, 15 КМ(К0,49) | ТОННА | 1487
13 |  | ФУНДАМЕНТ |  | 0
14 | Е06-01-001-01 | УСТРОЙСТВО БЕТОННАЯ ПОДГОТОВКА ИЗ БЕТОНА В-7,5 ТОЛЩИНОЙ 10 СМ | 100 М3 БЕТОНА, БУТОБЕТОНА И ЖЕЛЕЗОБЕТОНА В ДЕЛЕ | 0,4406
15 | Е11-01-004-05 | УСТРОЙСТВО ГИДРОИЗОЛЯЦИИ ОБМАЗОЧНОЙ: В ОДИН СЛОЙ ТОЛЩИНОЙ 2 ММ | 100 М2 ИЗОЛИРУЕМОЙ ПОВЕРХНОСТИ | 4,16
16 | Е06-01-001-22 | УСТРОЙСТВО МОНОЛИТНЫХ Ж/Б ЛЕНТОЧНЫХ ФУНДАМЕНТОВ ИЗ БЕТОНА В-15 | 100 М3 БЕТОНА, БУТОБЕТОНА И ЖЕЛЕЗОБЕТОНА В ДЕЛЕ | 1,0359
17 | 03566 | ГОРЯЧЕКАТАННАЯ АРМАТУРНАЯ СТАЛЬ ПЕРИОДИЧЕСКОГО ПРОФИЛЯ КЛАССА А-III ДИАМЕТРОМ 12 ММ | ТН | 2,444
18 | Е06-02-011-03 | ИЗГОТОВЛЕНИЕ АРМАТУРНЫХ КАРКАСОВ | 1 ТН АРМАТУРНЫХ КАРКАСОВ | 2,444
19 | Е06-01-097-01 | УСТАНОВКА АРМАТУРЫ | 1 Т АРМАТУРЫ | -2,444
20 | Е06-01-001-09 | УСТРОЙСТВО МОНОЛИТНЫХ Ж/Б ОТДЕЛЬНОСТОЯЩИХ ФУНДАМЕНТЫ ИЗ БЕТОНА В-15 | 100 М3 БЕТОНА, БУТОБЕТОНА И ЖЕЛЕЗОБЕТОНА В ДЕЛЕ | 1,0502
21 | 03566 | ГОРЯЧЕКАТАННАЯ АРМАТУРНАЯ СТАЛЬ ПЕРИОДИЧЕСКОГО ПРОФИЛЯ КЛАССА А-III ДИАМЕТРОМ 12 ММ | ТН | 6,1083
22 | 37114 | ГИЛЬЗА ИЗ МЕТАЛЛИЧЕСКИХ ТРУБ, ДИАМЕТР ТРУБ 121Х3 ММ | М | 1,2
23 | 37138 | ГИЛЬЗА ИЗ МЕТАЛЛИЧЕСКИХ ТРУБ, ДИАМЕТР ТРУБ 57х3,0 мм | М | 0,4
24 | 37139 | ГИЛЬЗА ИЗ МЕТАЛЛИЧЕСКИХ ТРУБ, ДИАМЕТР ТРУБ 110Х3 | М | 0,8
25 | Е06-01-034-01 | УСТРОЙСТВО МОНОЛИТНЫХ БАЛОК ФУНДАМЕНТНЫХ ИЗ БЕТОНА В-15 | 100 М3 ЖЕЛЕЗОБЕТОНА В ДЕЛЕ | 0,264
26 | 03568 | ГОРЯЧЕКАТАННАЯ АРМАТУРНАЯ СТАЛЬ ПЕРИОДИЧЕСКОГО ПРОФИЛЯ КЛАССА А-III ДИАМЕТРОМ 16 ММ | ТН | 1,1167
27 | 03502 | ГОРЯЧЕКАТАННАЯ АРМАТУРНАЯ СТАЛЬ ГЛАДКАЯ КЛАССА А-1, ДИАМЕТРОМ 6 ММ | ТН | 0,3181
28 | Е06-01-001-22 | УСТРОЙСТВО МОНОЛИТНЫХ Ж/Б ФУНДАМЕНТ ПОД ПЕРЕГОРОДКА ИЗ БЕТОНА В-15 | 100 М3 БЕТОНА, БУТОБЕТОНА И ЖЕЛЕЗОБЕТОНА В ДЕЛЕ | 0,233
29 | 03566 | ГОРЯЧЕКАТАННАЯ АРМАТУРНАЯ СТАЛЬ ПЕРИОДИЧЕСКОГО ПРОФИЛЯ КЛАССА А-III ДИАМЕТРОМ 12 ММ | ТН | 0,405
30 |  | АРМАТУРНЫЕ ВЫПУСКИ |  | 0
31 | 03572 | ГОРЯЧЕКАТАННАЯ АРМАТУРНАЯ СТАЛЬ ПЕРИОДИЧЕСКОГО ПРОФИЛЯ КЛАССА А-III ДИАМЕТРОМ 25 ММ | ТН | 3,8405
32 | 03504 | ГОРЯЧЕКАТАННАЯ АРМАТУРНАЯ СТАЛЬ ГЛАДКАЯ КЛАССА А-1, ДИАМЕТРОМ 8 ММ | ТН | 0,5796
33 | Е06-02-011-03 | ИЗГОТОВЛЕНИЕ АРМАТУРНЫХ КАРКАСОВ | 1 ТН АРМАТУРНЫХ КАРКАСОВ | 14,8122
34 | Е06-01-097-01 | УСТАНОВКА АРМАТУРЫ | 1 Т АРМАТУРЫ | -14,8122
35 | Е12-02-002-01 | УСТРОЙСТВО ГОРИЗОНТАЛЬНОЙ ГИДРОИЗОЛЯЦИИ НА ЦЕМЕНТНОГО РАСТВОРЕ ТОЛЩИНОЙ 20 ММ | 100 М2 ИЗОЛИРУЕМОЙ ПОВЕРХНОСТИ | 1,15
36 | Е11-01-004-05 | УСТРОЙСТВО ГИДРОИЗОЛЯЦИИ ОБМАЗОЧНОЙ: В ОДИН СЛОЙ ТОЛЩИНОЙ 2 ММ | 100 М2 ИЗОЛИРУЕМОЙ ПОВЕРХНОСТИ | 9,62
37 | Е11-01-004-05 | УСТРОЙСТВО ГИДРОИЗОЛЯЦИИ ОБМАЗОЧНОЙ: В ОДИН СЛОЙ ТОЛЩИНОЙ 2 ММ | 100 М2 ИЗОЛИРУЕМОЙ ПОВЕРХНОСТИ | 4,02
38 | 58169 | ИЗОДЕКОР | М2 | 402
39 |  | СТЕНЫ |  | 0
40 | Е08-03-007-01 | КЛАДКА СТЕН ИЗ ГАЗОБЕТОННЫХ БЛОКОВ НА КЛЕЕ БЕЗ ОБЛИЦОВКИ ТОЛЩИНОЙ 300 ММ | М3 | 220,1
41 | Е08-04-003-03 | КЛАДКА ПЕРЕГОРОДОК ИЗ ГАЗОБЕТОННЫХ БЛОКОВ НА КЛЕЕ ТОЛЩИНОЙ:200 ММ ПРИ ВЫСОТЕ ЭТАЖА ДО 4 М | 100 М2 | 14,61
42 | Е08-02-007-01 | АРМИРОВАНИЕ КЛАДКИ СТЕН И ДРУГИХ КОНСТРУКЦИЙ | 1 Т МЕТАЛЛИЧЕСКИХ ИЗДЕЛИЙ | 1,88
43 | Е46-01-004-3 | УСИЛЕНИЕ ЭЛЕМЕНТЫ ПЕРЕГОРОДОК | Т | 13,2056
44 | 50910 | СТОИМОСТЬ УГОЛОК L40х4 | Т | 7,4207
45 | 93875 | СТОИМОСТЬ ПОЛОСА -4 | ТН | 3,9619
46 | 03566 | ГОРЯЧЕКАТАННАЯ АРМАТУРНАЯ СТАЛЬ ПЕРИОДИЧЕСКОГО ПРОФИЛЯ КЛАССА А-III ДИАМЕТРОМ 12 ММ | ТН | 1,3
47 | 03502 | ГОРЯЧЕКАТАННАЯ АРМАТУРНАЯ СТАЛЬ ГЛАДКАЯ КЛАССА А-1, ДИАМЕТРОМ 6 ММ | ТН | 0,523
48 | Е06-01-026-04 | УСТРОЙСТВО МОНОЛИТНЫХ Ж/Б СТОЙКИ РАМЫ ИЗ БЕТОНА В-25 | 100 М3 БЕТОНА И ЖЕЛЕЗОБЕТОНА В ДЕЛЕ | 0,8234
49 | 03572 | ГОРЯЧЕКАТАННАЯ АРМАТУРНАЯ СТАЛЬ ПЕРИОДИЧЕСКОГО ПРОФИЛЯ КЛАССА А-III ДИАМЕТРОМ 25 ММ | ТН | 14,3549
50 | 03504 | ГОРЯЧЕКАТАННАЯ АРМАТУРНАЯ СТАЛЬ ГЛАДКАЯ КЛАССА А-1, ДИАМЕТРОМ 8 ММ | ТН | 1,7841
51 | Е06-01-037-01 | УСТРОЙСТВО МОНОЛИТНЫХ Ж/Б РИГЕЛЕЙ ИЗ БЕТОНА В-22,5 | 100 М3 ЖЕЛЕЗОБЕТОНА В ДЕЛЕ | 1,6293
52 | 03572 | ГОРЯЧЕКАТАННАЯ АРМАТУРНАЯ СТАЛЬ ПЕРИОДИЧЕСКОГО ПРОФИЛЯ КЛАССА А-III ДИАМЕТРОМ 25 ММ | ТН | 29,513
53 | 03571 | ГОРЯЧЕКАТАННАЯ АРМАТУРНАЯ СТАЛЬ КЛАССА А-III ДИАМ. 22 ММ | ТН | 5,8244
54 | 03548 | ГОРЯЧЕКАТАННАЯ АРМАТУРНАЯ СТАЛЬ ПЕРИОДИЧЕСКОГО ПРОФИЛЯ КЛАССА А-III ДИАМЕТРОМ 16 ММ | ТН | 4,4299
55 | 03567 | ГОРЯЧЕКАТАННАЯ АРМАТУРНАЯ СТАЛЬ ПЕРИОДИЧЕСКОГО ПРОФИЛЯ КЛАССА А-III ДИАМЕТРОМ 14 ММ | ТН | 0,2784
56 | 93875 | СТОИМОСТЬ ЛИСТ 3ММ | ТН | 0,1805
57 | 03504 | ГОРЯЧЕКАТАННАЯ АРМАТУРНАЯ СТАЛЬ ГЛАДКАЯ КЛАССА А-1, ДИАМЕТРОМ 8 ММ | ТН | 5,93098
58 | Е06-02-011-03 | ИЗГОТОВЛЕНИЕ АРМАТУРНЫХ КАРКАСОВ | 1 ТН АРМАТУРНЫХ КАРКАСОВ | 62,29622
59 | Е06-01-097-01 | УСТАНОВКА АРМАТУРЫ | 1 Т АРМАТУРЫ | -62,2962
60 |  | ПЕРЕКРЫТИЯ И ПОКРЫТИЯ |  | 0
61 | Е07-05-045-05 | УСТАНОВКА ПЛИТА ПЕРЕКРЫТИЯ И ПОКРЫТИЯ ПЛОЩАДЬЮ: ДО 10 М2 | 100 ШТ СБОРНЫХ КОНСТРУКЦИЙ | 1,76
62 |  | ПАНЕЛИ ПЕРЕКРЫТИЙ МНОГОПУСТОТНЫЕ СЕРИИ 1.141-1 40С ВЫПУСК 1 СЕЙСМИЧНОСТЬ 9 БАЛЛОВ 1ПК 63.12-8 АТV-С9 | ШТ | 69
63 |  | ПАНЕЛИ ПЕРЕКРЫТИЙ МНОГОПУСТОТНЫЕ СЕРИИ 1.141-1 40С ВЫПУСК 1 СЕЙСМИЧНОСТЬ 9 БАЛЛОВ 1ПК 63.10-8 АТV-С9 | ШТ | 46
64 |  | ПАНЕЛИ ПЕРЕКРЫТИЙ МНОГОПУСТОТНЫЕ СЕРИИ 1.141-1 40С ВЫПУСК 1 СЕЙСМИЧНОСТЬ 9 БАЛЛОВ 1ПК 63.12-6 АТ УС9 | ШТ | 34
65 |  | ПАНЕЛИ ПЕРЕКРЫТИЙ МНОГОПУСТОТНЫЕ СЕРИИ 1.141-1 40С ВЫПУСК 1 СЕЙСМИЧНОСТЬ 9 БАЛЛОВ 1ПК 63.10-6 АТУ-С9 | ШТ | 27
66 | Е07-05-045-04 | УСТАНОВКА ПЛИТА ПЕРЕКРЫТИЯ И ПОКРЫТИЯ ПЛОЩАДЬЮ: ДО 5 М2 | 100 ШТ СБОРНЫХ КОНСТРУКЦИЙ | 0,98
67 |  | ПАНЕЛИ ПЕРЕКРЫТИЙ МНОГОПУСТОТНЫЕ СЕРИИ 1.141-1 28С ВЫПУСК 1 СЕЙСМИЧНОСТЬ 9 БАЛЛОВ ПК 29.12-8 АШТ-С9 | ШТ | 39
68 |  | ПАНЕЛИ ПЕРЕКРЫТИЙ МНОГОПУСТОТНЫЕ СЕРИИ 1.141-1 28С ВЫПУСК 1 СЕЙСМИЧНОСТЬ 9 БАЛЛОВ ПК 29.10-8 АШТ-С9 | ШТ | 24
69 |  | ПАНЕЛИ ПЕРЕКРЫТИЙ МНОГОПУСТОТНЫЕ СЕРИИ 1.141-1 28С ВЫПУСК 1 СЕЙСМИЧНОСТЬ 9 БАЛЛОВ ПК 29.12-6 АШТ-С9 | ШТ | 21
70 |  | ПАНЕЛИ ПЕРЕКРЫТИЙ МНОГОПУСТОТНЫЕ СЕРИИ 1.141-1 28С ВЫПУСК 1 СЕЙСМИЧНОСТЬ 9 БАЛЛОВ ПК 29.10-6 АШТ-С9 | ШТ | 14
71 | Е06-01-035-01 | УСТРОЙСТВО МОНОЛИТНЫХ Ж/Б АНТИСЕЙСМИЧЕСКОГО ПОЯСА ИЗ БЕТОНА В-25 | 100 М3 ЖЕЛЕЗОБЕТОНА В ДЕЛЕ | 0,692
72 | 03566 | ГОРЯЧЕКАТАННАЯ АРМАТУРНАЯ СТАЛЬ ПЕРИОДИЧЕСКОГО ПРОФИЛЯ КЛАССА А-III ДИАМЕТРОМ 12 ММ | ТН | 3,2696
73 | 03506 | ГОРЯЧЕКАТАННАЯ АРМАТУРНАЯ СТАЛЬ ГЛАДКАЯ КЛАССА А-1, ДИАМЕТРОМ 10 ММ | ТН | 0,031
74 | 03502 | ГОРЯЧЕКАТАННАЯ АРМАТУРНАЯ СТАЛЬ ГЛАДКАЯ КЛАССА А-1, ДИАМЕТРОМ 6 ММ | ТН | 0,5355
75 | Е06-01-041-12 | УСТРОЙСТВО МОНОЛИТНЫЕ Ж/Б УЧАСТКА ИЗ БЕТОНА В-22,5 | 100 М3 ЖЕЛЕЗОБЕТОНА В ДЕЛЕ | 0,4754
76 | 03571 | ГОРЯЧЕКАТАННАЯ АРМАТУРНАЯ СТАЛЬ КЛАССА А-III ДИАМ. 22 ММ | ТН | 2,271
77 | 03566 | ГОРЯЧЕКАТАННАЯ АРМАТУРНАЯ СТАЛЬ ПЕРИОДИЧЕСКОГО ПРОФИЛЯ КЛАССА А-III ДИАМЕТРОМ 12 ММ | ТН | 3,4247
78 | 03502 | ГОРЯЧЕКАТАННАЯ АРМАТУРНАЯ СТАЛЬ ГЛАДКАЯ КЛАССА А-1, ДИАМЕТРОМ 6 ММ | ТН | 0,3939
79 | Е06-02-011-03 | ИЗГОТОВЛЕНИЕ АРМАТУРНЫХ КАРКАСОВ | 1 ТН АРМАТУРНЫХ КАРКАСОВ | 9,9257
80 | Е06-01-097-01 | УСТАНОВКА АРМАТУРЫ | 1 Т АРМАТУРЫ | -9,9257
81 |  | ЛЕСТНИЦА |  | 0
82 | Е06-01-034-02 | УСТРОЙСТВО МОНОЛИТНЫХ Ж/Б СВЯЗОЧНЫЙ БАЛКИ ИЗ БЕТОНА В-20 | 100 М3 ЖЕЛЕЗОБЕТОНА В ДЕЛЕ | 0,016
83 | 03548 | ГОРЯЧЕКАТАННАЯ АРМАТУРНАЯ СТАЛЬ КЛАССА А-III ДИАМ. 16 ММ | ТН | 0,118
84 | 03502 | ГОРЯЧЕКАТАННАЯ АРМАТУРНАЯ СТАЛЬ ГЛАДКАЯ КЛАССА А-1, ДИАМЕТРОМ 6 ММ | ТН | 0,024
85 | Е06-01-041-05 | УСТРОЙСТВО ЖЕЛЕЗОБЕТОННАЯ МОНОЛИТНАЯ ЛЕСТНИЦА /КОССОУР/ ИЗ БЕТОНА В15 | 100 М3 | 0,1712
86 | 03566 | ГОРЯЧЕКАТАННАЯ АРМАТУРНАЯ СТАЛЬ ПЕРИОДИЧЕСКОГО ПРОФИЛЯ КЛАССА А-III ДИАМЕТРОМ 12 ММ | ТН | 0,334
87 | 03502 | ГОРЯЧЕКАТАННАЯ АРМАТУРНАЯ СТАЛЬ ГЛАДКАЯ КЛАССА А-1, ДИАМЕТРОМ 6 ММ | ТН | 0,212
88 | 03634 | СЕТКА Ф12-200Х200 ММ | ТН | 1,243
89 | Е06-02-011-03 | ИЗГОТОВЛЕНИЕ АРМАТУРНЫХ КАРКАСОВ | 1 ТН АРМАТУРНЫХ КАРКАСОВ | 1,931
90 | Е06-01-097-01 | УСТАНОВКА АРМАТУРЫ | 1 Т АРМАТУРЫ | -1,931
91 | Е07-05-016-04 | УСТРОЙСТВО ОГРАЖДЕНИЙ ИЗ НЕРЖАВЕЮЩЕЙ СТАЛИ | 100 М | 0,384
92 | 30961 | СТОИМОСТЬ ОГРАЖДЕНИЙ ИЗ НЕРЖАВЕЮЩЕЙ СТАЛИ | М | 38,4
93 | 93879 | СТОИМОСТЬ ПОЛОСА -5 | ТН | 0,038
94 | 61195 | ДЮБЕЛЬ ДГП 4,5Х40 | ШТ | 72
95 |  | КРОВЛЯ |  | 0
96 |  | ВЕНТИЛАЦИОНЫЕ ШАХТА |  | 0
97 | Е08-02-001-07 | КЛАДКА СТЕН КИРПИЧНЫХ ВНУТРЕННИХ: ПРИ ВЫСОТЕ ЭТАЖА ДО 4 М | М3 | 2
98 | Е08-02-007-01 | АРМИРОВАНИЕ КЛАДКИ СТЕН И ДРУГИХ КОНСТРУКЦИЙ | Т | 0,006
99 | 03634 | ПРОВОЛОКА АРМАТУРНАЯ ИЗ НИЗКОУГЛЕРОДИСТОЙ СТАЛИ ВР-1, ДИАМЕТРОМ 3 ММ | ТН | 0,006
100 | Е12-01-010-01 | УСТРОЙСТВО ФАРТУК ИЗ ОЦИНКОВАННОЙ СТАЛИ ТОЛЩИНОЙ 0,5 ММ | 100 М2 ПОКРЫТИЯ | 0,05
101 | Е12-01-007-09 | ОБЩИВКА ИЗ ОЦИНКОВАННОЙ СТАЛИ | 100 М2 КРОВЛИ | 0,2
102 | Е15-02-001-1 | ШТУКАТУРКА ЦЕМЕНТНЫМ РАСТВОРОМ ВЕНТ ШАХТЫ | 100 М2 | 0,125
103 | Е46-01-004-3 | УСИЛЕНИЕ ИЗ УГОЛЬКА 50Х5 И ПОЛОСА | Т | 0,34
104 | 50909 | СТОИМОСТЬ УГОЛОК L50х5 | Т | 0,181
105 | 93877 | СТОИМОСТЬ ПОЛОСА -6 | ТН | 0,107
106 | 93879 | СТОИМОСТЬ ПОЛОСА -4 | ТН | 0,052
107 | 03566 | ГОРЯЧЕКАТАННАЯ АРМАТУРНАЯ СТАЛЬ ПЕРИОДИЧЕСКОГО ПРОФИЛЯ КЛАССА А-III ДИАМЕТРОМ 12 ММ | ТН | 0,0225
108 | Е08-03-007-01 | КЛАДКА СТЕН ПАРАПЕТА ИЗ ГАЗОБЕТОННЫХ БЛОКОВ НА КЛЕЕ БЕЗ ОБЛИЦОВКИ ТОЛЩИНОЙ 300 ММ | М3 | 28,65
109 | Е06-01-035-01 | УСТРОЙСТВО МОНОЛИТНЫХ ОБВЯЗОЧНЫХ ПОЯСОВ ИЗ БЕТОНА В-15 | 100 М3 ЖЕЛЕЗОБЕТОНА В ДЕЛЕ | 0,0875
110 | 03567 | ГОРЯЧЕКАТАННАЯ АРМАТУРНАЯ СТАЛЬ ПЕРИОДИЧЕСКОГО ПРОФИЛЯ КЛАССА А-III ДИАМЕТРОМ 14 ММ | ТН | 0,4375
111 | 03502 | ГОРЯЧЕКАТАННАЯ АРМАТУРНАЯ СТАЛЬ ГЛАДКАЯ КЛАССА А-1, ДИАМЕТРОМ 6 ММ | ТН | 0,1468
112 | Е06-01-015-07 | УСТАНОВКА ЗАКЛАДНЫХ ДЕТАЛЕЙ | 1 Т | 0,0547
113 | 93879 | СТОИМОСТЬ ПОЛОСА -4 | ТН | 0,0387
114 | 03566 | ГОРЯЧЕКАТАННАЯ АРМАТУРНАЯ СТАЛЬ ПЕРИОДИЧЕСКОГО ПРОФИЛЯ КЛАССА А-III ДИАМЕТРОМ 12 ММ | ТН | 0,016
115 | Е12-01-034-02 | УТЕПЛЕНИЕ КРОВЛИ ПЛИТАМИ ИЗ МИНЕРАЛЬНОЙ ВАТЫ WOOLAN: ПО БЕТОННОМУ ОСНОВАНИЮ | 100 М2 УТЕПЛЯЕМОГО ПОКРЫТИЯ | 7,053
116 | 38516 | СТОИМОСТЬ ПЛИТЫ ТЕПЛОИЗОЛЯЦИОННЫЕ ИЗ МИНПЛИТА НА СИНТЕТИЧЕСКОМ СВЯЗУЮЩЕМ ТОЛЩИНОЙ 100 ММ | М2 | 705,3
117 | Е09-03-012-12 | МОНТАЖ МЕТАЛЛИЧЕСКИХ МАУЭРЛАТ ИЗ ПРОФИЛЯ 60Х3 | 1 Т КОНСТРУКЦИИ | 0,2377
118 | 50745 | СТОИМОСТЬ МЕТАЛЛИЧЕСКИЕ ТРУБЫ ПРОФИЛЬНЫЕ 60Х3 | ТН | 0,2377
119 | Е09-03-012-12 | МОНТАЖ МЕТАЛЛИЧЕСКИХ СТОЕК ИЗ ПРОФИЛЯ 80Х3 | 1 Т КОНСТРУКЦИИ | 0,9119
120 | 50745 | СТОИМОСТЬ МЕТАЛЛИЧЕСКИЕ ТРУБЫ ПРОФИЛЬНЫЕ 80Х3 | ТН | 0,6603
121 | 93879 | СТОИМОСТЬ ПОЛОСА -6 | ТН | 0,1954
122 | 93879 | СТОИМОСТЬ ПОЛОСА -4 | ТН | 0,0312
123 | 39705 | АНКЕРНЫЕ БОЛТЫ | ТН | 0,02498
124 | Е09-03-014-1 | МОНТАЖ МЕТАЛЛИЧЕСКИХ РАСКОС | 1 Т КОНСТРУКЦИИ | 0,3694
125 | 96927 | СТОИМОСТЬ ПРОФИЛЬ 60Х60Х2 | ТН | 0,3694
126 | Е09-03-002-12 | МОНТАЖ МЕТАЛЛИЧЕСКИХ БАЛКА | 1 Т КОНСТРУКЦИИ | 1,6356
127 | 96928 | СТОИМОСТЬ ПРОФИЛЬ 80Х60Х4 | ТН | 1,6356
128 | Е09-03-002-12 | МОНТАЖ МЕТАЛЛИЧЕСКИХ СТРОПИЛ | 1 Т КОНСТРУКЦИИ | 2,4404
129 | 96933 | СТОИМОСТЬ ПРОФИЛЬ 80Х60Х3 | ТН | 2,4116
130 | 93879 | СТОИМОСТЬ ПОЛОСА -4 | ТН | 0,0144
131 | 50909 | СТОИМОСТЬ УГОЛКА L50х5 | Т | 0,0144
132 | Е09-03-002-12 | МОНТАЖ МЕТАЛЛИЧЕСКИХ НАРОЖНИК | 1 Т КОНСТРУКЦИИ | 1,4381
133 | 96933 | СТОИМОСТЬ ПРОФИЛЬ 80Х60Х3 | ТН | 1,3927
134 | 93879 | СТОИМОСТЬ ПОЛОСА -4 | ТН | 0,0162
135 | 50909 | СТОИМОСТЬ УГОЛКА L50х5 | Т | 0,0162
136 | 39705 | АНКЕРНЫЕ БОЛТЫ | ТН | 0,013
137 | Е09-03-012-12 | МОНТАЖ МЕТАЛЛИЧЕСКИХ ДИАГОНАЛЬНАЯ НОГА ИЗ МЕТАЛЬ ПРОФИЛЬ 80Х80Х3 | 1 Т КОНСТРУКЦИИ | 0,3422
138 | 50745 | СТОИМОСТЬ МЕТАЛЛИЧЕСКИЕ ТРУБЫ ПРОФИЛЬНЫЕ 80Х3 | ТН | 0,3422
139 | Е09-01-001-1 | МОНТАЖ МЕТАЛЛИЧЕСКИХ ОБРЕЩЕТКА | 1 Т КОНСТРУКЦИИ | 3,886
140 | 96939 | СТОИМОСТЬ ПРОФИЛЬ 40Х30Х2 | ТН | 3,886
141 | Е13-03-002-04 | ОГРУНТОВКА МЕТАЛЛИЧЕСКИХ ПОВЕРХНОСТЕЙ ЗА ОДИН РАЗ: ГРУНТОВКОЙ ГФ-021 | 100 М2 | 7
142 | Е13-03-004-26 | ОКРАСКА МЕТАЛЛИЧЕСКИХ ОГРУНТОВАННЫХ ПОВЕРХНОСТЕЙ ЭМАЛЬЮ ПФ-115 ЗА 2 PАЗА | 100 М2 | 7
143 | Е09-04-002-1 | УСТРОЙСТВО КРОВЛИ ИЗ ПРОФНАСТИЛА | 100 М2 ПОКРЫТИЯ | 7,468
144 | 31933 | СТОИМОСТЬ ПРОФНАСТИЛ ТРАПЕЦИЕВИДНОГО И СИНУСОВИДНОГО ПРОФИЛЯ С ПОКРЫТИЕМ ТОЛЩИНОЙ 0,51 ММ | М2 | 791,61
145 | Е10-01-008-8 | ОБИВКА СТЕН КРОВЕЛЬНОЙ СТАЛЬЮ: ОЦИНКОВАННОЙ ПО ВОЙЛОКУ | 100 М2 | 0,62
146 | Е12-01-009-02 | УСТРОЙСТВО ВОДОСТОЧНЫЙ ЛОТОК | 100 М ЖЕЛОБОВ | 0,458
147 | 61200 | СТОИМОСТЬ ВОДОСТОЧНЫЙ ЛОТОК ИЗ ОЦИНКОВАННОЙ СТАЛИ ТОЛЩИНОЙ 0,7 ММ | М | 45,8
148 | Е12-01-009-02 | УСТРОЙСТВО ЖЕЛОБОВ:ЛОТОК 2 | 100 М ЖЕЛОБОВ | 0,774
149 | 39710 | КРЕПЕЖНЫЕ ЭЛЕМЕНТЫ ЛОТКА | ШТ | 250
150 | Е12-01-008-03 | НАВЕСКА ВОДОСТОЧНЫХ ТРУБ ПО СТЕНАМ ИЗ КИРПИЧА ИЛИ ЛЕГКОГО БЕТОНА, ДИАМЕТРОМ 150 ММ | 100 М ТРУБ | 2,178
151 | 61397 | СТОИМОСТЬ ТРУБЫ ВОДОСТОЧНЫЕ Д=150 ММ | М | 217,8
152 | 39712 | КРЕПЕЖНЫЙ ЭЛЕМЕНТ ТРУБЫ | ШТ | 162
153 | Е12-03-005-01 | ПОКРЫТИЕ ШОВ КРОВЛИ ПОЛИМЕР ПОКРЫТИИ 0,7ММ | 100 М2 КРОВЛИ | 0,256
154 | 32140 | СТОИМОСТЬ ПОЛИМЕР ПОКРЫТИЕ ТОЛЩИНОЙ 0,7 ММ | М2 | 25,6
155 | 95617 | КОНЕК | М | 73,4
156 | 75356 | СНЕГОДЕРЖАТЕЛЬ ИЗ ОЦИНКОВАННОЙ СТАЛИ | М | 118
157 |  | СЛУХОВОЙ ОКОН |  | 0
158 | Е07-01-044-04 | УСТАНОВКА МОНТАЖНЫХ ИЗДЕЛИЙ СЛУХОВОЙ ОКОН | 1 Т СТАЛЬНЫХ ЭЛЕМЕНТОВ | 0,34474
159 | 50745 | СТОИМОСТЬ МЕТАЛЛИЧЕСКИЕ ТРУБЫ ПРОФИЛЬНЫЕ 60Х60Х3 | ТН | 0,0959
160 | 96935 | СТОИМОСТЬ ПРОФИЛЬ 60Х40Х2 | ТН | 0,164
161 | 96939 | СТОИМОСТЬ ПРОФИЛЬ 40Х30Х2 | ТН | 0,0848
162 | Е12-01-010-01 | УСТРОЙСТВО ФАРТУК ИЗ ОЦИНКОВАННОЙ СТАЛИ ТОЛЩИНОЙ 0,5 ММ | 100 М2 ПОКРЫТИЯ | 0,035
163 | Е10-01-010-1 | УСТАНОВКА ЭЛЕМЕНТОВ КАРКАСА ИЗ БРУСЬЕВ ДЛЯ ОБШИВКИ КАРНИЗА | 1 М3 | 0,01
164 | Е09-04-002-1 | УСТРОЙСТВО КРОВЛИ ИЗ ПРОФНАСТИЛА | 100 М2 ПОКРЫТИЯ | 0,105
165 | 31933 | СТОИМОСТЬ ПРОФНАСТИЛ ТРАПЕЦИЕВИДНОГО И СИНУСОВИДНОГО ПРОФИЛЯ С ПОКРЫТИЕМ ТОЛЩИНОЙ 0,51 ММ | М2 | 11,13
166 | Е09-03-029-1 | МОНТАЖ ЛЕСТНИЦ ПРЯМОЛИНЕЙНЫХ И КРИВОЛИНЕЙНЫХ, ПОЖАРНЫХ С ОГРАЖДЕНИЕМ | 1 Т КОНСТРУКЦИИ | 0,4854
167 | 03567 | ГОРЯЧЕКАТАННАЯ АРМАТУРНАЯ СТАЛЬ ПЕРИОДИЧЕСКОГО ПРОФИЛЯ КЛАССА А-III ДИАМЕТРОМ 14 ММ | ТН | 0,4854
168 | Е15-04-030-2 | МАСЛЯНАЯ ОКРАСКА МЕТАЛЛИЧЕСКИХ ПОВЕРХНОСТЕЙ: БОЛЬШИХ ПОВЕРХНОСТЕЙ (КРОМЕ КРОВЕЛЬ), КОЛИЧЕСТВО ОКРАСОК 2 | 100 М2 | 0,3
169 | Е10-01-010-1 | УСТАНОВКА ЭЛЕМЕНТОВ КАРКАСА ИЗ БРУСЬЕВ ДЛЯ ОБШИВКИ КАРНИЗА | 1 М3 | 0,22
170 | Е10-01-022-6 | ОБШИВКА КАРНИЗА "ТУНУКАФОН" ПО ДЕРЕВЯННЫЙ КАРКАС | 100 М2 | 0,39
171 |  | СТОИМОСТЬ ТУНУКАФОН | М2 | 39
172 |  | ОКНА И ДВЕРИ(БАРЧА ЭШИКЛАР "ПАРОГ"СИЗ) |  | 0
173 | Е10-01-036-02 | УСТАНОВКА ОКОННЫХ БЛОКОВ ИЗ ПВХ В КАМЕННЫХ СТЕНАХ: С ПЛОЩАДЬЮ ПРОЕМА БОЛЕЕ 2 М2 | 100 М2 ПРОЁМОВ | 1,785
174 | 50877 | СТОИМОСТЬ ОКОННЫХ БЛОКОВ ИЗ ПВХ | М2 | 178,5
175 | Е10-01-036-01 | УСТАНОВКА ФРАМУЖНЫХ БЛОКОВ ИЗ ПВХ В КАМЕННЫХ СТЕНАХ: С ПЛОЩАДЬЮ ПРОЕМА ДО 2 М2 | 100 М2 ПРОЁМОВ | 0,1512
176 | 50877 | СТОИМОСТЬ ФРАМУЖНЫХ БЛОКОВ ИЗ ПВХ | М2 | 15,12
177 | Е10-01-035-1 | УСТАНОВКА ПОДОКОННЫХ ДОСОК ИЗ ПВХ: В КАМЕННЫХ СТЕНАХ ТОЛЩИНОЙ 300 мм | 100 М.П. | 1,035
178 | 44103 | СТОИМОСТЬ ПОДОКОННЫХ ДОСОК ИЗ ПВХ ТОЛЩИНОЙ 300 мм | М | 103,5
179 | Е12-01-010-01 | УСТРОЙСТВО СЛИВ ИЗ ОЦИНКОВАННОЙ СТАЛИ ТОЛЩИНОЙ 0,5 ММ | 100 М2 ПОКРЫТИЯ | 0,352
180 | Е10-01-039-1 | УСТАНОВКА ДВЕРНЫХ БЛОКОВ ИЗ МДФ В КАМЕННЫХ СТЕНАХ ПЛОЩАДЬЮ ПРОЕМА ДО 3 М2 | 100 М2 | 0,5187
181 | 51300 | СТОИМОСТЬ ДВЕРНЫХ БЛОКОВ ИЗ МДФ | М2 | 51,87
182 | Е10-01-037-01 | УСТАНОВКА БЛОКОВ В НАРУЖНЫХ И ВНУТРЕННИХ ДВЕРНЫХ ПРОЕМАХ: В КАМЕННЫХ СТЕНАХ ПЛОЩАДЬЮ ПРОЕМА ДО 3 М2 | 100 М2 ПРОЁМОВ | 0,5467
183 | 51654 | СТОИМОСТЬ ДВЕРНЫХ БЛОКОВ ИЗ АЛЮМИНИЕВЫЕ | М2 | 54,67
184 | Е10-01-036-04 | УСТАНОВКА ВИТРАЖЕЙ ИЗ АЛЮМИНИЕВЫЕ | 100 М2 ПРОЁМОВ | 1,5034
185 | 45081 | СТОИМОСТЬ ВИТРАЖИ ИЗ АЛЮМИНИЕВЫЕ | М2 | 150,34
186 | Е09-04-016-01 | УСТАНОВКА ДВЕРНОГО ДОВОДЧИКА К МЕТАЛЛИЧЕСКИМ ДВЕРЯМ | ШТ | 5
187 | 50960 | СТОИМОСТЬ ДОВОДЧИК | КОМПЛЕКТ | 5
188 | Е10-04-014-01 | УСТРОЙСТВО САНТЕХНИЧЕСКИХ ПЕРЕГОРОДОК | 100М2 | 0,729
189 | 30627 | СТОИМОСТЬ С ДВЕРНЫХ БЛОКОВ В ПЕРЕГАРОДКА ИЗ ПВХ | М2 | 72,9
190 |  | ПОЛЫ |  | 0
191 |  | ПОЛЫ ИЗ РЕЛИНА (ПО ГРУНТУ) |  | 0
192 | Е11-01-001-02 | УПЛОТНЕНИЕ ГРУНТА: ЩЕБНЕМ | 100 М2 ПЛОЩАДИ УПЛОТНЕНИЯ | 2,881
193 | Е11-01-002-09 | УСТРОЙСТВО ПОДСТИЛАЮЩИХ СЛОЕВ: БЕТОННЫХ ТОЛЩИНОЙ 70 ММ ИЗ БМ-100 | 1 М3 ПОДСТИЛАЮЩЕГО СЛОЯ | 20,167
194 | Е11-01-009-01 | УСТРОЙСТВО ТЕПЛОИЗОЛЯЦИЯ ПОЛОВ ИЗ ПЕНОПЛЕКС КОМФОРТ ТОЛЩ 20 ММ | 100 М2 ИЗОЛИРУЕМОЙ ПОВЕРХНОСТИ | 2,881
195 |  | СТОИМОСТЬ ПЕНОПЛЕКС КОМФОРТ 1185х585х20h ТОЛЩ 20 ММ | М2 | 288,1
196 | 33206 | Сетка базальтовая композитная диаметром 4 мм размером ячейки 150х150 мм | М2 | 288,1
197 | Е11-01-011-01 | УСТРОЙСТВО СТЯЖКА ИЗ ЦЕМЕНТНО-ПЕСЧАННОГО РАСТВОРА М-150 ТОЛЩИНОЙ 20 ММ | 100 М2 СТЯЖКИ | 2,881
198 | Е11-01-011-02 | УСТРОЙСТВО СТЯЖЕК: ЦЕМЕНТНЫХ НА КАЖДЫЕ 5 ММ ИЗМЕНЕНИЯ ТОЛЩИНЫ СТЯЖКИ ДОБАВЛЯТЬ ИЛИ ИСКЛЮЧАТЬ К НОРМЕ 11-01-011-01 (К=6) | 100 М2 СТЯЖКИ | 2,881
199 | Е11-01-056-02 | УСТРОЙСТВО ПОКРЫТИЙ НАЛИВНЫХ СОСТАВОМ ИЗ СУХИХ СМЕСЕЙ ТОЛЩИНОЙ 5 ММ | 100 М2 ПОЛА | 2,881
200 | Е11-01-037-01 | УСТРОЙСТВО ПОКРЫТИЙ ПОЛОВ ИЗ РЕЛИНА | 100 М2 ПОКРЫТИЯ | 3,011
201 | 32008 | СТОИМОСТЬ РЕЛИН ТОЛЩИНОЙ 2,0 ММ | М2 | 307,122
202 | Е11-01-040-03 | УСТРОЙСТВО ПЛИНТУСОВ ПЛАСТИКОВЫХ НА ВИНТАХ САМОНАРЕЗАЮЩИХ | 100 М ПЛИНТУСОВ | 1,856
203 |  | ПОЛЫ ИЗ КЕРАМИЧЕСКИЕ ПО ГРУНТУ |  | 0
204 | Е11-01-001-02 | УПЛОТНЕНИЕ ГРУНТА: ЩЕБНЕМ | 100 М2 ПЛОЩАДИ УПЛОТНЕНИЯ | 0,3572
205 | Е11-01-002-09 | УСТРОЙСТВО ПОДСТИЛАЮЩИХ СЛОЕВ: БЕТОННЫХ ТОЛЩИНОЙ 70 ММ ИЗ БМ-100 | 1 М3 ПОДСТИЛАЮЩЕГО СЛОЯ | 2,504
206 | Е11-01-011-01 | УСТРОЙСТВО СТЯЖКА ИЗ ЦЕМЕНТНО-ПЕСЧАННОГО РАСТВОРА М-150 ТОЛЩИНОЙ 20 ММ | 100 М2 СТЯЖКИ | 0,3572
207 | Е11-01-011-02 | УСТРОЙСТВО СТЯЖЕК: ЦЕМЕНТНЫХ НА КАЖДЫЕ 5 ММ ИЗМЕНЕНИЯ ТОЛЩИНЫ СТЯЖКИ ДОБАВЛЯТЬ К НОРМЕ 11-01-011-01 (К=4) | 100 М2 СТЯЖКИ | 0,3572
208 | Е11-01-004-01 | УСТРОЙСТВО ГИДРОИЗОЛЯЦИИ ОКЛЕЕЧНОЙ РУЛОННЫМИ МАТЕРИАЛАМИ: НА МАСТИКЕ БИТУМИНОЛЬ ПЕРВЫЙ СЛОЙ | 100 М2 ИЗОЛИРУЕМОЙ ПОВЕРХНОСТИ | 0,3572
209 | Е11-01-004-02 | УСТРОЙСТВО ГИДРОИЗОЛЯЦИИ ОКЛЕЕЧНОЙ РУЛОННЫМИ МАТЕРИАЛАМИ: НА МАСТИКЕ БИТУМИНОЛЬ ПОСЛЕДУЮЩИЙ СЛОЙ | 100 М2 ИЗОЛИРУЕМОЙ ПОВЕРХНОСТИ | 0,3572
210 | 44260 | СТОИМОСТЬ ПОЛИИЗОЛА ТПП 3 ММ | М2 | 35,72
211 | 33206 | Сетка базальтовая композитная диаметром 4 мм размером ячейки 150х150 мм | М2 | 35,72
212 | Е11-01-027-03 | УСТРОЙСТВО ПОКРЫТИЙ НА ЦЕМЕНТНОМ РАСТВОРЕ ИЗ ПЛИТОК: КЕРАМИЧЕСКИХ ДЛЯ ПОЛОВ ОДНОЦВЕТНЫХ С КРАСИТЕЛЕМ ТОЛЩИНОЙ 8 ММ | 100 М2 ПОКРЫТИЯ | 0,3572
213 |  | ПОЛЫ ИЗ МРАМОРА ПО ГРУНТУ |  | 0
214 | Е11-01-001-02 | УПЛОТНЕНИЕ ГРУНТА: ЩЕБНЕМ | 100 М2 ПЛОЩАДИ УПЛОТНЕНИЯ | 3,505
215 | 68357 | ПОЛИЭТИЛЕНОВАЯ ПЛЕНКА 200 МКМ | М2 | 350,5
216 | Е11-01-009-01 | УСТРОЙСТВО ТЕПЛОИЗОЛЯЦИЯ ПОЛОВ ИЗ ПЕНОПЛЕКС КОМФОРТ ТОЛЩ 20 ММ | 100 М2 ИЗОЛИРУЕМОЙ ПОВЕРХНОСТИ | 3,505
217 |  | СТОИМОСТЬ ПЕНОПЛЕКС КОМФОРТ 1185х585х20h ТОЛЩ 20 ММ | М2 | 350,5
218 | Е11-01-011-01 | УСТРОЙСТВО СТЯЖКА ИЗ ЦЕМЕНТНО-ПЕСЧАННОГО РАСТВОРА М-150 ТОЛЩИНОЙ 20 ММ | 100 М2 СТЯЖКИ | 3,505
219 | Е11-01-011-02 | УСТРОЙСТВО СТЯЖЕК: ЦЕМЕНТНЫХ НА КАЖДЫЕ 5 ММ ИЗМЕНЕНИЯ ТОЛЩИНЫ СТЯЖКИ ДОБАВЛЯТЬ ИЛИ ИСКЛЮЧАТЬ К НОРМЕ 11-01-011-01 (К=8) | 100 М2 СТЯЖКИ | 3,505
220 | 33206 | Сетка базальтовая композитная диаметром 4 мм размером ячейки 150х150 мм | М2 | 350,5
221 | Е11-01-031-03 | УСТРОЙСТВО ПОКРЫТИЙ ИЗ МРАМОРНЫХ ПЛИТ | 100 М2 ПОКРЫТИЯ | 3,505
222 | Е11-01-041-01 | УСТАНОВКА ПЛИНТУСОВ ИЗ МРАМОРНЫХ ПЛИТ | 1 М2 ПЛИНТУСОВ (ОБЛИЦОВАННОЙ ПОВЕРХНОСТИ) | 13,3
223 |  | ПОЛЫ ИЗ БЕТОН ПО ГРУНТУ |  | 0
224 | Е11-01-001-02 | УПЛОТНЕНИЕ ГРУНТА: ЩЕБНЕМ | 100 М2 ПЛОЩАДИ УПЛОТНЕНИЯ | 0,0798
225 | Е11-01-002-09 | УСТРОЙСТВО ПОДСТИЛАЮЩИХ СЛОЕВ: БЕТОННЫХ ТОЛЩИНОЙ 70 ММ ИЗ БМ-100 | 1 М3 ПОДСТИЛАЮЩЕГО СЛОЯ | 0,56
226 | Е11-01-011-01 | УСТРОЙСТВО СТЯЖКА ИЗ ЦЕМЕНТНО-ПЕСЧАННОГО РАСТВОРА М-150 ТОЛЩИНОЙ 20 ММ | 100 М2 СТЯЖКИ | 0,0798
227 | Е11-01-011-02 | УСТРОЙСТВО СТЯЖЕК: ЦЕМЕНТНЫХ НА КАЖДЫЕ 5 ММ ИЗМЕНЕНИЯ ТОЛЩИНЫ СТЯЖКИ ДОБАВЛЯТЬ К НОРМЕ 11-01-011-01 (К=4) | 100 М2 СТЯЖКИ | 0,0798
228 | Е11-01-004-01 | УСТРОЙСТВО ГИДРОИЗОЛЯЦИИ ОКЛЕЕЧНОЙ РУЛОННЫМИ МАТЕРИАЛАМИ: НА МАСТИКЕ БИТУМИНОЛЬ ПЕРВЫЙ СЛОЙ | 100 М2 ИЗОЛИРУЕМОЙ ПОВЕРХНОСТИ | 0,0798
229 | 33206 | Сетка базальтовая композитная диаметром 4 мм размером ячейки 150х150 мм | М2 | 7,98
230 |  | ПОЛЫ ИЗ РЕЛИНА ПО ПЕРЕКРЫТИЯ |  | 0
231 | Е11-01-009-01 | УСТРОЙСТВО ТЕПЛОИЗОЛЯЦИЯ ПОЛОВ ИЗ ВСПЕНЕННОГО ПОЛИЭТИЛЕНА ТОЛЩ. 10 ММ | 100 М2 ИЗОЛИРУЕМОЙ ПОВЕРХНОСТИ | 7,715
232 | 38692 | СТОИМОСТЬ ВСПЕНЕННОГО ПОЛИЭТИЛЕНА ТОЛЩИНОЙ 10 ММ | М2 | 771,5
233 | Е11-01-011-01 | УСТРОЙСТВО СТЯЖКА ИЗ ЦЕМЕНТНО-ПЕСЧАННОГО РАСТВОРА М-150 ТОЛЩИНОЙ 20 ММ | 100 М2 СТЯЖКИ | 7,715
234 | Е11-01-011-02 | УСТРОЙСТВО СТЯЖЕК: ЦЕМЕНТНЫХ НА КАЖДЫЕ 5 ММ ИЗМЕНЕНИЯ ТОЛЩИНЫ СТЯЖКИ ДОБАВЛЯТЬ ИЛИ ИСКЛЮЧАТЬ К НОРМЕ 11-01-011-01 (к=8) | 100 М2 СТЯЖКИ | 7,715
235 | 33206 | Сетка базальтовая композитная диаметром 4 мм размером ячейки 150х150 мм | М2 | 771,5
236 | Е11-01-056-01 | УСТРОЙСТВО ПОКРЫТИЙ НАЛИВНЫХ СОСТАВОМ ИЗ СУХИХ СМЕСЕЙ ТОЛЩИНОЙ 3 ММ | 100 М2 ПОЛА | 7,715
237 | Е11-01-037-01 | УСТРОЙСТВО ПОКРЫТИЙ ИЗ РЕЛИНА ТОЛЩ. 2 ММ | 100 М2 ПОКРЫТИЯ | 8,0454
238 | 32008 | СТОИМОСТЬ РЕЛИН ТОЛЩИНОЙ 2,0 ММ | М2 | 820,63
239 | Е11-01-040-03 | УСТРОЙСТВО ПЛИНТУСОВ ПЛАСТИКОВЫХ НА ВИНТАХ САМОНАРЕЗАЮЩИХ | 100 М ПЛИНТУСОВ | 4,72
240 |  | ПОЛЫ ИЗ МРАМОРА |  | 0
241 | Е11-01-009-01 | УСТРОЙСТВО ТЕПЛОИЗОЛЯЦИЯ ПОЛОВ ИЗ ВСПЕНЕННОГО ПОЛИЭТИЛЕНА ТОЛЩ. 10 ММ | 100 М2 ИЗОЛИРУЕМОЙ ПОВЕРХНОСТИ | 3,487
242 | 38692 | СТОИМОСТЬ ВСПЕНЕННОГО ПОЛИЭТИЛЕНА ТОЛЩИНОЙ 10 ММ | М2 | 348,7
243 | 33206 | Сетка базальтовая композитная диаметром 4 мм размером ячейки 150х150 мм | М2 | 348,7
244 | Е11-01-011-01 | УСТРОЙСТВО СТЯЖКА ИЗ ЦЕМЕНТНО-ПЕСЧАННОГО РАСТВОРА М-150 ТОЛЩИНОЙ 20 ММ | 100 М2 СТЯЖКИ | 3,487
245 | Е11-01-011-02 | УСТРОЙСТВО СТЯЖЕК: ЦЕМЕНТНЫХ НА КАЖДЫЕ 5 ММ ИЗМЕНЕНИЯ ТОЛЩИНЫ СТЯЖКИ ДОБАВЛЯТЬ ИЛИ ИСКЛЮЧАТЬ К НОРМЕ 11-01-011-01 (к=8) | 100 М2 СТЯЖКИ | 3,487
246 | Е11-01-031-03 | УСТРОЙСТВО ПОКРЫТИЙ ИЗ МРАМОРНЫХ ПЛИТ | 100 М2 ПОКРЫТИЯ | 3,487
247 | Е11-01-041-01 | УСТАНОВКА ПЛИНТУСОВ ИЗ МРАМОРНЫХ ПЛИТ | 1 М2 ПЛИНТУСОВ (ОБЛИЦОВАННОЙ ПОВЕРХНОСТИ) | 16,3
248 |  | ПОЛЫ КЕРАМИЧЕСКИЕ |  | 0
249 | Е11-01-004-01 | УСТРОЙСТВО ГИДРОИЗОЛЯЦИИ ОКЛЕЕЧНОЙ РУЛОННЫМИ МАТЕРИАЛАМИ: НА МАСТИКЕ БИТУМИНОЛЬ ПЕРВЫЙ СЛОЙ | 100 М2 ИЗОЛИРУЕМОЙ ПОВЕРХНОСТИ | 0,8796
250 | Е11-01-004-02 | УСТРОЙСТВО ГИДРОИЗОЛЯЦИИ ОКЛЕЕЧНОЙ РУЛОННЫМИ МАТЕРИАЛАМИ: НА МАСТИКЕ БИТУМИНОЛЬ ПОСЛЕДУЮЩИЙ СЛОЙ | 100 М2 ИЗОЛИРУЕМОЙ ПОВЕРХНОСТИ | 0,8796
251 | 44260 | СТОИМОСТЬ ПОЛИИЗОЛА ТПП 3 ММ | М2 | 87,96
252 | Е11-01-011-01 | УСТРОЙСТВО СТЯЖКА ИЗ ЦЕМЕНТНО-ПЕСЧАННОГО РАСТВОРА М-150 ТОЛЩИНОЙ 20 ММ | 100 М2 СТЯЖКИ | 0,8796
253 | Е11-01-011-02 | УСТРОЙСТВО СТЯЖЕК: ЦЕМЕНТНЫХ НА КАЖДЫЕ 5 ММ ИЗМЕНЕНИЯ ТОЛЩИНЫ СТЯЖКИ ДОБАВЛЯТЬ ИЛИ ИСКЛЮЧАТЬ К НОРМЕ 11-01-011-01 (к=8) | 100 М2 СТЯЖКИ | 0,8796
254 | 33206 | Сетка базальтовая композитная диаметром 4 мм размером ячейки 150х150 мм | М2 | 87,96
255 | Е11-01-027-03 | УСТРОЙСТВО ПОКРЫТИЙ НА ЦЕМЕНТНОМ РАСТВОРЕ ИЗ ПЛИТОК: КЕРАМИЧЕСКИХ ДЛЯ ПОЛОВ ОДНОЦВЕТНЫХ С КРАСИТЕЛЕМ ТОЛЩИНОЙ 8 ММ | 100 М2 ПОКРЫТИЯ | 0,8796
256 |  | ЛЕСНИЦЫ |  | 0
257 | Е15-01-043-01 | ОБЛИЦОВКА ЛЕСТНИЧНЫХ ПЛОЩАДОК И МАРШЕЙ АГЛОМЕРАТНЫМИ ПЛИТАМИ | 100 М2 ПОВЕРХНОСТИ | 0,7
258 | 30736 | СТОИМОСТЬ ПЛИТ АГЛОМЕРАТНЫХ | М2 | 70
259 |  | АТРИУМ |  | 0
260 | Е06-01-026-04 | УСТРОЙСТВО МОНОЛИТНЫХ Ж/Б СТОЙКИ РАМЫ ИЗ БЕТОНА В-25 | 100 М3 БЕТОНА И ЖЕЛЕЗОБЕТОНА В ДЕЛЕ | 0,0092
261 | 03572 | ГОРЯЧЕКАТАННАЯ АРМАТУРНАЯ СТАЛЬ ПЕРИОДИЧЕСКОГО ПРОФИЛЯ КЛАССА А-III ДИАМЕТРОМ 25 ММ | ТН | 0,0616
262 | 03504 | ГОРЯЧЕКАТАННАЯ АРМАТУРНАЯ СТАЛЬ ГЛАДКАЯ КЛАССА А-1, ДИАМЕТРОМ 8 ММ | ТН | 0,0045
263 | Е06-01-037-01 | УСТРОЙСТВО МОНОЛИТНЫХ Ж/Б РИГЕЛЕЙ ИЗ БЕТОНА В-25 | 100 М3 ЖЕЛЕЗОБЕТОНА В ДЕЛЕ | 0,0438
264 | 03572 | ГОРЯЧЕКАТАННАЯ АРМАТУРНАЯ СТАЛЬ ПЕРИОДИЧЕСКОГО ПРОФИЛЯ КЛАССА А-III ДИАМЕТРОМ 25 ММ | ТН | 0,422
265 | 03571 | ГОРЯЧЕКАТАННАЯ АРМАТУРНАЯ СТАЛЬ КЛАССА А-III ДИАМ. 22 ММ | ТН | 0,163
266 | 03504 | ГОРЯЧЕКАТАННАЯ АРМАТУРНАЯ СТАЛЬ ГЛАДКАЯ КЛАССА А-1, ДИАМЕТРОМ 8 ММ | ТН | 0,032
267 | Е06-02-011-03 | ИЗГОТОВЛЕНИЕ АРМАТУРНЫХ КАРКАСОВ | 1 ТН АРМАТУРНЫХ КАРКАСОВ | 0,6831
268 | Е06-01-097-01 | УСТАНОВКА АРМАТУРЫ | 1 Т АРМАТУРЫ | -0,6831
269 | Е06-01-022-04 | УСТРОЙСТВО МОНОЛИТНЫХ ЖЕЛЕЗОБЕТОННЫХ СТУПЕНЕЙ | М3 | 28,3
270 | 03566 | СЕТКА ГОРЯЧЕКАТАННАЯ АРМАТУРНАЯ СТАЛЬ ПЕРИОДИЧЕСКОГО ПРОФИЛЯ КЛАССА А-III ДИАМЕТРОМ 12 ММ | ТН | 2,233
271 | Е09-01-001-1 | МОНТАЖ МЕТАЛЛИЧЕСКИХ ОБРЕЩЕТКА | 1 Т КОНСТРУКЦИИ | 0,186
272 | 96942 | СТОИМОСТЬ ПРОФИЛЬ 30Х30Х1ММ | ТН | 0,186
273 | Е15-07-17-01 | ОБЛИЦОВКА КАРКАСОВ ПАНЕЛЯМИ: МДФ С УСТРОЙСТВОМ КАРКАСА БЕЗ ОТНОСА ОТ ЛЕСТНИЦА | 100 М2 ПОВЕРХНОСТИ | 0,95
274 | Е15-07-17-05 | ОБЛИЦОВКА КАРКАСОВ ПАНЕЛЯМИ: МДФ БЕЗ УСТРОЙСТВА КАРКАСА ЛЕСНИЦА | 100 М2 ПОВЕРХНОСТИ | 0,95
275 | 29979 | HPL КОПЛАМАЛИ МДФ АЛИТА | М2 | 95
276 | Е15-01-043-01 | ОБЛИЦОВКА ЛЕСТНИЧНЫХ ПЛОЩАДОК И МАРШЕЙ АГЛОМЕРАТНЫМИ ПЛИТАМИ | 100 М2 ПОВЕРХНОСТИ | 0,43
277 | 30736 | СТОИМОСТЬ ПЛИТ АГЛОМЕРАТНЫХ | М2 | 43
278 | Е06-01-015-07 | УСТАНОВКА ЗАКЛАДНЫХ ДЕТАЛЕЙ | 1 Т | 0,089
279 | 93879 | CТОИМОСТЬ ПОЛОСА -2ММ | ТН | 0,089
280 | 03506 | ГОРЯЧЕКАТАННАЯ АРМАТУРНАЯ СТАЛЬ ГЛАДКАЯ КЛАССА А-1, ДИАМЕТРОМ 10 ММ | ТН | 0,0055
281 | Е07-05-016-04 | УСТРОЙСТВО ОГРАЖДЕНИЙ ИЗ НЕРЖАВЕЮЩЕЙ СТАЛИ | 100 М | 0,444
282 | 30961 | СТОИМОСТЬ ОГРАЖДЕНИЙ ИЗ НЕРЖАВЕЮЩЕЙ СТАЛИ | М | 44,4
283 |  | ВНУТРЕННЯЯ ОТДЕЛКА |  | 0
284 | Е15-02-016-3 | УЛУЧШЕННАЯ ШТУКАТУРКА СТЕН И ПЕРЕГОРОДОК ЦЕМЕНТНО-ИЗВЕСТКОВЫМ РАСТВОРОМ | 100 М2 | 32,636
285 | Е15-02-019-07 | СПЛОШНОЕ ВЫРАВНИВАНИЕ ПОВЕРХНОСТЕЙ (ОДНОСЛОЙНАЯ ШТУКАТУРКА) ГИПСОВЫМИ СУХИМИ СМЕСЯМИ ТОЛЩИНОЙ ДО 10 ММ:СТЕН И ПЕРЕГОРОДОК | 100М2 | 32,636
286 | Е15-02-019-11 | НА КАЖДЫЙ ММ ИЗМЕНЕНИЯ ТОЛЩИНЫ ДОБАВЛЯЕТСЯ ИЛИ ИСКЛЮЧАЕТСЯ: СТЕН К НОРМЕ 15-02-19-07 (ИСКЛЮЧИТЬ 8 ММ) | 100М2 | -32,636
287 | Е15-02-019-09 | СПЛОШНОЕ ВЫРАВНИВАНИЕ ПОВЕРХНОСТЕЙ (ОДНОСЛОЙНАЯ ШТУКАТУРКА) ГИПСОВЫМИ СУХИМИ СМЕСЯМИ ТОЛЩИНОЙ ДО 10 ММ: ОКОННЫХ И ДВЕРНЫХ ОТКОСОВ ПЛОСКИХ | 100М2 | 0,65
288 | Е15-02-019-13 | НА КАЖДЫЙ ММ ИЗМЕНЕНИЯ ТОЛЩИНЫ ДОБАВЛЯЕТСЯ ИЛИ ИСКЛЮЧАЕТСЯ: ОКОННЫХ И ДВЕРНЫХ ОТКОСОВ ПЛОСКИХ К НОРМЕ 15-02-19-09 (ИСКЛЮЧИТЬ 8 ММ) | 100М2 | -0,65
289 | Е15-04-005-5 | УЛУЧШЕННАЯ ВОДОЭМУЛЬСИОННАЯ ОКРАСКА СТЕН И ПЕРЕГОРОДОК ЗА 2 РАЗА | 100 М2 | 32,636
290 | Е15-04-005-5 | УЛУЧШЕННАЯ ВОДОЭМУЛЬСИОННАЯ ОКРАСКА ОТКОС | 100 М2 | 0,65
291 | Е15-01-019-5 | ОБЛИЦОВКА СТЕН ГЛАЗУРОВАННОЙ КЕРАМИЧЕСКОЙ ПЛИТКОЙ h=1,6 М | 100 М2 | 2,68
292 | Е15-07-001-02 | ПРЕГОРОДКИ ВЕНТ КАНАЛ С ШАГОМ СТОЕЧНЫХ ПРОФИЛЕЙ 600 ММ, ГЛУХИЕ ВЫСОТОЙ ДО 3 М | 1 М2 ПЕРЕГОРОДКИ ЗА ВЫЧЕТОМ ПРОЕМОВ | 71,4
293 | Е15-02-019-07 | СПЛОШНОЕ ВЫРАВНИВАНИЕ ПОВЕРХНОСТЕЙ (ОДНОСЛОЙНАЯ ШТУКАТУРКА) ГИПСОВЫМИ СУХИМИ СМЕСЯМИ ТОЛЩИНОЙ ДО 10 ММ: ВЕНТ КАНАЛ | 100М2 | 0,714
294 | Е15-02-019-11 | НА КАЖДЫЙ ММ ИЗМЕНЕНИЯ ТОЛЩИНЫ ДОБАВЛЯЕТСЯ ИЛИ ИСКЛЮЧАЕТСЯ: СТЕН К НОРМЕ 15-02-19-07 (ИСКЛЮЧИТЬ 8 ММ) | 100М2 | -0,714
295 | Е15-04-005-5 | УЛУЧШЕННАЯ ВОДОЭМУЛЬСИОННАЯ ОКРАСКА ГИПСОКАРТОНА ЗА 2 РАЗА | 100 М2 | 0,714
296 | Е15-02-019-08 | СПЛОШНОЕ ВЫРАВНИВАНИЕ ПОВЕРХНОСТЕЙ (ОДНОСЛОЙНАЯ ШТУКАТУРКА) ГИПСОВЫМИ СУХИМИ СМЕСЯМИ ТОЛЩИНОЙ ДО 10 ММ: ПОТОЛКОВ | 100М2 | 19,849
297 | Е15-02-019-12 | НА КАЖДЫЙ ММ ИЗМЕНЕНИЯ ТОЛЩИНЫ ДОБАВЛЯЕТСЯ ИЛИ ИСКЛЮЧАЕТСЯ: ПОТОЛКОВ К НОРМЕ 15-02-19-08 (ИСКЛЮЧИТЬ 8 ММ) | 100М2 | -19,849
298 | Е15-04-005-6 | УЛУЧШЕННАЯ ВОДОЭМУЛЬСИОННАЯ ОКРАСКА ПОТОЛОК ЗА 2 РАЗА | 100 М2 | 19,849
299 |  | НАРУЖНАЯ ОТДЕЛКА |  | 0
300 | Е15-02-001-1 | ШТУКАТУРКА СТЕН ФАСАДА ЦЕМЕНТНЫМ РАСТВОРОМ | 100 М2 | 9,746
301 | Е26-01-046-01 | НАРУЖНАЯ ТЕПЛОИЗОЛЯЦИЯ ФАСАДА ЗДАНИЙ ПЛИТАМИ ИЗ БАЗАЛЬТОВОЙ ПЛИТЫ | 100 М2 | 9,746
302 | 38520 | СТОИМОСТЬ УТЕПЛИТЕЛЬ ППЖ-120 ИЗ БАЗАЛЬТОВОЙ ПЛИТЫ ТОЛЩИНОЙ 50 ММ | М3 | 48,73
303 | Е15-02-003-1 | ВЫСОКОКАЧЕСТВЕННАЯ ШТУКАТУРКА ОТКОСОВ ЦЕМЕНТНЫМ РАСТВОРОМ | 100 М | 4,37
304 | Е15-02-039-03 | ОТДЕЛКА НАРУЖНЫХ СТЕН ПО ПОДГОТОВЛЕННЫМ ПОВЕРХНОСТЯМ ДЕКОРАТИВНЫМ ПОКРЫТИЕМ ПОД ИМИТАЦИЮ НАТУРАЛЬНОГО КАМНЯ «ТРАВЕРТИН» СПЛОШНОЕ НАНЕСЕНИЕ С ПОЛИРОВКОЙ ПОВЕРХНОСТИ (БЕЗ РИСУНКА) С РАСХОДОМ 200 КГ МЕХАНИЗИРОВАННЫМ СПОСОБОМ | 100 М2 | 0,874
305 | Е11-01-004-05 | УСТРОЙСТВО ГИДРОИЗОЛЯЦИИ ОБМАЗОЧНОЙ: В ЦОКЛ | 100 М2 ИЗОЛИРУЕМОЙ ПОВЕРХНОСТИ | 0,5365
306 | 58169 | ИЗОДЕКОР | М2 | 53,65
307 | Е15-02-001-1 | УЛУЧШЕНННАЯ ШТУКАТУРКА ЦЕМЕНТНО-ИЗВЕСТКОВЫМ РАСТВОРОМ ПО КАМНЮ: СТЕН | 100 М2 | 0,5365
308 | Е15-01-026-01 | ОБЛИЦОВКА ЦОКОЛЯ КЕРАМОГРАНИТНЫМИ ПЛИТАМИ | 100 М2 | 0,5365
309 | 30735 | СТОИМОСТЬ ПЛИТ КЕРАМОГРАНИТНЫХ | М2 | 53,65
310 | Е09-03-014-1 | МОНТАЖ МЕТАЛЛИЧЕСКИХ СВЯЗ | 1 Т КОНСТРУКЦИИ | 1,6587
311 | 96927 | СТОИМОСТЬ ПРОФИЛЬ 40Х40Х2 | ТН | 1,6587
312 | Е15-01-094-01 | ОБЛИЦОВКА ПОВЕРХНОСТЕЙ ДЕКОРАТИВНЫМИ ПАНЕЛЯМИ ТИПА «ПАНЕЛ HPL»: СТЕН С УСТРОЙСТВОМ КАРКАСА ИЗ ЖЕСТЯНОГО ПРОФИЛЯ | 100 М2 РАЗВЕРНУТОЙ ПРОЕКЦИИ ПОВЕРХНОСТИ ОБЛИЦОВКИ. | 2,402
313 |  | ДЕКОРАТИВНЫМИ ПАНЕЛЯМИ ТИПА «ПАНЕЛ HPL» | М2 | 240,2
314 |  | КАРНИЗ |  | 0
315 | Е09-03-014-1 | МОНТАЖ МЕТАЛЛИЧЕСКИХ СВЯЗ | 1 Т КОНСТРУКЦИИ | 0,868
316 | 96927 | СТОИМОСТЬ ПРОФИЛЬ 40Х40Х2 | ТН | 0,868
317 | Е15-01-092-1 | РАСКРОЙ И ИЗГОТОВЛЕНИЕ ПАНЕЛЕЙ ИЗ ЛИСТОВ «АЛЮПАН» | 100 М2 РАЗВЕРНУТОЙ ПРОЕКЦИИ ПОВЕРХНОСТИ ДЕТАЛИ | 1,146
318 | Е15-01-094-03 | ОБЛИЦОВКА ПОВЕРХНОСТЕЙ ДЕКОРАТИВНЫМИ ПАНЕЛЯМИ ТИПА «АЛЮПАН»: ПОТОЛКОВ С УСТРОЙСТВОМ КАРКАСА ИЗ ЖЕСТЯНОГО ПРОФИЛЯ | 100 М2 РАЗВЕРНУТОЙ ПРОЕКЦИИ ПОВЕРХНОСТИ ОБЛИЦОВКИ. | 1,146
319 |  | АЛЮМИНИЕВЫЕ КОМПОЗИТНЫЕ ПАНЕЛИ "ALCOPON", ЦВЕТ АКП: СТАНДАРТНЫЕ ЦВЕТА, ТИП ПОКРЫТИЯ PE (ПОЛИЭСТЕР), ГРУППЫ ГОРЮЧЕСТИ А-2, ТОЛЩИНА ПАНЕЛИ 4 ММ, ТОЛЩИНА АЛЮМИНИЕВОЙ ФОЛЬГИ 0,21 ММ | М2 | 114,6
320 | Е15-01-094-01 | ОБЛИЦОВКА ПОВЕРХНОСТЕЙ ДЕКОРАТИВНЫМИ ПАНЕЛЯМИ ТИПА «ПАНЕЛ HPL»: СТЕН С УСТРОЙСТВОМ КАРКАСА ИЗ ЖЕСТЯНОГО ПРОФИЛЯ | 100 М2 РАЗВЕРНУТОЙ ПРОЕКЦИИ ПОВЕРХНОСТИ ОБЛИЦОВКИ. | 1,226
321 |  | ДЕКОРАТИВНЫМИ ПАНЕЛЯМИ ТИПА «ПАНЕЛ HPL» | М2 | 122,6
322 | Е08-07-001-02 | УСТАНОВКА И РАЗБОРКА НАРУЖНЫХ ИНВЕНТАРНЫХ ЛЕСОВ | 100 М2 ВЕРТИКАЛЬНОЙ ПРОЕКЦИИ ДЛЯ НАРУЖНЫХ ЛЕСОВ | 13,26
323 |  | ГЛАВНЫЙ ВХОДА С КРЫЛЬЦО И ПАНДУСА |  | 0
324 |  | ПАНДУС |  | 0
325 | Е08-01-002-03 | УСТРОЙСТВО ОСНОВАНИЙ ИЗ ГРАВИЙ ТОЛЩИНОЙ: ПОД ПАНДУС | 1 М3 ОСНОВАНИЯ | 9
326 | Е06-01-022-05 | УСТРОЙСТВО МОНОЛИТНЫХ ЖЕЛЕЗОБЕТОННЫХ ПАНДУСОВ ИЗ БЕТОНА В-12,5 | М3 | 5,5
327 | 41854 | СЕТКА ВР1 д=5мм | Т | 0,043
328 | Е06-01-015-07 | УСТАНОВКА ЗАКЛАДНЫХ ДЕТАЛЕЙ | 1 Т | 0,015
329 | 93877 | CТОИМОСТЬ ПОЛОСА -6 | ТН | 0,009
330 | 03506 | ГОРЯЧЕКАТАННАЯ АРМАТУРНАЯ СТАЛЬ ГЛАДКАЯ КЛАССА А-1, ДИАМЕТРОМ 10 ММ | ТН | 0,006
331 | Е07-05-016-04 | УСТРОЙСТВО ОГРАЖДЕНИЙ ИЗ НЕРЖАВЕЮЩЕЙ СТАЛИ | 100 М | 0,315
332 | 30961 | СТОИМОСТЬ ОГРАЖДЕНИЙ ИЗ НЕРЖАВЕЮЩЕЙ СТАЛИ | М | 31,5
333 | Е15-04-025-3 | МАСЛЯННАЯ ОКРАСКА БЕТОНЫХ ПОЛОВ ЗА 2 РАЗА | 100 М2 | 0,137
334 | Е15-01-026-01 | ОБЛИЦОВКА ЦОКОЛЯ КЕРАМОГРАНИТНЫМИ ПЛИТАМИ | 100 М2 | 0,075
335 | 30735 | СТОИМОСТЬ ПЛИТ КЕРАМОГРАНИТНЫХ | М2 | 7,5
336 |  | КРЫЛИЦО |  | 0
337 | Е08-01-002-03 | УСТРОЙСТВО ОСНОВАНИЙ ИЗ ГРАВИЙ ТОЛЩИНОЙ:ПОД КРЫЛЬЦО | 1 М3 ОСНОВАНИЯ | 10,5
338 | Е06-01-022-06 | УСТРОЙСТВО МОНОЛИТНЫХ ЖЕЛЕЗОБЕТОННЫХ КРЫЛЕЦ | М3 | 9
339 | 41854 | СЕТКА ВР1 д=5мм | Т | 0,124
340 | Е06-01-015-07 | УСТАНОВКА ЗАКЛАДНЫХ ДЕТАЛЕЙ | 1 Т | 0,012
341 | 93877 | CТОИМОСТЬ ПОЛОСА -6 | ТН | 0,009
342 | 03506 | ГОРЯЧЕКАТАННАЯ АРМАТУРНАЯ СТАЛЬ ГЛАДКАЯ КЛАССА А-1, ДИАМЕТРОМ 10 ММ | ТН | 0,003
343 | Е15-01-043-01 | ОБЛИЦОВКА ЛЕСТНИЧНЫХ ПЛОЩАДОК И МАРШЕЙ АГЛОМЕРАТНЫМИ ПЛИТАМИ | 100 М2 ПОВЕРХНОСТИ | 0,413
344 | 30736 | СТОИМОСТЬ ПЛИТ АГЛОМЕРАТНЫХ | М2 | 41,3
345 |  | КОЗЫРЕК ГЛ ВХОДА |  | 0
346 | Е06-01-001-01 | УСТРОЙСТВО БЕТОННАЯ ПОДГОТОВКА ИЗ БЕТОНА В-7,5 ТОЛЩИНОЙ 10 СМ | 100 М3 БЕТОНА, БУТОБЕТОНА И ЖЕЛЕЗОБЕТОНА В ДЕЛЕ | 0,006
347 | Е11-01-004-05 | УСТРОЙСТВО ГИДРОИЗОЛЯЦИИ ОБМАЗОЧНОЙ: В ОДИН СЛОЙ ТОЛЩИНОЙ 2 ММ | 100 М2 ИЗОЛИРУЕМОЙ ПОВЕРХНОСТИ | 0,06
348 | Е06-01-001-09 | УСТРОЙСТВО МОНОЛИТНЫХ Ж/Б ОТДЕЛЬНОСТОЯЩИХ ФУНДАМЕНТЫ ИЗ БЕТОНА В-15 | 100 М3 БЕТОНА, БУТОБЕТОНА И ЖЕЛЕЗОБЕТОНА В ДЕЛЕ | 0,024
349 | 03571 | ГОРЯЧЕКАТАННАЯ АРМАТУРНАЯ СТАЛЬ КЛАССА А-III ДИАМ. 22 ММ | ТН | 0,09
350 | 03566 | ГОРЯЧЕКАТАННАЯ АРМАТУРНАЯ СТАЛЬ ПЕРИОДИЧЕСКОГО ПРОФИЛЯ КЛАССА А-III ДИАМЕТРОМ 12 ММ | ТН | 0,0336
351 | 03504 | ГОРЯЧЕКАТАННАЯ АРМАТУРНАЯ СТАЛЬ ГЛАДКАЯ КЛАССА А-1, ДИАМЕТРОМ 8 ММ | ТН | 0,021
352 | Е11-01-004-05 | УСТРОЙСТВО ГИДРОИЗОЛЯЦИИ ОБМАЗОЧНОЙ: В ОДИН СЛОЙ ТОЛЩИНОЙ 2 ММ | 100 М2 ИЗОЛИРУЕМОЙ ПОВЕРХНОСТИ | 0,464
353 | Е06-01-026-04 | УСТРОЙСТВО МОНОЛИТНЫХ Ж/Б СТОЙКИ РАМЫ ИЗ БЕТОНА В-25 | 100 М3 БЕТОНА И ЖЕЛЕЗОБЕТОНА В ДЕЛЕ | 0,0285
354 | 03571 | ГОРЯЧЕКАТАННАЯ АРМАТУРНАЯ СТАЛЬ КЛАССА А-III ДИАМ. 22 ММ | ТН | 0,2646
355 | 03504 | ГОРЯЧЕКАТАННАЯ АРМАТУРНАЯ СТАЛЬ ГЛАДКАЯ КЛАССА А-1, ДИАМЕТРОМ 8 ММ | ТН | 0,059
356 | Е06-01-037-01 | УСТРОЙСТВО МОНОЛИТНЫХ Ж/Б РИГЕЛЕЙ ИЗ БЕТОНА В-25 | 100 М3 ЖЕЛЕЗОБЕТОНА В ДЕЛЕ | 0,0432
357 | 03572 | ГОРЯЧЕКАТАННАЯ АРМАТУРНАЯ СТАЛЬ ПЕРИОДИЧЕСКОГО ПРОФИЛЯ КЛАССА А-III ДИАМЕТРОМ 25 ММ | ТН | 0,4306
358 | 03571 | ГОРЯЧЕКАТАННАЯ АРМАТУРНАЯ СТАЛЬ КЛАССА А-III ДИАМ. 22 ММ | ТН | 0,1235
359 | 03548 | ГОРЯЧЕКАТАННАЯ АРМАТУРНАЯ СТАЛЬ КЛАССА А-III ДИАМ. 16 ММ | ТН | 0,0707
360 | 03504 | ГОРЯЧЕКАТАННАЯ АРМАТУРНАЯ СТАЛЬ ГЛАДКАЯ КЛАССА А-1, ДИАМЕТРОМ 8 ММ | ТН | 0,1206
361 | Е06-02-011-03 | ИЗГОТОВЛЕНИЕ АРМАТУРНЫХ КАРКАСОВ | 1 ТН АРМАТУРНЫХ КАРКАСОВ | 1,2136
362 | Е06-01-097-01 | УСТАНОВКА АРМАТУРЫ | 1 Т АРМАТУРЫ | -1,2136
363 |  | КРОВЛЯ |  | 0
364 | Е06-01-015-07 | УСТАНОВКА ЗАКЛАДНЫХ ДЕТАЛЕЙ | 1 Т | 0,009
365 | 93877 | CТОИМОСТЬ ПОЛОСА -6 | ТН | 0,0045
366 | 03506 | ГОРЯЧЕКАТАННАЯ АРМАТУРНАЯ СТАЛЬ ГЛАДКАЯ КЛАССА А-1, ДИАМЕТРОМ 10 ММ | ТН | 0,0045
367 | Е09-03-012-1 | МОНТАЖ МЕТАЛЛИЧЕСКАЯ ФЕРМА ИЗ ПРОФИЛ | 1 Т КОНСТРУКЦИИ | 0,6439
368 | 96932 | МЕТАЛЛИЧЕСКАЯ ФЕРМА (ПО ПРОЕКТУ) | ТН | 0,6439
369 | Е09-03-002-12 | МОНТАЖ МЕТАЛЛИЧЕСКИХ БАЛКА | 1 Т КОНСТРУКЦИИ | 0,0907
370 | 96933 | СТОИМОСТЬ ПРОФИЛЬ 80Х60Х3 | ТН | 0,0907
371 | Е09-01-001-1 | МОНТАЖ МЕТАЛЛИЧЕСКИХ ОБРЕЩЕТКА | 1 Т КОНСТРУКЦИИ | 0,1797
372 | 96939 | СТОИМОСТЬ ПРОФИЛЬ 40Х30Х2 | ТН | 0,179
373 | Е26-01-039-01 | ИЗОЛЯЦИЯ ПОКРЫТИЙ И ПЕРЕКРЫТИЙ ИЗДЕЛИЯМИ ИЗ ВОЛОКНИСТЫХ И ЗЕРНИСТЫХ МАТЕРИАЛОВ НАСУХО | 1 М3 ИЗОЛЯЦИИ | 3,03
374 | 44628 | Базальтовая минеральная вата 1200Х600 100 | М2 | 30,3
375 | 33203 | СТОИМОСТЬ СЕТКА ВРI-200х200 мм | М2 | 30,3
376 | Е15-01-047-15 | УСТРОЙСТВО ПОДВЕСНЫХ ПОТОЛКОВ ТИПА <АРМСТРОНГ> ПО КАРКАСУ ИЗ ОЦИНКОВАННОГО ПРОФИЛЯ | 100 М2 ПОВЕРХНОСТИ ОБЛИЦОВКИ | 0,303
377 | 32091 | СТОИМСОТЬ ПАНЕЛИ ПОТОЛОЧНЫЕ ИЗ "АРМСТРОНГ" С КОМПЛЕКТУЮЩИМИ | М2 | 30,3
378 | Е15-01-094-01 | ОБШИВКА ИЗ «АЛЮПАН» ПО МЕТАЛЛ КАРКАСУ | 100 М2 | 0,355
379 | 50912 | МОНТАЖНЫЙ ПРОФИЛЬ ДЛЯ АЛЮПАНА | М | 70
380 |  | АЛЮМИНИЕВЫЕ КОМПОЗИТНЫЕ ПАНЕЛИ "ALCOPON", ЦВЕТ АКП: СТАНДАРТНЫЕ ЦВЕТА, ТИП ПОКРЫТИЯ PE (ПОЛИЭСТЕР), ГРУППЫ ГОРЮЧЕСТИ А-2, ТОЛЩИНА ПАНЕЛИ 4 ММ, ТОЛЩИНА АЛЮМИНИЕВОЙ ФОЛЬГИ 0,21 ММ | М2 | 35,5
381 | Е09-04-002-1 | МОНТАЖ КРОВЕЛЬНОГО ПОКРЫТИЯ ИЗ: ПРОФИЛИРОВАННОГО ЛИСТА МАРКИ НС57-750-0,6 | 100 М2 ПОКРЫТИЯ | 0,315
382 | 41065 | СТОИМОСТЬ ПРОФНАСТИЛ НС57-750-0,51 | М2 | 33,39
383 | Е12-01-009-02 | УСТРОЙСТВО ВОДОСТОЧНЫЙ ЛОТОК | 100 М ЖЕЛОБОВ | 0,142
384 | 61200 | СТОИМОСТЬ ВОДОСТОЧНЫЙ ЛОТОК | М | 14,2
385 | Е12-01-008-03 | НАВЕСКА ВОДОСТОЧНЫХ ТРУБ ПО СТЕНАМ ИЗ КИРПИЧА ИЛИ ЛЕГКОГО БЕТОНА, ДИАМЕТРОМ 150 ММ | 100 М ТРУБ | 0,15
386 | 61397 | СТОИМОСТЬ ТРУБЫ ВОДОСТОЧНЫЕ Д=150 ММ | М | 15
387 |  | КОЗЫРЕК (ЗОНТИК) |  | 0
388 | Е09-03-012-1 | МОНТАЖ МЕТАЛЛИЧЕСКАЯ ФЕРМА | 1 Т КОНСТРУКЦИИ | 0,204
389 | 96936 | СТОИМОСТЬ ПРОФИЛЬ ФЕРМА ПО ПРОЕКТУ | ТН | 0,204
390 | Е06-01-015-07 | УСТАНОВКА ЗАКЛАДНЫХ ДЕТАЛЕЙ ИЗ ПОЛОСЫ | 1 Т | 0,038
391 | 93879 | СТОИМОСТЬ ПОЛОСА -6 | ТН | 0,017
392 | 03507 | ГОРЯЧЕКАТАННАЯ АРМАТУРНАЯ СТАЛЬ ГЛАДКАЯ КЛАССА А-1, ДИАМЕТРОМ 12 ММ | ТН | 0,021
393 | Е09-04-002-1 | МОНТАЖ КРОВЕЛЬНОГО ПОКРЫТИЯ ИЗ: ПРОФИЛИРОВАННОГО ЛИСТА МАРКИ НС57-750-0,6 | 100 М2 ПОКРЫТИЯ | 0,19
394 | 41065 | СТОИМОСТЬ ПРОФНАСТИЛ НС57-750-0,51 | М2 | 20,14
395 | Е15-04-030-2 | МАСЛЯННАЯ ОКРАСКА МЕТАЛЛОКОНСТРУКЦИИ ЗА 2 РАЗА | 100 М2 | 0,18
396 |  | ОТМОСТКА |  | 0
397 | Е08-01-002-03 | УСТРОЙСТВО ОСНОВАНИЙ ИЗ ГРАВИЙ ТОЛЩИНОЙ: 10 СМ | 1 М3 ОСНОВАНИЯ | 13,5
398 | Е06-01-001-01 | УСТРОЙСТВО БЕТОННАЯ ОТМОСТКА ТОЛЩИНОЙ 5 СМ ИЗ БЕТОНА В-7,5 | 100 М3 БЕТОНА, БУТОБЕТОНА И ЖЕЛЕЗОБЕТОНА В ДЕЛЕ | 0,067
399 |  | ЛИФТ |  | 0
400 | Ц03-05-001­03 | ЛИФТ ГРУЗОПОДЪЕМНОСТЬЮ 1000 КГ, КОЛИЧЕСТВО ОСТАНОВОК 12, ВЫСОТА ШАХТЫ 44 М | ЛИФТ | 1
401 | Ц03-05-001­05 | ЗА КАЖДУЮ ОСТАНОВКУ, БОЛЕЕ ИЛИ МЕНЕЕ УКАЗАННЫХ В ХАРАКТЕРИСТИКЕ ЛИФТА, ДОБАВЛЯТЬ ИЛИ УМЕНЬШАТЬ ДЛЯ ЛИФТОВ ГРУЗОПОДЪЕМНОСТЬ, КГ: ДО 1000 ИСКЛЮЧИТЬ ИЗ НОРМЫ Ц03-05-001-03 | ОСТАНОВКА | -8
402 | Ц03-05-001­07 | ЗА КАЖДЫЙ МЕТР ВЫСОТЫ ШАХТЫ, БОЛЕЕ ИЛИ МЕНЕЕ УКАЗАННЫХ В ХАРАКТЕРИСТИКЕ ЛИФТА, ДОБАВЛЯТЬ ИЛИ УМЕНЬШАТЬ ДЛЯ ЛИФТОВ ГРУЗОПОДЪЕМНОСТЬ, КГ: ДО 1000 | М | -29
403 |  | СТОИМОСТЬ ЛИФТА ПАССАЖИРСКОГО ВЕСОМ 630 КГ | ШТ | 1
404 |  | ШАХТА ЛИФТА |  | 0
405 |  | ФУНДАМЕНТ |  | 0
406 | Е06-01-001-01 | УСТРОЙСТВО БЕТОННАЯ ПОДГОТОВКА ИЗ БЕТОНА В-7,5 ТОЛЩИНОЙ 10 СМ | 100 М3 БЕТОНА, БУТОБЕТОНА И ЖЕЛЕЗОБЕТОНА В ДЕЛЕ | 0,011
407 | Е11-01-004-05 | УСТРОЙСТВО ГИДРОИЗОЛЯЦИЯ ИЗ ОДИН СЛОЯ ГИДРОИЗОЛ НА ГОРЯЧИМ БИТУМОМ | 100 М2 ИЗОЛИРУЕМОЙ ПОВЕРХНОСТИ | 0,0725
408 | Е06-01-001-22 | УСТРОЙСТВО МОНОЛИТНЫХ Ж/Б ЛЕНТОЧНЫХ ФУНДАМЕНТОВ ИЗ БЕТОНА В-20 | 100 М3 БЕТОНА, БУТОБЕТОНА И ЖЕЛЕЗОБЕТОНА В ДЕЛЕ | 0,0288
409 | 03566 | ГОРЯЧЕКАТАННАЯ АРМАТУРНАЯ СТАЛЬ ПЕРИОДИЧЕСКОГО ПРОФИЛЯ КЛАССА А-III ДИАМЕТРОМ 12 ММ | ТН | 0,252
410 | Е06-02-011-03 | ИЗГОТОВЛЕНИЕ АРМАТУРНЫХ КАРКАСОВ | 1 ТН АРМАТУРНЫХ КАРКАСОВ | 0,252
411 | Е06-01-097-01 | УСТАНОВКА АРМАТУРЫ | 1 Т АРМАТУРЫ | -0,252
412 | Е06-01-024-03 | УСТРОЙСТВО МОНОЛИТНЫХ Ж/Б СТЕН ИЗ БЕТОНА В-22,5 | 100 М3 БЕТОНА, БУТОБЕТОНА И ЖЕЛЕЗОБЕТОНА В ДЕЛЕ | 0,0404
413 | 03566 | ГОРЯЧЕКАТАННАЯ АРМАТУРНАЯ СТАЛЬ ПЕРИОДИЧЕСКОГО ПРОФИЛЯ КЛАССА А-III ДИАМЕТРОМ 12 ММ | ТН | 0,524
414 | 03565 | ГОРЯЧЕКАТАННАЯ АРМАТУРНАЯ СТАЛЬ ПЕРИОДИЧЕСКОГО ПРОФИЛЯ КЛАССА А-III ДИАМЕТРОМ 10 ММ | ТН | 0,031
415 | Е06-02-011-03 | ИЗГОТОВЛЕНИЕ АРМАТУРНЫХ КАРКАСОВ | 1 ТН АРМАТУРНЫХ КАРКАСОВ | 0,555
416 | Е06-01-097-01 | УСТАНОВКА АРМАТУРЫ | 1 Т АРМАТУРЫ | -0,555
417 | Е11-01-004-05 | УСТРОЙСТВО ГИДРОИЗОЛЯЦИИ ОБМАЗОЧНОЙ: В ОДИН СЛОЙ ТОЛЩИНОЙ 2 ММ | 100 М2 ИЗОЛИРУЕМОЙ ПОВЕРХНОСТИ | 0,14
418 | Е11-01-004-06 | УСТРОЙСТВО ГИДРОИЗОЛЯЦИИ ОБМАЗОЧНОЙ: НА КАЖДЫЙ ПОСЛЕДУЮЩИЙ СЛОЙ ТОЛЩИНОЙ 1 ММ ДОБАВЛЯТЬ К НОРМЕ 11-01-004-05 | 100 М2 ИЗОЛИРУЕМОЙ ПОВЕРХНОСТИ | 0,14
419 | Е06-01-037-01 | УСТРОЙСТВО МОНОЛИТНЫХ Ж/Б РИГЕЛЕЙ ИЗ БЕТОНА В-25 | 100 М3 ЖЕЛЕЗОБЕТОНА В ДЕЛЕ | 0,0288
420 | 03572 | ГОРЯЧЕКАТАННАЯ АРМАТУРНАЯ СТАЛЬ ПЕРИОДИЧЕСКОГО ПРОФИЛЯ КЛАССА А-III ДИАМЕТРОМ 25 ММ | ТН | 0,2772
421 | 03548 | ГОРЯЧЕКАТАННАЯ АРМАТУРНАЯ СТАЛЬ КЛАССА А-III ДИАМ. 16 ММ | ТН | 0,0524
422 | 03504 | ГОРЯЧЕКАТАННАЯ АРМАТУРНАЯ СТАЛЬ ГЛАДКАЯ КЛАССА А-1, ДИАМЕТРОМ 8 ММ | ТН | 0,0522
423 | Е06-02-011-03 | ИЗГОТОВЛЕНИЕ АРМАТУРНЫХ КАРКАСОВ | 1 ТН АРМАТУРНЫХ КАРКАСОВ | 0,3818
424 | Е06-01-097-01 | УСТАНОВКА АРМАТУРЫ | 1 Т АРМАТУРЫ | -0,318
425 | Е08-03-007-01 | КЛАДКА СТЕН ИЗ ГАЗОБЕТОННЫХ БЛОКОВ НА КЛЕЕ БЕЗ ОБЛИЦОВКИ ТОЛЩИНОЙ 300 ММ | М3 | 36,4
426 | Е08-02-007-01 | АРМИРОВАНИЕ КЛАДКИ СТЕН И ДРУГИХ КОНСТРУКЦИЙ | 1 Т МЕТАЛЛИЧЕСКИХ ИЗДЕЛИЙ | 0,112
427 | Е46-01-004-3 | УСИЛЕНИЕ ЭЛЕМЕНТЫ ПЕРЕГОРОДОК | Т | 0,6774
428 | 50910 | СТОИМОСТЬ УГОЛОК L40х4 | Т | 0,4164
429 | 93875 | СТОИМОСТЬ ПОЛОСА -4 | ТН | 0,1694
430 | 03566 | ГОРЯЧЕКАТАННАЯ АРМАТУРНАЯ СТАЛЬ ПЕРИОДИЧЕСКОГО ПРОФИЛЯ КЛАССА А-III ДИАМЕТРОМ 12 ММ | ТН | 0,0764
431 | 03502 | ГОРЯЧЕКАТАННАЯ АРМАТУРНАЯ СТАЛЬ ГЛАДКАЯ КЛАССА А-1, ДИАМЕТРОМ 6 ММ | ТН | 0,0152
432 |  | СТЕНЫ |  | 0
433 | Е06-01-024-03 | УСТРОЙСТВО МОНОЛИТНЫХ Ж/Б СТЕН ЛИФТА ИЗ БЕТОНА В-22,5 | 100 М3 БЕТОНА, БУТОБЕТОНА И ЖЕЛЕЗОБЕТОНА В ДЕЛЕ | 0,24
434 | 03566 | ГОРЯЧЕКАТАННАЯ АРМАТУРНАЯ СТАЛЬ ПЕРИОДИЧЕСКОГО ПРОФИЛЯ КЛАССА А-III ДИАМЕТРОМ 12 ММ | ТН | 3,516
435 | 03504 | ГОРЯЧЕКАТАННАЯ АРМАТУРНАЯ СТАЛЬ ГЛАДКАЯ КЛАССА А-1, ДИАМЕТРОМ 8 ММ | ТН | 0,215
436 | Е06-02-011-03 | ИЗГОТОВЛЕНИЕ АРМАТУРНЫХ КАРКАСОВ | 1 ТН АРМАТУРНЫХ КАРКАСОВ | 3,731
437 | Е06-01-097-01 | УСТАНОВКА АРМАТУРЫ | 1 Т АРМАТУРЫ | -3,731
438 |  | ПЕРЕКРЫТИЯ |  | 0
439 | Е07-05-045-05 | УСТАНОВКА ПЛИТА ПЕРЕКРЫТИЯ И ПОКРЫТИЯ ПЛОЩАДЬЮ: ДО 10 М2 | 100 ШТ СБОРНЫХ КОНСТРУКЦИЙ | 0,05
440 | Е07-05-045-04 | УСТАНОВКА ПЛИТА ПЕРЕКРЫТИЯ И ПОКРЫТИЯ ПЛОЩАДЬЮ: ДО 5 М2 | 100 ШТ СБОРНЫХ КОНСТРУКЦИЙ | 0,05
441 |  | ПАНЕЛИ ПЕРЕКРЫТИЙ МНОГОПУСТОТНЫЕ СЕРИИ 1.141-1 40С ВЫПУСК 1 СЕЙСМИЧНОСТЬ 9 БАЛЛОВ 1ПК 63.10-6 АТУ-С9 | ШТ | 2
442 |  | ПАНЕЛИ ПЕРЕКРЫТИЙ МНОГОПУСТОТНЫЕ СЕРИИ 1.141-1 40С ВЫПУСК 1 СЕЙСМИЧНОСТЬ 9 БАЛЛОВ 1ПК 63.12-6 АТ УС9 | ШТ | 3
443 |  | ПАНЕЛИ ПЕРЕКРЫТИЙ МНОГОПУСТОТНЫЕ СЕРИИ 1.141-1 28С ВЫПУСК 1 СЕЙСМИЧНОСТЬ 9 БАЛЛОВ ПК 29.12-6 АШТ-С9 | ШТ | 3
444 |  | ПАНЕЛИ ПЕРЕКРЫТИЙ МНОГОПУСТОТНЫЕ СЕРИИ 1.141-1 28С ВЫПУСК 1 СЕЙСМИЧНОСТЬ 9 БАЛЛОВ ПК 29.10-6 АШТ-С9 | ШТ | 2
445 | Е06-01-035-01 | УСТРОЙСТВО МОНОЛИТНЫХ Ж/Б АНТИСЕЙСМИЧЕСКОГО ПОЯСА ИЗ БЕТОНА В-25 | 100 М3 ЖЕЛЕЗОБЕТОНА В ДЕЛЕ | 0,0246
446 | 03566 | ГОРЯЧЕКАТАННАЯ АРМАТУРНАЯ СТАЛЬ ПЕРИОДИЧЕСКОГО ПРОФИЛЯ КЛАССА А-III ДИАМЕТРОМ 12 ММ | ТН | 0,11722
447 | 03502 | ГОРЯЧЕКАТАННАЯ АРМАТУРНАЯ СТАЛЬ ГЛАДКАЯ КЛАССА А-1, ДИАМЕТРОМ 6 ММ | ТН | 0,0202
448 | 03506 | ГОРЯЧЕКАТАННАЯ АРМАТУРНАЯ СТАЛЬ ГЛАДКАЯ КЛАССА А-1, ДИАМЕТРОМ 10 ММ | ТН | 0,007
449 |  | КРОВЛЯ |  | 0
450 | Е09-03-012-12 | МОНТАЖ МЕТАЛЛИЧЕСКИХ СТОЕК ИЗ ПРОФИЛЯ 80Х3 | 1 Т КОНСТРУКЦИИ | 0,0254
451 | 50745 | СТОИМОСТЬ МЕТАЛЛИЧЕСКИЕ ТРУБЫ ПРОФИЛЬНЫЕ 80Х3 | ТН | 0,0178
452 | 93879 | СТОИМОСТЬ ПОЛОСА -6 | ТН | 0,0056
453 | 93879 | СТОИМОСТЬ ПОЛОСА -4 | ТН | 0,001
454 | 39705 | АНКЕРНЫЕ БОЛТЫ | ТН | 0,001
455 | Е09-03-014-1 | МОНТАЖ МЕТАЛЛИЧЕСКИХ РАСКОС | 1 Т КОНСТРУКЦИИ | 0,02
456 | 96927 | СТОИМОСТЬ ПРОФИЛЬ 60Х60Х2 | ТН | 0,02
457 | Е09-03-002-12 | МОНТАЖ МЕТАЛЛИЧЕСКИХ БАЛКА | 1 Т КОНСТРУКЦИИ | 0,0233
458 | 96928 | СТОИМОСТЬ ПРОФИЛЬ 80Х60Х4 | ТН | 0,0233
459 | Е09-03-002-12 | МОНТАЖ МЕТАЛЛИЧЕСКИХ СТРОПИЛ | 1 Т КОНСТРУКЦИИ | 0,1948
460 | 96933 | СТОИМОСТЬ ПРОФИЛЬ 80Х60Х3 | ТН | 0,19
461 | 93879 | СТОИМОСТЬ ПОЛОСА -4 | ТН | 0,0024
462 | 50909 | СТОИМОСТЬ УГОЛКА L50х5 | Т | 0,0024
463 | Е09-03-002-12 | МОНТАЖ МЕТАЛЛИЧЕСКИХ НАРОЖНИК | 1 Т КОНСТРУКЦИИ | 0,195
464 | 96933 | СТОИМОСТЬ ПРОФИЛЬ 80Х60Х3 | ТН | 0,19
465 | 50909 | СТОИМОСТЬ УГОЛКА L50х5 | Т | 0,005
466 | Е09-03-012-12 | МОНТАЖ МЕТАЛЛИЧЕСКИХ ДИАГОНАЛЬНАЯ НОГА ИЗ МЕТАЛЬ ПРОФИЛЬ 80Х80Х3 | 1 Т КОНСТРУКЦИИ | 0,1336
467 | 50745 | СТОИМОСТЬ МЕТАЛЛИЧЕСКИЕ ТРУБЫ ПРОФИЛЬНЫЕ 80Х3 | ТН | 0,1336
468 | Е09-01-001-1 | МОНТАЖ МЕТАЛЛИЧЕСКИХ ОБРЕЩЕТКА | 1 Т КОНСТРУКЦИИ | 0,44
469 | 96939 | СТОИМОСТЬ ПРОФИЛЬ 40Х30Х2 | ТН | 0,44
470 | Е13-03-002-04 | ОГРУНТОВКА МЕТАЛЛИЧЕСКИХ ПОВЕРХНОСТЕЙ ЗА ОДИН РАЗ: ГРУНТОВКОЙ ГФ-021 | 100 М2 | 0,701
471 | Е13-03-004-26 | ОКРАСКА МЕТАЛЛИЧЕСКИХ ОГРУНТОВАННЫХ ПОВЕРХНОСТЕЙ ЭМАЛЬЮ ПФ-115 ЗА 2 PАЗА | 100 М2 | 0,701
472 | Е09-04-002-1 | УСТРОЙСТВО КРОВЛИ ИЗ ПРОФНАСТИЛА | 100 М2 ПОКРЫТИЯ | 0,872
473 | 31933 | СТОИМОСТЬ ПРОФНАСТИЛ ТРАПЕЦИЕВИДНОГО И СИНУСОВИДНОГО ПРОФИЛЯ С ПОКРЫТИЕМ ТОЛЩИНОЙ 0,51 ММ | М2 | 92,432
474 | Е12-01-009-02 | УСТРОЙСТВО ВОДОСТОЧНЫЙ ЛОТОК | 100 М ЖЕЛОБОВ | 0,378
475 | 61200 | СТОИМОСТЬ ВОДОСТОЧНЫЙ ЛОТОК ИЗ ОЦИНКОВАННОЙ СТАЛИ ТОЛЩИНОЙ 0,7 ММ | М | 37,8
476 | 39710 | КРЕПЕЖНЫЕ ЭЛЕМЕНТЫ ЛОТКА | ШТ | 75
477 | Е12-01-008-03 | НАВЕСКА ВОДОСТОЧНЫХ ТРУБ ПО СТЕНАМ ИЗ КИРПИЧА ИЛИ ЛЕГКОГО БЕТОНА, ДИАМЕТРОМ 150 ММ | 100 М ТРУБ | 0,15
478 | 61397 | СТОИМОСТЬ ТРУБЫ ВОДОСТОЧНЫЕ Д=150 ММ | М | 15
479 | 39712 | КРЕПЕЖНЫЙ ЭЛЕМЕНТ ТРУБЫ | ШТ | 45
480 | 95617 | КОНЕК | М | 25,1
481 | 75356 | СНЕГОДЕРЖАТЕЛЬ ИЗ ОЦИНКОВАННОЙ СТАЛИ | М | 30
482 | Е10-01-022-6 | ОБШИВКА НИЗ КАРНИЗА ТУНУКАФОН | 100 М2 | 0,296
483 |  | СТОИМОСТЬ ТУНУКАФОН | М2 | 29,6
484 | Е09-04-014-1 | УСТАНОВКА МЕТАЛЛИЧЕСКИХ ДВЕРЕЙ С ПОДГОТОВКОЙ ПРОЕМА И УСТАНОВКОЙ НАКЛАДНЫХ И ЗАКЛАДНЫХ ДЕТАЛЕЙ ПЛОЩАДЬЮ: ДО 2,5 М2 | М2 | 1,89
485 |  | БАШЕННЫЙ КРАН |  | 0
486 | Е08-01-002-03 | УСТРОЙСТВО ОСНОВАНИЙ ИЗ ГРАВИЙ ТОЛЩИНОЙ: 10 СМ | 1 М3 ОСНОВАНИЯ | 36
487 | Е21-03-001-02 | УСТРОЙСТВО И РАЗБОРКА ПОДКРАНОВЫХ ПУТЕЙ ДЛЯ БАШЕННЫХ КРАНОВ ИЗ ИНВЕНТАРНЫХ ЗВЕНЬЕВ НА ДЕРЕВЯННЫХ ПОЛУШПАЛАХ ДЛИНОЙ 25М В ДВЕ НИТИ С РЕЛЬСАМИ ТИПА Р43 ШИРИНОЙ КОЛЕИ ДО 4500ММ: НА ЩЕБЕНОЧНОМ БАЛЛАСТЕ | 1 ЗВЕНО (12,5 М) | 2
488 | Ц37-01-013-17 | МОНТАЖ БАШЕННОГО КРАНА | 1 ШТ | 1
489 | Ц37-01-013-17 | ДЕМОНТАЖ БАШЕННОГО КРАНА | 1 ШТ | 1
Итого по разделу "БЛОК №1-НОВЫЙ УЧЕБНЫЙ БЛОК 350 МЕСТ"
БЛОК №2-СТОЛОВАЯ И АКТИВНЫЕ ЗАЛ
490 |  | ОБЩЕСТРОИТЕЛЬНЫЕ РАБОТЫ |  | 0
491 |  | ЗЕМЛЯННЫЕ РАБОТЫ |  | 0
492 | Е01-01-195-41 | РАЗРАБОТКА ГРУНТА В ОТВАЛ ЭКСКАВАТОРАМИ ТИПА "ATLAS", "VOLVO", "KOMATSU", "HITACHI", "LIEBHER", ХТ 876 (КИТАЙ) С КОВШОМ ВМЕСТИМОСТЬЮ 0,25 М3, ГРУППА ГРУНТОВ: 2 | 1000 М3 ГРУНТА | 0,8817
493 | Е01-02-057-2 | РАЗРАБОТКА ТРАНШЕЯ ВРУЧНУЮ | 100 М3 | 0,44
494 | Е08-01-002-03 | УСТРОЙСТВО ГРАВИЙНО-ГРУНТОВОЙ ПОДУШКИ (ГРАВИЙ-60%) | 1 М3 ОСНОВАНИЯ | 223,2
495 | Е01-01-030-1 | УСТРОЙСТВО ГРАВИЙНО-ГРУНТОВОЙ ПОДУШКИ (ГРУНТ-40%) | 1000 М3 | 0,1488
496 | Е01-02-012-1 | УПЛОТНЕНИЕ ДНО КОТЛОВАНА ТЯЖЕЛЫМИ КАТКАМИ 7-8 РАЗ ПО ОДНОМУ СЛЕДУ | 1000 М2 УПЛОТНЕННОГО ГРУНТА | 0,364
497 | Е01-01-033-1 | ОБРАТНАЯ ЗАСЫПКА ГРУНТА С НАРУЖНОЙ СТОРОНЫ ЗА СТЕНЫ ФУНДАМЕНТОВ БУЛЬДОЗЕРОМ | 1000 М3 | 0,402
498 | Е01-01-195-41 | ТОЖЕ ВНУТРЕННОЙ СТОРОНЫ СТЕНЫ КРАНОМ И ПОДСЫПКА ПОД ПОЛЫ С ГРЕФЕРНЫМ КОВШОМ | 1000 М3 ГРУНТА | 0,764
499 | Е01-02-005-1 | УПЛОТНЕНИЕ ГРУНТА ПНЕВМАТИЧЕСКИМИ ТРАМБОВКАМИ, ГРУППА ГРУНТОВ: 1, 2 | 100 М3 | 3,72
500 | Е01-01-196-14 | РАЗРАБОТКА ГРУНТА С ПОГРУЗКОЙ В АВТОМОБИЛИ-САМОСВАЛЫ ЭКСКАВАТОРАМИ ТИПА "ATLAS", "VOLVO", "KOMATSU", "HITACHI", "LIEBHER" С КОВШОМ ВМЕСТИМОСТЬЮ 1,25 (1,25-1,35) М3, ГРУППА ГРУНТОВ: 2 | 1000 М3 ГРУНТА | 0,451
501 | Е310-1015 | ПЕРЕВОЗКА ГРУЗОВ АВТОМОБИЛЕМ, КЛАСС ГРУЗА ГРУНТ, НА РАССТОЯНИЕ ПЕРЕВОЗКИ, 15 КМ(К0,49) | ТОННА | 744
502 |  | ФУНДАМЕНТ |  | 0
503 | Е06-01-001-01 | УСТРОЙСТВО БЕТОННАЯ ПОДГОТОВКА ИЗ БЕТОНА В-7,5 ТОЛЩИНОЙ 10 СМ | 100 М3 БЕТОНА, БУТОБЕТОНА И ЖЕЛЕЗОБЕТОНА В ДЕЛЕ | 0,137
504 | Е06-01-001-22 | УСТРОЙСТВО МОНОЛИТНЫХ Ж/Б ЛЕНТОЧНЫХ ФУНДАМЕНТОВ ИЗ БЕТОНА В-15 | 100 М3 БЕТОНА, БУТОБЕТОНА И ЖЕЛЕЗОБЕТОНА В ДЕЛЕ | 0,675
505 | 03566 | ГОРЯЧЕКАТАННАЯ АРМАТУРНАЯ СТАЛЬ ПЕРИОДИЧЕСКОГО ПРОФИЛЯ КЛАССА А-III ДИАМЕТРОМ 12 ММ | ТН | 1,4007
506 | 37114 | ГИЛЬЗА ИЗ МЕТАЛЛИЧЕСКИХ ТРУБ, ДИАМЕТР ТРУБ 121Х3 ММ | М | 0,4
507 | 37138 | ГИЛЬЗА ИЗ МЕТАЛЛИЧЕСКИХ ТРУБ, ДИАМЕТР ТРУБ 57х3,0 мм | М | 2,8
508 | Е06-02-011-03 | ИЗГОТОВЛЕНИЕ АРМАТУРНЫХ КАРКАСОВ | 1 ТН АРМАТУРНЫХ КАРКАСОВ | 1,4007
509 | Е06-01-097-01 | УСТАНОВКА АРМАТУРЫ | 1 Т АРМАТУРЫ | -1,4007
510 | Е06-01-001-09 | УСТРОЙСТВО МОНОЛИТНЫХ Ж/Б ОТДЕЛЬНОСТОЯЩИХ ФУНДАМЕНТЫ ИЗ БЕТОНА В-15 | 100 М3 БЕТОНА, БУТОБЕТОНА И ЖЕЛЕЗОБЕТОНА В ДЕЛЕ | 0,1616
511 | 03566 | ГОРЯЧЕКАТАННАЯ АРМАТУРНАЯ СТАЛЬ ПЕРИОДИЧЕСКОГО ПРОФИЛЯ КЛАССА А-III ДИАМЕТРОМ 12 ММ | ТН | 1,1014
512 | Е06-01-034-01 | УСТРОЙСТВО МОНОЛИТНЫХ БАЛОК ФУНДАМЕНТНЫХ ИЗ БЕТОНА В-15 | 100 М3 ЖЕЛЕЗОБЕТОНА В ДЕЛЕ | 0,0813
513 | 03568 | ГОРЯЧЕКАТАННАЯ АРМАТУРНАЯ СТАЛЬ ПЕРИОДИЧЕСКОГО ПРОФИЛЯ КЛАССА А-III ДИАМЕТРОМ 16 ММ | ТН | 0,3375
514 | 03502 | ГОРЯЧЕКАТАННАЯ АРМАТУРНАЯ СТАЛЬ ГЛАДКАЯ КЛАССА А-1, ДИАМЕТРОМ 6 ММ | ТН | 0,0865
515 | Е06-01-001-22 | УСТРОЙСТВО МОНОЛИТНЫХ Ж/Б ФУНДАМЕНТ ПОД ПЕРЕГОРОДКА ИЗ БЕТОНА В-15 | 100 М3 БЕТОНА, БУТОБЕТОНА И ЖЕЛЕЗОБЕТОНА В ДЕЛЕ | 0,136
516 | 03566 | ГОРЯЧЕКАТАННАЯ АРМАТУРНАЯ СТАЛЬ ПЕРИОДИЧЕСКОГО ПРОФИЛЯ КЛАССА А-III ДИАМЕТРОМ 12 ММ | ТН | 0,2119
517 |  | АРМАТУРНЫЕ ВЫПУСКИ |  | 0
518 | 03572 | ГОРЯЧЕКАТАННАЯ АРМАТУРНАЯ СТАЛЬ ПЕРИОДИЧЕСКОГО ПРОФИЛЯ КЛАССА А-III ДИАМЕТРОМ 25 ММ | ТН | 1,3457
519 | 03504 | ГОРЯЧЕКАТАННАЯ АРМАТУРНАЯ СТАЛЬ ГЛАДКАЯ КЛАССА А-1, ДИАМЕТРОМ 8 ММ | ТН | 0,2189
520 | Е06-02-011-03 | ИЗГОТОВЛЕНИЕ АРМАТУРНЫХ КАРКАСОВ | 1 ТН АРМАТУРНЫХ КАРКАСОВ | 1,9562
521 | Е06-01-097-01 | УСТАНОВКА АРМАТУРЫ | 1 Т АРМАТУРЫ | -1,9562
522 | Е12-02-002-01 | УСТРОЙСТВО ГОРИЗОНТАЛЬНОЙ ГИДРОИЗОЛЯЦИИ НА ЦЕМЕНТНОГО РАСТВОРЕ ТОЛЩИНОЙ 20 ММ | 100 М2 ИЗОЛИРУЕМОЙ ПОВЕРХНОСТИ | 0,607
523 | Е11-01-004-05 | УСТРОЙСТВО ГИДРОИЗОЛЯЦИИ ОБМАЗОЧНОЙ: В ОДИН СЛОЙ ТОЛЩИНОЙ 2 ММ | 100 М2 ИЗОЛИРУЕМОЙ ПОВЕРХНОСТИ | 3,32
524 | Е11-01-004-05 | УСТРОЙСТВО ГИДРОИЗОЛЯЦИИ ОБМАЗОЧНОЙ: В ОДИН СЛОЙ ТОЛЩИНОЙ 2 ММ | 100 М2 ИЗОЛИРУЕМОЙ ПОВЕРХНОСТИ | 1,72
525 | 58169 | ИЗОДЕКОР | М2 | 172
526 |  | СТЕНЫ |  | 0
527 | Е08-03-007-01 | КЛАДКА НАРУЖНЫЕ СТЕН ИЗ ГАЗОБЕТОННЫХ БЛОКОВ НА КЛЕЕ БЕЗ ОБЛИЦОВКИ ТОЛЩИНОЙ 300 ММ | М3 | 105,9
528 | Е08-03-007-01 | КЛАДКА ВНУТРЕННЫЙ СТЕН ИЗ ГАЗОБЕТОННЫХ БЛОКОВ НА КЛЕЕ БЕЗ ОБЛИЦОВКИ ТОЛЩИНОЙ 300 ММ | М3 | 29
529 | Е08-04-003-03 | КЛАДКА ПЕРЕГОРОДОК ИЗ ГАЗОБЕТОННЫХ БЛОКОВ НА КЛЕЕ ТОЛЩИНОЙ:200 ММ ПРИ ВЫСОТЕ ЭТАЖА ДО 4 М | 100 М2 | 2,359
530 | Е08-02-007-01 | АРМИРОВАНИЕ КЛАДКИ СТЕН И ДРУГИХ КОНСТРУКЦИЙ | 1 Т МЕТАЛЛИЧЕСКИХ ИЗДЕЛИЙ | 0,487
531 | Е46-01-004-3 | УСИЛЕНИЕ ЭЛЕМЕНТЫ ПЕРЕГОРОДОК | Т | 4,8652
532 | 50910 | СТОИМОСТЬ УГОЛОК L40х4 | Т | 2,9701
533 | 93875 | СТОИМОСТЬ ПОЛОСА -4 | ТН | 1,1993
534 | 03566 | ГОРЯЧЕКАТАННАЯ АРМАТУРНАЯ СТАЛЬ ПЕРИОДИЧЕСКОГО ПРОФИЛЯ КЛАССА А-III ДИАМЕТРОМ 12 ММ | ТН | 0,5001
535 | 03502 | ГОРЯЧЕКАТАННАЯ АРМАТУРНАЯ СТАЛЬ ГЛАДКАЯ КЛАССА А-1, ДИАМЕТРОМ 6 ММ | ТН | 0,1957
536 | Е06-01-026-04 | УСТРОЙСТВО МОНОЛИТНЫХ Ж/Б СТОЙКИ РАМЫ ИЗ БЕТОНА В-25 | 100 М3 БЕТОНА И ЖЕЛЕЗОБЕТОНА В ДЕЛЕ | 0,2181
537 | 03572 | ГОРЯЧЕКАТАННАЯ АРМАТУРНАЯ СТАЛЬ ПЕРИОДИЧЕСКОГО ПРОФИЛЯ КЛАССА А-III ДИАМЕТРОМ 25 ММ | ТН | 3,307
538 | 03504 | ГОРЯЧЕКАТАННАЯ АРМАТУРНАЯ СТАЛЬ ГЛАДКАЯ КЛАССА А-1, ДИАМЕТРОМ 8 ММ | ТН | 0,5766
539 | Е06-01-037-01 | УСТРОЙСТВО МОНОЛИТНЫХ Ж/Б РИГЕЛЕЙ ИЗ БЕТОНА В-22,5 | 100 М3 ЖЕЛЕЗОБЕТОНА В ДЕЛЕ | 0,3879
540 | 03572 | ГОРЯЧЕКАТАННАЯ АРМАТУРНАЯ СТАЛЬ ПЕРИОДИЧЕСКОГО ПРОФИЛЯ КЛАССА А-III ДИАМЕТРОМ 25 ММ | ТН | 5,0537
541 | 03571 | ГОРЯЧЕКАТАННАЯ АРМАТУРНАЯ СТАЛЬ КЛАССА А-III ДИАМ. 22 ММ | ТН | 1,2156
542 | 03548 | ГОРЯЧЕКАТАННАЯ АРМАТУРНАЯ СТАЛЬ ПЕРИОДИЧЕСКОГО ПРОФИЛЯ КЛАССА А-III ДИАМЕТРОМ 16 ММ | ТН | 1,746
543 | 03504 | ГОРЯЧЕКАТАННАЯ АРМАТУРНАЯ СТАЛЬ ГЛАДКАЯ КЛАССА А-1, ДИАМЕТРОМ 8 ММ | ТН | 1,346
544 | Е06-02-011-03 | ИЗГОТОВЛЕНИЕ АРМАТУРНЫХ КАРКАСОВ | 1 ТН АРМАТУРНЫХ КАРКАСОВ | 13,2488
545 | Е06-01-097-01 | УСТАНОВКА АРМАТУРЫ | 1 Т АРМАТУРЫ | -13,2488
546 |  | ПЕРЕКРЫТИЯ И ПОКРЫТИЯ |  | 0
547 | Е07-05-045-05 | УСТАНОВКА ПЛИТА ПЕРЕКРЫТИЯ И ПОКРЫТИЯ ПЛОЩАДЬЮ: ДО 10 М2 | 100 ШТ СБОРНЫХ КОНСТРУКЦИЙ | 0,35
548 | Е07-05-045-04 | УСТАНОВКА ПЛИТА ПЕРЕКРЫТИЯ И ПОКРЫТИЯ ПЛОЩАДЬЮ: ДО 5 М2 | 100 ШТ СБОРНЫХ КОНСТРУКЦИЙ | 0,05
549 |  | СТОИМОСТЬ ПЛИТА МАРКИ ПК 59.10-8 А-III С9 | ШТ | 14
550 |  | СТОИМОСТЬ ПЛИТА МАРКИ ПК 59.12-8 А-III С9 | ШТ | 21
551 |  | ПАНЕЛИ ПЕРЕКРЫТИЙ МНОГОПУСТОТНЫЕ СЕРИИ 1.141-1 28С ВЫПУСК 1 СЕЙСМИЧНОСТЬ 9 БАЛЛОВ ПК 29.12-8 АШТ-С9 | ШТ | 3
552 |  | ПАНЕЛИ ПЕРЕКРЫТИЙ МНОГОПУСТОТНЫЕ СЕРИИ 1.141-1 28С ВЫПУСК 1 СЕЙСМИЧНОСТЬ 9 БАЛЛОВ ПК 29.10-8 АШТ-С9 | ШТ | 2
553 | Е06-01-035-01 | УСТРОЙСТВО МОНОЛИТНЫХ Ж/Б АНТИСЕЙСМИЧЕСКОГО ПОЯСА ИЗ БЕТОНА В-25 | 100 М3 ЖЕЛЕЗОБЕТОНА В ДЕЛЕ | 0,0927
554 | 03566 | ГОРЯЧЕКАТАННАЯ АРМАТУРНАЯ СТАЛЬ ПЕРИОДИЧЕСКОГО ПРОФИЛЯ КЛАССА А-III ДИАМЕТРОМ 12 ММ | ТН | 0,458
555 | 03506 | ГОРЯЧЕКАТАННАЯ АРМАТУРНАЯ СТАЛЬ ГЛАДКАЯ КЛАССА А-1, ДИАМЕТРОМ 10 ММ | ТН | 0,0206
556 | 03502 | ГОРЯЧЕКАТАННАЯ АРМАТУРНАЯ СТАЛЬ ГЛАДКАЯ КЛАССА А-1, ДИАМЕТРОМ 6 ММ | ТН | 0,076
557 | Е06-02-011-03 | ИЗГОТОВЛЕНИЕ АРМАТУРНЫХ КАРКАСОВ | 1 ТН АРМАТУРНЫХ КАРКАСОВ | 0,5546
558 | Е06-01-097-01 | УСТАНОВКА АРМАТУРЫ | 1 Т АРМАТУРЫ | -0,5546
559 |  | ЛЕСТНИЦА ЛМ-1 |  | 0
560 | Е06-01-034-02 | УСТРОЙСТВО МОНОЛИТНЫХ Ж/Б СВЯЗОЧНЫЙ БАЛКИ ИЗ БЕТОНА В-20 | 100 М3 ЖЕЛЕЗОБЕТОНА В ДЕЛЕ | 0,004
561 | 03548 | ГОРЯЧЕКАТАННАЯ АРМАТУРНАЯ СТАЛЬ КЛАССА А-III ДИАМ. 16 ММ | ТН | 0,0294
562 | 03502 | ГОРЯЧЕКАТАННАЯ АРМАТУРНАЯ СТАЛЬ ГЛАДКАЯ КЛАССА А-1, ДИАМЕТРОМ 6 ММ | ТН | 0,006
563 | Е06-01-041-05 | УСТРОЙСТВО ЖЕЛЕЗОБЕТОННАЯ МОНОЛИТНАЯ ЛЕСТНИЦА /КОССОУР/ ИЗ БЕТОНА В15 | 100 М3 | 0,0384
564 | 03502 | ГОРЯЧЕКАТАННАЯ АРМАТУРНАЯ СТАЛЬ ГЛАДКАЯ КЛАССА А-1, ДИАМЕТРОМ 6 ММ | ТН | 0,016
565 | 03566 | ГОРЯЧЕКАТАННАЯ АРМАТУРНАЯ СТАЛЬ ПЕРИОДИЧЕСКОГО ПРОФИЛЯ КЛАССА А-III ДИАМЕТРОМ 12 ММ | ТН | 0,077
566 | 03566 | СЕТКА 200Х200 :ГОРЯЧЕКАТАННАЯ АРМАТУРНАЯ СТАЛЬ ПЕРИОДИЧЕСКОГО ПРОФИЛЯ КЛАССА А-III ДИАМЕТРОМ 12 ММ | ТН | 0,213
567 | Е06-02-011-03 | ИЗГОТОВЛЕНИЕ АРМАТУРНЫХ КАРКАСОВ | 1 ТН АРМАТУРНЫХ КАРКАСОВ | 0,3414
568 | Е06-01-097-01 | УСТАНОВКА АРМАТУРЫ | 1 Т АРМАТУРЫ | -0,3414
569 | Е07-05-016-04 | УСТРОЙСТВО ОГРАЖДЕНИЙ ИЗ НЕРЖАВЕЮЩЕЙ СТАЛИ | 100 М | 0,1
570 | 30961 | СТОИМОСТЬ ОГРАЖДЕНИЙ ИЗ НЕРЖАВЕЮЩЕЙ СТАЛИ | М | 10
571 | 93879 | СТОИМОСТЬ ПОЛОСА -5 | ТН | 0,001
572 | 61195 | ДЮБЕЛЬ ДГП 4,5Х40 | ШТ | 12
573 | Е15-01-043-01 | ОБЛИЦОВКА ЛЕСТНИЧНЫХ ПЛОЩАДОК И МАРШЕЙ АГЛОМЕРАТНЫМИ ПЛИТАМИ | 100 М2 ПОВЕРХНОСТИ | 0,22
574 | 30736 | СТОИМОСТЬ ПЛИТ АГЛОМЕРАТНЫХ | М2 | 22
575 |  | ОКНА И ДВЕРИ |  | 0
576 | Е10-01-036-02 | УСТАНОВКА ОКОННЫХ БЛОКОВ ИЗ ПВХ В КАМЕННЫХ СТЕНАХ: С ПЛОЩАДЬЮ ПРОЕМА БОЛЕЕ 2 М2 | 100 М2 ПРОЁМОВ | 1,05
577 | 50877 | СТОИМОСТЬ ОКОННЫХ БЛОКОВ ИЗ ПВХ | М2 | 105
578 | Е10-01-035-1 | УСТАНОВКА ПОДОКОННЫХ ДОСОК ИЗ ПВХ: В КАМЕННЫХ СТЕНАХ ТОЛЩИНОЙ 300 мм | 100 М.П. | 0,435
579 | 44103 | СТОИМОСТЬ ПОДОКОННЫХ ДОСОК ИЗ ПВХ ТОЛЩИНОЙ 300 мм | М | 43,5
580 | Е12-01-010-01 | УСТРОЙСТВО СЛИВ ИЗ ОЦИНКОВАННОЙ СТАЛИ ТОЛЩИНОЙ 0,5 ММ | 100 М2 ПОКРЫТИЯ | 0,166
581 | Е10-01-039-1 | УСТАНОВКА ДВЕРНЫХ БЛОКОВ ИЗ МДФ В КАМЕННЫХ СТЕНАХ ПЛОЩАДЬЮ ПРОЕМА ДО 3 М2 | 100 М2 | 0,0917
582 | 51300 | СТОИМОСТЬ ДВЕРНЫХ БЛОКОВ ИЗ МДФ | М2 | 9,17
583 | Е10-01-037-01 | УСТАНОВКА БЛОКОВ В НАРУЖНЫХ И ВНУТРЕННИХ ДВЕРНЫХ ПРОЕМАХ: В КАМЕННЫХ СТЕНАХ ПЛОЩАДЬЮ ПРОЕМА ДО 3 М2 | 100 М2 ПРОЁМОВ | 0,324
584 | 51654 | СТОИМОСТЬ ДВЕРНЫХ БЛОКОВ ИЗ АЛЮМИНИЕВЫЕ | М2 | 32,4
585 | Е09-04-016-01 | УСТАНОВКА ДВЕРНОГО ДОВОДЧИКА К МЕТАЛЛИЧЕСКИМ ДВЕРЯМ | ШТ | 3
586 | 50960 | СТОИМОСТЬ ДОВОДЧИК | КОМПЛЕКТ | 3
587 |  | КРОВЛЯ |  | 0
588 | Е12-01-015-03 | УСТРОЙСТВО ПАРОИЗОЛЯЦИИ ОКЛЕЕЧНОЙ: УСТРОЙСТВО ПАРОИЗОЛЯЦИИ ПРОКЛАДОЧНОЙ В ОДИН СЛОЙ | 100 М2 ИЗОЛИРУЕМОЙ ПОВЕРХНОСТИ | 2,808
589 | Е26-01-039-01 | ИЗОЛЯЦИЯ ПОКРЫТИЙ И ПЕРЕКРЫТИЙ ИЗДЕЛИЯМИ ИЗ ВОЛОКНИСТЫХ И ЗЕРНИСТЫХ МАТЕРИАЛОВ НАСУХО | 1 М3 ИЗОЛЯЦИИ | 28,08
590 | 38516 | СТОИМОСТЬ ПЛИТЫ ТЕПЛОИЗОЛЯЦИОННЫЕ ИЗ МИНПЛИТА НА СИНТЕТИЧЕСКОМ СВЯЗУЮЩЕМ ТОЛЩИНОЙ 100 ММ | М2 | 280,8
591 | 33203 | СТОИМОСТЬ СЕТКА ВРI-200х200 мм | М2 | 280,8
592 | Е12-01-029-03 | УСТРОЙСТВО ПЛОСКИХ ОДНОСЛОЙНЫХ КРОВЕЛЬ ИЗ ПВХ МЕМБРАН (СО СВАРКОЙ ПОЛОТЕН) С УКЛАДКОЙ РАЗДЕЛИТЕЛЬНОГО СЛОЯ ПО УТЕПЛИТЕЛЮ, НЕСУЩЕЕ ОСНОВАНИЕ ИЗ: УСТРОЙСТВО ПЛОСКИХ КРОВЕЛЬ ИЗ ПВХ МЕМБРАН МЕТОДОМ СВОБОДНОЙ УКЛАДКИ | 100 М2 | 2,808
593 | 44070 | СТОИМОСТЬ МЕМБРАНА (ПОЛИПРОПИЛЕНОВЫЙ) МАТЕРИАЛ ОДИН СЛОЙ | М2 | 280,8
594 | Е09-03-012-1 | МОНТАЖ МЕТАЛЛИЧЕСКИХ ФЕРМИ ИЗ ПРОФИЛЯ | 1 Т КОНСТРУКЦИИ | 6,5744
595 | 50620 | СТОИМОСТЬ МЕТАЛЛИЧЕСКИХ ФЕРМИ ИЗ ПРОФИЛЯ 80Х40Х4 | ТН | 3,7221
596 | 50621 | СТОИМОСТЬ МЕТАЛЛИЧЕСКИХ ФЕРМИ ИЗ ПРОФИЛЯ 60Х40Х4 | ТН | 2,4324
597 | 33554 | СТОИМОСТЬ КОСЫНКА ИЗ СТАЛ ЛИСТОВАЯ ТОЛЩ. 4 ММ | ТН | 0,4199
598 | Е06-01-015-07 | УСТАНОВКА ЗАКЛАДНЫХ ДЕТАЛЕЙ ИЗ ГОРЯЧЕКАТАННАЯ АРМАТУРНАЯ СТАЛЬ ПЕРИОДИЧЕСКОГО ПРОФИЛЯ КЛАССА А-III ДИАМЕТРОМ 16 ММ | 1 Т | 0,09736
599 | 33555 | СТОИМОСТЬ СТАЛ ЛИСТОВАЯ ТОЛЩ. 5 ММ | ТН | 0,07536
600 | 03506 | ГОРЯЧЕКАТАННАЯ АРМАТУРНАЯ СТАЛЬ ГЛАДКАЯ КЛАССА А-1, ДИАМЕТРОМ 10 ММ | ТН | 0,022
601 | Е09-03-013-1 | УСТАНОВКА МЕТАЛЛИЧЕСКИЕ СВЯЗИ ИЗ ПРОФИЛЯ | 1 Т КОНСТРУКЦИИ | 0,3141
602 | 50622 | СТОИМОСТЬ МЕТАЛЛИЧЕСКИХ СВЯЗИ ИЗ ПРОФИЛЯ 40Х40Х3 | ТН | 0,3141
603 | Е09-03-015-1 | УСТАНОВКА ОБРЕШЕТКИ ИЗ ПРОФИЛЯ | 1 Т КОНСТРУКЦИИ | 1,4315
604 | 50623 | СТОИМОСТЬ ОБРЕШЕТКИ ИЗ ПРОФИЛЯ 40Х40Х2 | ТН | 1,4315
605 | Е13-03-002-04 | ОГРУНТОВКА МЕТАЛЛИЧЕСКИХ ПОВЕРХНОСТЕЙ ЗА ОДИН РАЗ: ГРУНТОВКОЙ ГФ-021 | 100 М2 | 1,07
606 | Е13-03-004-26 | ОКРАСКА МЕТАЛЛИЧЕСКИХ ОГРУНТОВАННЫХ ПОВЕРХНОСТЕЙ: ЭМАЛЬЮ ПФ-115 | 100 М2 | 1,07
607 | Е09-04-002-1 | УСТРОЙСТВО КРОВЛИ ИЗ ПРОФНАСТИЛА | 100 М2 ПОКРЫТИЯ | 3,43
608 | 31933 | СТОИМОСТЬ ПРОФНАСТИЛ ТРАПЕЦИЕВИДНОГО И СИНУСОВИДНОГО ПРОФИЛЯ С ПОКРЫТИЕМ ТОЛЩИНОЙ 0,51 ММ | М2 | 363,58
609 | Е12-01-009-02 | УСТРОЙСТВО ВОДОСТОЧНЫЙ ЛОТОК | 100 М ЖЕЛОБОВ | 0,79
610 | 61200 | СТОИМОСТЬ ВОДОСТОЧНЫЙ ЛОТОК ИЗ ОЦИНКОВАННОЙ СТАЛИ ТОЛЩИНОЙ 0,7 ММ | М | 79
611 | 39710 | КРЕПЕЖНЫЕ ЭЛЕМЕНТЫ ЛОТКА | ШТ | 158
612 | Е12-01-008-03 | НАВЕСКА ВОДОСТОЧНЫХ ТРУБ ПО СТЕНАМ ИЗ КИРПИЧА ИЛИ ЛЕГКОГО БЕТОНА, ДИАМЕТРОМ 150 ММ | 100 М ТРУБ | 0,55
613 | 61397 | СТОИМОСТЬ ТРУБЫ ВОДОСТОЧНЫЕ Д=150 ММ | М | 55
614 | 39712 | КРЕПЕЖНЫЙ ЭЛЕМЕНТ ТРУБЫ | ШТ | 28
615 | 30073 | КОНЕК ИЗ ОЦИНКОВАННОЙ ЛИСТОВОЙ СТАЛИ С ПОЛИМЕРНЫМ ПОКРЫТИЕМ | М | 52
616 |  | СЛУХОВОЙ ОКОН |  | 0
617 | Е07-01-044-04 | УСТАНОВКА МОНТАЖНЫХ ИЗДЕЛИЙ СЛУХОВОЙ ОКОН | 1 Т СТАЛЬНЫХ ЭЛЕМЕНТОВ | 0,19624
618 | 50745 | СТОИМОСТЬ МЕТАЛЛИЧЕСКИЕ ТРУБЫ ПРОФИЛЬНЫЕ 60Х60Х3 | ТН | 0,054
619 | 96935 | СТОИМОСТЬ ПРОФИЛЬ 60Х40Х2 | ТН | 0,09376
620 | 96939 | СТОИМОСТЬ ПРОФИЛЬ 40Х30Х2 | ТН | 0,04848
621 | Е12-01-010-01 | УСТРОЙСТВО ФАРТУК ИЗ ОЦИНКОВАННОЙ СТАЛИ ТОЛЩИНОЙ 0,5 ММ | 100 М2 ПОКРЫТИЯ | 0,016
622 | Е10-01-010-1 | УСТАНОВКА ЭЛЕМЕНТОВ КАРКАСА ИЗ БРУСЬЕВ ДЛЯ ОБШИВКИ КАРНИЗА | 1 М3 | 0,002
623 | Е09-04-002-1 | УСТРОЙСТВО КРОВЛИ ИЗ ПРОФНАСТИЛА | 100 М2 ПОКРЫТИЯ | 0,06
624 | 31933 | СТОИМОСТЬ ПРОФНАСТИЛ ТРАПЕЦИЕВИДНОГО И СИНУСОВИДНОГО ПРОФИЛЯ С ПОКРЫТИЕМ ТОЛЩИНОЙ 0,51 ММ | М2 | 6
625 | Е09-03-029-1 | МОНТАЖ ПЕРИЛА ПРЯМОЛИНЕЙНЫХ И КРИВОЛИНЕЙНЫХ, ПОЖАРНЫХ С ОГРАЖДЕНИЕМ | 1 Т КОНСТРУКЦИИ | 0,411
626 | 03567 | ГОРЯЧЕКАТАННАЯ АРМАТУРНАЯ СТАЛЬ ПЕРИОДИЧЕСКОГО ПРОФИЛЯ КЛАССА А-III ДИАМЕТРОМ 14 ММ | ТН | 0,411
627 | Е15-04-030-2 | МАСЛЯНАЯ ОКРАСКА МЕТАЛЛИЧЕСКИХ ПОВЕРХНОСТЕЙ: БОЛЬШИХ ПОВЕРХНОСТЕЙ (КРОМЕ КРОВЕЛЬ), КОЛИЧЕСТВО ОКРАСОК 2 | 100 М2 | 0,412
628 |  | КАРНИЗ |  | 0
629 | Е09-03-014-1 | МОНТАЖ МЕТАЛЛИЧЕСКИХ СВЯЗ | 1 Т КОНСТРУКЦИИ | 1,215
630 | 96927 | СТОИМОСТЬ ПРОФИЛЬ 40Х40Х2 | ТН | 1,215
631 | Е15-01-092-1 | РАСКРОЙ И ИЗГОТОВЛЕНИЕ ПАНЕЛЕЙ ИЗ ЛИСТОВ «АЛЮПАН» | 100 М2 РАЗВЕРНУТОЙ ПРОЕКЦИИ ПОВЕРХНОСТИ ДЕТАЛИ | 2,001
632 | Е15-01-094-03 | ОБЛИЦОВКА ПОВЕРХНОСТЕЙ ДЕКОРАТИВНЫМИ ПАНЕЛЯМИ ТИПА «АЛЮПАН»: ПОТОЛКОВ С УСТРОЙСТВОМ КАРКАСА ИЗ ЖЕСТЯНОГО ПРОФИЛЯ | 100 М2 РАЗВЕРНУТОЙ ПРОЕКЦИИ ПОВЕРХНОСТИ ОБЛИЦОВКИ. | 2,001
633 |  | АЛЮМИНИЕВЫЕ КОМПОЗИТНЫЕ ПАНЕЛИ "ALCOPON", ЦВЕТ АКП: СТАНДАРТНЫЕ ЦВЕТА, ТИП ПОКРЫТИЯ PE (ПОЛИЭСТЕР), ГРУППЫ ГОРЮЧЕСТИ А-2, ТОЛЩИНА ПАНЕЛИ 4 ММ, ТОЛЩИНА АЛЮМИНИЕВОЙ ФОЛЬГИ 0,21 ММ | М2 | 200,1
634 |  | ПОЛЫ |  | 0
635 |  | ПОЛЫ ИЗ РЕЛИНА (ПО ГРУНТУ) |  | 0
636 | Е11-01-001-02 | УПЛОТНЕНИЕ ГРУНТА: ЩЕБНЕМ | 100 М2 ПЛОЩАДИ УПЛОТНЕНИЯ | 0,0802
637 | Е11-01-002-09 | УСТРОЙСТВО ПОДСТИЛАЮЩИХ СЛОЕВ: БЕТОННЫХ ТОЛЩИНОЙ 60 ММ ИЗ БМ-100 | 1 М3 ПОДСТИЛАЮЩЕГО СЛОЯ | 0,48
638 | Е11-01-009-01 | УСТРОЙСТВО ТЕПЛОИЗОЛЯЦИЯ ПОЛОВ ИЗ ПЕНОПЛЕКС КОМФОРТ ТОЛЩ 20 ММ | 100 М2 ИЗОЛИРУЕМОЙ ПОВЕРХНОСТИ | 0,0802
639 |  | СТОИМОСТЬ ПЕНОПЛЕКС КОМФОРТ 1185х585х20h ТОЛЩ 20 ММ | М2 | 8,02
640 | 33206 | Сетка базальтовая композитная диаметром 4 мм размером ячейки 150х150 мм | М2 | 8,02
641 | Е11-01-011-01 | УСТРОЙСТВО СТЯЖКА ИЗ ЦЕМЕНТНО-ПЕСЧАННОГО РАСТВОРА М-150 ТОЛЩИНОЙ 20 ММ | 100 М2 СТЯЖКИ | 0,0802
642 | Е11-01-011-02 | УСТРОЙСТВО СТЯЖЕК: ЦЕМЕНТНЫХ НА КАЖДЫЕ 5 ММ ИЗМЕНЕНИЯ ТОЛЩИНЫ СТЯЖКИ ДОБАВЛЯТЬ ИЛИ ИСКЛЮЧАТЬ К НОРМЕ 11-01-011-01 | 100 М2 СТЯЖКИ | 0,0802
643 | Е11-01-056-02 | УСТРОЙСТВО ПОКРЫТИЙ НАЛИВНЫХ СОСТАВОМ ИЗ СУХИХ СМЕСЕЙ ТОЛЩИНОЙ 5 ММ | 100 М2 ПОЛА | 0,0802
644 | Е11-01-037-01 | УСТРОЙСТВО ПОКРЫТИЙ ПОЛОВ ИЗ РЕЛИНА | 100 М2 ПОКРЫТИЯ | 0,0882
645 | 32008 | СТОИМОСТЬ РЕЛИН ТОЛЩИНОЙ 2,0 ММ | М2 | 8,82
646 | Е11-01-040-03 | УСТРОЙСТВО ПЛИНТУСОВ ПЛАСТИКОВЫХ НА ВИНТАХ САМОНАРЕЗАЮЩИХ | 100 М ПЛИНТУСОВ | 0,112
647 |  | ПОЛЫ ИЗ КЕРАМИЧЕСКИЕ ПО ГРУНТУ |  | 0
648 | Е11-01-001-02 | УПЛОТНЕНИЕ ГРУНТА: ЩЕБНЕМ | 100 М2 ПЛОЩАДИ УПЛОТНЕНИЯ | 2,2545
649 | Е11-01-002-09 | УСТРОЙСТВО ПОДСТИЛАЮЩИХ СЛОЕВ: БЕТОННЫХ ТОЛЩИНОЙ 70 ММ ИЗ БМ-100 | 1 М3 ПОДСТИЛАЮЩЕГО СЛОЯ | 15,7815
650 | Е11-01-011-01 | УСТРОЙСТВО СТЯЖКА ИЗ ЦЕМЕНТНО-ПЕСЧАННОГО РАСТВОРА М-150 ТОЛЩИНОЙ 20 ММ | 100 М2 СТЯЖКИ | 2,2545
651 | Е11-01-011-02 | УСТРОЙСТВО СТЯЖЕК: ЦЕМЕНТНЫХ НА КАЖДЫЕ 5 ММ ИЗМЕНЕНИЯ ТОЛЩИНЫ СТЯЖКИ ДОБАВЛЯТЬ К НОРМЕ 11-01-011-01 (К=4) | 100 М2 СТЯЖКИ | 2,2545
652 | Е11-01-004-01 | УСТРОЙСТВО ГИДРОИЗОЛЯЦИИ ОКЛЕЕЧНОЙ РУЛОННЫМИ МАТЕРИАЛАМИ: НА МАСТИКЕ БИТУМИНОЛЬ ПЕРВЫЙ СЛОЙ | 100 М2 ИЗОЛИРУЕМОЙ ПОВЕРХНОСТИ | 2,2545
653 | Е11-01-004-02 | УСТРОЙСТВО ГИДРОИЗОЛЯЦИИ ОКЛЕЕЧНОЙ РУЛОННЫМИ МАТЕРИАЛАМИ: НА МАСТИКЕ БИТУМИНОЛЬ ПОСЛЕДУЮЩИЙ СЛОЙ | 100 М2 ИЗОЛИРУЕМОЙ ПОВЕРХНОСТИ | 2,2545
654 | 44260 | СТОИМОСТЬ ПОЛИИЗОЛА ТПП 3 ММ | М2 | 225,45
655 | 33206 | Сетка базальтовая композитная диаметром 4 мм размером ячейки 150х150 мм | М2 | 225,45
656 | Е11-01-027-03 | УСТРОЙСТВО ПОКРЫТИЙ НА ЦЕМЕНТНОМ РАСТВОРЕ ИЗ ПЛИТОК: КЕРАМИЧЕСКИХ ДЛЯ ПОЛОВ ОДНОЦВЕТНЫХ С КРАСИТЕЛЕМ ТОЛЩИНОЙ 8 ММ | 100 М2 ПОКРЫТИЯ | 2,2545
657 |  | ПОЛЫ ИЗ МРАМОРА ПО ГРУНТУ |  | 0
658 | Е11-01-001-02 | УПЛОТНЕНИЕ ГРУНТА: ЩЕБНЕМ | 100 М2 ПЛОЩАДИ УПЛОТНЕНИЯ | 0,1922
659 | 68357 | ПОЛИЭТИЛЕНОВАЯ ПЛЕНКА 200 МКМ | М2 | 19,22
660 | Е11-01-009-01 | УСТРОЙСТВО ТЕПЛОИЗОЛЯЦИЯ ПОЛОВ ИЗ ПЕНОПЛЕКС КОМФОРТ ТОЛЩ 20 ММ | 100 М2 ИЗОЛИРУЕМОЙ ПОВЕРХНОСТИ | 0,1922
661 |  | СТОИМОСТЬ ПЕНОПЛЕКС КОМФОРТ 1185х585х20h ТОЛЩ 20 ММ | М2 | 19,22
662 | Е11-01-002-09 | УСТРОЙСТВО ПОДСТИЛАЮЩИХ СЛОЕВ: БЕТОННЫХ ТОЛЩИНОЙ 70 ММ ИЗ БМ-100 | 1 М3 ПОДСТИЛАЮЩЕГО СЛОЯ | 1,3454
663 | Е11-01-011-01 | УСТРОЙСТВО СТЯЖКА ИЗ ЦЕМЕНТНО-ПЕСЧАННОГО РАСТВОРА М-150 ТОЛЩИНОЙ 20 ММ | 100 М2 СТЯЖКИ | 0,1922
664 | Е11-01-011-02 | УСТРОЙСТВО СТЯЖЕК: ЦЕМЕНТНЫХ НА КАЖДЫЕ 5 ММ ИЗМЕНЕНИЯ ТОЛЩИНЫ СТЯЖКИ ДОБАВЛЯТЬ ИЛИ ИСКЛЮЧАТЬ К НОРМЕ 11-01-011-01 (К=8) | 100 М2 СТЯЖКИ | 0,1862
665 | 33206 | Сетка базальтовая композитная диаметром 4 мм размером ячейки 150х150 мм | М2 | 19,22
666 | Е11-01-031-03 | УСТРОЙСТВО ПОКРЫТИЙ ИЗ МРАМОРНЫХ ПЛИТ | 100 М2 ПОКРЫТИЯ | 0,1922
667 | Е11-01-041-01 | УСТАНОВКА ПЛИНТУСОВ ИЗ МРАМОРНЫХ ПЛИТ | 1 М2 ПЛИНТУСОВ (ОБЛИЦОВАННОЙ ПОВЕРХНОСТИ) | 1,06
668 |  | ПОЛЫ ИЗ РЕЛИНА ПО ПЕРЕКРЫТИЯ |  | 0
669 | Е11-01-009-01 | УСТРОЙСТВО ТЕПЛОИЗОЛЯЦИЯ ПОЛОВ ИЗ ВСПЕНЕННОГО ПОЛИЭТИЛЕНА ТОЛЩ. 10 ММ | 100 М2 ИЗОЛИРУЕМОЙ ПОВЕРХНОСТИ | 2,419
670 | 38692 | СТОИМОСТЬ ВСПЕНЕННОГО ПОЛИЭТИЛЕНА ТОЛЩИНОЙ 10 ММ | М2 | 241,9
671 | Е11-01-011-01 | УСТРОЙСТВО СТЯЖКА ИЗ ЦЕМЕНТНО-ПЕСЧАННОГО РАСТВОРА М-150 ТОЛЩИНОЙ 20 ММ | 100 М2 СТЯЖКИ | 2,419
672 | Е11-01-011-02 | УСТРОЙСТВО СТЯЖЕК: ЦЕМЕНТНЫХ НА КАЖДЫЕ 5 ММ ИЗМЕНЕНИЯ ТОЛЩИНЫ СТЯЖКИ ДОБАВЛЯТЬ ИЛИ ИСКЛЮЧАТЬ К НОРМЕ 11-01-011-01 (К=9,4) | 100 М2 СТЯЖКИ | 2,419
673 | 33206 | Сетка базальтовая композитная диаметром 4 мм размером ячейки 150х150 мм | М2 | 241,9
674 | Е11-01-056-01 | УСТРОЙСТВО НАЛИВНЫХ ПОЛОВ ИЗ 2-Х КОМПОНЕНТНЫХ СИСТЕМ НА ОСНОВЕ ЭПОКСИДНОЙ СМОЛЫ: УСТРОЙСТВО ПОКРЫТИЙ НАЛИВНЫХ СОСТАВОМ ИЗ СУХИХ СМЕСЕЙ ТОЛЩИНОЙ 3 ММ | 100 М2 ПОЛА | 2,419
675 | Е11-01-037-01 | УСТРОЙСТВО ПОКРЫТИЙ ИЗ РЕЛИНА ТОЛЩ. 2 ММ | 100 М2 ПОКРЫТИЯ | 2,488
676 | 32008 | СТОИМОСТЬ РЕЛИН ТОЛЩИНОЙ 2,0 ММ | М2 | 248,8
677 | Е11-01-040-03 | УСТРОЙСТВО ПЛИНТУСОВ ПЛАСТИКОВЫХ НА ВИНТАХ САМОНАРЕЗАЮЩИХ | 100 М ПЛИНТУСОВ | 0,994
678 |  | ПОЛЫ ИЗ МРАМОРА |  | 0
679 | Е11-01-009-01 | УСТРОЙСТВО ТЕПЛОИЗОЛЯЦИЯ ПОЛОВ ИЗ ВСПЕНЕННОГО ПОЛИЭТИЛЕНА ТОЛЩ. 10 ММ | 100 М2 ИЗОЛИРУЕМОЙ ПОВЕРХНОСТИ | 0,21
680 | 38692 | СТОИМОСТЬ ВСПЕНЕННОГО ПОЛИЭТИЛЕНА ТОЛЩИНОЙ 10 ММ | М2 | 21
681 | Е11-01-011-01 | УСТРОЙСТВО СТЯЖКА ИЗ ЦЕМЕНТНО-ПЕСЧАННОГО РАСТВОРА М-150 ТОЛЩИНОЙ 20 ММ | 100 М2 СТЯЖКИ | 0,21
682 | Е11-01-011-02 | УСТРОЙСТВО СТЯЖЕК: ЦЕМЕНТНЫХ НА КАЖДЫЕ 5 ММ ИЗМЕНЕНИЯ ТОЛЩИНЫ СТЯЖКИ ДОБАВЛЯТЬ ИЛИ ИСКЛЮЧАТЬ К НОРМЕ 11-01-011-01 К=6 | 100 М2 СТЯЖКИ | 0,21
683 | Е11-01-031-03 | УСТРОЙСТВО ПОКРЫТИЙ ИЗ МРАМОРНЫХ ПЛИТ | 100 М2 ПОКРЫТИЯ | 0,21
684 | Е11-01-041-01 | УСТАНОВКА ПЛИНТУСОВ ИЗ МРАМОРНЫХ ПЛИТ | 1 М2 ПЛИНТУСОВ (ОБЛИЦОВАННОЙ ПОВЕРХНОСТИ) | 1,28
685 |  | ПОЛЫ ДОЩАТНЫХ |  | 0
686 | Е11-01-009-01 | УСТРОЙСТВО ТЕПЛОИЗОЛЯЦИЯ ПОЛОВ ИЗ ВСПЕНЕННОГО ПОЛИЭТИЛЕНА ТОЛЩ. 10 ММ | 100 М2 ИЗОЛИРУЕМОЙ ПОВЕРХНОСТИ | 0,31
687 | 38692 | СТОИМОСТЬ ВСПЕНЕННОГО ПОЛИЭТИЛЕНА ТОЛЩИНОЙ 10 ММ | М2 | 31
688 | Е11-01-011-01 | УСТРОЙСТВО СТЯЖКА ИЗ ЦЕМЕНТНО-ПЕСЧАННОГО РАСТВОРА М-150 ТОЛЩИНОЙ 20 ММ | 100 М2 СТЯЖКИ | 0,31
689 | Е11-01-011-02 | УСТРОЙСТВО СТЯЖЕК: ЦЕМЕНТНЫХ НА КАЖДЫЕ 5 ММ ИЗМЕНЕНИЯ ТОЛЩИНЫ СТЯЖКИ ДОБАВЛЯТЬ ИЛИ ИСКЛЮЧАТЬ К НОРМЕ 11-01-011-01 К=6 | 100 М2 СТЯЖКИ | 0,31
690 | Е10-01-010-1 | УСТАНОВКА ЭЛЕМЕНТОВ КАРКАСА: ИЗ БРУСЬЕВ | 1 М3 | 1,4
691 | Е11-01-033-02 | УСТРОЙСТВО ПОКРЫТИЙ ДОЩАТЫХ: ТОЛЩИНОЙ 36 ММ | 100 М2 ПОКРЫТИЯ | 0,389
692 | Е11-01-039-01 | УСТРОЙСТВО ПЛИНТУСОВ: ДЕРЕВЯННЫХ | 100 М ПЛИНТУСОВ | 0,13
693 | Е15-04-025-3 | УЛУЧШЕННАЯ ОКРАСКА МАСЛЯНЫМИ СОСТАВАМИ ПО ДЕРЕВУ: ПОЛОВ | 100 М2 | 0,389
694 |  | ВНУТРЕННЯЯ ОТДЕЛКА |  | 0
695 | Е15-02-016-3 | УЛУЧШЕННАЯ ШТУКАТУРКА СТЕН И ПЕРЕГОРОДОК ЦЕМЕНТНО-ИЗВЕСТКОВЫМ РАСТВОРОМ | 100 М2 | 10,968
696 | Е15-02-019-07 | СПЛОШНОЕ ВЫРАВНИВАНИЕ ПОВЕРХНОСТЕЙ (ОДНОСЛОЙНАЯ ШТУКАТУРКА) ГИПСОВЫМИ СУХИМИ СМЕСЯМИ ТОЛЩИНОЙ ДО 10 ММ:СТЕН И ПЕРЕГОРОДОК | 100М2 | 8,5829
697 | Е15-02-019-11 | НА КАЖДЫЙ ММ ИЗМЕНЕНИЯ ТОЛЩИНЫ ДОБАВЛЯЕТСЯ ИЛИ ИСКЛЮЧАЕТСЯ: СТЕН К НОРМЕ 15-02-19-07 (ИСКЛЮЧИТЬ 8 ММ) | 100М2 | -8,5829
698 | Е15-02-019-09 | СПЛОШНОЕ ВЫРАВНИВАНИЕ ПОВЕРХНОСТЕЙ (ОДНОСЛОЙНАЯ ШТУКАТУРКА) ГИПСОВЫМИ СУХИМИ СМЕСЯМИ ТОЛЩИНОЙ ДО 10 ММ: ОКОННЫХ И ДВЕРНЫХ ОТКОСОВ ПЛОСКИХ | 100М2 | 0,384
699 | Е15-02-019-13 | НА КАЖДЫЙ ММ ИЗМЕНЕНИЯ ТОЛЩИНЫ ДОБАВЛЯЕТСЯ ИЛИ ИСКЛЮЧАЕТСЯ: ОКОННЫХ И ДВЕРНЫХ ОТКОСОВ ПЛОСКИХ К НОРМЕ 15-02-19-09 (ИСКЛЮЧИТЬ 8 ММ) | 100М2 | -0,384
700 | Е15-04-005-5 | УЛУЧШЕННАЯ ВОДОЭМУЛЬСИОННАЯ ОКРАСКА СТЕН И ПЕРЕГОРОДОК ЗА 2 РАЗА | 100 М2 | 8,5829
701 | Е15-04-005-5 | УЛУЧШЕННАЯ ВОДОЭМУЛЬСИОННАЯ ОКРАСКА ОТКОС | 100 М2 | 0,384
702 | Е15-01-019-5 | ОБЛИЦОВКА СТЕН ГЛАЗУРОВАННОЙ КЕРАМИЧЕСКОЙ ПЛИТКОЙ h=1,6 М | 100 М2 | 2,3858
703 | Е15-02-019-08 | СПЛОШНОЕ ВЫРАВНИВАНИЕ ПОВЕРХНОСТЕЙ (ОДНОСЛОЙНАЯ ШТУКАТУРКА) ГИПСОВЫМИ СУХИМИ СМЕСЯМИ ТОЛЩИНОЙ ДО 10 ММ: ПОТОЛКОВ | 100М2 | 5,465
704 | Е15-02-019-12 | НА КАЖДЫЙ ММ ИЗМЕНЕНИЯ ТОЛЩИНЫ ДОБАВЛЯЕТСЯ ИЛИ ИСКЛЮЧАЕТСЯ: ПОТОЛКОВ К НОРМЕ 15-02-19-08 (ИСКЛЮЧИТЬ 8 ММ) | 100М2 | -5,465
705 | Е15-04-005-6 | УЛУЧШЕННАЯ ВОДОЭМУЛЬСИОННАЯ ОКРАСКА ПОТОЛОК ЗА 2 РАЗА | 100 М2 | 5,465
706 |  | НАРУЖНАЯ ОТДЕЛКА |  | 0
707 | Е15-02-001-1 | ШТУКАТУРКА СТЕН ФАСАДА ЦЕМЕНТНЫМ РАСТВОРОМ | 100 М2 | 4,9132
708 | Е26-01-046-01 | НАРУЖНАЯ ТЕПЛОИЗОЛЯЦИЯ ФАСАДА ЗДАНИЙ ПЛИТАМИ ИЗ БАЗАЛЬТОВОЙ ПЛИТЫ | 100 М2 | 4,9132
709 | 38520 | СТОИМОСТЬ УТЕПЛИТЕЛЬ ППЖ-120 ИЗ БАЗАЛЬТОВОЙ ПЛИТЫ ТОЛЩИНОЙ 50 ММ | М3 | 24,566
710 | Е15-02-003-1 | ВЫСОКОКАЧЕСТВЕННАЯ ШТУКАТУРКА ОТКОСОВ ЦЕМЕНТНЫМ РАСТВОРОМ | 100 М | 2,01
711 | Е15-02-039-03 | ОТДЕЛКА НАРУЖНЫХ СТЕН ПО ПОДГОТОВЛЕННЫМ ПОВЕРХНОСТЯМ ДЕКОРАТИВНЫМ ПОКРЫТИЕМ ПОД ИМИТАЦИЮ НАТУРАЛЬНОГО КАМНЯ «ТРАВЕРТИН» СПЛОШНОЕ НАНЕСЕНИЕ С ПОЛИРОВКОЙ ПОВЕРХНОСТИ (БЕЗ РИСУНКА) С РАСХОДОМ 200 КГ МЕХАНИЗИРОВАННЫМ СПОСОБОМ | 100 М2 | 0,402
712 | Е11-01-004-05 | УСТРОЙСТВО ГИДРОИЗОЛЯЦИИ ОБМАЗОЧНОЙ: В ЦОКЛ | 100 М2 ИЗОЛИРУЕМОЙ ПОВЕРХНОСТИ | 0,36
713 | 58169 | ИЗОДЕКОР | М2 | 36
714 | Е15-02-001-1 | УЛУЧШЕНННАЯ ШТУКАТУРКА ЦЕМЕНТНО-ИЗВЕСТКОВЫМ РАСТВОРОМ ПО КАМНЮ: СТЕН | 100 М2 | 0,36
715 | Е15-01-026-01 | ОБЛИЦОВКА ЦОКОЛЯ КЕРАМОГРАНИТНЫМИ ПЛИТАМИ | 100 М2 | 0,36
716 | 30735 | СТОИМОСТЬ ПЛИТ КЕРАМОГРАНИТНЫХ | М2 | 36
717 | Е09-03-014-1 | МОНТАЖ МЕТАЛЛИЧЕСКИХ СВЯЗ | 1 Т КОНСТРУКЦИИ | 0,5077
718 | 96927 | СТОИМОСТЬ ПРОФИЛЬ 40Х40Х2 | ТН | 0,5077
719 | Е15-01-092-2 | РАСКРОЙ ПАНЕЛЕЙ ИЗ ЛИСТОВ «АЛЮПАН» | 100 М2 РАЗВЕРНУТОЙ ПРОЕКЦИИ ПОВЕРХНОСТИ ДЕТАЛИ | 0,7226
720 | Е15-01-094-01 | ОБЛИЦОВКА ПОВЕРХНОСТЕЙ ДЕКОРАТИВНЫМИ ПАНЕЛЯМИ ТИПА «АЛЮПАН»: СТЕН С УСТРОЙСТВОМ КАРКАСА ИЗ ЖЕСТЯНОГО ПРОФИЛЯ | 100 М2 РАЗВЕРНУТОЙ ПРОЕКЦИИ ПОВЕРХНОСТИ ОБЛИЦОВКИ. | 0,7226
721 |  | АЛЮМИНИЕВЫЕ КОМПОЗИТНЫЕ ПАНЕЛИ "ALCOPON", ЦВЕТ АКП: СТАНДАРТНЫЕ ЦВЕТА, ТИП ПОКРЫТИЯ PE (ПОЛИЭСТЕР), ГРУППЫ ГОРЮЧЕСТИ А-2, ТОЛЩИНА ПАНЕЛИ 4 ММ, ТОЛЩИНА АЛЮМИНИЕВОЙ ФОЛЬГИ 0,21 ММ | М2 | 50,26
722 |  | ТЕРРАСНАЯ ДОСКА ДПК/ДРЕВЕСНО-ПОЛИМЕРНЫЙ КОМПОЗИТ/ С КОМПЛЕКТУЮЩИЕ | М2 | 22
723 | Е08-07-001-02 | УСТАНОВКА И РАЗБОРКА НАРУЖНЫХ ИНВЕНТАРНЫХ ЛЕСОВ | 100 М2 ВЕРТИКАЛЬНОЙ ПРОЕКЦИИ ДЛЯ НАРУЖНЫХ ЛЕСОВ | 5,316
724 |  | НАРУЖНЫХ(ПОЖАРНЫХ ЛЕСТНИЦА) МЕТАЛЛИЧЕСКИХ ЛЕСТНИЦА |  | 0
725 | Е06-01-005-05 | УСТРОЙСТВО МОНОЛИТНЫХ Ж/Б ФУНДАМЕНТ ФМ-1 ИЗ БЕТОНА В-15 | 100 М3 БЕТОНА И ЖЕЛЕЗОБЕТОНА В ДЕЛЕ | 0,0022
726 | Е06-01-015-07 | УСТАНОВКА ЗАКЛАДНЫХ ДЕТАЛЕЙ ПОД СТОЕК | Т | 0,013
727 | 03567 | ГОРЯЧЕКАТАННАЯ АРМАТУРНАЯ СТАЛЬ ПЕРИОДИЧЕСКОГО ПРОФИЛЯ КЛАССА А-III ДИАМЕТРОМ 14 ММ | ТН | 0,006
728 | 93879 | ЛИСТ ПЛАНКА 10Х150Х150 | ТН | 0,007
729 | Е09-03-012-12 | МОНТАЖ МЕТАЛЛИЧЕСКИХ СТОЙКИ ИЗ ПРОФИЛЬ | 1 Т КОНСТРУКЦИИ | 0,3865
730 | 50621 | СТОИМОСТЬ МЕТАЛЛИЧЕСКИЕ ПРОГОН ИЗ ПРОФИЛЯ 100х100Х5 | ТН | 0,3355
731 | 93879 | СТОИМОСТЬ ПЛАСТИНА | ТН | 0,051
732 | Е09-03-003-12 | УСТАНОВКА МЕТАЛЛИЧЕСКИХ БАЛОК ИЗ МЕТАЛЛОКОНСТРУКЦИИ | 1 Т КОНСТРУКЦИИ | 0,1817
733 | 33813 | СТОИМОСТЬ МЕТАЛЛИЧЕСКИЕ ПРОФИЛ 125Х90Х6ММ | ТН | 0,1127
734 | 50911 | СТОИМОСТЬ УГОЛОК L40Х4 | Т | 0,01
735 | 03548 | ГОРЯЧЕКАТАННАЯ АРМАТУРНАЯ СТАЛЬ КЛАССА А-III ДИАМ. 16 ММ | ТН | 0,059
736 | Е09-03-029-1 | МОНТАЖ МЕТАЛЛИЧЕСКИХ СТУПЕНИЕ ИЗ ПРОФИЛЯ | 1 Т КОНСТРУКЦИИ | 0,267
737 | 50911 | СТОИМОСТЬ УГОЛОК L40Х4 | Т | 0,042
738 | 03548 | ГОРЯЧЕКАТАННАЯ АРМАТУРНАЯ СТАЛЬ КЛАССА А-III ДИАМ. 16 ММ | ТН | 0,225
739 | Е07-01-044-04 | УСТАНОВКА МЕТАЛЛИЧЕСКИЕ ОГРАЖДЕНИЕ ИЗ ТРУБ | 1 Т | 0,1289
740 | 50621 | СТОИМОСТЬ МЕТАЛЛИЧЕСКИЕ ПРОГОН ИЗ ПРОФИЛЯ 40х40Х3 | ТН | 0,0362
741 | 50652 | СТОИМОСТЬ МЕТАЛЛИЧЕСКИЕ ПРОГОН ИЗ ПРОФИЛЯ 65х45Х3 | ТН | 0,054
742 | 50599 | СТОИМОСТЬ МЕТАЛЛИЧЕСКИЕ ПРОГОН ИЗ ПРОФИЛЯ 20х20Х2 | ТН | 0,0387
743 | Е15-04-030-4 | МАСЛЯННАЯ ОКРАСКА МЕТАЛЛИЧЕСКОГО ОГРАЖДЕНИЕ ЛЕСТНИЦА ЗА 2 РАЗА | 100 М2 | 0,45
744 |  | ПРОЧИЕ РАБОТЫ |  | 0
745 |  | ПАНДУС |  | 0
746 | Е08-01-002-03 | УСТРОЙСТВО ОСНОВАНИЙ ИЗ ГРАВИЙ ТОЛЩИНОЙ: 10 СМ ПОД ПАНДУС | 1 М3 ОСНОВАНИЯ | 5
747 | Е06-01-022-05 | УСТРОЙСТВО МОНОЛИТНЫХ ЖЕЛЕЗОБЕТОННЫХ ПАНДУСОВ ИЗ БЕТОНА В-12,5 | М3 | 3,6
748 | 41854 | СЕТКА ВР1 д=5мм | Т | 0,07
749 | Е06-01-015-07 | УСТАНОВКА ЗАКЛАДНЫХ ДЕТАЛЕЙ | 1 Т | 0,02
750 | 93877 | CТОИМОСТЬ ПОЛОСА -6 | ТН | 0,009
751 | 03506 | ГОРЯЧЕКАТАННАЯ АРМАТУРНАЯ СТАЛЬ ГЛАДКАЯ КЛАССА А-1, ДИАМЕТРОМ 10 ММ | ТН | 0,001
752 | Е07-05-016-04 | УСТРОЙСТВО ОГРАЖДЕНИЙ ИЗ НЕРЖАВЕЮЩЕЙ СТАЛИ | 100 М | 0,3
753 | 30961 | СТОИМОСТЬ ОГРАЖДЕНИЙ ИЗ НЕРЖАВЕЮЩЕЙ СТАЛИ | М | 30
754 | Е15-04-025-3 | МАСЛЯННАЯ ОКРАСКА БЕТОНЫХ ПОЛОВ ЗА 2 РАЗА | 100 М2 | 0,22
755 | Е08-01-002-03 | УСТРОЙСТВО ОСНОВАНИЙ ИЗ ГРАВИЙ ТОЛЩИНОЙ: 10 СМ ПОД КРЫЛЬЦО | 1 М3 ОСНОВАНИЯ | 6
756 | Е06-01-022-06 | УСТРОЙСТВО МОНОЛИТНЫХ ЖЕЛЕЗОБЕТОННЫХ КРЫЛЕЦ | М3 | 5,1
757 | 41854 | СЕТКА ВР1 д=5мм | Т | 0,1767
758 | Е06-01-015-07 | УСТАНОВКА ЗАКЛАДНЫХ ДЕТАЛЕЙ | 1 Т | 0,005
759 | Е15-01-043-01 | ОБЛИЦОВКА ЛЕСТНИЧНЫХ ПЛОЩАДОК И МАРШЕЙ АГЛОМЕРАТНЫМИ ПЛИТАМИ | 100 М2 ПОВЕРХНОСТИ | 0,245
760 | 30736 | СТОИМОСТЬ ПЛИТ АГЛОМЕРАТНЫХ | М2 | 24,5
761 |  | КОЗЫРЕК (ЗОНТИК) |  | 0
762 | Е09-03-012-1 | МОНТАЖ МЕТАЛЛИЧЕСКАЯ ФЕРМА | 1 Т КОНСТРУКЦИИ | 0,175
763 | 96936 | СТОИМОСТЬ ПРОФИЛЬ ФЕРМА ПО ПРОЕКТУ | ТН | 0,175
764 | Е06-01-015-07 | УСТАНОВКА ЗАКЛАДНЫХ ДЕТАЛЕЙ ИЗ ПОЛОСЫ | 1 Т | 0,007
765 | 93879 | СТОИМОСТЬ ПОЛОСА -6 | ТН | 0,003
766 | 03507 | ГОРЯЧЕКАТАННАЯ АРМАТУРНАЯ СТАЛЬ ГЛАДКАЯ КЛАССА А-1, ДИАМЕТРОМ 12 ММ | ТН | 0,004
767 | Е09-04-002-1 | МОНТАЖ КРОВЕЛЬНОГО ПОКРЫТИЯ ИЗ: ПРОФИЛИРОВАННОГО ЛИСТА МАРКИ НС57-750-0,6 | 100 М2 ПОКРЫТИЯ | 0,129
768 | 41065 | СТОИМОСТЬ ПРОФНАСТИЛ НС57-750-0,51 | М2 | 12,9
769 | Е15-04-030-2 | МАСЛЯННАЯ ОКРАСКА МЕТАЛЛОКОНСТРУКЦИИ ЗА 2 РАЗА | 100 М2 | 0,12
770 |  | ОТМОСТКА |  | 0
771 | Е08-01-002-03 | УСТРОЙСТВО ОСНОВАНИЙ ИЗ ГРАВИЙ ТОЛЩИНОЙ: 7 СМ | 1 М3 ОСНОВАНИЯ | 6
772 | Е06-01-001-01 | УСТРОЙСТВО БЕТОННАЯ ОТМОСТКА ТОЛЩИНОЙ 5 СМ ИЗ БЕТОНА В-7,5 | 100 М3 БЕТОНА, БУТОБЕТОНА И ЖЕЛЕЗОБЕТОНА В ДЕЛЕ | 0,03
Итого по разделу "БЛОК №2-СТОЛОВАЯ И АКТИВНЫЕ ЗАЛ"
БЛОК №3-НОВЫЙ СПОРТ ЗАЛ
773 |  | ОБЩЕСТРОИТЕЛЬНЫЕ РАБОТЫ |  | 0
774 |  | ЗЕМЛЯННЫЕ РАБОТЫ |  | 0
775 | Е01-01-195-41 | РАЗРАБОТКА ГРУНТА В ОТВАЛ ЭКСКАВАТОРАМИ ТИПА "ATLAS", "VOLVO", "KOMATSU", "HITACHI", "LIEBHER", ХТ 876 (КИТАЙ) С КОВШОМ ВМЕСТИМОСТЬЮ 0,25 М3, ГРУППА ГРУНТОВ: 2 | 1000 М3 ГРУНТА | 1,171
776 | Е01-02-057-2 | РАЗРАБОТКА ТРАНШЕЯ ВРУЧНУЮ | 100 М3 | 0,205
777 | Е08-01-002-03 | УСТРОЙСТВО ГРАВИЙНО-ГРУНТОВОЙ ПОДУШКИ (ГРАВИЙ-60%) | 1 М3 ОСНОВАНИЯ | 320,64
778 | Е01-01-030-1 | УСТРОЙСТВО ГРАВИЙНО-ГРУНТОВОЙ ПОДУШКИ (ГРУНТ-40%) | 1000 М3 | 0,21376
779 | Е01-02-012-1 | УПЛОТНЕНИЕ ДНО КОТЛОВАНА ТЯЖЕЛЫМИ КАТКАМИ 7-8 РАЗ ПО ОДНОМУ СЛЕДУ | 1000 М2 УПЛОТНЕННОГО ГРУНТА | 0,5344
780 | Е01-01-033-1 | ОБРАТНАЯ ЗАСЫПКА ГРУНТА С НАРУЖНОЙ СТОРОНЫ ЗА СТЕНЫ ФУНДАМЕНТОВ БУЛЬДОЗЕРОМ | 1000 М3 | 0,0935
781 | Е01-01-195-41 | ТОЖЕ ВНУТРЕННОЙ СТОРОНЫ СТЕНЫ КРАНОМ И ПОДСЫПКА ПОД ПОЛЫ С ГРЕФЕРНЫМ КОВШОМ | 1000 М3 ГРУНТА | 0,4998
782 | Е01-02-005-1 | УПЛОТНЕНИЕ ГРУНТА ПНЕВМАТИЧЕСКИМИ ТРАМБОВКАМИ, ГРУППА ГРУНТОВ: 1, 2 | 100 М3 | 4,998
783 | Е01-01-196-14 | РАЗРАБОТКА ГРУНТА С ПОГРУЗКОЙ В АВТОМОБИЛИ-САМОСВАЛЫ ЭКСКАВАТОРАМИ ТИПА "ATLAS", "VOLVO", "KOMATSU", "HITACHI", "LIEBHER" С КОВШОМ ВМЕСТИМОСТЬЮ 1,25 (1,25-1,35) М3, ГРУППА ГРУНТОВ: 2 | 1000 М3 ГРУНТА | 1,49737
784 | Е310-1015 | ПЕРЕВОЗКА ГРУЗОВ АВТОМОБИЛЕМ, КЛАСС ГРУЗА ГРУНТ, НА РАССТОЯНИЕ ПЕРЕВОЗКИ, 15 КМ(К0,49) | ТОННА | 907,5
785 |  | ФУНДАМЕНТ |  | 0
786 | Е06-01-001-01 | УСТРОЙСТВО БЕТОННАЯ ПОДГОТОВКА ИЗ БЕТОНА В-7,5 ТОЛЩИНОЙ 10 СМ | 100 М3 БЕТОНА, БУТОБЕТОНА И ЖЕЛЕЗОБЕТОНА В ДЕЛЕ | 0,1386
787 | Е06-01-001-22 | УСТРОЙСТВО МОНОЛИТНЫХ Ж/Б ЛЕНТОЧНЫХ ФУНДАМЕНТОВ ИЗ БЕТОНА В-15 | 100 М3 БЕТОНА, БУТОБЕТОНА И ЖЕЛЕЗОБЕТОНА В ДЕЛЕ | 0,949
788 | 03566 | ГОРЯЧЕКАТАННАЯ АРМАТУРНАЯ СТАЛЬ ПЕРИОДИЧЕСКОГО ПРОФИЛЯ КЛАССА А-III ДИАМЕТРОМ 12 ММ | ТН | 1,9138
789 | 37114 | ГИЛЬЗА ИЗ МЕТАЛЛИЧЕСКИХ ТРУБ, ДИАМЕТР ТРУБ 121Х3 ММ | М | 0,8
790 | 37138 | ГИЛЬЗА ИЗ МЕТАЛЛИЧЕСКИХ ТРУБ, ДИАМЕТР ТРУБ 57х3,0 мм | М | 1,6
791 | Е06-02-011-03 | ИЗГОТОВЛЕНИЕ АРМАТУРНЫХ КАРКАСОВ | 1 ТН АРМАТУРНЫХ КАРКАСОВ | 1,9138
792 | Е06-01-097-01 | УСТАНОВКА АРМАТУРЫ | 1 Т АРМАТУРЫ | -1,9138
793 | Е06-01-001-09 | УСТРОЙСТВО МОНОЛИТНЫХ Ж/Б ОТДЕЛЬНОСТОЯЩИХ ФУНДАМЕНТЫ ИЗ БЕТОНА В-15 | 100 М3 БЕТОНА, БУТОБЕТОНА И ЖЕЛЕЗОБЕТОНА В ДЕЛЕ | 0,1321
794 | 03566 | ГОРЯЧЕКАТАННАЯ АРМАТУРНАЯ СТАЛЬ ПЕРИОДИЧЕСКОГО ПРОФИЛЯ КЛАССА А-III ДИАМЕТРОМ 12 ММ | ТН | 0,8478
795 | Е06-01-034-01 | УСТРОЙСТВО МОНОЛИТНЫХ БАЛОК ФУНДАМЕНТНЫХ ИЗ БЕТОНА В-15 | 100 М3 ЖЕЛЕЗОБЕТОНА В ДЕЛЕ | 0,0605
796 | 03568 | ГОРЯЧЕКАТАННАЯ АРМАТУРНАЯ СТАЛЬ ПЕРИОДИЧЕСКОГО ПРОФИЛЯ КЛАССА А-III ДИАМЕТРОМ 16 ММ | ТН | 0,2503
797 | 03502 | ГОРЯЧЕКАТАННАЯ АРМАТУРНАЯ СТАЛЬ ГЛАДКАЯ КЛАССА А-1, ДИАМЕТРОМ 6 ММ | ТН | 0,0627
798 | Е06-01-001-22 | УСТРОЙСТВО МОНОЛИТНЫХ Ж/Б ФУНДАМЕНТ ПОД ПЕРЕГОРОДКА ИЗ БЕТОНА В-15 | 100 М3 БЕТОНА, БУТОБЕТОНА И ЖЕЛЕЗОБЕТОНА В ДЕЛЕ | 0,0961
799 | 03566 | ГОРЯЧЕКАТАННАЯ АРМАТУРНАЯ СТАЛЬ ПЕРИОДИЧЕСКОГО ПРОФИЛЯ КЛАССА А-III ДИАМЕТРОМ 12 ММ | ТН | 0,1561
800 |  | АРМАТУРНЫЕ ВЫПУСКИ |  | 0
801 | 03572 | ГОРЯЧЕКАТАННАЯ АРМАТУРНАЯ СТАЛЬ ПЕРИОДИЧЕСКОГО ПРОФИЛЯ КЛАССА А-III ДИАМЕТРОМ 25 ММ | ТН | 1,6624
802 | 03504 | ГОРЯЧЕКАТАННАЯ АРМАТУРНАЯ СТАЛЬ ГЛАДКАЯ КЛАССА А-1, ДИАМЕТРОМ 8 ММ | ТН | 0,2705
803 | Е06-02-011-03 | ИЗГОТОВЛЕНИЕ АРМАТУРНЫХ КАРКАСОВ | 1 ТН АРМАТУРНЫХ КАРКАСОВ | 3,1868
804 | Е06-01-097-01 | УСТАНОВКА АРМАТУРЫ | 1 Т АРМАТУРЫ | -3,1868
805 | Е12-02-002-01 | УСТРОЙСТВО ГОРИЗОНТАЛЬНОЙ ГИДРОИЗОЛЯЦИИ НА ЦЕМЕНТНОГО РАСТВОРЕ ТОЛЩИНОЙ 20 ММ | 100 М2 ИЗОЛИРУЕМОЙ ПОВЕРХНОСТИ | 0,552
806 | Е11-01-004-05 | УСТРОЙСТВО ГИДРОИЗОЛЯЦИИ ОБМАЗОЧНОЙ: В ОДИН СЛОЙ ТОЛЩИНОЙ 2 ММ | 100 М2 ИЗОЛИРУЕМОЙ ПОВЕРХНОСТИ | 2,997
807 | Е11-01-004-05 | УСТРОЙСТВО ГИДРОИЗОЛЯЦИИ ОБМАЗОЧНОЙ: В ОДИН СЛОЙ ТОЛЩИНОЙ 2 ММ | 100 М2 ИЗОЛИРУЕМОЙ ПОВЕРХНОСТИ | 1,842
808 | 58169 | ИЗОДЕКОР | М2 | 184,2
809 |  | СТЕНЫ |  | 0
810 | Е08-03-007-01 | КЛАДКА СТЕН ИЗ ГАЗОБЕТОННЫХ БЛОКОВ НА КЛЕЕ БЕЗ ОБЛИЦОВКИ ТОЛЩИНОЙ 300 ММ | М3 | 111,7
811 | Е08-04-003-03 | КЛАДКА ПЕРЕГОРОДОК ИЗ ГАЗОБЕТОННЫХ БЛОКОВ НА КЛЕЕ ТОЛЩИНОЙ:200 ММ ПРИ ВЫСОТЕ ЭТАЖА ДО 4 М | 100 М2 | 0,89
812 | Е08-02-007-01 | АРМИРОВАНИЕ КЛАДКИ СТЕН И ДРУГИХ КОНСТРУКЦИЙ | 1 Т МЕТАЛЛИЧЕСКИХ ИЗДЕЛИЙ | 0,399
813 | Е46-01-004-3 | УСИЛЕНИЕ ЭЛЕМЕНТЫ ПЕРЕГОРОДОК | Т | 3,4268
814 | 50910 | СТОИМОСТЬ УГОЛОК L40х4 | Т | 1,9331
815 | 93875 | СТОИМОСТЬ ПОЛОСА -4 | ТН | 1,0165
816 | 03566 | ГОРЯЧЕКАТАННАЯ АРМАТУРНАЯ СТАЛЬ ПЕРИОДИЧЕСКОГО ПРОФИЛЯ КЛАССА А-III ДИАМЕТРОМ 12 ММ | ТН | 0,3442
817 | 03502 | ГОРЯЧЕКАТАННАЯ АРМАТУРНАЯ СТАЛЬ ГЛАДКАЯ КЛАССА А-1, ДИАМЕТРОМ 6 ММ | ТН | 0,133
818 | Е06-01-026-04 | УСТРОЙСТВО МОНОЛИТНЫХ Ж/Б СТОЙКИ РАМЫ ИЗ БЕТОНА В-25 | 100 М3 БЕТОНА И ЖЕЛЕЗОБЕТОНА В ДЕЛЕ | 0,2142
819 | 03572 | ГОРЯЧЕКАТАННАЯ АРМАТУРНАЯ СТАЛЬ ПЕРИОДИЧЕСКОГО ПРОФИЛЯ КЛАССА А-III ДИАМЕТРОМ 25 ММ | ТН | 3,365
820 | 03504 | ГОРЯЧЕКАТАННАЯ АРМАТУРНАЯ СТАЛЬ ГЛАДКАЯ КЛАССА А-1, ДИАМЕТРОМ 8 ММ | ТН | 0,4506
821 | Е06-01-037-01 | УСТРОЙСТВО МОНОЛИТНЫХ Ж/Б РИГЕЛЕЙ ИЗ БЕТОНА В-25 | 100 М3 ЖЕЛЕЗОБЕТОНА В ДЕЛЕ | 0,3512
822 | 03572 | ГОРЯЧЕКАТАННАЯ АРМАТУРНАЯ СТАЛЬ ПЕРИОДИЧЕСКОГО ПРОФИЛЯ КЛАССА А-III ДИАМЕТРОМ 25 ММ | ТН | 3,8659
823 | 03571 | ГОРЯЧЕКАТАННАЯ АРМАТУРНАЯ СТАЛЬ КЛАССА А-III ДИАМ. 22 ММ | ТН | 2,0568
824 | 03548 | ГОРЯЧЕКАТАННАЯ АРМАТУРНАЯ СТАЛЬ ПЕРИОДИЧЕСКОГО ПРОФИЛЯ КЛАССА А-III ДИАМЕТРОМ 16 ММ | ТН | 0,157
825 | 03504 | ГОРЯЧЕКАТАННАЯ АРМАТУРНАЯ СТАЛЬ ГЛАДКАЯ КЛАССА А-1, ДИАМЕТРОМ 8 ММ | ТН | 1,0927
826 | Е06-02-011-03 | ИЗГОТОВЛЕНИЕ АРМАТУРНЫХ КАРКАСОВ | 1 ТН АРМАТУРНЫХ КАРКАСОВ | 10,988
827 | Е06-01-097-01 | УСТАНОВКА АРМАТУРЫ | 1 Т АРМАТУРЫ | -10,988
828 |  | ПЕРЕКРЫТИЯ И ПОКРЫТИЯ |  | 0
829 | Е07-05-045-05 | УСТАНОВКА ПЛИТА ПЕРЕКРЫТИЯ И ПОКРЫТИЯ ПЛОЩАДЬЮ: ДО 10 М2 | 100 ШТ СБОРНЫХ КОНСТРУКЦИЙ | 0,14
830 |  | СТОИМОСТЬ ПЛИТА МАРКИ ПК 59.10-6 А-III С9 | ШТ | 4
831 |  | СТОИМОСТЬ ПЛИТА МАРКИ ПК 59.12-6 А-III С9 | ШТ | 10
832 | Е06-01-035-01 | УСТРОЙСТВО МОНОЛИТНЫХ Ж/Б АНТИСЕЙСМИЧЕСКОГО ПОЯСА ИЗ БЕТОНА В-25 | 100 М3 ЖЕЛЕЗОБЕТОНА В ДЕЛЕ | 0,044
833 | 03566 | ГОРЯЧЕКАТАННАЯ АРМАТУРНАЯ СТАЛЬ ПЕРИОДИЧЕСКОГО ПРОФИЛЯ КЛАССА А-III ДИАМЕТРОМ 12 ММ | ТН | 0,2078
834 | 03504 | ГОРЯЧЕКАТАННАЯ АРМАТУРНАЯ СТАЛЬ ГЛАДКАЯ КЛАССА А-1, ДИАМЕТРОМ 8 ММ | ТН | 0,0359
835 | 03502 | ГОРЯЧЕКАТАННАЯ АРМАТУРНАЯ СТАЛЬ ГЛАДКАЯ КЛАССА А-1, ДИАМЕТРОМ 6 ММ | ТН | 0,01
836 | Е06-01-041-12 | УСТРОЙСТВО МОНОЛИТНЫЕ Ж/Б УЧАСТКА ИЗ БЕТОНА В-22,5 | 100 М3 ЖЕЛЕЗОБЕТОНА В ДЕЛЕ | 0,005
837 | 03566 | ГОРЯЧЕКАТАННАЯ АРМАТУРНАЯ СТАЛЬ ПЕРИОДИЧЕСКОГО ПРОФИЛЯ КЛАССА А-III ДИАМЕТРОМ 12 ММ | ТН | 0,0634
838 | 03502 | ГОРЯЧЕКАТАННАЯ АРМАТУРНАЯ СТАЛЬ ГЛАДКАЯ КЛАССА А-1, ДИАМЕТРОМ 6 ММ | ТН | 0,005
839 | Е12-01-034-02 | УТЕПЛЕНИЕ КРОВЛИ ПЛИТАМИ ИЗ МИНЕРАЛЬНОЙ ВАТЫ WOOLAN: ПО БЕТОННОМУ ОСНОВАНИЮ | 100 М2 УТЕПЛЯЕМОГО ПОКРЫТИЯ | 1,09
840 | 38516 | СТОИМОСТЬ ПЛИТЫ ТЕПЛОИЗОЛЯЦИОННЫЕ ИЗ МИНПЛИТА НА СИНТЕТИЧЕСКОМ СВЯЗУЮЩЕМ ТОЛЩИНОЙ 100 ММ | М2 | 109
841 | Е06-02-011-03 | ИЗГОТОВЛЕНИЕ АРМАТУРНЫХ КАРКАСОВ | 1 ТН АРМАТУРНЫХ КАРКАСОВ | 0,322
842 | Е06-01-097-01 | УСТАНОВКА АРМАТУРЫ | 1 Т АРМАТУРЫ | -0,322
843 | Е09-03-012-12 | МОНТАЖ МЕТАЛЛИЧЕСКИХ МАУЭРЛАТ ИЗ ПРОФИЛЯ 60Х3 | 1 Т КОНСТРУКЦИИ | 0,1142
844 | 50745 | СТОИМОСТЬ МЕТАЛЛИЧЕСКИЕ ТРУБЫ ПРОФИЛЬНЫЕ 60Х3 | ТН | 0,1142
845 | Е09-03-012-12 | МОНТАЖ МЕТАЛЛИЧЕСКИХ СТОЕК ИЗ ПРОФИЛЯ 80Х3 | 1 Т КОНСТРУКЦИИ | 0,1932
846 | 50745 | СТОИМОСТЬ МЕТАЛЛИЧЕСКИЕ ТРУБЫ ПРОФИЛЬНЫЕ 80Х3 | ТН | 0,1527
847 | 93879 | СТОИМОСТЬ ПОЛОСА -6 | ТН | 0,0087
848 | 93879 | СТОИМОСТЬ ПОЛОСА -4 | ТН | 0,0282
849 | 39705 | АНКЕРНЫЕ БОЛТЫ | ТН | 0,0036
850 | Е09-03-014-1 | МОНТАЖ МЕТАЛЛИЧЕСКИХ РАСКОС | 1 Т КОНСТРУКЦИИ | 0,1403
851 | 96927 | СТОИМОСТЬ ПРОФИЛЬ 60Х60Х2 | ТН | 0,1403
852 | Е09-03-002-12 | МОНТАЖ МЕТАЛЛИЧЕСКИХ БАЛКА | 1 Т КОНСТРУКЦИИ | 0,2332
853 | 96928 | СТОИМОСТЬ ПРОФИЛЬ 80Х60Х4 | ТН | 0,2332
854 | Е09-03-002-12 | МОНТАЖ МЕТАЛЛИЧЕСКИХ СТРОПИЛ | 1 Т КОНСТРУКЦИИ | 0,8542
855 | 96933 | СТОИМОСТЬ ПРОФИЛЬ 80Х60Х3 | ТН | 0,8422
856 | 93879 | СТОИМОСТЬ ПОЛОСА -4 | ТН | 0,006
857 | 50909 | СТОИМОСТЬ УГОЛКА L50х5 | Т | 0,006
858 | Е09-01-001-1 | МОНТАЖ МЕТАЛЛИЧЕСКИХ ОБРЕЩЕТКА | 1 Т КОНСТРУКЦИИ | 0,7999
859 | 96939 | СТОИМОСТЬ ПРОФИЛЬ 40Х30Х2 | ТН | 0,7999
860 | Е13-03-002-04 | ОГРУНТОВКА МЕТАЛЛИЧЕСКИХ ПОВЕРХНОСТЕЙ ЗА ОДИН РАЗ: ГРУНТОВКОЙ ГФ-021 | 100 М2 | 1
861 | Е13-03-004-26 | ОКРАСКА МЕТАЛЛИЧЕСКИХ ОГРУНТОВАННЫХ ПОВЕРХНОСТЕЙ ЭМАЛЬЮ ПФ-115 ЗА 2 PАЗА | 100 М2 | 1
862 |  | КРОВЛЯ |  | 0
863 |  | СПОРТ ЗАЛ |  | 0
864 | Е12-01-015-03 | УСТРОЙСТВО ПАРОИЗОЛЯЦИИ ОКЛЕЕЧНОЙ: УСТРОЙСТВО ПАРОИЗОЛЯЦИИ ПРОКЛАДОЧНОЙ В ОДИН СЛОЙ | 100 М2 ИЗОЛИРУЕМОЙ ПОВЕРХНОСТИ | 2,808
865 | Е26-01-039-01 | ИЗОЛЯЦИЯ ПОКРЫТИЙ И ПЕРЕКРЫТИЙ ИЗДЕЛИЯМИ ИЗ ВОЛОКНИСТЫХ И ЗЕРНИСТЫХ МАТЕРИАЛОВ НАСУХО | 1 М3 ИЗОЛЯЦИИ | 28,08
866 | 38516 | СТОИМОСТЬ ПЛИТЫ ТЕПЛОИЗОЛЯЦИОННЫЕ ИЗ МИНПЛИТА НА СИНТЕТИЧЕСКОМ СВЯЗУЮЩЕМ ТОЛЩИНОЙ 100 ММ | М2 | 280,8
867 | 33203 | СТОИМОСТЬ СЕТКА ВРI-200х200 мм | М2 | 280,8
868 | Е12-01-029-03 | УСТРОЙСТВО ПЛОСКИХ ОДНОСЛОЙНЫХ КРОВЕЛЬ ИЗ ПВХ МЕМБРАН (СО СВАРКОЙ ПОЛОТЕН) С УКЛАДКОЙ РАЗДЕЛИТЕЛЬНОГО СЛОЯ ПО УТЕПЛИТЕЛЮ, НЕСУЩЕЕ ОСНОВАНИЕ ИЗ: УСТРОЙСТВО ПЛОСКИХ КРОВЕЛЬ ИЗ ПВХ МЕМБРАН МЕТОДОМ СВОБОДНОЙ УКЛАДКИ | 100 М2 | 2,808
869 | 44070 | СТОИМОСТЬ МЕМБРАНА (ПОЛИПРОПИЛЕНОВЫЙ) МАТЕРИАЛ ОДИН СЛОЙ | М2 | 280,8
870 | Е09-03-012-1 | МОНТАЖ МЕТАЛЛИЧЕСКИХ ФЕРМИ ИЗ ПРОФИЛЯ | 1 Т КОНСТРУКЦИИ | 6,5744
871 | 50620 | СТОИМОСТЬ МЕТАЛЛИЧЕСКИХ ФЕРМИ ИЗ ПРОФИЛЯ 80Х40Х4 | ТН | 3,7221
872 | 50621 | СТОИМОСТЬ МЕТАЛЛИЧЕСКИХ ФЕРМИ ИЗ ПРОФИЛЯ 60Х40Х4 | ТН | 2,4324
873 | 33554 | СТОИМОСТЬ КОСЫНКА ИЗ СТАЛ ЛИСТОВАЯ ТОЛЩ. 4 ММ | ТН | 0,4199
874 | Е06-01-015-07 | УСТАНОВКА ЗАКЛАДНЫХ ДЕТАЛЕЙ ИЗ ГОРЯЧЕКАТАННАЯ АРМАТУРНАЯ СТАЛЬ ПЕРИОДИЧЕСКОГО ПРОФИЛЯ КЛАССА А-III ДИАМЕТРОМ 16 ММ | 1 Т | 0,09736
875 | 33555 | СТОИМОСТЬ СТАЛ ЛИСТОВАЯ ТОЛЩ. 5 ММ | ТН | 0,09736
876 | Е09-03-013-1 | УСТАНОВКА МЕТАЛЛИЧЕСКИЕ СВЯЗИ ИЗ ПРОФИЛЯ | 1 Т КОНСТРУКЦИИ | 0,3141
877 | 50622 | СТОИМОСТЬ МЕТАЛЛИЧЕСКИХ СВЯЗИ ИЗ ПРОФИЛЯ 40Х40Х3 | ТН | 0,3141
878 | Е09-03-015-1 | УСТАНОВКА ОБРЕШЕТКИ ИЗ ПРОФИЛЯ | 1 Т КОНСТРУКЦИИ | 1,4315
879 | 50623 | СТОИМОСТЬ ОБРЕШЕТКИ ИЗ ПРОФИЛЯ 40Х40Х2 | ТН | 1,4315
880 | Е13-03-002-04 | ОГРУНТОВКА МЕТАЛЛИЧЕСКИХ ПОВЕРХНОСТЕЙ ЗА ОДИН РАЗ: ГРУНТОВКОЙ ГФ-021 | 100 М2 | 1,07
881 | Е13-03-004-26 | ОКРАСКА МЕТАЛЛИЧЕСКИХ ОГРУНТОВАННЫХ ПОВЕРХНОСТЕЙ: ЭМАЛЬЮ ПФ-115 | 100 М2 | 1,07
882 | Е09-04-002-1 | УСТРОЙСТВО КРОВЛИ ИЗ ПРОФНАСТИЛА | 100 М2 ПОКРЫТИЯ | 4,97
883 | 31933 | СТОИМОСТЬ ПРОФНАСТИЛ ТРАПЕЦИЕВИДНОГО И СИНУСОВИДНОГО ПРОФИЛЯ С ПОКРЫТИЕМ ТОЛЩИНОЙ 0,51 ММ | М2 | 526,82
884 | 75356 | СНЕГОДЕРЖАТЕЛЬ ИЗ ОЦИНКОВАННОЙ СТАЛИ | М | 89,6
885 | Е12-01-009-02 | УСТРОЙСТВО ВОДОСТОЧНЫЙ ЛОТОК | 100 М ЖЕЛОБОВ | 1,012
886 | 61200 | СТОИМОСТЬ ВОДОСТОЧНЫЙ ЛОТОК ИЗ ОЦИНКОВАННОЙ СТАЛИ ТОЛЩИНОЙ 0,7 ММ | М | 101,2
887 | 39710 | КРЕПЕЖНЫЕ ЭЛЕМЕНТЫ ЛОТКА | ШТ | 204
888 | Е12-01-008-03 | НАВЕСКА ВОДОСТОЧНЫХ ТРУБ ПО СТЕНАМ ИЗ КИРПИЧА ИЛИ ЛЕГКОГО БЕТОНА, ДИАМЕТРОМ 150 ММ | 100 М ТРУБ | 0,6
889 | 61397 | СТОИМОСТЬ ТРУБЫ ВОДОСТОЧНЫЕ Д=150 ММ | М | 60
890 | 39712 | КРЕПЕЖНЫЙ ЭЛЕМЕНТ ТРУБЫ | ШТ | 40
891 | 30073 | КОНЕК ИЗ ОЦИНКОВАННОЙ ЛИСТОВОЙ СТАЛИ С ПОЛИМЕРНЫМ ПОКРЫТИЕМ | М | 61,4
892 |  | СЛУХОВОЙ ОКОН |  | 0
893 | Е07-01-044-04 | УСТАНОВКА МОНТАЖНЫХ ИЗДЕЛИЙ СЛУХОВОЙ ОКОН | 1 Т СТАЛЬНЫХ ЭЛЕМЕНТОВ | 0,2955
894 | 50745 | СТОИМОСТЬ МЕТАЛЛИЧЕСКИЕ ТРУБЫ ПРОФИЛЬНЫЕ 60Х60Х3 | ТН | 0,0822
895 | 96935 | СТОИМОСТЬ ПРОФИЛЬ 60Х40Х2 | ТН | 0,1406
896 | 96939 | СТОИМОСТЬ ПРОФИЛЬ 40Х30Х2 | ТН | 0,0727
897 | Е12-01-010-01 | УСТРОЙСТВО ФАРТУК ИЗ ОЦИНКОВАННОЙ СТАЛИ ТОЛЩИНОЙ 0,5 ММ | 100 М2 ПОКРЫТИЯ | 0,024
898 | Е10-01-010-1 | УСТАНОВКА ЭЛЕМЕНТОВ КАРКАСА ИЗ БРУСЬЕВ ДЛЯ ОБШИВКИ КАРНИЗА | 1 М3 | 0,03
899 | Е09-04-002-1 | УСТРОЙСТВО КРОВЛИ ИЗ ПРОФНАСТИЛА | 100 М2 ПОКРЫТИЯ | 0,09
900 | 31933 | СТОИМОСТЬ ПРОФНАСТИЛ ТРАПЕЦИЕВИДНОГО И СИНУСОВИДНОГО ПРОФИЛЯ С ПОКРЫТИЕМ ТОЛЩИНОЙ 0,51 ММ | М2 | 9,54
901 | Е09-03-029-1 | МОНТАЖ ЛЕСТНИЦ ПРЯМОЛИНЕЙНЫХ И КРИВОЛИНЕЙНЫХ, ПОЖАРНЫХ С ОГРАЖДЕНИЕМ | 1 Т КОНСТРУКЦИИ | 0,4118
902 | 03567 | ГОРЯЧЕКАТАННАЯ АРМАТУРНАЯ СТАЛЬ ПЕРИОДИЧЕСКОГО ПРОФИЛЯ КЛАССА А-III ДИАМЕТРОМ 14 ММ | ТН | 0,4118
903 | Е15-04-030-2 | МАСЛЯНАЯ ОКРАСКА МЕТАЛЛИЧЕСКИХ ПОВЕРХНОСТЕЙ: БОЛЬШИХ ПОВЕРХНОСТЕЙ (КРОМЕ КРОВЕЛЬ), КОЛИЧЕСТВО ОКРАСОК 2 | 100 М2 | 0,59
904 |  | ОКНА И ДВЕРИ |  | 0
905 | Е10-01-036-02 | УСТАНОВКА ОКОННЫХ БЛОКОВ ИЗ ПВХ В КАМЕННЫХ СТЕНАХ: С ПЛОЩАДЬЮ ПРОЕМА БОЛЕЕ 2 М2 | 100 М2 ПРОЁМОВ | 0,4942
906 | 50877 | СТОИМОСТЬ ОКОННЫХ БЛОКОВ ИЗ ПВХ | М2 | 49,42
907 | Е10-01-036-01 | УСТАНОВКА ФРАМУЖНЫХ БЛОКОВ ИЗ ПВХ В КАМЕННЫХ СТЕНАХ: С ПЛОЩАДЬЮ ПРОЕМА ДО 2 М2 | 100 М2 ПРОЁМОВ | 0,0252
908 | 50877 | СТОИМОСТЬ ФРАМУЖНЫХ БЛОКОВ ИЗ ПВХ | М2 | 2,52
909 | Е10-01-035-1 | УСТАНОВКА ПОДОКОННЫХ ДОСОК ИЗ ПВХ: В КАМЕННЫХ СТЕНАХ ТОЛЩИНОЙ 300 мм | 100 М.П. | 0,015
910 | 44103 | СТОИМОСТЬ ПОДОКОННЫХ ДОСОК ИЗ ПВХ ТОЛЩИНОЙ 300 мм | М | 1,5
911 | Е12-01-010-01 | УСТРОЙСТВО СЛИВ ИЗ ОЦИНКОВАННОЙ СТАЛИ ТОЛЩИНОЙ 0,5 ММ | 100 М2 ПОКРЫТИЯ | 0,07
912 | Е10-01-039-1 | УСТАНОВКА ДВЕРНЫХ БЛОКОВ ИЗ МДФ В КАМЕННЫХ СТЕНАХ ПЛОЩАДЬЮ ПРОЕМА ДО 3 М2 | 100 М2 | 0,0861
913 | 51300 | СТОИМОСТЬ ДВЕРНЫХ БЛОКОВ ИЗ МДФ | М2 | 8,61
914 | Е10-01-037-01 | УСТАНОВКА БЛОКОВ В НАРУЖНЫХ И ВНУТРЕННИХ ДВЕРНЫХ ПРОЕМАХ: В КАМЕННЫХ СТЕНАХ ПЛОЩАДЬЮ ПРОЕМА ДО 3 М2 | 100 М2 ПРОЁМОВ | 0,0938
915 | 51654 | СТОИМОСТЬ ДВЕРНЫХ БЛОКОВ ИЗ АЛЮМИНИЕВЫЕ | М2 | 9,38
916 | Е09-04-016-01 | УСТАНОВКА ДВЕРНОГО ДОВОДЧИКА К МЕТАЛЛИЧЕСКИМ ДВЕРЯМ | ШТ | 3
917 | 50960 | СТОИМОСТЬ ДОВОДЧИК | КОМПЛЕКТ | 3
918 |  | ПОЛЫ |  | 0
919 |  | ПОЛЫ ИЗ РЕЛИНА (ПО ГРУНТУ) |  | 0
920 | Е11-01-001-02 | УПЛОТНЕНИЕ ГРУНТА: ЩЕБНЕМ | 100 М2 ПЛОЩАДИ УПЛОТНЕНИЯ | 0,0841
921 | Е11-01-002-09 | УСТРОЙСТВО ПОДСТИЛАЮЩИХ СЛОЕВ: БЕТОННЫХ ТОЛЩИНОЙ 70 ММ ИЗ БМ-100 | 1 М3 ПОДСТИЛАЮЩЕГО СЛОЯ | 0,6
922 | Е11-01-009-01 | УСТРОЙСТВО ТЕПЛОИЗОЛЯЦИЯ ПОЛОВ ИЗ ПЕНОПЛЕКС КОМФОРТ ТОЛЩ 20 ММ | 100 М2 ИЗОЛИРУЕМОЙ ПОВЕРХНОСТИ | 0,0841
923 |  | СТОИМОСТЬ ПЕНОПЛЕКС КОМФОРТ 1185х585х20h ТОЛЩ 20 ММ | М2 | 8,41
924 | 33206 | Сетка базальтовая композитная диаметром 4 мм размером ячейки 150х150 мм | М2 | 8,41
925 | Е11-01-011-01 | УСТРОЙСТВО СТЯЖКА ИЗ ЦЕМЕНТНО-ПЕСЧАННОГО РАСТВОРА М-150 ТОЛЩИНОЙ 20 ММ | 100 М2 СТЯЖКИ | 0,0841
926 | Е11-01-011-02 | УСТРОЙСТВО СТЯЖЕК: ЦЕМЕНТНЫХ НА КАЖДЫЕ 5 ММ ИЗМЕНЕНИЯ ТОЛЩИНЫ СТЯЖКИ ДОБАВЛЯТЬ ИЛИ ИСКЛЮЧАТЬ К НОРМЕ 11-01-011-01 | 100 М2 СТЯЖКИ | 0,0841
927 | Е11-01-056-02 | УСТРОЙСТВО ПОКРЫТИЙ НАЛИВНЫХ СОСТАВОМ ИЗ СУХИХ СМЕСЕЙ ТОЛЩИНОЙ 5 ММ | 100 М2 ПОЛА | 0,0841
928 | Е11-01-037-01 | УСТРОЙСТВО ПОКРЫТИЙ ПОЛОВ ИЗ РЕЛИНА | 100 М2 ПОКРЫТИЯ | 0,0922
929 | 32008 | СТОИМОСТЬ РЕЛИН ТОЛЩИНОЙ 2,0 ММ | М2 | 9,22
930 | Е11-01-040-03 | УСТРОЙСТВО ПЛИНТУСОВ ПЛАСТИКОВЫХ НА ВИНТАХ САМОНАРЕЗАЮЩИХ | 100 М ПЛИНТУСОВ | 0,116
931 |  | ПОЛЫ ИЗ КЕРАМИЧЕСКИЕ ПО ГРУНТУ |  | 0
932 | Е11-01-001-02 | УПЛОТНЕНИЕ ГРУНТА: ЩЕБНЕМ | 100 М2 ПЛОЩАДИ УПЛОТНЕНИЯ | 0,4176
933 | Е11-01-002-09 | УСТРОЙСТВО ПОДСТИЛАЮЩИХ СЛОЕВ: БЕТОННЫХ ТОЛЩИНОЙ 70 ММ ИЗ БМ-100 | 1 М3 ПОДСТИЛАЮЩЕГО СЛОЯ | 2,923
934 | Е11-01-004-01 | УСТРОЙСТВО ГИДРОИЗОЛЯЦИИ ОКЛЕЕЧНОЙ РУЛОННЫМИ МАТЕРИАЛАМИ: НА МАСТИКЕ БИТУМИНОЛЬ ПЕРВЫЙ СЛОЙ | 100 М2 ИЗОЛИРУЕМОЙ ПОВЕРХНОСТИ | 0,4176
935 | Е11-01-004-02 | УСТРОЙСТВО ГИДРОИЗОЛЯЦИИ ОКЛЕЕЧНОЙ РУЛОННЫМИ МАТЕРИАЛАМИ: НА МАСТИКЕ БИТУМИНОЛЬ ПОСЛЕДУЮЩИЙ СЛОЙ | 100 М2 ИЗОЛИРУЕМОЙ ПОВЕРХНОСТИ | 0,4176
936 | 44260 | СТОИМОСТЬ ПОЛИИЗОЛА ТПП 3 ММ | М2 | 41,76
937 | Е11-01-011-01 | УСТРОЙСТВО СТЯЖКА ИЗ ЦЕМЕНТНО-ПЕСЧАННОГО РАСТВОРА М-150 ТОЛЩИНОЙ 20 ММ | 100 М2 СТЯЖКИ | 0,4176
938 | Е11-01-011-02 | УСТРОЙСТВО СТЯЖЕК: ЦЕМЕНТНЫХ НА КАЖДЫЕ 5 ММ ИЗМЕНЕНИЯ ТОЛЩИНЫ СТЯЖКИ ДОБАВЛЯТЬ ИЛИ ИСКЛЮЧАТЬ К НОРМЕ 11-01-011-01 (К=6) | 100 М2 СТЯЖКИ | 0,4176
939 | 33206 | Сетка базальтовая композитная диаметром 4 мм размером ячейки 150х150 мм | М2 | 41,76
940 | Е11-01-027-03 | УСТРОЙСТВО ПОКРЫТИЙ НА ЦЕМЕНТНОМ РАСТВОРЕ ИЗ ПЛИТОК: КЕРАМИЧЕСКИХ ДЛЯ ПОЛОВ ОДНОЦВЕТНЫХ С КРАСИТЕЛЕМ ТОЛЩИНОЙ 8 ММ | 100 М2 ПОКРЫТИЯ | 0,4176
941 |  | ПОЛЫ ИЗ МРАМОРА ПО ГРУНТУ |  | 0
942 | Е11-01-001-02 | УПЛОТНЕНИЕ ГРУНТА: ЩЕБНЕМ | 100 М2 ПЛОЩАДИ УПЛОТНЕНИЯ | 0,035
943 | 68357 | ПОЛИЭТИЛЕНОВАЯ ПЛЕНКА 200 МКМ | М2 | 35,5
944 | Е11-01-011-01 | УСТРОЙСТВО СТЯЖКА ИЗ ЦЕМЕНТНО-ПЕСЧАННОГО РАСТВОРА М-150 ТОЛЩИНОЙ 20 ММ | 100 М2 СТЯЖКИ | 0,355
945 | Е11-01-011-02 | УСТРОЙСТВО СТЯЖЕК: ЦЕМЕНТНЫХ НА КАЖДЫЕ 5 ММ ИЗМЕНЕНИЯ ТОЛЩИНЫ СТЯЖКИ ДОБАВЛЯТЬ ИЛИ ИСКЛЮЧАТЬ К НОРМЕ 11-01-011-01 (К=8) | 100 М2 СТЯЖКИ | 0,355
946 | 33206 | Сетка базальтовая композитная диаметром 4 мм размером ячейки 150х150 мм | М2 | 35,5
947 | Е11-01-031-03 | УСТРОЙСТВО ПОКРЫТИЙ ИЗ МРАМОРНЫХ ПЛИТ | 100 М2 ПОКРЫТИЯ | 0,355
948 | Е11-01-041-01 | УСТАНОВКА ПЛИНТУСОВ ИЗ МРАМОРНЫХ ПЛИТ | 1 М2 ПЛИНТУСОВ (ОБЛИЦОВАННОЙ ПОВЕРХНОСТИ) | 2,8
949 |  | ПОЛЫ ИЗ РЕЛИНА САНФА СПОРТ(ПО ГРУНТУ) |  | 0
950 | Е11-01-001-02 | УПЛОТНЕНИЕ ГРУНТА: ЩЕБНЕМ | 100 М2 ПЛОЩАДИ УПЛОТНЕНИЯ | 2,805
951 | Е11-01-002-09 | УСТРОЙСТВО ПОДСТИЛАЮЩИХ СЛОЕВ: БЕТОННЫХ ТОЛЩИНОЙ 70 ММ ИЗ БМ-100 | 1 М3 ПОДСТИЛАЮЩЕГО СЛОЯ | 19,64
952 | Е11-01-009-01 | УСТРОЙСТВО ТЕПЛОИЗОЛЯЦИЯ ПОЛОВ ИЗ ПЕНОПЛЕКС КОМФОРТ ТОЛЩ 20 ММ | 100 М2 ИЗОЛИРУЕМОЙ ПОВЕРХНОСТИ | 2,805
953 |  | СТОИМОСТЬ ПЕНОПЛЕКС КОМФОРТ 1185х585х20h ТОЛЩ 20 ММ | М2 | 280,5
954 | 33206 | Сетка базальтовая композитная диаметром 4 мм размером ячейки 150х150 мм | М2 | 280,5
955 | Е11-01-011-01 | УСТРОЙСТВО СТЯЖКА ИЗ ЦЕМЕНТНО-ПЕСЧАННОГО РАСТВОРА М-150 ТОЛЩИНОЙ 20 ММ | 100 М2 СТЯЖКИ | 2,805
956 | Е11-01-011-02 | УСТРОЙСТВО СТЯЖЕК: ЦЕМЕНТНЫХ НА КАЖДЫЕ 5 ММ ИЗМЕНЕНИЯ ТОЛЩИНЫ СТЯЖКИ ДОБАВЛЯТЬ ИЛИ ИСКЛЮЧАТЬ К НОРМЕ 11-01-011-01 (К=6) | 100 М2 СТЯЖКИ | 2,805
957 | Е11-01-015-07 | УСТРОЙСТВО ПОКРЫТИЙ: ШЛИФОВКА БЕТОННЫХ ИЛИ МЕТАЛЛОЦЕМЕНТНЫХ ПОКРЫТИЙ | 100 М2 ПОКРЫТИЯ | 2,805
958 | Е11-01-056-02 | УСТРОЙСТВО ПОКРЫТИЙ НАЛИВНЫХ СОСТАВОМ ИЗ СУХИХ СМЕСЕЙ ТОЛЩИНОЙ 5 ММ | 100 М2 ПОЛА | 2,805
959 | Е11-01-037-01 | УСТРОЙСТВО ПОКРЫТИЙ ИЗ РЕЛИНА НА КЛЕЕ: БУСТИЛАТ | 100 М2 ПОКРЫТИЯ | 2,805
960 | 32038 | Спортивное покрытие из ПВХ, для спортивных помещений, коллекция "Sanfa Sport", с выполнением работ (толщиной 6,5 мм, шириной 1,5 м) | М2 | 280,5
961 | Е11-01-040-03 | УСТРОЙСТВО ПЛИНТУСОВ ПЛАСТИКОВЫХ НА ВИНТАХ САМОНАРЕЗАЮЩИХ | 100 М ПЛИНТУСОВ | 0,71
962 |  | ПОЛЫ ИЗ БЕТОННЫХ |  | 0
963 | Е11-01-001-02 | УПЛОТНЕНИЕ ГРУНТА: ЩЕБНЕМ | 100 М2 ПЛОЩАДИ УПЛОТНЕНИЯ | 0,1652
964 | Е11-01-002-09 | УСТРОЙСТВО ПОДСТИЛАЮЩИХ СЛОЕВ: БЕТОННЫХ ТОЛЩИНОЙ 70 ММ ИЗ БМ-100 | 1 М3 ПОДСТИЛАЮЩЕГО СЛОЯ | 1,1564
965 | 33206 | Сетка базальтовая композитная диаметром 4 мм размером ячейки 150х150 мм | М2 | 16,52
966 | Е11-01-011-01 | УСТРОЙСТВО СТЯЖКА ИЗ ЦЕМЕНТНО-ПЕСЧАННОГО РАСТВОРА М-150 ТОЛЩИНОЙ 20 ММ | 100 М2 СТЯЖКИ | 0,1652
967 | Е11-01-011-02 | УСТРОЙСТВО СТЯЖЕК: ЦЕМЕНТНЫХ НА КАЖДЫЕ 5 ММ ИЗМЕНЕНИЯ ТОЛЩИНЫ СТЯЖКИ ДОБАВЛЯТЬ ИЛИ ИСКЛЮЧАТЬ К НОРМЕ 11-01-011-01 (К=6) | 100 М2 СТЯЖКИ | 0,1652
968 | Е11-01-015-07 | УСТРОЙСТВО ПОКРЫТИЙ: ШЛИФОВКА БЕТОННЫХ ИЛИ МЕТАЛЛОЦЕМЕНТНЫХ ПОКРЫТИЙ | 100 М2 ПОКРЫТИЯ | 0,1652
969 |  | ВНУТРЕННЯЯ ОТДЕЛКА |  | 0
970 | Е15-02-016-3 | УЛУЧШЕННАЯ ШТУКАТУРКА СТЕН И ПЕРЕГОРОДОК ЦЕМЕНТНО-ИЗВЕСТКОВЫМ РАСТВОРОМ | 100 М2 | 4,849
971 | Е15-02-019-07 | СПЛОШНОЕ ВЫРАВНИВАНИЕ ПОВЕРХНОСТЕЙ (ОДНОСЛОЙНАЯ ШТУКАТУРКА) ГИПСОВЫМИ СУХИМИ СМЕСЯМИ ТОЛЩИНОЙ ДО 10 ММ:СТЕН И ПЕРЕГОРОДОК | 100М2 | 4,849
972 | Е15-02-019-11 | НА КАЖДЫЙ ММ ИЗМЕНЕНИЯ ТОЛЩИНЫ ДОБАВЛЯЕТСЯ ИЛИ ИСКЛЮЧАЕТСЯ: СТЕН К НОРМЕ 15-02-19-07 (ИСКЛЮЧИТЬ 8 ММ) | 100М2 | -4,849
973 | Е15-02-019-09 | СПЛОШНОЕ ВЫРАВНИВАНИЕ ПОВЕРХНОСТЕЙ (ОДНОСЛОЙНАЯ ШТУКАТУРКА) ГИПСОВЫМИ СУХИМИ СМЕСЯМИ ТОЛЩИНОЙ ДО 10 ММ: ОКОННЫХ И ДВЕРНЫХ ОТКОСОВ ПЛОСКИХ | 100М2 | 0,364
974 | Е15-02-019-13 | НА КАЖДЫЙ ММ ИЗМЕНЕНИЯ ТОЛЩИНЫ ДОБАВЛЯЕТСЯ ИЛИ ИСКЛЮЧАЕТСЯ: ОКОННЫХ И ДВЕРНЫХ ОТКОСОВ ПЛОСКИХ К НОРМЕ 15-02-19-09 (ИСКЛЮЧИТЬ 8 ММ) | 100М2 | -0,364
975 | Е15-04-005-5 | УЛУЧШЕННАЯ ВОДОЭМУЛЬСИОННАЯ ОКРАСКА СТЕН И ПЕРЕГОРОДОК ЗА 2 РАЗА | 100 М2 | 4,849
976 | Е15-04-005-5 | УЛУЧШЕННАЯ ВОДОЭМУЛЬСИОННАЯ ОКРАСКА ОТКОС | 100 М2 | 0,364
977 | Е15-01-019-5 | ОБЛИЦОВКА СТЕН ГЛАЗУРОВАННОЙ КЕРАМИЧЕСКОЙ ПЛИТКОЙ h=1,6 М | 100 М2 | 0,715
978 | Е15-02-019-08 | СПЛОШНОЕ ВЫРАВНИВАНИЕ ПОВЕРХНОСТЕЙ (ОДНОСЛОЙНАЯ ШТУКАТУРКА) ГИПСОВЫМИ СУХИМИ СМЕСЯМИ ТОЛЩИНОЙ ДО 10 ММ: ПОТОЛКОВ | 100М2 | 1,022
979 | Е15-02-019-12 | НА КАЖДЫЙ ММ ИЗМЕНЕНИЯ ТОЛЩИНЫ ДОБАВЛЯЕТСЯ ИЛИ ИСКЛЮЧАЕТСЯ: ПОТОЛКОВ К НОРМЕ 15-02-19-08 (ИСКЛЮЧИТЬ 8 ММ) | 100М2 | -1,022
980 | Е15-04-005-6 | УЛУЧШЕННАЯ ВОДОЭМУЛЬСИОННАЯ ОКРАСКА ПОТОЛОК ЗА 2 РАЗА | 100 М2 | 1,022
981 |  | ЗАЛ |  | 0
982 | Е09-03-014-1 | МОНТАЖ МЕТАЛЛИЧЕСКИХ СВЯЗ | 1 Т КОНСТРУКЦИИ | 0,407
983 | 96932 | СТОИМОСТЬ ПРОФИЛЬ 40Х25Х1,7ММ | ТН | 0,407
984 | Е09-04-002-1 | УСТРОЙСТВО ПОТОЛОК ИЗ ПРОФНАСТИЛА | 100 М2 ПОКРЫТИЯ | 2,738
985 | 31933 | СТОИМОСТЬ ПРОФНАСТИЛ ТРАПЕЦИЕВИДНОГО И СИНУСОВИДНОГО ПРОФИЛЯ С ПОКРЫТИЕМ ТОЛЩИНОЙ 0,51 ММ | М2 | 290,228
986 |  | НАРУЖНАЯ ОТДЕЛКА |  | 0
987 | Е15-02-001-1 | ШТУКАТУРКА СТЕН ФАСАДА ЦЕМЕНТНЫМ РАСТВОРОМ | 100 М2 | 4,382
988 | Е26-01-046-01 | НАРУЖНАЯ ТЕПЛОИЗОЛЯЦИЯ ФАСАДА ЗДАНИЙ ПЛИТАМИ ИЗ БАЗАЛЬТОВОЙ ПЛИТЫ | 100 М2 | 4,382
989 | 38520 | СТОИМОСТЬ УТЕПЛИТЕЛЬ ППЖ-120 ИЗ БАЗАЛЬТОВОЙ ПЛИТЫ ТОЛЩИНОЙ 50 ММ | М3 | 21,91
990 | Е15-02-003-1 | ВЫСОКОКАЧЕСТВЕННАЯ ШТУКАТУРКА ОТКОСОВ ЦЕМЕНТНЫМ РАСТВОРОМ | 100 М | 1,82
991 | Е15-02-039-03 | ОТДЕЛКА НАРУЖНЫХ СТЕН ПО ПОДГОТОВЛЕННЫМ ПОВЕРХНОСТЯМ ДЕКОРАТИВНЫМ ПОКРЫТИЕМ ПОД ИМИТАЦИЮ НАТУРАЛЬНОГО КАМНЯ «ТРАВЕРТИН» СПЛОШНОЕ НАНЕСЕНИЕ С ПОЛИРОВКОЙ ПОВЕРХНОСТИ (БЕЗ РИСУНКА) С РАСХОДОМ 200 КГ МЕХАНИЗИРОВАННЫМ СПОСОБОМ | 100 М2 | 0,364
992 | Е11-01-004-05 | УСТРОЙСТВО ГИДРОИЗОЛЯЦИИ ОБМАЗОЧНОЙ: В ЦОКЛ | 100 М2 ИЗОЛИРУЕМОЙ ПОВЕРХНОСТИ | 0,467
993 | 58169 | ИЗОДЕКОР | М2 | 46,7
994 | Е15-02-001-1 | УЛУЧШЕНННАЯ ШТУКАТУРКА ЦЕМЕНТНО-ИЗВЕСТКОВЫМ РАСТВОРОМ ПО КАМНЮ: СТЕН | 100 М2 | 0,4668
995 | Е15-01-026-01 | ОБЛИЦОВКА ЦОКОЛЯ КЕРАМОГРАНИТНЫМИ ПЛИТАМИ | 100 М2 | 0,467
996 | 30735 | СТОИМОСТЬ ПЛИТ КЕРАМОГРАНИТНЫХ | М2 | 46,7
997 |  | КАРНИЗ |  | 0
998 | Е09-03-014-1 | МОНТАЖ МЕТАЛЛИЧЕСКИХ СВЯЗ | 1 Т КОНСТРУКЦИИ | 1,4404
999 | 96927 | СТОИМОСТЬ ПРОФИЛЬ 40Х40Х2 | ТН | 1,4404
1000 | Е15-01-092-1 | РАСКРОЙ И ИЗГОТОВЛЕНИЕ ПАНЕЛЕЙ ИЗ ЛИСТОВ «АЛЮПАН» | 100 М2 РАЗВЕРНУТОЙ ПРОЕКЦИИ ПОВЕРХНОСТИ ДЕТАЛИ | 2,188
1001 | Е15-01-094-03 | ОБЛИЦОВКА ПОВЕРХНОСТЕЙ ДЕКОРАТИВНЫМИ ПАНЕЛЯМИ ТИПА «АЛЮПАН»: ПОТОЛКОВ С УСТРОЙСТВОМ КАРКАСА ИЗ ЖЕСТЯНОГО ПРОФИЛЯ | 100 М2 РАЗВЕРНУТОЙ ПРОЕКЦИИ ПОВЕРХНОСТИ ОБЛИЦОВКИ. | 2,188
1002 |  | АЛЮМИНИЕВЫЕ КОМПОЗИТНЫЕ ПАНЕЛИ "ALCOPON", ЦВЕТ АКП: СТАНДАРТНЫЕ ЦВЕТА, ТИП ПОКРЫТИЯ PE (ПОЛИЭСТЕР), ГРУППЫ ГОРЮЧЕСТИ А-2, ТОЛЩИНА ПАНЕЛИ 4 ММ, ТОЛЩИНА АЛЮМИНИЕВОЙ ФОЛЬГИ 0,21 ММ | М2 | 218,8
1003 | Е08-07-001-02 | УСТАНОВКА И РАЗБОРКА НАРУЖНЫХ ИНВЕНТАРНЫХ ЛЕСОВ | 100 М2 ВЕРТИКАЛЬНОЙ ПРОЕКЦИИ ДЛЯ НАРУЖНЫХ ЛЕСОВ | 4,99
1004 |  | ПРОЧИЕ РАБОТЫ |  | 0
1005 |  | ПАНДУС |  | 0
1006 | Е08-01-002-03 | УСТРОЙСТВО ОСНОВАНИЙ ИЗ ГРАВИЙ ТОЛЩИНОЙ: 10 СМ ПОД ПАНДУС | 1 М3 ОСНОВАНИЯ | 2,5
1007 | Е06-01-022-05 | УСТРОЙСТВО МОНОЛИТНЫХ ЖЕЛЕЗОБЕТОННЫХ ПАНДУСОВ ИЗ БЕТОНА В-12,5 | М3 | 1,8
1008 | 41854 | СЕТКА ВР1 д=5мм | Т | 0,0354
1009 | Е06-01-015-07 | УСТАНОВКА ЗАКЛАДНЫХ ДЕТАЛЕЙ | 1 Т | 0,016
1010 | 93877 | CТОИМОСТЬ ПОЛОСА -6 | ТН | 0,01
1011 | 03506 | ГОРЯЧЕКАТАННАЯ АРМАТУРНАЯ СТАЛЬ ГЛАДКАЯ КЛАССА А-1, ДИАМЕТРОМ 10 ММ | ТН | 0,006
1012 | Е07-05-016-04 | УСТРОЙСТВО ОГРАЖДЕНИЙ ИЗ НЕРЖАВЕЮЩЕЙ СТАЛИ | 100 М | 0,15
1013 | 30961 | СТОИМОСТЬ ОГРАЖДЕНИЙ ИЗ НЕРЖАВЕЮЩЕЙ СТАЛИ | М | 15
1014 | Е15-04-025-3 | МАСЛЯННАЯ ОКРАСКА БЕТОНЫХ ПОЛОВ ЗА 2 РАЗА | 100 М2 | 0,09
1015 |  | КРЫЛЬЦО |  | 0
1016 | Е08-01-002-03 | УСТРОЙСТВО ОСНОВАНИЙ ИЗ ГРАВИЙ ТОЛЩИНОЙ: 10 СМ ПОД КРЫЛЬЦО | 1 М3 ОСНОВАНИЯ | 5
1017 | Е06-01-022-06 | УСТРОЙСТВО МОНОЛИТНЫХ ЖЕЛЕЗОБЕТОННЫХ КРЫЛЕЦ | М3 | 3,4
1018 | 41854 | СЕТКА ВР1 д=5мм | Т | 0,118
1019 | Е06-01-015-07 | УСТАНОВКА ЗАКЛАДНЫХ ДЕТАЛЕЙ | 1 Т | 0,02
1020 | Е15-01-043-01 | ОБЛИЦОВКА ЛЕСТНИЧНЫХ ПЛОЩАДОК И МАРШЕЙ АГЛОМЕРАТНЫМИ ПЛИТАМИ | 100 М2 ПОВЕРХНОСТИ | 0,1
1021 | 30736 | СТОИМОСТЬ ПЛИТ АГЛОМЕРАТНЫХ | М2 | 10
1022 | Е15-01-026-01 | ОБЛИЦОВКА ЦОКОЛЯ КЕРАМОГРАНИТНЫМИ ПЛИТАМИ | 100 М2 | 0,05
1023 | 30735 | СТОИМОСТЬ ПЛИТ КЕРАМОГРАНИТНЫХ | М2 | 5
1024 |  | КОЗЫРЕК 3 ШТ(ЗОНТИК) |  | 0
1025 | Е09-03-012-1 | МОНТАЖ МЕТАЛЛИЧЕСКАЯ ФЕРМА | 1 Т КОНСТРУКЦИИ | 0,092
1026 | 96936 | СТОИМОСТЬ ПРОФИЛЬ ФЕРМА ПО ПРОЕКТУ | ТН | 0,092
1027 | Е06-01-015-07 | УСТАНОВКА ЗАКЛАДНЫХ ДЕТАЛЕЙ ИЗ ПОЛОСЫ | 1 Т | 0,018
1028 | 93879 | СТОИМОСТЬ ПОЛОСА -6 | ТН | 0,008
1029 | 03507 | ГОРЯЧЕКАТАННАЯ АРМАТУРНАЯ СТАЛЬ ГЛАДКАЯ КЛАССА А-1, ДИАМЕТРОМ 12 ММ | ТН | 0,01
1030 | Е09-04-002-1 | МОНТАЖ КРОВЕЛЬНОГО ПОКРЫТИЯ ИЗ: ПРОФИЛИРОВАННОГО ЛИСТА МАРКИ НС57-750-0,6 | 100 М2 ПОКРЫТИЯ | 0,095
1031 | 41065 | СТОИМОСТЬ ПРОФНАСТИЛ НС57-750-0,51 | М2 | 9,5
1032 | Е15-04-030-2 | МАСЛЯННАЯ ОКРАСКА МЕТАЛЛОКОНСТРУКЦИИ ЗА 2 РАЗА | 100 М2 | 0,09
1033 |  | ОТМОСТКА |  | 0
1034 | Е08-01-002-03 | УСТРОЙСТВО ОСНОВАНИЙ ИЗ ГРАВИЙ ТОЛЩИНОЙ: 7 СМ | 1 М3 ОСНОВАНИЯ | 9,5
1035 | Е06-01-001-01 | УСТРОЙСТВО БЕТОННАЯ ОТМОСТКА ТОЛЩИНОЙ 5 СМ ИЗ БЕТОНА В-7,5 | 100 М3 БЕТОНА, БУТОБЕТОНА И ЖЕЛЕЗОБЕТОНА В ДЕЛЕ | 0,0475
Итого по разделу "БЛОК №3-НОВЫЙ СПОРТ ЗАЛ"
ОТОПЛЕНИЯ И ВЕНТИЛЯЦИЯ-№1-БЛОК УКУВ БЛОК
1036 |  | ОБОРУДОВАНИЕ ДЛЯ СИСТЕМЫ ТЕПЛОХОЛОДОСНАБЖЕНИЯ |  | 0
1037 | Е20-04-001-1 | УСТАНОВКА АГРЕГАТОВ ВОЗДУШНО-ОТОПИТЕЛЬНЫХ МАССОЙ: ДО 0,25 Т | 1 АГРЕГАТ | 71
1038 |  | Фанкойл двухтрубный напольного и потолочного типа, комплектно с 3-ходовым термостатическим клапаном и воздухоотводчиком.Температура хладоносителя 7 С-12 С.Температура теплоносителя 60 С-50 С.При средней скорости вентилятора Qx=1600 Вт.При средней скорости вентилятора Qт=2100 Вт .и встроенным пультом управления. Модель FIM1-P18SE | ШТ | 49
1039 |  | Фанкойл двухтрубный напольного и потолочного типа, комплектно с 3-ходовым термостатическим клапаном и воздухоотводчиком.Температура хладоносителя 7 С-12 С .Температура теплоносителя 60 С-50 С.При средней скорости вентилятора Qx=1000 Вт.При средней скорости вентилятора Qт=1800 Вт.и встроенным пультом управления. Модель FIM1-P13SE. | ШТ | 20
1040 |  | Фанкойл двухтрубный напольного и потолочного типа, комплектно с 3-ходовым термостатическим клапаном и воздухоотводчиком.Температура хладоносителя 7 С-12 С .Температура теплоносителя 60 С-50 С.При средней скорости вентилятора Qx=3100 Вт.При средней скорости вентилятора Qт=3500 Вт.и встроенным пультом управления. Модель FIM1-P35SE. | ШТ | 2
1041 | Е18-03-001-04 | УСТАНОВКА БИМЕТАЛЛИЧЕСКИХ РАДИАТОРОВ | 100 КВТ РАДИАТОРОВ И КОНВЕКТОРОВ СРЕДНЕЕ 7 СЕКЦИЙ-84 ШТ НА 100 КВТ | 0,1388
1042 | 52369 | СТОИМОСТЬ РАДИАТОРЫ БИМЕТАЛЛИЧЕСКИЕ "AVANGARD" - 6 СЕКЦИЙ | ШТ | 8
1043 | 52370 | СТОИМОСТЬ РАДИАТОРЫ БИМЕТАЛЛИЧЕСКИЕ "AVANGARD" - 10 СЕКЦИЙ | ШТ | 3
1044 |  | КЛАПАН РАДИАТОРНЫЙ ДЛЯ ВЫПУСКА ВОЗДУХА, 1/2 | ШТ | 11
1045 | 41532 | КРОНШТЕЙН НАСТЕННЫЙ ДЛЯ РАДИАТОРА | ШТ | 33
1046 | Е16-02-005-02 | ПРОКЛАДКА ТРУБОПРОВОДОВ ВОДОСНАБЖЕНИЯ ИЗ СТАЛЬНЫХ ЭЛЕКТРОСВАРНЫХ ТРУБ ДИАМЕТРОМ: 57Х3 ММ | 100 М ТРУБОПРОВОДА | 4,25
1047 | 37138 | Стоимость Трубы стальные электросварные Д=57х3,0 мм | М | 424
1048 | 54705 | КРАН ШАРОВОЙ ППР Д=25 | ШТ | 164
1049 | 14455 | ОТВОДЫ СТАЛЬНОЙ 90 ГРАД. КРУТОИЗОГНУТЫЙ Д=57Х3 ММ | ТН | 0
1050 | Е18-06-007-01 | УСТАНОВКА ФИЛЬТРОВ ДИАМЕТРОМ: 25 ММ | 10 ФИЛЬТРОВ | 8,2
1051 | 54182 | ФИЛЬТР СЕТЧАТЫЙ ППР Д=25 | ШТ | 82
1052 | Е18-07-002-1 | УСТАНОВКА ТЕРМОРЕГУЛЯТОРОВ ДЛЯ СИСТЕМ ОТОПЛЕНИЯ | 1 ТЕРМОРЕГУЛЯТОР | 82
1053 |  | Клапан термостатическим в комплекте фанкойлом Ф 25 | ШТ | 82
1054 | Е16-04-006-02 | ПРОКЛАДКА ВНУТРЕННИХ ТРУБОПРОВОДОВ ОТОПЛЕНИЯ ИЗ ПОЛИПРОПИЛЕНОВЫХ ТРУБ ДЛЯ ГОРЯЧЕЙ ВОДЫ ДИАМЕТРОМ ДО: 25 ММ | 100 М ТРУБОПРОВОДА | 4,98
1055 | Е16-04-006-03 | ПРОКЛАДКА ВНУТРЕННИХ ТРУБОПРОВОДОВ ОТОПЛЕНИЯ ИЗ ПОЛИПРОПИЛЕНОВЫХ ТРУБ ДЛЯ ГОРЯЧЕЙ ВОДЫ ДИАМЕТРОМ ДО: 32 ММ | 100 М ТРУБОПРОВОДА | 3,87
1056 | Е16-04-006-04 | ПРОКЛАДКА ВНУТРЕННИХ ТРУБОПРОВОДОВ ОТОПЛЕНИЯ ИЗ ПОЛИПРОПИЛЕНОВЫХ ТРУБ ДЛЯ ГОРЯЧЕЙ ВОДЫ ДИАМЕТРОМ ДО: 40 ММ | 100 М ТРУБОПРОВОДА | 2,54
1057 | Е16-04-006-05 | ПРОКЛАДКА ВНУТРЕННИХ ТРУБОПРОВОДОВ ОТОПЛЕНИЯ ИЗ ПОЛИПРОПИЛЕНОВЫХ ТРУБ ДЛЯ ГОРЯЧЕЙ ВОДЫ ДИАМЕТРОМ ДО: 50 ММ | 100 М ТРУБОПРОВОДА | 1,6
1058 | Е16-04-006-06 | ПРОКЛАДКА ВНУТРЕННИХ ТРУБОПРОВОДОВ ОТОПЛЕНИЯ ИЗ ПОЛИПРОПИЛЕНОВЫХ ТРУБ ДЛЯ ГОРЯЧЕЙ ВОДЫ ДИАМЕТРОМ ДО: 63 ММ | 100 М ТРУБОПРОВОДА | 0,32
1059 |  | ОТВОД 90 ГРАД. ПОЛИПРОПИЛЕНОВЫЙ Д=25 ММ | ШТ | 246
1060 |  | ОТВОД 90 ГРАД. ПОЛИПРОПИЛЕНОВЫЙ Д=32 ММ | ШТ | 33
1061 |  | ОТВОД 90 ГРАД. ПОЛИПРОПИЛЕНОВЫЙ Д=40 ММ | ШТ | 29
1062 |  | ОТВОД 90 ГРАД. ПОЛИПРОПИЛЕНОВЫЙ Д=50 ММ | ШТ | 20
1063 |  | ОТВОД 90 ГРАД. ПОЛИПРОПИЛЕНОВЫЙ Д=63 ММ | ШТ | 16
1064 |  | АДАПТЕР Д=25 | ШТ | 164
1065 |  | АДАПТЕР Д=32 | ШТ | 4
1066 | 53957 | АДАПТЕР Д=57 | ШТ | 10
1067 |  | МУФТА СОЕДИНИТЕЛЬНАЯ ПОЛИПРОПИЛЕНОВАЯ Д=25 ММ | ШТ | 55
1068 |  | МУФТА СОЕДИНИТЕЛЬНАЯ ПОЛИПРОПИЛЕНОВАЯ Д=32 ММ | ШТ | 71
1069 |  | МУФТА СОЕДИНИТЕЛЬНАЯ ПОЛИПРОПИЛЕНОВАЯ Д=40 ММ | ШТ | 38
1070 |  | МУФТА СОЕДИНИТЕЛЬНАЯ ПОЛИПРОПИЛЕНОВАЯ Д=50 ММ | ШТ | 13
1071 |  | МУФТА СОЕДИНИТЕЛЬНАЯ ПОЛИПРОПИЛЕНОВАЯ Д=63 ММ | ШТ | 8
1072 |  | Хомут металлическая для ППР труб Ф 25 | ШТ | 285
1073 |  | Хомут металлическая для ППР труб Ф 32 | ШТ | 308
1074 |  | Хомут металлическая для ППР труб Ф 40 | ШТ | 154
1075 |  | Хомут металлическая для ППР труб Ф 50 | ШТ | 53
1076 |  | Хомут металлическая для ППР труб Ф 63 | ШТ | 22
1077 |  | МУФТА ПЕРЕХОДНАЯ, ПОЛИПРОПИЛЕНОВАЯ 32-25 ММ | ШТ | 24
1078 |  | МУФТА ПЕРЕХОДНАЯ, ПОЛИПРОПИЛЕНОВАЯ 40-32 ММ | ШТ | 10
1079 |  | МУФТА ПЕРЕХОДНАЯ, ПОЛИПРОПИЛЕНОВАЯ 50-40 ММ | ШТ | 4
1080 |  | МУФТА ПЕРЕХОДНАЯ, ПОЛИПРОПИЛЕНОВАЯ 63-50 ММ | ШТ | 4
1081 | 95741 | ТРОЙНИКИ РАВНОПРОХОДНЫЙ, ПОЛИПРОПИЛЕНОВЫЙ 25х25х25 | ШТ | 54
1082 | 37950 | ТРОЙНИКИ ПЕРЕХОДНОЙ ПОЛИПРОПИЛЕНОВЫЙ 32Х25Х32 | ШТ | 52
1083 | 37951 | ТРОЙНИКИ ПЕРЕХОДНОЙ ПОЛИПРОПИЛЕНОВЫЙ 40Х25Х40 | ШТ | 16
1084 | 37955 | ТРОЙНИКИ ПЕРЕХОДНОЙ ПОЛИПРОПИЛЕНОВЫЙ 40Х32Х40 | ШТ | 10
1085 |  | КРАН ШАРОВОЙ ППР Д=32ММ | ШТ | 44
1086 |  | КРАН ШАРОВОЙ ППР Д=40ММ | ШТ | 2
1087 | Е26-01-017-01 | ИЗОЛЯЦИЯ ТРУБОПРОВОДОВ ИЗДЕЛИЯМИ ИЗ ВСПЕНЕННОГО КАУЧУКА («АРМОФЛЕКС»), ВСПЕНЕННОГО ПОЛИЭТИЛЕНА («ТЕРМОФЛЕКС»): ТРУБКАМИ Д=25-63 | 10 М ТРУБОПРОВОДОВ | 133,1
1088 | 99566 | Изоляция трубками изоляционными Ду=25 ("Armoflex") | М | 498
1089 | 449189 | Изоляция трубками изоляционными Ду=32 ("Armoflex") | М | 387
1090 | 449190 | Изоляция трубками изоляционными Ду=40 ("Armoflex") | М | 254
1091 |  | Изоляция трубками изоляционными Ду=50 ("Armoflex") | М | 160
1092 |  | Изоляция трубками изоляционными Ду=63 ("Armoflex") | ШТ | 32
1093 | Е16-07-005-01 | ГИДРАВЛИЧЕСКОЕ ИСПЫТАНИЕ ТРУБОПРОВОДОВ СИСТЕМ ОТОПЛЕНИЯ ТЕПЛОХОЛОДОСНАБЖЕНИЕ(ПОЛИПРОПИЛОЕНИТРУБ) | 100 М ТРУБОПРОВОДА | 13,31
1094 | Е16-07-005-01 | ГИДРАВЛИЧЕСКОЕ ИСПЫТАНИЕ ТРУБОПРОВОДОВ СИСТЕМ ОТОПЛЕНИЯ ТЕПЛОХОЛОДОСНАБЖЕНИЕ(СТАЛЬНЫХ ТРУБ) | 100 М ТРУБОПРОВОДА | 4,24
1095 | Е15-04-030-4 | ОКРАСКА СТАЛЬНЫХ ТРУБ МАСЛЯННОЙ КРАСКОЙ ЗА 2 РАЗА | 100 М2 | 0,478
1096 | Е69-1-3 | ПРОБИВКА ОТВЕРСТИЙ В КИРПИЧНЫХ СТЕНАХ ДЛЯ ВОДОГАЗОПРОВОДНЫХ ТРУБ ВРУЧНУЮ ПРИ ТОЛЩИНЕ СТЕН В: 1,5 КИРПИЧА | 100 ОТВЕРСТИЙ | 0,37
1097 | 37138 | Стоимость Трубы стальные Д=57х3,0 мм | М | 14,8
1098 |  | Распределительныйгребёнка |  | 0
1099 | Е18-05-001-01 | УСТАНОВКА ЦИРКУЛЯЦИОННЫЙ НАСОС | 1 НАСОС | 7
1100 | 63703 | СТОИМОСТЬ ЦИРКУЛЯЦИОННЫЙ НАСОС EPA ESN32-8-180-1 | КОМПЛЕКТ | 1
1101 | 52009 | СТОИМОСТЬ ЦИРКУЛЯЦИОННЫЙ НАСОС EPA ESN50-12-280 | ШТ | 8
1102 | Е18-06-007-02 | УСТАНОВКА ФИЛЬТРОВ ДИАМЕТРОМ: 32 ММ | 10 ФИЛЬТРОВ | 0,2
1103 |  | Фильтр сетчатый стальные фланцевый Ф 32 | ШТ | 2
1104 | Е18-06-007-04 | УСТАНОВКА ФИЛЬТРОВ ДИАМЕТРОМ: 50 ММ | 10 ФИЛЬТРОВ | 1,6
1105 |  | Фильтр сетчатый стальные фланцевый Ф 57 | ШТ | 16
1106 | 54707 | Вентил стальные фланцевый Ф 32 | ШТ | 2
1107 | Е16-05-001-02 | УСТАНОВКА СТАЛЬНОЙ ФЛАНЦЕВОЙ АРМАТУРЫ, ВЕНТИЛЕЙ, ЗАДВИЖЕК, ЗАТВОРОВ, КЛАПАНОВ ОБРАТНЫХ, КРАНОВ ПРОХОДНЫХ ФЛАНЦЕВЫХ НА ТРУБОПРОВОДАХ ИЗ СТАЛЬНЫХ ТРУБ ДИАМЕТРОМ: ДО 50 ММ | 1 ШТ | 16
1108 |  | СТОИМОСТЬ ЗАТВОР ДИСКОВЫЙ МЕЖ.ФЛАНЦЕВЫЙ Д=50 ММ | ШТ | 16
1109 | Е18-06-001-01 | УСТАНОВКА ГРЕБЕНОК ПАРОВОДОРАСПРЕДЕЛИТЕЛЬНЫХ ИЗ СТАЛЬНЫХ ТРУБ НАРУЖНЫМ ДИАМЕТРОМ КОРПУСА: 108 ММ | 1 ГРЕБЕНКА | 1
1110 | 63494 | РАСПРЕДЕЛИТЕЛЬНЫЙ ГРЕБЁНКА. Ду108 L=1500 ИЗ СТАЛЬНЫХ ТРУБ С ОТВЕТНЫМИ ФЛАНЦАМИ, БОЛТАМИ, ПРОКЛАДКАМИ, КРОНШТЕЙНАМИ | КОМПЛЕКТ | 1
1111 | Е18-07-001-03 | УСТАНОВКА МАНОМЕТРОВ С ТРЕХХОДОВЫМ КРАНОМ И ТРУБКОЙ-СИФОНОМ | 1 КОМПЛЕКТ | 8
1112 | 63699 | СТОИМОСТЬ МАНОМЕТР ОБМ-100 0:10 КГС/СМ2 | КОМПЛЕКТ | 8
1113 | 54584 | СТОИМОСТЬ КРАН ТРЁХ ХОДОВОЙ СО ШТУЦЕРОМ | ШТ | 8
1114 | Е18-07-001-04 | УСТАНОВКА ТЕРМОМЕТРОВ В ОПРАВЕ ПРЯМЫХ И УГЛОВЫХ | 1 КОМПЛЕКТ | 45
1115 |  | СТОИМОСТЬ ТЕРМОМЕТР ТЕХНИЧЕСКИЙ П-4 | ШТ | 45
1116 |  | ДРЕНАЖНАЯ СИСТЕМА |  | 0
1117 | Е16-04-006-01 | ПРОКЛАДКА ВНУТРЕННИХ ТРУБОПРОВОДОВ ОТОПЛЕНИЯ ИЗ ПОЛИПРОПИЛЕНОВЫХ ТРУБ ДЛЯ ГОРЯЧЕЙ ВОДЫ ДИАМЕТРОМ ДО: 20 ММ | 100 М ТРУБОПРОВОДА | 1,92
1118 | Е16-04-006-02 | ПРОКЛАДКА ВНУТРЕННИХ ТРУБОПРОВОДОВ ОТОПЛЕНИЯ ИЗ ПОЛИПРОПИЛЕНОВЫХ ТРУБ ДЛЯ ГОРЯЧЕЙ ВОДЫ ДИАМЕТРОМ ДО: 25 ММ | 100 М ТРУБОПРОВОДА | 2,05
1119 | Е16-04-005-03 | ПРОКЛАДКА ВНУТРЕННИХ ТРУБОПРОВОДОВ ВОДОСНАБЖЕНИЯ ИЗ НАПОРНЫХ ПОЛИПРОПИЛЕНОВЫХ ТРУБ ДЛЯ ХОЛОДНОЙ ВОДЫ ДИАМЕТРОМ ДО: 32 ММ | 100 М ТРУБОПРОВОДА | 0,4
1120 |  | ОТВОД 90 ГРАД. ПОЛИПРОПИЛЕНОВЫЙ Д=20 ММ | ШТ | 26
1121 |  | ОТВОД 90 ГРАД. ПОЛИПРОПИЛЕНОВЫЙ Д=25 ММ | ШТ | 22
1122 |  | ООТВОД 90 ГРАД. ПОЛИПРОПИЛЕНОВЫЙ Д=32 ММ | ШТ | 18
1123 | 37948 | ТРОЙНИКИ ПЕРЕХОДНОЙ ПОЛИПРОПИЛЕНОВЫЙ 20Х20Х20 | ШТ | 40
1124 | 95667 | ТРОЙНИКИ ПЕРЕХОДНОЙ ПОЛИПРОПИЛЕНОВЫЙ 25х20х25 | ШТ | 38
1125 | 95677 | ТРОЙНИКИ ПЕРЕХОДНОЙ ПОЛИПРОПИЛЕНОВЫЙ 32х25х32 | ШТ | 20
1126 |  | КОРОБКА ОТВЕТВИТЕЛЬНАЯ У 615 А | ШТ | 25
1127 |  | МУФТА СОЕДИНИТЕЛЬНАЯ ПОЛИПРОПИЛЕНОВАЯ Д=25 ММ | ШТ | 26
1128 |  | МУФТА СОЕДИНИТЕЛЬНАЯ ПОЛИПРОПИЛЕНОВАЯ Д=32 ММ | ШТ | 20
1129 |  | ПЕРЕХОДНАЯ, ПОЛИПРОПИЛЕНОВАЯ 25-20 ММ | ШТ | 16
1130 |  | МУФТА ПЕРЕХОДНАЯ, ПОЛИПРОПИЛЕНОВАЯ 32-25 ММ | ШТ | 18
1131 |  | Хомут металлическая для ППР труб Ф 20 | ШТ | 100
1132 |  | Хомут металлическая для ППР труб Ф 25 | ШТ | 110
1133 |  | Хомут металлическая для ППР труб Ф 32 | ШТ | 86
1134 |  | ВЕНТИЛЯЦИЯ В1,В2 |  | 0
1135 |  | В1 |  | 0
1136 | Е20-01-001-1 | ПРОКЛАДКА ВОЗДУХОВОДОВ ИЗ ЛИСТОВОЙ, ОЦИНКОВАННОЙ СТАЛИ И АЛЮМИНИЯ КЛАССА Н (НОРМАЛЬНЫЕ) ТОЛЩИНОЙ: 0,5 ММ, ДИАМЕТРОМ ДО 200 ММ | 100 М2 | 0,3317
1137 |  | СТОИМОСТЬ ВОЗДУХОВОД ИЗ ОЦИНКОВАНОЙ СТАЛИ Д=100ММ ТОЛЩ 0,5 ММ | М2 | 5,7
1138 |  | СТОИМОСТЬ ВОЗДУХОВОД ИЗ ОЦИНКОВАНОЙ СТАЛИ Д=125ММ ТОЛЩ 0,5 ММ | М2 | 14,13
1139 |  | СТОИМОСТЬ ВОЗДУХОВОД ИЗ ОЦИНКОВАНОЙ СТАЛИ Д=160ММ ТОЛЩ 0,5 ММ | М2 | 10,2
1140 |  | СТОИМОСТЬ ВОЗДУХОВОД ИЗ ОЦИНКОВАНОЙ СТАЛИ Д=200ММ ТОЛЩ 0,5 ММ | М2 | 3,14
1141 | Е20-01-001-1 | ПРОКЛАДКА ПЕРЕОДИ ТРОЙНИК ИЗ ЛИСТОВОЙ, ОЦИНКОВАННОЙ СТАЛИ И АЛЮМИНИЯ КЛАССА Н (НОРМАЛЬНЫЕ) ТОЛЩИНОЙ: 0,5 ММ, ДИАМЕТРОМ ДО 200 ММ | 100 М2 | 0,02432
1142 |  | СТОИМОСТЬ ВОЗДУХОВОД ИЗ ОЦИНКОВАНОЙ СТАЛИ ТОЛЩ 0,5 ММ | М2 | 2,432
1143 |  | ПЕРФЕРИРОВАННАЯ ЛЕНТА ДЛЯ ПОДВЕСТКИ ВОЗДУХОВОДОВ 0,7Х20 | М | 33
1144 | Е20-03-002-1 | УСТАНОВКА ОСЕВОЙ НАСТЕННЫЕ И ПОТОЛОЧНЫЕ ВЕНТИЛЯТОР | 1 ВЕНТИЛЯТОР | 6
1145 | 52117 | Канальный вентилятор ВЕНТС ТТ Pro M-125/350m3 | ШТ | 6
1146 | 52118 | Регулятор скорости Вентс РС / RS -1-300 | КОМПЛЕКТ | 6
1147 | Е20-02-003-10 | УСТАНОВКА НЕПОДВИЖНАЯ РЕШЕТКА Р150 | 1 РЕШЕТКА | 30
1148 | 54028 | СТОИМОСТЬ Решетки. ВЕНТС MB100бBР | ШТ | 30
1149 | 39705 | АНКЕР БОЛТ 8Х500 | ТН | 0,0035
1150 |  | В2 |  | 0
1151 | Е20-01-001-2 | ПРОКЛАДКА ВОЗДУХОВОДОВ ИЗ ЛИСТОВОЙ, ОЦИНКОВАННОЙ СТАЛИ И АЛЮМИНИЯ КЛАССА Н (НОРМАЛЬНЫЕ) ТОЛЩИНОЙ: 0,5 ММ, ПЕРИМЕТРОМ ДО 600 ММ | 100 М2 | 0,96
1152 |  | Стоимость Вентиляционные воздуховд из оцинкованной стали класса П s=0.5мм 200Х150 | М2 | 96
1153 | Е20-02-003-11 | УСТАНОВКА РЕШЕТКИ ВЕНТИЛЯЦИОННЫЕ НЕРЕГУЛИРУЕМЫЕ | 1 РЕШЕТКА | 15
1154 | 54030 | Стоимость Решетки вентиляционные нерегулируемые РВР-1 200х150 | ШТ | 15
1155 |  | ПЕРФЕРИРОВАННАЯ ЛЕНТА ДЛЯ ПОДВЕСТКИ ВОЗДУХОВОДОВ 0,7Х20 | М | 40
1156 | Е20-01-001-1 | ПРОКЛАДКА ОТВОД,ЗАГУЛУШКА ИЗ ЛИСТОВОЙ, ОЦИНКОВАННОЙ СТАЛИ И АЛЮМИНИЯ КЛАССА Н (НОРМАЛЬНЫЕ) ТОЛЩИНОЙ: 0,5 ММ, ДИАМЕТРОМ ДО 200 ММ | 100 М2 | 0,0992
1157 | 63396 | СТОИМОСТЬ ОТВОД Я ИЗ ОЦИНКОВАННОЙ СТАЛИ СЕЧ 150Х250 ТОЛЬЩ 0,55ММ | М2 | 9,92
1158 | 39705 | АНКЕР БОЛТ 8Х500 | ТН | 0,005
1159 |  | ВЕНТИЛЯЦИЯ В-3 |  | 0
1160 | Ц08-03-605-1 | ВЕНТИЛЯТОР | ШТ | 2
1161 | 52162 | ВЕНТИЛЯТОР ВВР 100 | ШТ | 2
1162 | Е20-01-001-1 | ПРОКЛАДКА ВОЗДУХОВОДОВ ИЗ ЛИСТОВОЙ, ОЦИНКОВАННОЙ СТАЛИ И АЛЮМИНИЯ КЛАССА Н (НОРМАЛЬНЫЕ) ТОЛЩИНОЙ: 0,5 ММ, ДИАМЕТРОМ ДО 200 ММ | 100 М2 | 0,05
1163 |  | СТОИМОСТЬ ВОЗДУХОВОД ИЗ ОЦИНКОВАНОЙ СТАЛИ Д=100ММ ТОЛЩ 0,5 ММ | М2 | 5
1164 | Е20-01-001-1 | ПРОКЛАДКА ПЕРЕОДИ ТРОЙНИК ИЗ ЛИСТОВОЙ, ОЦИНКОВАННОЙ СТАЛИ И АЛЮМИНИЯ КЛАССА Н (НОРМАЛЬНЫЕ) ТОЛЩИНОЙ: 0,5 ММ, ДИАМЕТРОМ ДО 200 ММ | 100 М2 | 0,0081
1165 |  | СТОИМОСТЬ ВОЗДУХОВОД ИЗ ОЦИНКОВАНОЙ СТАЛИ ТОЛЩ 0,5 ММ | М2 | 0,81
1166 |  | ПЕРФЕРИРОВАННАЯ ЛЕНТА ДЛЯ ПОДВЕСТКИ ВОЗДУХОВОДОВ 0,7Х20 | М | 5
1167 | 39705 | АНКЕР БОЛТ 8Х500 | ТН | 0,0006
1168 |  | ВЕНТИЛЯЦИЯ В-4 |  | 0
1169 | Е20-03-002-1 | УСТАНОВКА ВЕНТИЛЯТОРОВ | 1 ВЕНТИЛЯТОР | 2
1170 | 52163 | Рекуператор PRANA-200C | ШТ | 2
Итого по разделу "ОТОПЛЕНИЯ И ВЕНТИЛЯЦИЯ-№1-БЛОК УКУВ БЛОК"
ОТОПЛЕНИЯ И ВЕНТИЛЯЦИЯ-№2-БЛОК ОШХОНА
1171 |  | ОБОРУДОВАНИЕ ДЛЯ СИСТЕМЫ ТЕПЛОХОЛОДОСНАБЖЕНИЯ |  | 0
1172 | Е20-04-001-1 | УСТАНОВКА АГРЕГАТОВ ВОЗДУШНО-ОТОПИТЕЛЬНЫХ МАССОЙ: ДО 0,25 Т | 1 АГРЕГАТ | 28
1173 |  | Фанкойл двухтрубный напольного и потолочного типа, комплектно с 3-ходовым термостатическим клапаном и воздухоотводчиком.Температура хладоносителя 7 С-12 С.Температура теплоносителя 60 С-50 С.При средней скорости вентилятора Qx=1600 Вт.При средней скорости вентилятора Qт=2100 Вт .и встроенным пультом управления. Модель FIM1-P18SE | ШТ | 25
1174 |  | Фанкойл двухтрубный напольного и потолочного типа, комплектно с 3-ходовым термостатическим клапаном и воздухоотводчиком.Температура хладоносителя 7 С-12 С .Температура теплоносителя 60 С-50 С.При средней скорости вентилятора Qx=1000 Вт.При средней скорости вентилятора Qт=1800 Вт.и встроенным пультом управления. Модель FIM1-P13SE. | ШТ | 1
1175 |  | Фанкойл двухтрубный напольного и потолочного типа, комплектно с 3-ходовым термостатическим клапаном и воздухоотводчиком.Температура хладоносителя 7 С-12 С .Температура теплоносителя 60 С-50 С.При средней скорости вентилятора Qx=2400 Вт.При средней скорости вентилятора Qт=2800 Вт.и встроенным пультом управления. Модель FIM1-P27SE. | ШТ | 2
1176 | Е18-03-001-04 | УСТАНОВКА БИМЕТАЛЛИЧЕСКИХ РАДИАТОРОВ | 100 КВТ РАДИАТОРОВ И КОНВЕКТОРОВ СРЕДНЕЕ 7 СЕКЦИЙ-84 ШТ НА 100 КВТ | 0,096
1177 | 52370 | СТОИМОСТЬ РАДИАТОРЫ БИМЕТАЛЛИЧЕСКИЕ "AVANGARD" - 4 СЕКЦИЙ | ШТ | 2
1178 | 52369 | СТОИМОСТЬ РАДИАТОРЫ БИМЕТАЛЛИЧЕСКИЕ "AVANGARD" - 6 СЕКЦИЙ | ШТ | 6
1179 | 52367 | СТОИМОСТЬ РАДИАТОРЫ БИМЕТАЛЛИЧЕСКИЕ "AVANGARD" - 10 СЕКЦИЙ | ШТ | 1
1180 |  | КЛАПАН РАДИАТОРНЫЙ ДЛЯ ВЫПУСКА ВОЗДУХА, 1/2 | ШТ | 13
1181 | 41532 | КРОНШТЕЙН НАСТЕННЫЙ ДЛЯ РАДИАТОРА | ШТ | 26
1182 | 54705 | КРАН ШАРОВОЙ ППР Д=25 | ШТ | 46
1183 | Е18-06-007-01 | УСТАНОВКА ФИЛЬТРОВ ДИАМЕТРОМ: 25 ММ | 10 ФИЛЬТРОВ | 7,6
1184 | 54182 | ФИЛЬТР СЕТЧАТЫЙ ППР Д=25 | ШТ | 76
1185 | Е18-07-002-1 | УСТАНОВКА ТЕРМОРЕГУЛЯТОРОВ ДЛЯ СИСТЕМ ОТОПЛЕНИЯ | 1 ТЕРМОРЕГУЛЯТОР | 38
1186 |  | Клапан термостатическим в комплекте фанкойлом Ф 25 | ШТ | 38
1187 | Е16-04-006-02 | ПРОКЛАДКА ВНУТРЕННИХ ТРУБОПРОВОДОВ ОТОПЛЕНИЯ ИЗ ПОЛИПРОПИЛЕНОВЫХ ТРУБ ДЛЯ ГОРЯЧЕЙ ВОДЫ ДИАМЕТРОМ ДО: 25 ММ | 100 М ТРУБОПРОВОДА | 1,94
1188 | Е16-04-006-03 | ПРОКЛАДКА ВНУТРЕННИХ ТРУБОПРОВОДОВ ОТОПЛЕНИЯ ИЗ ПОЛИПРОПИЛЕНОВЫХ ТРУБ ДЛЯ ГОРЯЧЕЙ ВОДЫ ДИАМЕТРОМ ДО: 32 ММ | 100 М ТРУБОПРОВОДА | 1,27
1189 | Е16-04-006-04 | ПРОКЛАДКА ВНУТРЕННИХ ТРУБОПРОВОДОВ ОТОПЛЕНИЯ ИЗ ПОЛИПРОПИЛЕНОВЫХ ТРУБ ДЛЯ ГОРЯЧЕЙ ВОДЫ ДИАМЕТРОМ ДО: 40 ММ | 100 М ТРУБОПРОВОДА | 0,8
1190 | Е16-04-006-05 | ПРОКЛАДКА ВНУТРЕННИХ ТРУБОПРОВОДОВ ОТОПЛЕНИЯ ИЗ ПОЛИПРОПИЛЕНОВЫХ ТРУБ ДЛЯ ГОРЯЧЕЙ ВОДЫ ДИАМЕТРОМ ДО: 50 ММ | 100 М ТРУБОПРОВОДА | 0,66
1191 |  | ОТВОД 90 ГРАД. ПОЛИПРОПИЛЕНОВЫЙ Д=25 ММ | ШТ | 85
1192 |  | ОТВОД 90 ГРАД. ПОЛИПРОПИЛЕНОВЫЙ Д=32 ММ | ШТ | 23
1193 |  | ОТВОД 90 ГРАД. ПОЛИПРОПИЛЕНОВЫЙ Д=40 ММ | ШТ | 19
1194 |  | ОТВОД 90 ГРАД. ПОЛИПРОПИЛЕНОВЫЙ Д=50 ММ | ШТ | 10
1195 |  | АДАПТЕР Д=25 | ШТ | 76
1196 | 53957 | АДАПТЕР Д=50 | ШТ | 4
1197 |  | МУФТА СОЕДИНИТЕЛЬНАЯ ПОЛИПРОПИЛЕНОВАЯ Д=25 ММ | ШТ | 35
1198 |  | МУФТА СОЕДИНИТЕЛЬНАЯ ПОЛИПРОПИЛЕНОВАЯ Д=32 ММ | ШТ | 31
1199 |  | МУФТА СОЕДИНИТЕЛЬНАЯ ПОЛИПРОПИЛЕНОВАЯ Д=40 ММ | ШТ | 20
1200 |  | МУФТА СОЕДИНИТЕЛЬНАЯ ПОЛИПРОПИЛЕНОВАЯ Д=50 ММ | ШТ | 16
1201 |  | Хомут металлическая для ППР труб Ф 25 | ШТ | 285
1202 |  | Хомут металлическая для ППР труб Ф 32 | ШТ | 308
1203 |  | Хомут металлическая для ППР труб Ф 40 | ШТ | 154
1204 |  | Хомут металлическая для ППР труб Ф 50 | ШТ | 53
1205 |  | МУФТА ПЕРЕХОДНАЯ, ПОЛИПРОПИЛЕНОВАЯ 32-25 ММ | ШТ | 24
1206 |  | МУФТА ПЕРЕХОДНАЯ, ПОЛИПРОПИЛЕНОВАЯ 40-32 ММ | ШТ | 10
1207 |  | МУФТА ПЕРЕХОДНАЯ, ПОЛИПРОПИЛЕНОВАЯ 50-40 ММ | ШТ | 4
1208 | 95741 | ТРОЙНИКИ РАВНОПРОХОДНЫЙ, ПОЛИПРОПИЛЕНОВЫЙ 25х25х25 | ШТ | 54
1209 | 37950 | ТРОЙНИКИ ПЕРЕХОДНОЙ ПОЛИПРОПИЛЕНОВЫЙ 32Х25Х32 | ШТ | 52
1210 | 37951 | ТРОЙНИКИ ПЕРЕХОДНОЙ ПОЛИПРОПИЛЕНОВЫЙ 40Х25Х40 | ШТ | 16
1211 | 37955 | ТРОЙНИКИ ПЕРЕХОДНОЙ ПОЛИПРОПИЛЕНОВЫЙ 40Х32Х40 | ШТ | 10
1212 |  | КРАН ШАРОВОЙ ППР Д=32ММ | ШТ | 4
1213 |  | КРАН ШАРОВОЙ ППР Д=50ММ | ШТ | 4
1214 | Е26-01-017-01 | ИЗОЛЯЦИЯ ТРУБОПРОВОДОВ ИЗДЕЛИЯМИ ИЗ ВСПЕНЕННОГО КАУЧУКА («АРМОФЛЕКС»), ВСПЕНЕННОГО ПОЛИЭТИЛЕНА («ТЕРМОФЛЕКС»): ТРУБКАМИ Д=25-63 | 10 М ТРУБОПРОВОДОВ | 46,7
1215 | 99566 | Изоляция трубками изоляционными Ду=25 ("Armoflex") | М | 194
1216 | 449189 | Изоляция трубками изоляционными Ду=32 ("Armoflex") | М | 127
1217 | 449190 | Изоляция трубками изоляционными Ду=40 ("Armoflex") | М | 80
1218 |  | Изоляция трубками изоляционными Ду=50 ("Armoflex") | М | 66
1219 | Е16-07-005-01 | ГИДРАВЛИЧЕСКОЕ ИСПЫТАНИЕ ТРУБОПРОВОДОВ СИСТЕМ ОТОПЛЕНИЯ ТЕПЛОХОЛОДОСНАБЖЕНИЕ(ПОЛИПРОПИЛОЕНИТРУБ) | 100 М ТРУБОПРОВОДА | 4,67
1220 |  | Распределительныйгребёнка |  | 0
1221 | Е18-05-001-01 | УСТАНОВКА ЦИРКУЛЯЦИОННЫЙ НАСОС | 1 НАСОС | 5
1222 | 63703 | СТОИМОСТЬ ЦИРКУЛЯЦИОННЫЙ НАСОС EPA ESN32-8-180-1 | КОМПЛЕКТ | 1
1223 | 52009 | СТОИМОСТЬ ЦИРКУЛЯЦИОННЫЙ НАСОС EPA ESN50-12-280 | ШТ | 4
1224 | Е18-06-007-02 | УСТАНОВКА ФИЛЬТРОВ ДИАМЕТРОМ: 32 ММ | 10 ФИЛЬТРОВ | 0,2
1225 |  | Фильтр сетчатый стальные фланцевый Ф 32 | ШТ | 2
1226 | Е18-06-007-04 | УСТАНОВКА ФИЛЬТРОВ ДИАМЕТРОМ: 50 ММ | 10 ФИЛЬТРОВ | 0,8
1227 |  | Фильтр сетчатый стальные фланцевый Ф 57 | ШТ | 8
1228 | 54707 | Вентил стальные фланцевый Ф 32 | ШТ | 2
1229 | Е16-05-001-02 | УСТАНОВКА СТАЛЬНОЙ ФЛАНЦЕВОЙ АРМАТУРЫ, ВЕНТИЛЕЙ, ЗАДВИЖЕК, ЗАТВОРОВ, КЛАПАНОВ ОБРАТНЫХ, КРАНОВ ПРОХОДНЫХ ФЛАНЦЕВЫХ НА ТРУБОПРОВОДАХ ИЗ СТАЛЬНЫХ ТРУБ ДИАМЕТРОМ: ДО 50 ММ | 1 ШТ | 8
1230 |  | СТОИМОСТЬ ЗАТВОР ДИСКОВЫЙ МЕЖ.ФЛАНЦЕВЫЙ Д=50 ММ | ШТ | 8
1231 | Е18-06-001-01 | УСТАНОВКА ГРЕБЕНОК ПАРОВОДОРАСПРЕДЕЛИТЕЛЬНЫХ ИЗ СТАЛЬНЫХ ТРУБ НАРУЖНЫМ ДИАМЕТРОМ КОРПУСА: 108 ММ | 1 ГРЕБЕНКА | 1
1232 | 63494 | РАСПРЕДЕЛИТЕЛЬНЫЙ ГРЕБЁНКА. Ду108 L=1500 ИЗ СТАЛЬНЫХ ТРУБ С ОТВЕТНЫМИ ФЛАНЦАМИ, БОЛТАМИ, ПРОКЛАДКАМИ, КРОНШТЕЙНАМИ | КОМПЛЕКТ | 1
1233 | Е18-07-001-03 | УСТАНОВКА МАНОМЕТРОВ С ТРЕХХОДОВЫМ КРАНОМ И ТРУБКОЙ-СИФОНОМ | 1 КОМПЛЕКТ | 5
1234 | 63699 | СТОИМОСТЬ МАНОМЕТР ОБМ-100 0:10 КГС/СМ2 | КОМПЛЕКТ | 5
1235 | 54584 | СТОИМОСТЬ КРАН ТРЁХ ХОДОВОЙ СО ШТУЦЕРОМ | ШТ | 5
1236 | Е18-07-001-04 | УСТАНОВКА ТЕРМОМЕТРОВ В ОПРАВЕ ПРЯМЫХ И УГЛОВЫХ | 1 КОМПЛЕКТ | 25
1237 |  | СТОИМОСТЬ ТЕРМОМЕТР ТЕХНИЧЕСКИЙ П-4 | ШТ | 25
1238 |  | ДРЕНАЖНАЯ СИСТЕМА |  | 0
1239 | Е16-04-006-01 | ПРОКЛАДКА ВНУТРЕННИХ ТРУБОПРОВОДОВ ОТОПЛЕНИЯ ИЗ ПОЛИПРОПИЛЕНОВЫХ ТРУБ ДЛЯ ГОРЯЧЕЙ ВОДЫ ДИАМЕТРОМ ДО: 20 ММ | 100 М ТРУБОПРОВОДА | 1,42
1240 | Е16-04-006-02 | ПРОКЛАДКА ВНУТРЕННИХ ТРУБОПРОВОДОВ ОТОПЛЕНИЯ ИЗ ПОЛИПРОПИЛЕНОВЫХ ТРУБ ДЛЯ ГОРЯЧЕЙ ВОДЫ ДИАМЕТРОМ ДО: 25 ММ | 100 М ТРУБОПРОВОДА | 2,05
1241 | Е16-04-005-03 | ПРОКЛАДКА ВНУТРЕННИХ ТРУБОПРОВОДОВ ВОДОСНАБЖЕНИЯ ИЗ НАПОРНЫХ ПОЛИПРОПИЛЕНОВЫХ ТРУБ ДЛЯ ХОЛОДНОЙ ВОДЫ ДИАМЕТРОМ ДО: 32 ММ | 100 М ТРУБОПРОВОДА | 0,4
1242 |  | ОТВОД 90 ГРАД. ПОЛИПРОПИЛЕНОВЫЙ Д=20 ММ | ШТ | 26
1243 |  | ОТВОД 90 ГРАД. ПОЛИПРОПИЛЕНОВЫЙ Д=25 ММ | ШТ | 22
1244 |  | ООТВОД 90 ГРАД. ПОЛИПРОПИЛЕНОВЫЙ Д=32 ММ | ШТ | 18
1245 | 37948 | ТРОЙНИКИ ПЕРЕХОДНОЙ ПОЛИПРОПИЛЕНОВЫЙ 20Х20Х20 | ШТ | 40
1246 | 95667 | ТРОЙНИКИ ПЕРЕХОДНОЙ ПОЛИПРОПИЛЕНОВЫЙ 25х20х25 | ШТ | 38
1247 | 95677 | ТРОЙНИКИ ПЕРЕХОДНОЙ ПОЛИПРОПИЛЕНОВЫЙ 32х25х32 | ШТ | 20
1248 |  | КОРОБКА ОТВЕТВИТЕЛЬНАЯ У 615 А | ШТ | 25
1249 |  | МУФТА СОЕДИНИТЕЛЬНАЯ ПОЛИПРОПИЛЕНОВАЯ Д=25 ММ | ШТ | 26
1250 |  | МУФТА СОЕДИНИТЕЛЬНАЯ ПОЛИПРОПИЛЕНОВАЯ Д=32 ММ | ШТ | 20
1251 |  | ПЕРЕХОДНАЯ, ПОЛИПРОПИЛЕНОВАЯ 25-20 ММ | ШТ | 16
1252 |  | МУФТА ПЕРЕХОДНАЯ, ПОЛИПРОПИЛЕНОВАЯ 32-25 ММ | ШТ | 18
1253 |  | Хомут металлическая для ППР труб Ф 20 | ШТ | 100
1254 |  | Хомут металлическая для ППР труб Ф 25 | ШТ | 110
1255 |  | Хомут металлическая для ППР труб Ф 32 | ШТ | 86
1256 |  | ВЕНТИЛЯЦИЯ В1,В2 |  | 0
1257 |  | В1 |  | 0
1258 | Е20-01-001-1 | ПРОКЛАДКА ВОЗДУХОВОДОВ ИЗ ЛИСТОВОЙ, ОЦИНКОВАННОЙ СТАЛИ И АЛЮМИНИЯ КЛАССА Н (НОРМАЛЬНЫЕ) ТОЛЩИНОЙ: 0,5 ММ, ДИАМЕТРОМ ДО 200 ММ | 100 М2 | 0,0628
1259 |  | СТОИМОСТЬ ВОЗДУХОВОД ИЗ ОЦИНКОВАНОЙ СТАЛИ Д=200ММ ТОЛЩ 0,5 ММ | М2 | 6,28
1260 | Е20-01-001-1 | ПРОКЛАДКА ОТВОД ИЗ ЛИСТОВОЙ, ОЦИНКОВАННОЙ СТАЛИ И АЛЮМИНИЯ КЛАССА Н (НОРМАЛЬНЫЕ) ТОЛЩИНОЙ: 0,5 ММ, ДИАМЕТРОМ ДО 200 ММ | 100 М2 | 0,0188
1261 |  | СТОИМОСТЬ ОТВОД ИЗ ОЦИНКОВАНОЙ СТАЛИ ТОЛЩ 0,5 ММ | М2 | 1,88
1262 |  | ПЕРФЕРИРОВАННАЯ ЛЕНТА ДЛЯ ПОДВЕСТКИ ВОЗДУХОВОДОВ 0,7Х20 | М | 7
1263 | 39705 | АНКЕР БОЛТ 8Х500 | ТН | 0,0006
1264 | Е20-03-002-1 | УСТАНОВКА ВЕНТИЛЯТОРОВ КАНАЛЬНЫХ | 1 ВЕНТИЛЯТОР | 1
1265 | 52140 | Канальный вентилятор ВЕНТС ТТ-200 | ШТ | 1
1266 | Е20-02-010-5 | УСТАНОВКА ЗОНТОВ НАД ШАХТАМИ ИЗ ЛИСТОВОЙ И ОЦИНКОВАННОЙ СТАЛИ ПРЯМОУГОЛЬНОГО СЕЧЕНИЯ ПЕРИМЕТРОМ: 2600 ММ | 1 ЗОНТ | 1
1267 | 45136 | ЗОНТ 2600Х1800Х450 ММ | ШТ | 1
1268 | Е20-02-009-1 | УСТАНОВКА ЗОНТОВ НАД ШАХТАМИ ИЗ ЛИСТОВОЙ И ОЦИНКОВАННОЙ СТАЛИ КРУГЛОГО СЕЧЕНИЯ ДИАМЕТРОМ: ДО 200 ММ | 1 ЗОНТ | 1
1269 | 52099 | ЗОНТ КРУГЛОГО СЕЧЕНИЯ ДИАМЕТРОМ 200ММ | ШТ | 1
1270 |  | В2 |  | 0
1271 | Е20-01-001-1 | ПРОКЛАДКА ВОЗДУХОВОДОВ ИЗ ЛИСТОВОЙ, ОЦИНКОВАННОЙ СТАЛИ И АЛЮМИНИЯ КЛАССА Н (НОРМАЛЬНЫЕ) ТОЛЩИНОЙ: 0,5 ММ, ДИАМЕТРОМ ДО 200 ММ | 100 М2 | 0,0625
1272 |  | СТОИМОСТЬ ВОЗДУХОВОД ИЗ ОЦИНКОВАНОЙ СТАЛИ Д=125ММ ТОЛЩ 0,5 ММ | М2 | 6,25
1273 | Е20-01-001-1 | ПРОКЛАДКА ОТВОД ИЗ ЛИСТОВОЙ, ОЦИНКОВАННОЙ СТАЛИ И АЛЮМИНИЯ КЛАССА Н (НОРМАЛЬНЫЕ) ТОЛЩИНОЙ: 0,5 ММ, ДИАМЕТРОМ ДО 200 ММ | 100 М2 | 0,0094
1274 |  | СТОИМОСТЬ ОТВОД ИЗ ОЦИНКОВАНОЙ СТАЛИ ТОЛЩ 0,5 ММ | М2 | 0,94
1275 |  | ПЕРФЕРИРОВАННАЯ ЛЕНТА ДЛЯ ПОДВЕСТКИ ВОЗДУХОВОДОВ 0,7Х20 | М | 5
1276 | 39705 | АНКЕР БОЛТ 8Х500 | ТН | 0,00175
1277 | Е20-03-002-1 | УСТАНОВКА ВЕНТИЛЯТОРОВ КАНАЛЬНЫХ | 1 ВЕНТИЛЯТОР | 2
1278 | 52141 | Канальный вентилятор ВЕНТС ТТ-125 | ШТ | 2
1279 | Е20-02-010-4 | УСТАНОВКА ЗОНТОВ НАД ШАХТАМИ ИЗ ЛИСТОВОЙ И ОЦИНКОВАННОЙ СТАЛИ ПРЯМОУГОЛЬНОГО СЕЧЕНИЯ ПЕРИМЕТРОМ: 2000 ММ | 1 ЗОНТ | 2
1280 | 45137 | ЗОНТ 2000Х1000Х450 ММ | ШТ | 2
1281 | Е20-02-009-1 | УСТАНОВКА ЗОНТОВ НАД ШАХТАМИ ИЗ ЛИСТОВОЙ И ОЦИНКОВАННОЙ СТАЛИ КРУГЛОГО СЕЧЕНИЯ ДИАМЕТРОМ: ДО 200 ММ | 1 ЗОНТ | 2
1282 | 52098 | ЗОНТ КРУГЛОГО СЕЧЕНИЯ ДИАМЕТРОМ 100ММ | ШТ | 2
1283 |  | ВЕНТИЛЯЦИЯ В-3 |  | 0
1284 | Ц08-03-605-1 | ВЕНТИЛЯТОР | ШТ | 4
1285 | 52166 | ВЕНТИЛЯТОР ВВР 180 | ШТ | 4
1286 |  | ВЕНТИЛЯЦИЯ В-4 |  | 0
1287 | Е20-03-002-1 | УСТАНОВКА ВЕНТИЛЯТОРОВ | 1 ВЕНТИЛЯТОР | 3
1288 | 52163 | Рекуператор PRANA-200C | ШТ | 3
Итого по разделу "ОТОПЛЕНИЯ И ВЕНТИЛЯЦИЯ-№2-БЛОК ОШХОНА"
ОТОПЛЕНИЯ И ВЕНТИЛЯЦИЯ-№3-БЛОК СПОРТ ЗАЛ
1289 |  | ОБОРУДОВАНИЕ ДЛЯ СИСТЕМЫ ТЕПЛОХОЛОДОСНАБЖЕНИЯ |  | 0
1290 | Е20-04-001-1 | УСТАНОВКА АГРЕГАТОВ ВОЗДУШНО-ОТОПИТЕЛЬНЫХ МАССОЙ: ДО 0,25 Т | 1 АГРЕГАТ | 15
1291 |  | Фанкойл двухтрубный напольного и потолочного типа, комплектно с 3-ходовым термостатическим клапаном и воздухоотводчиком.Температура хладоносителя 7 С-12 С .Температура теплоносителя 60 С-50 С.При средней скорости вентилятора Qx=1000 Вт.При средней скорости вентилятора Qт=1800 Вт.и встроенным пультом управления. Модель FIM1-P13SE. | ШТ | 1
1292 |  | Фанкойл двухтрубный напольного и потолочного типа, комплектно с 3-ходовым термостатическим клапаном и воздухоотводчиком.Температура хладоносителя 7 С-12 С .Температура теплоносителя 60 С-50 С.При средней скорости вентилятора Qx=2400 Вт.При средней скорости вентилятора Qт=2800 Вт.и встроенным пультом управления. Модель FIM1-P27SE. | ШТ | 14
1293 | Е18-03-001-04 | УСТАНОВКА БИМЕТАЛЛИЧЕСКИХ РАДИАТОРОВ | 100 КВТ РАДИАТОРОВ И КОНВЕКТОРОВ СРЕДНЕЕ 7 СЕКЦИЙ-84 ШТ НА 100 КВТ | 0,0534
1294 | 52369 | СТОИМОСТЬ РАДИАТОРЫ БИМЕТАЛЛИЧЕСКИЕ "AVANGARD" - 6 СЕКЦИЙ | ШТ | 1
1295 | 52368 | СТОИМОСТЬ РАДИАТОРЫ БИМЕТАЛЛИЧЕСКИЕ "AVANGARD" - 12 СЕКЦИЙ | ШТ | 2
1296 |  | КЛАПАН РАДИАТОРНЫЙ ДЛЯ ВЫПУСКА ВОЗДУХА, 1/2 | ШТ | 3
1297 | 41532 | КРОНШТЕЙН НАСТЕННЫЙ ДЛЯ РАДИАТОРА | ШТ | 6
1298 | 54705 | КРАН ШАРОВОЙ ППР Д=25 | ШТ | 48
1299 | Е18-06-007-01 | УСТАНОВКА ФИЛЬТРОВ ДИАМЕТРОМ: 25 ММ | 10 ФИЛЬТРОВ | 2,4
1300 | 54182 | ФИЛЬТР СЕТЧАТЫЙ ППР Д=25 | ШТ | 24
1301 | Е18-07-002-1 | УСТАНОВКА ТЕРМОРЕГУЛЯТОРОВ ДЛЯ СИСТЕМ ОТОПЛЕНИЯ | 1 ТЕРМОРЕГУЛЯТОР | 24
1302 |  | Клапан термостатическим в комплекте фанкойлом Ф 25 | ШТ | 24
1303 | Е16-04-006-02 | ПРОКЛАДКА ВНУТРЕННИХ ТРУБОПРОВОДОВ ОТОПЛЕНИЯ ИЗ ПОЛИПРОПИЛЕНОВЫХ ТРУБ ДЛЯ ГОРЯЧЕЙ ВОДЫ ДИАМЕТРОМ ДО: 25 ММ | 100 М ТРУБОПРОВОДА | 2,19
1304 | Е16-04-006-03 | ПРОКЛАДКА ВНУТРЕННИХ ТРУБОПРОВОДОВ ОТОПЛЕНИЯ ИЗ ПОЛИПРОПИЛЕНОВЫХ ТРУБ ДЛЯ ГОРЯЧЕЙ ВОДЫ ДИАМЕТРОМ ДО: 32 ММ | 100 М ТРУБОПРОВОДА | 1,25
1305 | Е16-04-006-04 | ПРОКЛАДКА ВНУТРЕННИХ ТРУБОПРОВОДОВ ОТОПЛЕНИЯ ИЗ ПОЛИПРОПИЛЕНОВЫХ ТРУБ ДЛЯ ГОРЯЧЕЙ ВОДЫ ДИАМЕТРОМ ДО: 40 ММ | 100 М ТРУБОПРОВОДА | 0,64
1306 | Е16-04-006-05 | ПРОКЛАДКА ВНУТРЕННИХ ТРУБОПРОВОДОВ ОТОПЛЕНИЯ ИЗ ПОЛИПРОПИЛЕНОВЫХ ТРУБ ДЛЯ ГОРЯЧЕЙ ВОДЫ ДИАМЕТРОМ ДО: 50 ММ | 100 М ТРУБОПРОВОДА | 0,48
1307 |  | ОТВОД 90 ГРАД. ПОЛИПРОПИЛЕНОВЫЙ Д=25 ММ | ШТ | 65
1308 |  | ОТВОД 90 ГРАД. ПОЛИПРОПИЛЕНОВЫЙ Д=32 ММ | ШТ | 13
1309 |  | ОТВОД 90 ГРАД. ПОЛИПРОПИЛЕНОВЫЙ Д=40 ММ | ШТ | 15
1310 |  | ОТВОД 90 ГРАД. ПОЛИПРОПИЛЕНОВЫЙ Д=50 ММ | ШТ | 10
1311 |  | Муфта комбинированная разъемная с НР 25Х3/4 Ф 25 | ШТ | 48
1312 | 53957 | АДАПТЕР Д=50 | ШТ | 6
1313 |  | МУФТА СОЕДИНИТЕЛЬНАЯ ПОЛИПРОПИЛЕНОВАЯ Д=25 ММ | ШТ | 35
1314 |  | МУФТА СОЕДИНИТЕЛЬНАЯ ПОЛИПРОПИЛЕНОВАЯ Д=32 ММ | ШТ | 31
1315 |  | МУФТА СОЕДИНИТЕЛЬНАЯ ПОЛИПРОПИЛЕНОВАЯ Д=40 ММ | ШТ | 16
1316 |  | МУФТА СОЕДИНИТЕЛЬНАЯ ПОЛИПРОПИЛЕНОВАЯ Д=50 ММ | ШТ | 12
1317 |  | Хомут металлическая для ППР труб Ф 25 | ШТ | 225
1318 |  | Хомут металлическая для ППР труб Ф 32 | ШТ | 204
1319 |  | Хомут металлическая для ППР труб Ф 40 | ШТ | 97
1320 |  | Хомут металлическая для ППР труб Ф 50 | ШТ | 53
1321 |  | МУФТА ПЕРЕХОДНАЯ, ПОЛИПРОПИЛЕНОВАЯ 32-25 ММ | ШТ | 3
1322 |  | МУФТА ПЕРЕХОДНАЯ, ПОЛИПРОПИЛЕНОВАЯ 40-32 ММ | ШТ | 3
1323 |  | МУФТА ПЕРЕХОДНАЯ, ПОЛИПРОПИЛЕНОВАЯ 50-40 ММ | ШТ | 2
1324 | 95741 | ТРОЙНИКИ РАВНОПРОХОДНЫЙ, ПОЛИПРОПИЛЕНОВЫЙ 25х25х25 | ШТ | 18
1325 | 37950 | ТРОЙНИКИ ПЕРЕХОДНОЙ ПОЛИПРОПИЛЕНОВЫЙ 32Х25Х32 | ШТ | 12
1326 | 37951 | ТРОЙНИКИ ПЕРЕХОДНОЙ ПОЛИПРОПИЛЕНОВЫЙ 40Х25Х40 | ШТ | 10
1327 | 37956 | ТРОЙНИКИ ПЕРЕХОДНОЙ ПОЛИПРОПИЛЕНОВЫЙ 50Х25Х50 | ШТ | 8
1328 |  | КРАН ШАРОВОЙ ППР Д=50ММ | ШТ | 2
1329 |  | КРАН ШАРОВОЙ ППР Д=40ММ | ШТ | 4
1330 | Е26-01-017-01 | ИЗОЛЯЦИЯ ТРУБОПРОВОДОВ ИЗДЕЛИЯМИ ИЗ ВСПЕНЕННОГО КАУЧУКА («АРМОФЛЕКС»), ВСПЕНЕННОГО ПОЛИЭТИЛЕНА («ТЕРМОФЛЕКС»): ТРУБКАМИ Д=25-63 | 10 М ТРУБОПРОВОДОВ | 45,6
1331 | 99566 | Изоляция трубками изоляционными Ду=25 ("Armoflex") | М | 219
1332 | 449189 | Изоляция трубками изоляционными Ду=32 ("Armoflex") | М | 125
1333 | 449190 | Изоляция трубками изоляционными Ду=40 ("Armoflex") | М | 64
1334 |  | Изоляция трубками изоляционными Ду=50 ("Armoflex") | М | 48
1335 | Е16-07-005-01 | ГИДРАВЛИЧЕСКОЕ ИСПЫТАНИЕ ТРУБОПРОВОДОВ СИСТЕМ ОТОПЛЕНИЯ ТЕПЛОХОЛОДОСНАБЖЕНИЕ(ПОЛИПРОПИЛОЕНИТРУБ) | 100 М ТРУБОПРОВОДА | 4,56
1336 |  | Распределительныйгребёнка |  | 0
1337 | Е18-05-001-01 | УСТАНОВКА ЦИРКУЛЯЦИОННЫЙ НАСОС | 1 НАСОС | 3
1338 | 63703 | СТОИМОСТЬ ЦИРКУЛЯЦИОННЫЙ НАСОС EPA ESN32-8-180-1 | КОМПЛЕКТ | 1
1339 | 52009 | СТОИМОСТЬ ЦИРКУЛЯЦИОННЫЙ НАСОС EPA ESN50-12-280 | ШТ | 2
1340 | Е18-06-007-02 | УСТАНОВКА ФИЛЬТРОВ ДИАМЕТРОМ: 32 ММ | 10 ФИЛЬТРОВ | 0,2
1341 |  | Фильтр сетчатый стальные фланцевый Ф 32 | ШТ | 2
1342 | Е18-06-007-04 | УСТАНОВКА ФИЛЬТРОВ ДИАМЕТРОМ: 50 ММ | 10 ФИЛЬТРОВ | 0,4
1343 |  | Фильтр сетчатый стальные фланцевый Ф 57 | ШТ | 4
1344 | 54707 | Вентил стальные фланцевый Ф 32 | ШТ | 2
1345 | Е16-05-001-02 | УСТАНОВКА СТАЛЬНОЙ ФЛАНЦЕВОЙ АРМАТУРЫ, ВЕНТИЛЕЙ, ЗАДВИЖЕК, ЗАТВОРОВ, КЛАПАНОВ ОБРАТНЫХ, КРАНОВ ПРОХОДНЫХ ФЛАНЦЕВЫХ НА ТРУБОПРОВОДАХ ИЗ СТАЛЬНЫХ ТРУБ ДИАМЕТРОМ: ДО 50 ММ | 1 ШТ | 4
1346 |  | СТОИМОСТЬ ЗАТВОР ДИСКОВЫЙ МЕЖ.ФЛАНЦЕВЫЙ Д=50 ММ | ШТ | 4
1347 | Е18-06-001-01 | УСТАНОВКА ГРЕБЕНОК ПАРОВОДОРАСПРЕДЕЛИТЕЛЬНЫХ ИЗ СТАЛЬНЫХ ТРУБ НАРУЖНЫМ ДИАМЕТРОМ КОРПУСА: 108 ММ | 1 ГРЕБЕНКА | 1
1348 | 63494 | РАСПРЕДЕЛИТЕЛЬНЫЙ ГРЕБЁНКА. Ду108 L=1500 ИЗ СТАЛЬНЫХ ТРУБ С ОТВЕТНЫМИ ФЛАНЦАМИ, БОЛТАМИ, ПРОКЛАДКАМИ, КРОНШТЕЙНАМИ | КОМПЛЕКТ | 1
1349 | Е18-07-001-03 | УСТАНОВКА МАНОМЕТРОВ С ТРЕХХОДОВЫМ КРАНОМ И ТРУБКОЙ-СИФОНОМ | 1 КОМПЛЕКТ | 3
1350 | 63699 | СТОИМОСТЬ МАНОМЕТР ОБМ-100 0:10 КГС/СМ2 | КОМПЛЕКТ | 3
1351 | 54584 | СТОИМОСТЬ КРАН ТРЁХ ХОДОВОЙ СО ШТУЦЕРОМ | ШТ | 3
1352 | Е18-07-001-04 | УСТАНОВКА ТЕРМОМЕТРОВ В ОПРАВЕ ПРЯМЫХ И УГЛОВЫХ | 1 КОМПЛЕКТ | 15
1353 |  | СТОИМОСТЬ ТЕРМОМЕТР ТЕХНИЧЕСКИЙ П-4 | ШТ | 15
1354 |  | ДРЕНАЖНАЯ СИСТЕМА |  | 0
1355 | Е16-04-006-01 | ПРОКЛАДКА ВНУТРЕННИХ ТРУБОПРОВОДОВ ОТОПЛЕНИЯ ИЗ ПОЛИПРОПИЛЕНОВЫХ ТРУБ ДЛЯ ГОРЯЧЕЙ ВОДЫ ДИАМЕТРОМ ДО: 20 ММ | 100 М ТРУБОПРОВОДА | 0,41
1356 | Е16-04-006-02 | ПРОКЛАДКА ВНУТРЕННИХ ТРУБОПРОВОДОВ ОТОПЛЕНИЯ ИЗ ПОЛИПРОПИЛЕНОВЫХ ТРУБ ДЛЯ ГОРЯЧЕЙ ВОДЫ ДИАМЕТРОМ ДО: 25 ММ | 100 М ТРУБОПРОВОДА | 0,65
1357 | Е16-04-005-03 | ПРОКЛАДКА ВНУТРЕННИХ ТРУБОПРОВОДОВ ВОДОСНАБЖЕНИЯ ИЗ НАПОРНЫХ ПОЛИПРОПИЛЕНОВЫХ ТРУБ ДЛЯ ХОЛОДНОЙ ВОДЫ ДИАМЕТРОМ ДО: 32 ММ | 100 М ТРУБОПРОВОДА | 0,2
1358 |  | ОТВОД 90 ГРАД. ПОЛИПРОПИЛЕНОВЫЙ Д=20 ММ | ШТ | 6
1359 |  | ОТВОД 90 ГРАД. ПОЛИПРОПИЛЕНОВЫЙ Д=25 ММ | ШТ | 12
1360 |  | ООТВОД 90 ГРАД. ПОЛИПРОПИЛЕНОВЫЙ Д=32 ММ | ШТ | 8
1361 | 37948 | ТРОЙНИКИ ПЕРЕХОДНОЙ ПОЛИПРОПИЛЕНОВЫЙ 20Х20Х20 | ШТ | 4
1362 | 95667 | ТРОЙНИКИ ПЕРЕХОДНОЙ ПОЛИПРОПИЛЕНОВЫЙ 25х20х25 | ШТ | 18
1363 | 95677 | ТРОЙНИКИ ПЕРЕХОДНОЙ ПОЛИПРОПИЛЕНОВЫЙ 32х25х32 | ШТ | 6
1364 |  | КОРОБКА ОТВЕТВИТЕЛЬНАЯ У 615 А | ШТ | 10
1365 |  | МУФТА СОЕДИНИТЕЛЬНАЯ ПОЛИПРОПИЛЕНОВАЯ Д=25 ММ | ШТ | 16
1366 |  | МУФТА СОЕДИНИТЕЛЬНАЯ ПОЛИПРОПИЛЕНОВАЯ Д=32 ММ | ШТ | 5
1367 |  | ПЕРЕХОДНАЯ, ПОЛИПРОПИЛЕНОВАЯ 25-20 ММ | ШТ | 3
1368 |  | МУФТА ПЕРЕХОДНАЯ, ПОЛИПРОПИЛЕНОВАЯ 32-25 ММ | ШТ | 3
1369 |  | Хомут металлическая для ППР труб Ф 20 | ШТ | 20
1370 |  | Хомут металлическая для ППР труб Ф 25 | ШТ | 11
1371 |  | Хомут металлическая для ППР труб Ф 32 | ШТ | 8
1372 |  | ВЕНТИЛЯЦИЯ В1 |  | 0
1373 |  | В1 |  | 0
1374 | Ц08-03-605-1 | ВЕНТИЛЯТОР | ШТ | 14
1375 | 52166 | ВЕНТИЛЯТОР ВВР 180 | ШТ | 5
1376 | 52172 | ВЕНТИЛЯТОР ВВР 230 | ШТ | 9
Итого по разделу "ОТОПЛЕНИЯ И ВЕНТИЛЯЦИЯ-№3-БЛОК СПОРТ ЗАЛ"
№1-ТЕПЛОТРАССА-УКУВ БЛОК
1377 | Ц07-02-064-01 | ТУРБОКОМПРЕССОРНЫЕ ХОЛОДИЛЬНЫЕ АГРЕГАТЫ И МАШИНЫ, МАССА, Т 26,3 | 1 КОМПЛЕКТ | 2
1378 |  | Heat Pump; CTM1-T130HF Qx=130кВт/N=41.9кВт,Qt=140кВт/N=43.7кВт(3Ф/380В/50Гц) | КОМПЛЕКТ | 1
1379 | Ц08-01-104-3 | ТЕПЛООБМЕННИК, МОЩНОСТЬ ОТВОДИМОГО ТЕПЛА, КВТ, ДО: 100 | ШКАФ | 1
1380 |  | Теплообменник пластинчатый; Qt=130 кВт | ШТ | 1
1381 | Е18-01-002-01 | УСТАНОВКА КОТЛОВ СТАЛЬНЫХ ЖАРОТРУБНЫХ ПАРОВОДНЫХ НА ТВЕРДОМ ТОПЛИВЕ ТЕПЛОПРОИЗВОДИТЕЛЬНОСТЬЮ | 1 КОТЁЛ | 1
1382 | 53981 | Модульные тепловые блоки Котлы MTB на 130 кВт | КОМПЛЕКТ | 1
1383 | Е18-04-001-01 | УСТАНОВКА БАКОВ РАСШИРИТЕЛЬНЫХ КРУГЛЫХ И ПРЯМОУГОЛЬНЫХ ВМЕСТИМОСТЬЮ: 0,1 М3 | 1 БАК | 2
1384 | 52010 | Расширительный бак V=80 | ШТ | 2
1385 | Е18-04-001-05 | УСТАНОВКА БАКОВ ДЛЯ ГЛИКОЛЯ | 1 БАК | 1
1386 | 52014 | Бак резервуар гликольевый смесь V=500 л | ШТ | 1
1387 | Е18-05-001-01 | УСТАНОВКА НАСОСОВ ЦЕНТРОБЕЖНЫХ С ЭЛЕКТРОДВИГАТЕЛЕМ МАССОЙ АГРЕГАТА: ДО 0,1 Т | 1 НАСОС | 3
1388 |  | Циркуляционный насос EPA ESN 25-6-180-1 | ШТ | 1
1389 |  | Циркуляционный насос К65-50-160 | ШТ | 2
1390 | Е18-06-006-07 | УСТАНОВКА НАСОСОВ РУЧНЫХ | 1 УЗЕЛ | 1
1391 |  | Центробежные насос Shimge Cpm 200 | ШТ | 1
1392 | Е18-07-002-1 | УСТАНОВКА ТЕРМОРЕГУЛЯТОРОВ | 1 ТЕРМОРЕГУЛЯТОР | 1
1393 |  | РЕГУЛЯТОР ТЕМПЕРАТУРЫ УВКГ-50 | ШТ | 1
1394 | Е18-07-001-03 | УСТАНОВКА МАНОМЕТРОВ С ТРЕХХОДОВЫМ КРАНОМ И ТРУБКОЙ-СИФОНОМ | 1 КОМПЛЕКТ | 4
1395 |  | СТОИМОСТЬ МАНОМЕТР ОБМ-100, 0:10 кгс/см2 | ШТ | 4
1396 | 54584 | КРАН ТРЕХХОДОВОЙ СО ШТУЦЕРОМ 14М1-16 | ШТ | 4
1397 | Е18-07-001-04 | УСТАНОВКА ТЕРМОМЕТРОВ В ОПРАВЕ ПРЯМЫХ И УГЛОВЫХ | 1 КОМПЛЕКТ | 2
1398 |  | СТОИМОСТЬ ТЕРМОМЕТР ТЕХНИЧЕСКИЙ П-4. | ШТ | 2
1399 | Е18-06-003-10 | УСТАНОВКА ВОЗДУХООТВОДЧИКОВ | 1 ШТ | 2
1400 |  | ВОЗДУХООТВОДЧИК | ШТ | 2
1401 | Е24-01-003-3 | ПРОКЛАДКА ТРУБОПРОВОДОВ В ПРОХОДНОМ КАНАЛЕ ПРИ УСЛОВНОМ ДАВЛЕНИИ 1,6 МПА, ТЕМПЕРАТУРЕ 150 ГР.С, ДИАМЕТР ТРУБ 89Х3,5 ММ | 1 КМ | 0,088
1402 | 37143 | СТОИМОСТЬ ТРУБЫ СТАЛЬНЫХ ЭЛЕКТРОСВАРНЫХ 89Х3,5 ММ | М | 88
1403 | Е24-01-003-2 | ПРОКЛАДКА ТРУБОПРОВОДОВ В ПРОХОДНОМ КАНАЛЕ ПРИ УСЛОВНОМ ДАВЛЕНИИ 1,6 МПА, ТЕМПЕРАТУРЕ 150 ГР.С, ДИАМЕТР ТРУБ: 76Х3,5 ММ | 1 КМ | 0,08
1404 | 37057 | СТОИМОСТЬ ТРУБЫ СТАЛЬНЫХ ЭЛЕКТРОСВАРНЫХ 76Х3,5 ММ | М | 80
1405 |  | ОТВОД 90 ГРАД. ПОЛИПРОПИЛЕНОВЫЙ Д=89 ММ | ШТ | 8
1406 |  | ОТВОД 45 ГРАД. ПОЛИПРОПИЛЕНОВЫЙ Д=89 ММ | ШТ | 8
1407 |  | ОТВОД 90 ГРАД. ПОЛИПРОПИЛЕНОВЫЙ Д=76 ММ | ШТ | 8
1408 | 02492 | СГОН СТАЛЬНОЙ Д=80ММ | ШТ | 10
1409 | Е24-01-028-3 | УСТАНОВКА П-ОБРАЗНЫХ КОМПЕНСАТОРОВ ДИАМЕТРОМ ТРУБ: 80 ММ | 1 КОМПЕНСАТОР | 4
1410 |  | КОМПЕНСАТОР ФЛАНЦЕВЫЙ Д=80ММ | ШТ | 4
1411 | Е16-05-001-03 | УСТАНОВКА ФЛАНЦЕВОЙ ЗАТВОРОВ ДИАМЕТРОМ ДО 89 ММ | 1 ШТ | 6
1412 |  | ЗАТВОР ДИСКОВЫЙ ПОВОРОТНЫЙ ФЛАНЦЕВЫЙ Д=80ММ | ШТ | 6
1413 | Е24-01-032-2 | УСТАНОВКА ЗАДВИЖЕК ДИАМЕТРОМ: 89 ММ | КОМПЛЕКТ | 2
1414 |  | СТОИМОСТЬ ЗАДВИЖКА ЧУГУННАЯ 30Ч6БР Д=89 ММ | ШТ | 2
1415 |  | СТОИМОСТЬ КЛАПАН ОБРАТНЫЙ МУФТОВЫЙ Д=89 ММ | ШТ | 2
1416 | Е18-06-007-07 | УСТАНОВКА ФИЛЬТРОВ ДИАМЕТРОМ: 89 ММ | 10 ФИЛЬТРОВ | 0,2
1417 | 63848 | СТОИМОСТЬ ФИЛЬТР СТАЛЬНОЙ ФЛАНЦЕВЫЙ Д=89 ММ | ШТ | 2
1418 | 54584 | СТОИМОСТЬ Трехходовой клапан для манометра с тестовой площадкой PN-1,6 Мпа | ШТ | 1
1419 | Е18-06-007-06 | УСТАНОВКА ФИЛЬТРОВ ДИАМЕТРОМ: 76 ММ | 10 ФИЛЬТРОВ | 0,2
1420 | 45363 | Фильтр сетчатый стальные фланцевый Ф 76 | ШТ | 1
1421 | Е26-01-044-08 | УСТРОЙСТВО ТЕПЛОИЗОЛЯЦИИ ТРУБ НА СТРОЙПЛОЩАДКЕ ИЛИ ЗАГОТОВИТЕЛЬНОМ УЧАСТКЕ ОБОЛОЧКАМИ ИЗ ВСПЕНЕННОГО ПОЛИЭТИЛЕНА НАРУЖНЫМ ДИАМЕТРОМ ДО: 86-90 | 100 М ИЗОЛЯЦИИ ТРУБ | 0,88
1422 | Е26-01-044-07 | УСТРОЙСТВО ТЕПЛОИЗОЛЯЦИИ ТРУБ НА СТРОЙПЛОЩАДКЕ ИЛИ ЗАГОТОВИТЕЛЬНОМ УЧАСТКЕ ОБОЛОЧКАМИ ИЗ ВСПЕНЕННОГО ПОЛИЭТИЛЕНА НАРУЖНЫМ ДИАМЕТРОМ ДО: 76 | 100 М ИЗОЛЯЦИИ ТРУБ | 0,8
1423 | 449190 | Теплоизоляция труб фальгированный трубчат. Армофлекс б=19 мм Ф89. | М | 88
1424 | 449189 | Теплоизоляция труб фальгированный трубчат. Армофлекс б=19 мм Ф76. | М | 80
1425 | Е26-01-003-01 | ТЕПЛОИЗОЛЯЦИЯ ТРУБ МИН ВАТНЫМИ ЦИЛИНДРАМИ С ПАКРЫТИЕМ ИЗ СТЕКЛОЦЕМЕНТА Д=76, Д=89ММ | 1 М3 ИЗОЛЯЦИИ | 1,1
1426 | Е13-03-002-04 | ОГРУНТОВКА МЕТАЛЛИЧЕСКИХ ПОВЕРХНОСТЕЙ ЗА ОДИН РАЗ: ГРУНТОВКОЙ ГФ-021 | 100 М2 | 0,48
1427 | Е13-03-004-26 | ОКРАСКА МЕТАЛЛИЧЕСКИХ ОГРУНТОВАННЫХ ПОВЕРХНОСТЕЙ: ЭМАЛЬЮ ПФ-115 | 100 М2 | 0,48
1428 | Е26-01-052-01 | ПОКРЫТИЕ ПОВЕРХНОСТИ ИЗОЛЯЦИИ ТРУБОПРОВОДОВ УПРУГИМИ ОБОЛОЧКАМИ: СТЕКЛОПЛАСТИКАМИ РСТ, ТКАНЯМИ СТЕКЛЯННЫМИ | 100 М2 ПОВЕРХНОСТИ ПОКРЫТИЯ ИЗОЛЯЦИИ | 0,48
1429 | Е22-01-011-3 | УКЛАДКА СТАЛЬНЫХ ВОДОПРОВОДНЫХ ТРУБ С ГИДРАВЛИЧЕСКИМ ИСПЫТАНИЕМ ДИАМЕТРОМ: 100 ММ | 1 КМ | 0,168
1430 | 32476 | ПРОПИЛЕН ГЛИКОЛИВАЯ СМЕСЬ 35% | М3 | 0,5
1431 | Е07-06-002-05 | МОНТАЖ Ж/Б ЛОТКОВ | 100 ШТ СБОРНЫХ КОНСТРУКЦИЙ | 0,08
1432 |  | СТОИМОСТЬ ЛОТКОВ Л4-8 | ШТ | 6
1433 |  | СТОИМОСТЬ ЛОТКОВ Л4Д-8 | ШТ | 2
1434 | Е07-06-002-06 | УСТАНОВКА СБОРНЫЕ ПЛИТА ПОКРЫТИЯ | 100 ШТ СБОРНЫХ КОНСТРУКЦИЙ | 0,14
1435 |  | СТОИМОСТЬ ПЛИТ П5-8 | ШТ | 12
1436 |  | СТОИМОСТЬ ПЛИТ П5Д-8 | ШТ | 2
1437 |  | Неподвижная опора Н1 | ШТ | 4
1438 | Е01-01-195-41 | РАЗРАБОТКА ГРУНТА В ОТВАЛ ЭКСКАВАТОРАМИ ТИПА "ATLAS", "VOLVO", "KOMATSU", "HITACHI", "LIEBHER", ХТ 876 (КИТАЙ) С КОВШОМ ВМЕСТИМОСТЬЮ 0,25 М3, ГРУППА ГРУНТОВ: 2 | 1000 М3 ГРУНТА | 0,041
1439 | Е01-02-057-2 | РУЧНАЯ ДОРАБОТКА ТРАНШЕЙ | 100 М3 | 0,03
1440 | Е01-01-033-1 | ОБРАТНАЯ ЗАСЫПКА ГРУНТА МЕХАНИЗИРОВАННЫМ СПОСОБОМ | 1000 М3 | 0,032
1441 | Е01-02-061-1 | ЗАСЫПКА ВРУЧНУЮ ТРАНШЕЙ, ПАЗУХ КОТЛОВАНОВ И ЯМ, ГРУППА ГРУНТОВ: 1 | 100 М3 | 0,03
1442 | Е11-01-004-05 | УСТРОЙСТВО ГИДРОИЗОЛЯЦИИ ОБМАЗОЧНОЙ: В ОДИН СЛОЙ ТОЛЩИНОЙ 2 ММ | 100 М2 ИЗОЛИРУЕМОЙ ПОВЕРХНОСТИ | 1,45
1443 | Е11-01-004-06 | УСТРОЙСТВО ГИДРОИЗОЛЯЦИИ ОБМАЗОЧНОЙ: НА КАЖДЫЙ ПОСЛЕДУЮЩИЙ СЛОЙ ТОЛЩИНОЙ 1 ММ ДОБАВЛЯТЬ К НОРМЕ 11-01-004-05 | 100 М2 ИЗОЛИРУЕМОЙ ПОВЕРХНОСТИ | 1,48
1444 | Е07-01-044-04 | ПОДСТАВКА ПОД ТЕПЛОВОЙ НАСОС ИЗ СТАЛЬНЫХ ПРОФИЛЬНЫХ ТРУБ | 1 Т СТАЛЬНЫХ ЭЛЕМЕНТОВ | 0,032
1445 | 41772 | ПРОФИЛЬ СТАЛЬНАЯ ДЛЯ ПОД ТЕПЛОВОГО НАСОСА 100Х60Х4 | КГ | 32
1446 |  | ДЫМОВАЯ ТРУБА |  | 0
1447 | Е09-06-033-1 | МОНТАЖ ДЫМОВОЙ ТРУБЫ ДИАМЕТРОМ: 300 ММ, h=9 М, 1 ШТ | 1 Т КОНСТРУКЦИИ | 0,952
1448 | 37210 | СТОИМОСТЬ ДЫМОВАЯ ТРУБ Д=300 ММ, h=9 М, 14 ШТ | М | 126
1449 | Е06-01-015-07 | УСТАНОВКА ЗАКЛАДНЫХ ДЕТАЛЕЙ ВЕСОМ ДО 4 КГ | 1 Т | 0,05158
1450 | Е09-03-012-12 | МОНТАЖ ОПОРНЫХ СТОЕК ДЛЯ ПРОЛЕТОВ: ДО 24 М | 1 Т КОНСТРУКЦИИ | 0,36744
1451 | 50746 | СТОИМОСТЬ МЕТАЛЛИЧЕСКИЕ ТРУБЫ ПРОФИЛЬНЫЕ 60Х60Х4 | ТН | 0,21006
1452 | 96937 | СТОИМОСТЬ ПРОФИЛЬ 60Х40Х3 | ТН | 0,15738
1453 | Е13-03-002-04 | ОГРУНТОВКА МЕТАЛЛИЧЕСКИХ ПОВЕРХНОСТЕЙ ЗА ОДИН РАЗ: ГРУНТОВКОЙ ГФ-021 | 100 М2 | 0,1484
1454 | Е13-03-004-26 | ОКРАСКА МЕТАЛЛИЧЕСКИХ ОГРУНТОВАННЫХ ПОВЕРХНОСТЕЙ: ЭМАЛЬЮ ПФ-115 | 100 М2 | 0,1484
Итого по разделу "№1-ТЕПЛОТРАССА-УКУВ БЛОК"
№2-ТЕПЛОТРАССА-ОШХОНА ВА ФАОЛЛАР ЗАЛИ
1455 | Ц07-02-064-01 | ТУРБОКОМПРЕССОРНЫЕ ХОЛОДИЛЬНЫЕ АГРЕГАТЫ И МАШИНЫ, МАССА, Т 26,3 | 1 КОМПЛЕКТ | 1
1456 |  | Heat Pump; CTM1-T66HF Qx=66кВт/N=21.29кВт,Qt=70кВт/N=21.85кВт(3Ф/380В/50Гц) | КОМПЛЕКТ | 1
1457 | Ц08-01-104-3 | ТЕПЛООБМЕННИК, МОЩНОСТЬ ОТВОДИМОГО ТЕПЛА, КВТ, ДО: 100 | ШКАФ | 1
1458 |  | Теплообменник пластинчатый; Qt=60 кВт | ШТ | 1
1459 | Е18-01-002-01 | УСТАНОВКА КОТЛОВ СТАЛЬНЫХ ЖАРОТРУБНЫХ ПАРОВОДНЫХ НА ТВЕРДОМ ТОПЛИВЕ ТЕПЛОПРОИЗВОДИТЕЛЬНОСТЬЮ | 1 КОТЁЛ | 1
1460 | 53982 | Модульные тепловые блоки Котлы MTB на 60 кВт | КОМПЛЕКТ | 1
1461 | Е18-04-001-01 | УСТАНОВКА БАКОВ РАСШИРИТЕЛЬНЫХ КРУГЛЫХ И ПРЯМОУГОЛЬНЫХ ВМЕСТИМОСТЬЮ: 0,1 М3 | 1 БАК | 2
1462 | 52010 | Расширительный бак V=80 | ШТ | 2
1463 | Е18-04-001-05 | УСТАНОВКА БАКОВ ДЛЯ ГЛИКОЛЯ | 1 БАК | 1
1464 | 52015 | Бак резервуар гликольевый смесь V=300 л | ШТ | 1
1465 | Е18-05-001-01 | УСТАНОВКА НАСОСОВ ЦЕНТРОБЕЖНЫХ С ЭЛЕКТРОДВИГАТЕЛЕМ МАССОЙ АГРЕГАТА: ДО 0,1 Т | 1 НАСОС | 3
1466 |  | Циркуляционный насос EPA ESN 25-6-180-1 | ШТ | 1
1467 |  | Циркуляционный насос К65-50-160 | ШТ | 2
1468 | Е18-06-006-07 | УСТАНОВКА НАСОСОВ РУЧНЫХ | 1 УЗЕЛ | 1
1469 |  | Центробежные насос Shimge Cpm 200 | ШТ | 1
1470 | Е18-07-002-1 | УСТАНОВКА ТЕРМОРЕГУЛЯТОРОВ | 1 ТЕРМОРЕГУЛЯТОР | 1
1471 |  | РЕГУЛЯТОР ТЕМПЕРАТУРЫ УВКГ-50 | ШТ | 1
1472 | Е18-07-001-03 | УСТАНОВКА МАНОМЕТРОВ С ТРЕХХОДОВЫМ КРАНОМ И ТРУБКОЙ-СИФОНОМ | 1 КОМПЛЕКТ | 4
1473 |  | СТОИМОСТЬ МАНОМЕТР ОБМ-100, 0:10 кгс/см2 | ШТ | 4
1474 | 54584 | КРАН ТРЕХХОДОВОЙ СО ШТУЦЕРОМ 14М1-16 | ШТ | 4
1475 | Е18-07-001-04 | УСТАНОВКА ТЕРМОМЕТРОВ В ОПРАВЕ ПРЯМЫХ И УГЛОВЫХ | 1 КОМПЛЕКТ | 2
1476 |  | СТОИМОСТЬ ТЕРМОМЕТР ТЕХНИЧЕСКИЙ П-4. | ШТ | 2
1477 | Е18-06-003-10 | УСТАНОВКА ВОЗДУХООТВОДЧИКОВ | 1 ШТ | 2
1478 |  | ВОЗДУХООТВОДЧИК | ШТ | 2
1479 | Е24-01-003-1 | ПРОКЛАДКА ТРУБОПРОВОДОВ В ПРОХОДНОМ КАНАЛЕ ПРИ УСЛОВНОМ ДАВЛЕНИИ 1,6 МПА, ТЕМПЕРАТУРЕ 150 ГР.С, ДИАМЕТР ТРУБ 57Х3 ММ | 1 КМ | 0,084
1480 | 37144 | СТОИМОСТЬ ТРУБЫ СТАЛЬНЫХ ЭЛЕКТРОСВАРНЫХ 57Х3 ММ | М | 84
1481 | Е24-01-003-2 | ПРОКЛАДКА ТРУБОПРОВОДОВ В ПРОХОДНОМ КАНАЛЕ ПРИ УСЛОВНОМ ДАВЛЕНИИ 1,6 МПА, ТЕМПЕРАТУРЕ 150 ГР.С, ДИАМЕТР ТРУБ: 65Х3 ММ | 1 КМ | 0,09
1482 | 37058 | СТОИМОСТЬ ТРУБЫ СТАЛЬНЫХ ЭЛЕКТРОСВАРНЫХ 65Х3 ММ | М | 90
1483 |  | ОТВОД 90 ГРАД. ПОЛИПРОПИЛЕНОВЫЙ Д=65 ММ | ШТ | 4
1484 |  | ОТВОД 45 ГРАД. ПОЛИПРОПИЛЕНОВЫЙ Д=65 ММ | ШТ | 6
1485 |  | ОТВОД 90 ГРАД. ПОЛИПРОПИЛЕНОВЫЙ Д=57 ММ | ШТ | 8
1486 |  | СГОН СТАЛЬНОЙ Д=65 ММ | ШТ | 10
1487 | Е24-01-028-2 | УСТАНОВКА П-ОБРАЗНЫХ КОМПЕНСАТОРОВ ДИАМЕТРОМ ТРУБ: 65 ММ | 1 КОМПЕНСАТОР | 4
1488 |  | КОМПЕНСАТОР ФЛАНЦЕВЫЙ Д=65ММ | ШТ | 4
1489 | Е16-05-001-02 | УСТАНОВКА ФЛАНЦЕВОЙ ЗАТВОРОВ ДИАМЕТРОМ ДО 65 ММ | 1 ШТ | 6
1490 |  | ЗАТВОР ДИСКОВЫЙ ПОВОРОТНЫЙ ФЛАНЦЕВЫЙ Д=65ММ | ШТ | 6
1491 | Е24-01-032-1 | УСТАНОВКА ЗАДВИЖЕК ДИАМЕТРОМ: 65 ММ | КОМПЛЕКТ | 6
1492 |  | СТОИМОСТЬ ЗАДВИЖКА ЧУГУННАЯ 30Ч6БР Д=65 ММ | ШТ | 6
1493 |  | СТОИМОСТЬ КЛАПАН ОБРАТНЫЙ МУФТОВЫЙ Д=65 ММ | ШТ | 2
1494 | Е18-06-007-05 | УСТАНОВКА ФИЛЬТРОВ ДИАМЕТРОМ: 65 ММ | 10 ФИЛЬТРОВ | 0,2
1495 | 63849 | СТОИМОСТЬ ФИЛЬТР СТАЛЬНОЙ ФЛАНЦЕВЫЙ Д=65 ММ | ШТ | 2
1496 | 54584 | СТОИМОСТЬ Трехходовой клапан для манометра с тестовой площадкой PN-1,6 Мпа | ШТ | 1
1497 | Е18-06-007-04 | УСТАНОВКА ФИЛЬТРОВ ДИАМЕТРОМ: 50 ММ | 10 ФИЛЬТРОВ | 0,2
1498 |  | Фильтр сетчатый стальные фланцевый Ф 57 | ШТ | 2
1499 | Е26-01-044-06 | УСТРОЙСТВО ТЕПЛОИЗОЛЯЦИИ ТРУБ НА СТРОЙПЛОЩАДКЕ ИЛИ ЗАГОТОВИТЕЛЬНОМ УЧАСТКЕ ОБОЛОЧКАМИ ИЗ ВСПЕНЕННОГО ПОЛИЭТИЛЕНА НАРУЖНЫМ ДИАМЕТРОМ ДО: 57 | 100 М ИЗОЛЯЦИИ ТРУБ | 0,84
1500 | Е26-01-044-07 | УСТРОЙСТВО ТЕПЛОИЗОЛЯЦИИ ТРУБ НА СТРОЙПЛОЩАДКЕ ИЛИ ЗАГОТОВИТЕЛЬНОМ УЧАСТКЕ ОБОЛОЧКАМИ ИЗ ВСПЕНЕННОГО ПОЛИЭТИЛЕНА НАРУЖНЫМ ДИАМЕТРОМ ДО: 65 | 100 М ИЗОЛЯЦИИ ТРУБ | 0,9
1501 |  | Теплоизоляция труб фальгированный трубчат. Армофлекс б=19 мм Ф65 | М | 90
1502 |  | Теплоизоляция труб фальгированный трубчат. Армофлекс б=19 мм Ф57 | М | 84
1503 | Е26-01-003-01 | ТЕПЛОИЗОЛЯЦИЯ ТРУБ МИН ВАТНЫМИ ЦИЛИНДРАМИ С ПАКРЫТИЕМ ИЗ СТЕКЛОЦЕМЕНТА Д=76, Д=89ММ | 1 М3 ИЗОЛЯЦИИ | 1
1504 | Е13-03-002-04 | ОГРУНТОВКА МЕТАЛЛИЧЕСКИХ ПОВЕРХНОСТЕЙ ЗА ОДИН РАЗ: ГРУНТОВКОЙ ГФ-021 | 100 М2 | 0,44
1505 | Е13-03-004-26 | ОКРАСКА МЕТАЛЛИЧЕСКИХ ОГРУНТОВАННЫХ ПОВЕРХНОСТЕЙ: ЭМАЛЬЮ ПФ-115 | 100 М2 | 0,44
1506 | Е26-01-052-01 | ПОКРЫТИЕ ПОВЕРХНОСТИ ИЗОЛЯЦИИ ТРУБОПРОВОДОВ УПРУГИМИ ОБОЛОЧКАМИ: СТЕКЛОПЛАСТИКАМИ РСТ, ТКАНЯМИ СТЕКЛЯННЫМИ | 100 М2 ПОВЕРХНОСТИ ПОКРЫТИЯ ИЗОЛЯЦИИ | 0,44
1507 | Е22-01-011-3 | УКЛАДКА СТАЛЬНЫХ ВОДОПРОВОДНЫХ ТРУБ С ГИДРАВЛИЧЕСКИМ ИСПЫТАНИЕМ ДИАМЕТРОМ: 100 ММ | 1 КМ | 0,174
1508 | 32476 | ПРОПИЛЕН ГЛИКОЛИВАЯ СМЕСЬ 35% | М3 | 0,3
1509 | Е07-06-002-05 | МОНТАЖ Ж/Б ЛОТКОВ | 100 ШТ СБОРНЫХ КОНСТРУКЦИЙ | 0,07
1510 |  | СТОИМОСТЬ ЛОТКОВ Л4-8 | ШТ | 7
1511 | Е07-06-002-06 | УСТАНОВКА СБОРНЫЕ ПЛИТА ПОКРЫТИЯ | 100 ШТ СБОРНЫХ КОНСТРУКЦИЙ | 0,14
1512 |  | СТОИМОСТЬ ПЛИТ П5-8 | ШТ | 14
1513 |  | Неподвижная опора Н1 | ШТ | 4
1514 | Е01-01-195-41 | РАЗРАБОТКА ГРУНТА В ОТВАЛ ЭКСКАВАТОРАМИ ТИПА "ATLAS", "VOLVO", "KOMATSU", "HITACHI", "LIEBHER", ХТ 876 (КИТАЙ) С КОВШОМ ВМЕСТИМОСТЬЮ 0,25 М3, ГРУППА ГРУНТОВ: 2 | 1000 М3 ГРУНТА | 0,042
1515 | Е01-02-057-2 | РУЧНАЯ ДОРАБОТКА ТРАНШЕЙ | 100 М3 | 0,03
1516 | Е01-01-033-1 | ОБРАТНАЯ ЗАСЫПКА ГРУНТА МЕХАНИЗИРОВАННЫМ СПОСОБОМ | 1000 М3 | 0,033
1517 | Е01-02-061-1 | ЗАСЫПКА ВРУЧНУЮ ТРАНШЕЙ, ПАЗУХ КОТЛОВАНОВ И ЯМ, ГРУППА ГРУНТОВ: 1 | 100 М3 | 0,03
1518 | Е11-01-004-05 | УСТРОЙСТВО ГИДРОИЗОЛЯЦИИ ОБМАЗОЧНОЙ: В ОДИН СЛОЙ ТОЛЩИНОЙ 2 ММ | 100 М2 ИЗОЛИРУЕМОЙ ПОВЕРХНОСТИ | 1,6
1519 | Е11-01-004-06 | УСТРОЙСТВО ГИДРОИЗОЛЯЦИИ ОБМАЗОЧНОЙ: НА КАЖДЫЙ ПОСЛЕДУЮЩИЙ СЛОЙ ТОЛЩИНОЙ 1 ММ ДОБАВЛЯТЬ К НОРМЕ 11-01-004-05 | 100 М2 ИЗОЛИРУЕМОЙ ПОВЕРХНОСТИ | 1,6
1520 | Е07-01-044-04 | ПОДСТАВКА ПОД ТЕПЛОВОЙ НАСОС ИЗ СТАЛЬНЫХ ПРОФИЛЬНЫХ ТРУБ | 1 Т СТАЛЬНЫХ ЭЛЕМЕНТОВ | 0,032
1521 | 41772 | ПРОФИЛЬ СТАЛЬНАЯ ДЛЯ ПОД ТЕПЛОВОГО НАСОСА 100Х60Х4 | КГ | 32
1522 |  | ДЫМОВАЯ ТРУБА |  | 0
1523 | Е09-06-033-1 | МОНТАЖ ДЫМОВОЙ ТРУБЫ ДИАМЕТРОМ: 300 ММ, h=9 М, 1 ШТ | 1 Т КОНСТРУКЦИИ | 0,952
1524 | 37210 | СТОИМОСТЬ ДЫМОВАЯ ТРУБ Д=300 ММ, h=9 М, 14 ШТ | М | 126
1525 | Е06-01-015-07 | УСТАНОВКА ЗАКЛАДНЫХ ДЕТАЛЕЙ ВЕСОМ ДО 4 КГ | 1 Т | 0,05158
1526 | Е09-03-012-12 | МОНТАЖ ОПОРНЫХ СТОЕК ДЛЯ ПРОЛЕТОВ: ДО 24 М | 1 Т КОНСТРУКЦИИ | 0,36744
1527 | 50746 | СТОИМОСТЬ МЕТАЛЛИЧЕСКИЕ ТРУБЫ ПРОФИЛЬНЫЕ 60Х60Х4 | ТН | 0,21006
1528 | 96937 | СТОИМОСТЬ ПРОФИЛЬ 60Х40Х3 | ТН | 0,15738
1529 | Е13-03-002-04 | ОГРУНТОВКА МЕТАЛЛИЧЕСКИХ ПОВЕРХНОСТЕЙ ЗА ОДИН РАЗ: ГРУНТОВКОЙ ГФ-021 | 100 М2 | 0,1484
1530 | Е13-03-004-26 | ОКРАСКА МЕТАЛЛИЧЕСКИХ ОГРУНТОВАННЫХ ПОВЕРХНОСТЕЙ: ЭМАЛЬЮ ПФ-115 | 100 М2 | 0,1484
Итого по разделу "№2-ТЕПЛОТРАССА-ОШХОНА ВА ФАОЛЛАР ЗАЛИ"
№3-ТЕПЛОТРАССА-СПОРТ ЗАЛ
1531 | Ц07-02-064-01 | ТУРБОКОМПРЕССОРНЫЕ ХОЛОДИЛЬНЫЕ АГРЕГАТЫ И МАШИНЫ, МАССА, Т 26,3 | 1 КОМПЛЕКТ | 1
1532 |  | Heat Pump; CTM1-T66HF Qx=66кВт/N=21.29кВт,Qt=70кВт/N=21.85кВт(3Ф/380В/50Гц) | КОМПЛЕКТ | 1
1533 | Ц08-01-104-3 | ТЕПЛООБМЕННИК, МОЩНОСТЬ ОТВОДИМОГО ТЕПЛА, КВТ, ДО: 100 | ШКАФ | 1
1534 |  | Теплообменник пластинчатый; Qt=60 кВт | ШТ | 1
1535 | Е18-01-002-01 | УСТАНОВКА КОТЛОВ СТАЛЬНЫХ ЖАРОТРУБНЫХ ПАРОВОДНЫХ НА ТВЕРДОМ ТОПЛИВЕ ТЕПЛОПРОИЗВОДИТЕЛЬНОСТЬЮ | 1 КОТЁЛ | 1
1536 | 53982 | Модульные тепловые блоки Котлы MTB на 60 кВт | КОМПЛЕКТ | 1
1537 | Е18-04-001-01 | УСТАНОВКА БАКОВ РАСШИРИТЕЛЬНЫХ КРУГЛЫХ И ПРЯМОУГОЛЬНЫХ ВМЕСТИМОСТЬЮ: 0,1 М3 | 1 БАК | 2
1538 | 52010 | Расширительный бак V=80 | ШТ | 2
1539 | Е18-04-001-05 | УСТАНОВКА БАКОВ ДЛЯ ГЛИКОЛЯ | 1 БАК | 1
1540 | 52015 | Бак резервуар гликольевый смесь V=300 л | ШТ | 1
1541 | Е18-05-001-01 | УСТАНОВКА НАСОСОВ ЦЕНТРОБЕЖНЫХ С ЭЛЕКТРОДВИГАТЕЛЕМ МАССОЙ АГРЕГАТА: ДО 0,1 Т | 1 НАСОС | 3
1542 |  | Циркуляционный насос EPA ESN 25-6-180-1 | ШТ | 1
1543 |  | Циркуляционный насос К65-50-160 | ШТ | 2
1544 | Е18-06-006-07 | УСТАНОВКА НАСОСОВ РУЧНЫХ | 1 УЗЕЛ | 1
1545 |  | Центробежные насос Shimge Cpm 200 | ШТ | 1
1546 | Е18-07-002-1 | УСТАНОВКА ТЕРМОРЕГУЛЯТОРОВ | 1 ТЕРМОРЕГУЛЯТОР | 1
1547 |  | РЕГУЛЯТОР ТЕМПЕРАТУРЫ УВКГ-50 | ШТ | 1
1548 | Е18-07-001-03 | УСТАНОВКА МАНОМЕТРОВ С ТРЕХХОДОВЫМ КРАНОМ И ТРУБКОЙ-СИФОНОМ | 1 КОМПЛЕКТ | 4
1549 |  | СТОИМОСТЬ МАНОМЕТР ОБМ-100, 0:10 кгс/см2 | ШТ | 4
1550 | 54584 | КРАН ТРЕХХОДОВОЙ СО ШТУЦЕРОМ 14М1-16 | ШТ | 4
1551 | Е18-07-001-04 | УСТАНОВКА ТЕРМОМЕТРОВ В ОПРАВЕ ПРЯМЫХ И УГЛОВЫХ | 1 КОМПЛЕКТ | 2
1552 |  | СТОИМОСТЬ ТЕРМОМЕТР ТЕХНИЧЕСКИЙ П-4. | ШТ | 2
1553 | Е18-06-003-10 | УСТАНОВКА ВОЗДУХООТВОДЧИКОВ | 1 ШТ | 2
1554 |  | ВОЗДУХООТВОДЧИК | ШТ | 2
1555 | Е24-01-003-1 | ПРОКЛАДКА ТРУБОПРОВОДОВ В ПРОХОДНОМ КАНАЛЕ ПРИ УСЛОВНОМ ДАВЛЕНИИ 1,6 МПА, ТЕМПЕРАТУРЕ 150 ГР.С, ДИАМЕТР ТРУБ 57Х3 ММ | 1 КМ | 0,084
1556 | 37144 | СТОИМОСТЬ ТРУБЫ СТАЛЬНЫХ ЭЛЕКТРОСВАРНЫХ 57Х3 ММ | М | 84
1557 | Е24-01-003-2 | ПРОКЛАДКА ТРУБОПРОВОДОВ В ПРОХОДНОМ КАНАЛЕ ПРИ УСЛОВНОМ ДАВЛЕНИИ 1,6 МПА, ТЕМПЕРАТУРЕ 150 ГР.С, ДИАМЕТР ТРУБ: 65Х3 ММ | 1 КМ | 0,09
1558 | 37058 | СТОИМОСТЬ ТРУБЫ СТАЛЬНЫХ ЭЛЕКТРОСВАРНЫХ 65Х3 ММ | М | 90
1559 |  | ОТВОД 90 ГРАД. ПОЛИПРОПИЛЕНОВЫЙ Д=65 ММ | ШТ | 4
1560 |  | ОТВОД 45 ГРАД. ПОЛИПРОПИЛЕНОВЫЙ Д=65 ММ | ШТ | 6
1561 |  | ОТВОД 90 ГРАД. ПОЛИПРОПИЛЕНОВЫЙ Д=57 ММ | ШТ | 8
1562 |  | СГОН СТАЛЬНОЙ Д=65 ММ | ШТ | 10
1563 | Е24-01-028-2 | УСТАНОВКА П-ОБРАЗНЫХ КОМПЕНСАТОРОВ ДИАМЕТРОМ ТРУБ: 65 ММ | 1 КОМПЕНСАТОР | 4
1564 |  | КОМПЕНСАТОР ФЛАНЦЕВЫЙ Д=65ММ | ШТ | 4
1565 | Е16-05-001-02 | УСТАНОВКА ФЛАНЦЕВОЙ ЗАТВОРОВ ДИАМЕТРОМ ДО 65 ММ | 1 ШТ | 6
1566 |  | ЗАТВОР ДИСКОВЫЙ ПОВОРОТНЫЙ ФЛАНЦЕВЫЙ Д=65ММ | ШТ | 6
1567 | Е24-01-032-1 | УСТАНОВКА ЗАДВИЖЕК ДИАМЕТРОМ: 65 ММ | КОМПЛЕКТ | 6
1568 |  | СТОИМОСТЬ ЗАДВИЖКА ЧУГУННАЯ 30Ч6БР Д=65 ММ | ШТ | 6
1569 |  | СТОИМОСТЬ КЛАПАН ОБРАТНЫЙ МУФТОВЫЙ Д=65 ММ | ШТ | 2
1570 | Е18-06-007-05 | УСТАНОВКА ФИЛЬТРОВ ДИАМЕТРОМ: 65 ММ | 10 ФИЛЬТРОВ | 0,2
1571 | 63849 | СТОИМОСТЬ ФИЛЬТР СТАЛЬНОЙ ФЛАНЦЕВЫЙ Д=65 ММ | ШТ | 2
1572 | 54584 | СТОИМОСТЬ Трехходовой клапан для манометра с тестовой площадкой PN-1,6 Мпа | ШТ | 1
1573 | Е18-06-007-04 | УСТАНОВКА ФИЛЬТРОВ ДИАМЕТРОМ: 50 ММ | 10 ФИЛЬТРОВ | 0,2
1574 |  | Фильтр сетчатый стальные фланцевый Ф 57 | ШТ | 2
1575 | Е26-01-044-06 | УСТРОЙСТВО ТЕПЛОИЗОЛЯЦИИ ТРУБ НА СТРОЙПЛОЩАДКЕ ИЛИ ЗАГОТОВИТЕЛЬНОМ УЧАСТКЕ ОБОЛОЧКАМИ ИЗ ВСПЕНЕННОГО ПОЛИЭТИЛЕНА НАРУЖНЫМ ДИАМЕТРОМ ДО: 57 | 100 М ИЗОЛЯЦИИ ТРУБ | 0,84
1576 | Е26-01-044-07 | УСТРОЙСТВО ТЕПЛОИЗОЛЯЦИИ ТРУБ НА СТРОЙПЛОЩАДКЕ ИЛИ ЗАГОТОВИТЕЛЬНОМ УЧАСТКЕ ОБОЛОЧКАМИ ИЗ ВСПЕНЕННОГО ПОЛИЭТИЛЕНА НАРУЖНЫМ ДИАМЕТРОМ ДО: 65 | 100 М ИЗОЛЯЦИИ ТРУБ | 0,9
1577 |  | Теплоизоляция труб фальгированный трубчат. Армофлекс б=19 мм Ф65 | М | 90
1578 |  | Теплоизоляция труб фальгированный трубчат. Армофлекс б=19 мм Ф57 | М | 84
1579 | Е26-01-003-01 | ТЕПЛОИЗОЛЯЦИЯ ТРУБ МИН ВАТНЫМИ ЦИЛИНДРАМИ С ПАКРЫТИЕМ ИЗ СТЕКЛОЦЕМЕНТА Д=76, Д=89ММ | 1 М3 ИЗОЛЯЦИИ | 1
1580 | Е13-03-002-04 | ОГРУНТОВКА МЕТАЛЛИЧЕСКИХ ПОВЕРХНОСТЕЙ ЗА ОДИН РАЗ: ГРУНТОВКОЙ ГФ-021 | 100 М2 | 0,44
1581 | Е13-03-004-26 | ОКРАСКА МЕТАЛЛИЧЕСКИХ ОГРУНТОВАННЫХ ПОВЕРХНОСТЕЙ: ЭМАЛЬЮ ПФ-115 | 100 М2 | 0,44
1582 | Е26-01-052-01 | ПОКРЫТИЕ ПОВЕРХНОСТИ ИЗОЛЯЦИИ ТРУБОПРОВОДОВ УПРУГИМИ ОБОЛОЧКАМИ: СТЕКЛОПЛАСТИКАМИ РСТ, ТКАНЯМИ СТЕКЛЯННЫМИ | 100 М2 ПОВЕРХНОСТИ ПОКРЫТИЯ ИЗОЛЯЦИИ | 0,44
1583 | Е22-01-011-3 | УКЛАДКА СТАЛЬНЫХ ВОДОПРОВОДНЫХ ТРУБ С ГИДРАВЛИЧЕСКИМ ИСПЫТАНИЕМ ДИАМЕТРОМ: 100 ММ | 1 КМ | 0,174
1584 | 32476 | ПРОПИЛЕН ГЛИКОЛИВАЯ СМЕСЬ 35% | М3 | 0,3
1585 | Е07-06-002-05 | МОНТАЖ Ж/Б ЛОТКОВ | 100 ШТ СБОРНЫХ КОНСТРУКЦИЙ | 0,08
1586 |  | СТОИМОСТЬ ЛОТКОВ Л4-8 | ШТ | 6
1587 |  | СТОИМОСТЬ ЛОТКОВ Л4Д-8 | ШТ | 2
1588 | Е07-06-002-06 | УСТАНОВКА СБОРНЫЕ ПЛИТА ПОКРЫТИЯ | 100 ШТ СБОРНЫХ КОНСТРУКЦИЙ | 0,14
1589 |  | СТОИМОСТЬ ПЛИТ П5-8 | ШТ | 12
1590 |  | СТОИМОСТЬ ПЛИТ П5Д-8 | ШТ | 2
1591 |  | Неподвижная опора Н1 | ШТ | 4
1592 | Е01-01-195-41 | РАЗРАБОТКА ГРУНТА В ОТВАЛ ЭКСКАВАТОРАМИ ТИПА "ATLAS", "VOLVO", "KOMATSU", "HITACHI", "LIEBHER", ХТ 876 (КИТАЙ) С КОВШОМ ВМЕСТИМОСТЬЮ 0,25 М3, ГРУППА ГРУНТОВ: 2 | 1000 М3 ГРУНТА | 0,041
1593 | Е01-02-057-2 | РУЧНАЯ ДОРАБОТКА ТРАНШЕЙ | 100 М3 | 0,03
1594 | Е01-01-033-1 | ОБРАТНАЯ ЗАСЫПКА ГРУНТА МЕХАНИЗИРОВАННЫМ СПОСОБОМ | 1000 М3 | 0,032
1595 | Е01-02-061-1 | ЗАСЫПКА ВРУЧНУЮ ТРАНШЕЙ, ПАЗУХ КОТЛОВАНОВ И ЯМ, ГРУППА ГРУНТОВ: 1 | 100 М3 | 0,03
1596 | Е11-01-004-05 | УСТРОЙСТВО ГИДРОИЗОЛЯЦИИ ОБМАЗОЧНОЙ: В ОДИН СЛОЙ ТОЛЩИНОЙ 2 ММ | 100 М2 ИЗОЛИРУЕМОЙ ПОВЕРХНОСТИ | 1,45
1597 | Е11-01-004-06 | УСТРОЙСТВО ГИДРОИЗОЛЯЦИИ ОБМАЗОЧНОЙ: НА КАЖДЫЙ ПОСЛЕДУЮЩИЙ СЛОЙ ТОЛЩИНОЙ 1 ММ ДОБАВЛЯТЬ К НОРМЕ 11-01-004-05 | 100 М2 ИЗОЛИРУЕМОЙ ПОВЕРХНОСТИ | 1,48
1598 | Е07-01-044-04 | ПОДСТАВКА ПОД ТЕПЛОВОЙ НАСОС ИЗ СТАЛЬНЫХ ПРОФИЛЬНЫХ ТРУБ | 1 Т СТАЛЬНЫХ ЭЛЕМЕНТОВ | 0,032
1599 | 41772 | ПРОФИЛЬ СТАЛЬНАЯ ДЛЯ ПОД ТЕПЛОВОГО НАСОСА 100Х60Х4 | КГ | 32
1600 |  | ДЫМОВАЯ ТРУБА |  | 0
1601 | Е09-06-033-1 | МОНТАЖ ДЫМОВОЙ ТРУБЫ ДИАМЕТРОМ: 300 ММ, h=9 М, 1 ШТ | 1 Т КОНСТРУКЦИИ | 0,952
1602 | 37210 | СТОИМОСТЬ ДЫМОВАЯ ТРУБ Д=300 ММ, h=9 М, 14 ШТ | М | 126
1603 | Е06-01-015-07 | УСТАНОВКА ЗАКЛАДНЫХ ДЕТАЛЕЙ ВЕСОМ ДО 4 КГ | 1 Т | 0,05158
1604 | Е09-03-012-12 | МОНТАЖ ОПОРНЫХ СТОЕК ДЛЯ ПРОЛЕТОВ: ДО 24 М | 1 Т КОНСТРУКЦИИ | 0,36744
1605 | 50746 | СТОИМОСТЬ МЕТАЛЛИЧЕСКИЕ ТРУБЫ ПРОФИЛЬНЫЕ 60Х60Х4 | ТН | 0,21006
1606 | 96937 | СТОИМОСТЬ ПРОФИЛЬ 60Х40Х3 | ТН | 0,15738
1607 | Е13-03-002-04 | ОГРУНТОВКА МЕТАЛЛИЧЕСКИХ ПОВЕРХНОСТЕЙ ЗА ОДИН РАЗ: ГРУНТОВКОЙ ГФ-021 | 100 М2 | 0,1484
1608 | Е13-03-004-26 | ОКРАСКА МЕТАЛЛИЧЕСКИХ ОГРУНТОВАННЫХ ПОВЕРХНОСТЕЙ: ЭМАЛЬЮ ПФ-115 | 100 М2 | 0,1484
Итого по разделу "№3-ТЕПЛОТРАССА-СПОРТ ЗАЛ"
№1-БЛОК (УКУВ БИНОСИ) ВОДОПРОВОД И КАНАЛИЗАЦИЯ
1609 |  | ВОДОПРОВОД ХОЛОДНЫЙ ВОДЫ В1 |  | 0
1610 | Е16-04-005-01 | ПРОКЛАДКА ВНУТРЕННИХ ТРУБОПРОВОДОВ ВОДОСНАБЖЕНИЯ ИЗ НАПОРНЫХ ПОЛИПРОПИЛЕНОВЫХ ТРУБ ДЛЯ ХОЛОДНОЙ ВОДЫ ДИАМЕТРОМ ДО: 20 ММ | 100 М ТРУБОПРОВОДА | 1,87
1611 | Е16-04-005-02 | ПРОКЛАДКА ВНУТРЕННИХ ТРУБОПРОВОДОВ ВОДОСНАБЖЕНИЯ ИЗ НАПОРНЫХ ПОЛИПРОПИЛЕНОВЫХ ТРУБ ДЛЯ ХОЛОДНОЙ ВОДЫ ДИАМЕТРОМ ДО: 25 ММ | 100 М ТРУБОПРОВОДА | 2,72
1612 | Е16-04-005-03 | ПРОКЛАДКА ВНУТРЕННИХ ТРУБОПРОВОДОВ ВОДОСНАБЖЕНИЯ ИЗ НАПОРНЫХ ПОЛИПРОПИЛЕНОВЫХ ТРУБ ДЛЯ ХОЛОДНОЙ ВОДЫ ДИАМЕТРОМ ДО: 32 ММ | 100 М ТРУБОПРОВОДА | 1,16
1613 |  | ОТВОД 90 ГРАД. ПОЛИПРОПИЛЕНОВЫЙ Д=20 ММ | ШТ | 44
1614 |  | ОТВОД 90 ГРАД. ПОЛИПРОПИЛЕНОВЫЙ Д=25 ММ | ШТ | 60
1615 |  | ОТВОД ППР Д=32ММ | ШТ | 20
1616 |  | ВЕНТИЛЬ ППР Д=20 ММ | ШТ | 78
1617 |  | ВЕНТИЛЬ ППР Д=25 ММ | ШТ | 24
1618 |  | ВЕНТИЛЬ ППР Д=32 ММ | ШТ | 8
1619 |  | КЛИПСА Д=20 ММ | ШТ | 119
1620 |  | КЛИПСА Д=25 ММ | ШТ | 316
1621 |  | КЛИПСА Д=32 ММ | ШТ | 290
1622 |  | КОРОБКА ОТВЕТВИТЕЛЬНАЯ У 615 А | ШТ | 35
1623 |  | МУФТА СОЕДИНИТЕЛЬНАЯ ПОЛИПРОПИЛЕНОВАЯ Д=25 ММ | ШТ | 50
1624 |  | МУФТА СОЕДИНИТЕЛЬНАЯ ПОЛИПРОПИЛЕНОВАЯ Д=32 ММ | ШТ | 29
1625 | 37976 | Тройник ПРЯМОЙ ППР Д=20Х20Х20ММ | ШТ | 23
1626 | 95667 | Тройник переходной Д=25х20х25 | ШТ | 27
1627 | 95677 | Тройник переходной Д=32х20х32 | ШТ | 8
1628 | 37949 | ТРОЙНИКИ ПЕРЕХОДНОЙ ПОЛИПРОПИЛЕНОВЫЙ 25Х25Х25 | ШТ | 22
1629 | 95677 | Тройник переходной Д=32х25х32 | ШТ | 10
1630 | 37139 | ТРУБЫ 45X3 ММ ДЛЯ ГИЛЗА | М | 4,5
1631 | 37138 | ТРУБЫ 57X3 ММ ДЛЯ ГИЛЗА | М | 4
1632 | Е26-01-044-13 | УСТРОЙСТВО ТЕПЛОИЗОЛЯЦИИ УСТАНОВЛЕННЫХ ТРУБ ОБОЛОЧКАМИ ИЗ ВСПЕНЕННОГО ПОЛИЭТИЛЕНА НАРУЖНЫМ ДИАМЕТРОМ ДО: 25 | 100 М ИЗОЛЯЦИИ ТРУБ | 0,28
1633 | 99566 | Изоляция трубками изоляционными Ду=25 ("Armoflex") | М | 28
1634 | Е26-01-044-14 | УСТРОЙСТВО ТЕПЛОИЗОЛЯЦИИ УСТАНОВЛЕННЫХ ТРУБ ОБОЛОЧКАМИ ИЗ ВСПЕНЕННОГО ПОЛИЭТИЛЕНА НАРУЖНЫМ ДИАМЕТРОМ ДО: 32 | 100 М ИЗОЛЯЦИИ ТРУБ | 0,4
1635 | 449189 | Изоляция трубками изоляционными Ду=32 ("Armoflex") | М | 40
1636 | Е26-01-003-01 | ИЗОЛЯЦИЯ ТРУБОПРОВОДОВ ЦИЛИНДРАМИ И ПОЛУЦИЛИНДРАМИ ИЗ МИНЕРАЛЬНОЙ ВАТЫ НА СИНТЕТИЧЕСКОМ СВЯЗУЮЩЕМ | 1 М3 ИЗОЛЯЦИИ | 0,15
1637 |  | Хомут металлическая для ППР труб Ф 32 | ШТ | 60
1638 | Е18-06-007-03 | УСТАНОВКА ФИЛЬТРОВ ДИАМЕТРОМ: 40 ММ | 10 ФИЛЬТРОВ | 0,1
1639 | 99565 | Сетчатый фильтр Ф40 | ШТ | 1
1640 | 99566 | Обратный клапан Ф40 | ШТ | 1
1641 |  | ВОДОПРОВОД ГОРЯЧЕЙ ВОДЫ Т3 |  | 0
1642 | Е16-04-006-01 | ПРОКЛАДКА ВНУТРЕННИХ ТРУБОПРОВОДОВ ВОДОСНАБЖЕНИЯ ИЗ ПОЛИПРОПИЛЕНОВЫХ ТРУБ ДЛЯ ГОРЯЧЕЙ ВОДЫ ДИАМЕТРОМ ДО: 20 ММ | 100 М ТРУБОПРОВОДА | 1,46
1643 | Е16-04-006-02 | ПРОКЛАДКА ВНУТРЕННИХ ТРУБОПРОВОДОВ ОТОПЛЕНИЯ ИЗ ПОЛИПРОПИЛЕНОВЫХ ТРУБ ДЛЯ ГОРЯЧЕЙ ВОДЫ ДИАМЕТРОМ ДО: 25 ММ | 100 М ТРУБОПРОВОДА | 1,84
1644 | Ц08-03-602-04 | МОНТАЖ ВОДОНАГРЕВАТЕЛЕЙ ЭЛЕКТРИЧЕСКИХ НАКОПИТЕЛЬНЫХ (ЕМКОСТНЫХ) НАСТЕННЫХ ОБЪЕМОМ: СВЫШЕ 50 ДО 100 Л | ШТ | 6
1645 | 54166 | СТОИМОСТЬ ЭЛЕКТРОВОДОНАГРЕВАТЕЛЬ 80 Л 2 КВТ | ШТ | 6
1646 | Е18-07-002-1 | УСТАНОВКА ТЕРМОРЕГУЛЯТОРОВ | 1 ТЕРМОРЕГУЛЯТОР | 6
1647 | 99586 | СТОИМОСТЬ ТЕРМОРЕГУЛЯТОРЫ РАДИАТОРНЫЕ Д=25 ММ | ШТ | 6
1648 |  | Т4 ГОРЯЧЕЙ ВОДЫ С СОЛНЕЧНЫЙ ВОДОНАГРЕВАТЕЛЬ |  | 0
1649 | Е16-04-006-01 | ПРОКЛАДКА ВНУТРЕННИХ ТРУБОПРОВОДОВ ВОДОСНАБЖЕНИЯ ИЗ ПОЛИПРОПИЛЕНОВЫХ ТРУБ ДЛЯ ГОРЯЧЕЙ ВОДЫ ДИАМЕТРОМ ДО: 20 ММ | 100 М ТРУБОПРОВОДА | 0,44
1650 | Е26-01-044-13 | УСТРОЙСТВО ТЕПЛОИЗОЛЯЦИИ УСТАНОВЛЕННЫХ ТРУБ ОБОЛОЧКАМИ ИЗ ВСПЕНЕННОГО ПОЛИЭТИЛЕНА НАРУЖНЫМ ДИАМЕТРОМ ДО: 25 | 100 М ИЗОЛЯЦИИ ТРУБ | 0,44
1651 | 99566 | Изоляция трубками изоляционными Ду=25 ("Armoflex") | М | 44
1652 | Е18-06-007-01 | УСТАНОВКА ФИЛЬТРОВ ДИАМЕТРОМ: 25 ММ | 10 ФИЛЬТРОВ | 0,2
1653 | 54182 | ФИЛЬТР СЕТЧАТЫЙ ППР Д=25 | ШТ | 2
1654 | 54183 | ОБРАТТНЫЙ КЛАПАН 25ММ | ШТ | 2
1655 | 54705 | ВЕНТИЛЬ ПОЛИПРОПИЛЕНОВЫЙ Д=25 | ШТ | 4
1656 | Е18-04-001-01 | УСТАНОВКА БАКОВ РАСШИРИТЕЛЬНЫХ | 1 БАК | 1
1657 | 52011 | СТОИМОСТЬ РАСШИРИТЕЛЬНЫЙ БАК РНГ8 | ШТ | 1
1658 |  | Горизонтальный солнечные водонагреватель ROYAL HWH-35 100 | КОМПЛЕКТ | 2
1659 |  | КАНАЛИЗАЦИЯ К1 |  | 0
1660 | Е16-04-003-01 | ПРОКЛАДКА ТРУБОПРОВОДОВ КАНАЛИЗАЦИИ ИЗ ПОЛИЭТИЛЕНОВЫХ ТРУБ С УСТАНОВКОЙ ФАСОННЫХ ЧАСТЕЙ ДИАМЕТРОМ: 50 ММ | 100 М ТРУБОПРОВОДА | 0,96
1661 | Е16-04-003-02 | ПРОКЛАДКА ТРУБОПРОВОДОВ КАНАЛИЗАЦИИ ИЗ ПОЛИЭТИЛЕНОВЫХ ТРУБ С УСТАНОВКОЙ ФАСОННЫХ ЧАСТЕЙ ДИАМЕТРОМ: 110 ММ | 100 М ТРУБОПРОВОДА | 1,47
1662 | 52918 | РЕВИЗИЯ ПОЛИПРОПИЛЕНОВАЯ КАНАЛИЗАЦИОННАЯ Д. 110 ММ | ШТ | 4
1663 | 94645 | РЕВИЗИЯ ПОЛИПРОПИЛЕНОВАЯ КАНАЛИЗАЦИОННАЯ Д. 50 ММ | ШТ | 1
1664 | 74531 | ПРОЧИСТКА Д=110 ММ | ШТ | 6
1665 | 94675 | КОЛЕНО ОТВОД Д=110ММ | ШТ | 7
1666 | 94675 | КОЛЕНО ПОЛУОТВОД Д=110ММ | ШТ | 9
1667 | 94672 | КОЛЕНО ОТВОД Д=50ММ | ШТ | 4
1668 | 94672 | КОЛЕНО ПОЛУОТВОД Д=50ММ | ШТ | 8
1669 | 52048 | МУФТЫ ПОЛИПРОПИЛЕНОВЫЕ КАНАЛИЗАЦИОННЫЕ Д. 100 ММ | ШТ | 25
1670 | 52049 | МУФТЫ ПОЛИПРОПИЛЕНОВЫЕ КАНАЛИЗАЦИОННЫЕ Д. 50 ММ | ШТ | 13
1671 | 52923 | ТРОЙНИК ПЕРЕХОДНОЙ, Д. 100/100/100 ММ | ШТ | 36
1672 | 52924 | ТРОЙНИК ПЕРЕХОДНОЙ, Д. 100/50/100 | ШТ | 6
1673 | 52920 | ТРОЙНИК ПЕРЕХОДНОЙ, Д. 50/50/50 | ШТ | 20
1674 | 37948 | ПЕРЕХОДНИК Д=110Х50ММ | ШТ | 6
1675 |  | ХОМУТ (КЛИПСА) ПЛАСТИКОВЫЙ Д=50 ММ | ШТ | 50
1676 |  | ХОМУТ (КЛИПСА) ПЛАСТИКОВЫЙ Д=110 ММ | ШТ | 72
1677 | 37057 | ГИЛЬЗА ИЗ МЕТАЛЛИЧЕСКИХ ТРУБ, ДИАМЕТР ТРУБ 76Х3 ММ | М | 3
1678 | 37114 | ГИЛЬЗА ИЗ МЕТАЛЛИЧЕСКИХ ТРУБ, ДИАМЕТР ТРУБ 121Х3 ММ | М | 2
1679 | Е20-02-009-1 | УСТАНОВКА ЗОНТОВ НАД ШАХТАМИ ИЗ ЛИСТОВОЙ И ОЦИНКОВАННОЙ СТАЛИ КРУГЛОГО СЕЧЕНИЯ ДИАМЕТРОМ: ДО 200 ММ | 1 ЗОНТ | 2
1680 | 52098 | ЗОНТ КРУГЛОГО СЕЧЕНИЯ ДИАМЕТРОМ 110ММ | ШТ | 2
1681 | 52099 | ЗОНТ КРУГЛОГО СЕЧЕНИЯ ДИАМЕТРОМ 50ММ | ШТ | 0
1682 | Е26-01-003-01 | ИЗОЛЯЦИЯ ТРУБОПРОВОДОВ ЦИЛИНДРАМИ И ПОЛУЦИЛИНДРАМИ ИЗ МИНЕРАЛЬНОЙ ВАТЫ НА СИНТЕТИЧЕСКОМ СВЯЗУЮЩЕМ | 1 М3 ИЗОЛЯЦИИ | 0,07
1683 |  | К1-САНТЕХОБОРОДУВАНИЕ |  | 0
1684 | Е17-01-009-14 | УСТАНОВКА УМЫВАЛЬНИК | 10 КОМПЛ. | 2,4
1685 | 60763 | СТОИМОСТЬ УМЫВАЛЬНИК ФАЯНСОВЫЙ | КОМПЛЕКТ | 24
1686 | Е17-01-002-03 | УСТАНОВКА СМЕСИТЕЛЕЙ | 10 ШТ | 2,4
1687 | 52630 | Стоимость Смеситель для умывальника | КОМПЛЕКТ | 24
1688 | 37962 | Стоимость Сифон для умывальника | ШТ | 24
1689 | 37963 | Стоимость ПОДВОДКА ГИБКАЯ ШЛАНГ | ШТ | 48
1690 |  | ВЕНТИЛЬ ПОЛИПРОПИЛЕНОВЫЙ Д=20 ММ | ШТ | 48
1691 | Е17-01-003-01 | УСТАНОВКА УНИТАЗ КЕРАМИЧЕСКИЙ | 10 КОМПЛЕКТОВ | 0,6
1692 | 52905 | Стоимость Унитаз с бачком (комп.) инвалидов | ШТ | 6
1693 | 37959 | Стоимость Гофра для унитаза инвалидов | ШТ | 6
1694 | 37961 | Стоимость Шланг для унитаза с бачком в/р 1/2" (Ду15) L=600мм | ШТ | 6
1695 |  | ВЕНТИЛЬ ПОЛИПРОПИЛЕНОВЫЙ Д=20 ММ | ШТ | 6
1696 | Е17-01-003-04 | УСТАНОВКА УНИТАЗ С БАЧКОМ (КОМП.) | 10 КОМПЛЕКТОВ | 2,4
1697 | 52904 | Стоимость ЧАША ГЕНУЯ (комп.) | ШТ | 24
1698 | 37960 | Стоимость Гофра для унитаза | ШТ | 24
1699 | 37961 | Стоимость Шланг для унитаза с бачком в/р 1/2" (Ду15) L=600мм | ШТ | 24
1700 |  | ВЕНТИЛЬ ПОЛИПРОПИЛЕНОВЫЙ Д=20 ММ | ШТ | 24
1701 | Е17-01-001-22 | УСТАНОВКА ТРАПОВ ДИАМЕТРОМ: 50 ММ | 10 КОМПЛЕКТОВ | 0,6
1702 | 52636 | СТОИМОСТЬ ТРАП СТАЛЬНОЙ Д=50 ММ | КОМПЛЕКТ | 6
1703 |  | ВОДОПРОВОД В2 |  | 0
1704 | Е16-07-001-01 | УСТАНОВКА КРАНОВ ПОЖАРНЫХ ДИАМЕТРОМ 50 ММ | 1 КРАН | 6
1705 | 63925 | Стоимость Пожарные шкафы | ШТ | 6
1706 |  | ОГНЕТУШИТЕЛЬ РУЧНОЙ ОХП-10 | ШТ | 12
1707 | 63686 | КАССЕТА ДЛЯ ПК | ШТ | 6
1708 | 95613 | Металлорукав Р3-ЦПнг-50 с протяжкой серый | М | 120
1709 | Е16-02-011-02 | ПРОКЛАДКА ТРУБОПРОВОДОВ ПРОТИВОПОЖАРНОГО ВОДОСНАБЖЕНИЯ ИЗ СТАЛЬНЫХ ТРУБ ДИАМЕТРОМ: 50 ММ | 100 М ТРУБОПРОВОДА | 0,4
1710 | 37138 | Стоимость Трубы стальные электросварные Д=57х3,0 мм | М | 40
1711 | Е16-02-011-04 | ПРОКЛАДКА ТРУБОПРОВОДОВ ПРОТИВОПОЖАРНОГО ВОДОСНАБЖЕНИЯ ИЗ СТАЛЬНЫХ ТРУБ ДИАМЕТРОМ: 76 ММ | 100 М ТРУБОПРОВОДА | 0,2
1712 | 37057 | МЕТАЛЛИЧЕСКИХ ТРУБ, ДИАМЕТР ТРУБ 76Х3,5 ММ | М | 20
1713 | Е16-02-011-04 | ПРОКЛАДКА ТРУБОПРОВОДОВ ПРОТИВОПОЖАРНОГО ВОДОСНАБЖЕНИЯ ИЗ СТАЛЬНЫХ ТРУБ ДИАМЕТРОМ: 89 ММ | 100 М ТРУБОПРОВОДА | 0,14
1714 | 945948 | ТРУБОПРОВОДОВ 89 ММ, ТОЛЩИНОЙ СТЕНКИ 4 ММ | М | 14
1715 | Е13-03-002-04 | ОГРУНТОВКА МЕТАЛЛИЧЕСКИХ ПОВЕРХНОСТЕЙ ЗА ОДИН РАЗ: ГРУНТОВКОЙ ГФ-021 | 100 М2 | 0,245
1716 | Е15-04-030-4 | МАСЛЯННАЯ ОКРАСКА ТРУБ | 100 М2 | 0,245
Итого по разделу "№1-БЛОК (УКУВ БИНОСИ) ВОДОПРОВОД И КАНАЛИЗАЦИЯ"
№2-БЛОК (ОШХОНА) ВОДОПРОВОД И КАНАЛИЗАЦИЯ
1717 |  | ВОДОПРОВОД ХОЛОДНЫЙ ВОДЫ В1 |  | 0
1718 | Е16-04-005-01 | ПРОКЛАДКА ВНУТРЕННИХ ТРУБОПРОВОДОВ ВОДОСНАБЖЕНИЯ ИЗ НАПОРНЫХ ПОЛИПРОПИЛЕНОВЫХ ТРУБ ДЛЯ ХОЛОДНОЙ ВОДЫ ДИАМЕТРОМ ДО: 20 ММ | 100 М ТРУБОПРОВОДА | 0,83
1719 | Е16-04-005-02 | ПРОКЛАДКА ВНУТРЕННИХ ТРУБОПРОВОДОВ ВОДОСНАБЖЕНИЯ ИЗ НАПОРНЫХ ПОЛИПРОПИЛЕНОВЫХ ТРУБ ДЛЯ ХОЛОДНОЙ ВОДЫ ДИАМЕТРОМ ДО: 25 ММ | 100 М ТРУБОПРОВОДА | 1,14
1720 | Е16-04-005-03 | ПРОКЛАДКА ВНУТРЕННИХ ТРУБОПРОВОДОВ ВОДОСНАБЖЕНИЯ ИЗ НАПОРНЫХ ПОЛИПРОПИЛЕНОВЫХ ТРУБ ДЛЯ ХОЛОДНОЙ ВОДЫ ДИАМЕТРОМ ДО: 32 ММ | 100 М ТРУБОПРОВОДА | 0,3
1721 |  | ОТВОД 90 ГРАД. ПОЛИПРОПИЛЕНОВЫЙ Д=20 ММ | ШТ | 7
1722 |  | ОТВОД 90 ГРАД. ПОЛИПРОПИЛЕНОВЫЙ Д=25 ММ | ШТ | 10
1723 |  | ОТВОД ППР Д=32ММ | ШТ | 5
1724 |  | ВЕНТИЛЬ ППР Д=20 ММ | ШТ | 19
1725 |  | ВЕНТИЛЬ ППР Д=25 ММ | ШТ | 14
1726 |  | ВЕНТИЛЬ ППР Д=32 ММ | ШТ | 5
1727 |  | КЛИПСА Д=20 ММ | ШТ | 42
1728 |  | КЛИПСА Д=25 ММ | ШТ | 67
1729 |  | КЛИПСА Д=32 ММ | ШТ | 100
1730 |  | КОРОБКА ОТВЕТВИТЕЛЬНАЯ У 615 А | ШТ | 15
1731 |  | МУФТА СОЕДИНИТЕЛЬНАЯ ПОЛИПРОПИЛЕНОВАЯ Д=25 ММ | ШТ | 20
1732 |  | МУФТА СОЕДИНИТЕЛЬНАЯ ПОЛИПРОПИЛЕНОВАЯ Д=32 ММ | ШТ | 9
1733 | 37976 | Тройник ПРЯМОЙ ППР Д=20Х20Х20ММ | ШТ | 9
1734 | 95667 | Тройник переходной Д=25х20х25 | ШТ | 17
1735 | 95677 | Тройник переходной Д=32х20х32 | ШТ | 8
1736 | 37949 | ТРОЙНИКИ ПЕРЕХОДНОЙ ПОЛИПРОПИЛЕНОВЫЙ 25Х25Х25 | ШТ | 3
1737 | 95677 | Тройник переходной Д=32х25х32 | ШТ | 2
1738 | 37139 | ТРУБЫ 45X3 ММ ДЛЯ ГИЛЗА | М | 1
1739 | 37138 | ТРУБЫ 57X3 ММ ДЛЯ ГИЛЗА | М | 1
1740 | Е26-01-044-13 | УСТРОЙСТВО ТЕПЛОИЗОЛЯЦИИ УСТАНОВЛЕННЫХ ТРУБ ОБОЛОЧКАМИ ИЗ ВСПЕНЕННОГО ПОЛИЭТИЛЕНА НАРУЖНЫМ ДИАМЕТРОМ ДО: 25 | 100 М ИЗОЛЯЦИИ ТРУБ | 0,11
1741 | 99566 | Изоляция трубками изоляционными Ду=25 ("Armoflex") | М | 11
1742 | Е26-01-044-14 | УСТРОЙСТВО ТЕПЛОИЗОЛЯЦИИ УСТАНОВЛЕННЫХ ТРУБ ОБОЛОЧКАМИ ИЗ ВСПЕНЕННОГО ПОЛИЭТИЛЕНА НАРУЖНЫМ ДИАМЕТРОМ ДО: 32 | 100 М ИЗОЛЯЦИИ ТРУБ | 0,1
1743 | 449189 | Изоляция трубками изоляционными Ду=32 ("Armoflex") | М | 10
1744 | Е26-01-003-01 | ИЗОЛЯЦИЯ ТРУБОПРОВОДОВ ЦИЛИНДРАМИ И ПОЛУЦИЛИНДРАМИ ИЗ МИНЕРАЛЬНОЙ ВАТЫ НА СИНТЕТИЧЕСКОМ СВЯЗУЮЩЕМ | 1 М3 ИЗОЛЯЦИИ | 0,1
1745 |  | Хомут металлическая для ППР труб Ф 32 | ШТ | 20
1746 | Е18-06-007-02 | УСТАНОВКА ФИЛЬТРОВ ДИАМЕТРОМ: 32 ММ | 10 ФИЛЬТРОВ | 0,1
1747 | 99563 | Сетчатый фильтр Ф32 | ШТ | 1
1748 | 99564 | Обратный клапан Ф32 | ШТ | 1
1749 |  | ВОДОПРОВОД ГОРЯЧЕЙ ВОДЫ Т3 |  | 0
1750 | Е16-04-006-01 | ПРОКЛАДКА ВНУТРЕННИХ ТРУБОПРОВОДОВ ВОДОСНАБЖЕНИЯ ИЗ ПОЛИПРОПИЛЕНОВЫХ ТРУБ ДЛЯ ГОРЯЧЕЙ ВОДЫ ДИАМЕТРОМ ДО: 20 ММ | 100 М ТРУБОПРОВОДА | 0,55
1751 | Е16-04-006-02 | ПРОКЛАДКА ВНУТРЕННИХ ТРУБОПРОВОДОВ ОТОПЛЕНИЯ ИЗ ПОЛИПРОПИЛЕНОВЫХ ТРУБ ДЛЯ ГОРЯЧЕЙ ВОДЫ ДИАМЕТРОМ ДО: 25 ММ | 100 М ТРУБОПРОВОДА | 0,84
1752 | Ц08-03-602-04 | МОНТАЖ ВОДОНАГРЕВАТЕЛЕЙ ЭЛЕКТРИЧЕСКИХ НАКОПИТЕЛЬНЫХ (ЕМКОСТНЫХ) НАСТЕННЫХ ОБЪЕМОМ: СВЫШЕ 50 ДО 100 Л | ШТ | 2
1753 | 54166 | СТОИМОСТЬ ЭЛЕКТРОВОДОНАГРЕВАТЕЛЬ 80 Л 2 КВТ | ШТ | 2
1754 | Е18-07-002-1 | УСТАНОВКА ТЕРМОРЕГУЛЯТОРОВ | 1 ТЕРМОРЕГУЛЯТОР | 1
1755 | 99586 | СТОИМОСТЬ ТЕРМОРЕГУЛЯТОРЫ РАДИАТОРНЫЕ Д=25 ММ | ШТ | 1
1756 |  | Т4 ГОРЯЧЕЙ ВОДЫ С СОЛНЕЧНЫЙ ВОДОНАГРЕВАТЕЛЬ |  | 0
1757 | Е16-04-006-01 | ПРОКЛАДКА ВНУТРЕННИХ ТРУБОПРОВОДОВ ВОДОСНАБЖЕНИЯ ИЗ ПОЛИПРОПИЛЕНОВЫХ ТРУБ ДЛЯ ГОРЯЧЕЙ ВОДЫ ДИАМЕТРОМ ДО: 20 ММ | 100 М ТРУБОПРОВОДА | 0,2
1758 | Е26-01-044-13 | УСТРОЙСТВО ТЕПЛОИЗОЛЯЦИИ УСТАНОВЛЕННЫХ ТРУБ ОБОЛОЧКАМИ ИЗ ВСПЕНЕННОГО ПОЛИЭТИЛЕНА НАРУЖНЫМ ДИАМЕТРОМ ДО: 25 | 100 М ИЗОЛЯЦИИ ТРУБ | 0,2
1759 | 99566 | Изоляция трубками изоляционными Ду=25 ("Armoflex") | М | 20
1760 | Е18-06-007-01 | УСТАНОВКА ФИЛЬТРОВ ДИАМЕТРОМ: 25 ММ | 10 ФИЛЬТРОВ | 0,1
1761 | 54182 | ФИЛЬТР СЕТЧАТЫЙ ППР Д=25 | ШТ | 1
1762 | 54183 | ОБРАТТНЫЙ КЛАПАН 25ММ | ШТ | 1
1763 | 54705 | ВЕНТИЛЬ ПОЛИПРОПИЛЕНОВЫЙ Д=25 | ШТ | 2
1764 | Е18-04-001-01 | УСТАНОВКА БАКОВ РАСШИРИТЕЛЬНЫХ | 1 БАК | 1
1765 | 52011 | СТОИМОСТЬ РАСШИРИТЕЛЬНЫЙ БАК РНГ8 | ШТ | 1
1766 |  | Горизонтальный солнечные водонагреватель ROYAL HWH-35 100 | КОМПЛЕКТ | 1
1767 |  | КАНАЛИЗАЦИЯ К1 |  | 0
1768 | Е16-04-003-01 | ПРОКЛАДКА ТРУБОПРОВОДОВ КАНАЛИЗАЦИИ ИЗ ПОЛИЭТИЛЕНОВЫХ ТРУБ С УСТАНОВКОЙ ФАСОННЫХ ЧАСТЕЙ ДИАМЕТРОМ: 50 ММ | 100 М ТРУБОПРОВОДА | 0,68
1769 | Е16-04-003-02 | ПРОКЛАДКА ТРУБОПРОВОДОВ КАНАЛИЗАЦИИ ИЗ ПОЛИЭТИЛЕНОВЫХ ТРУБ С УСТАНОВКОЙ ФАСОННЫХ ЧАСТЕЙ ДИАМЕТРОМ: 110 ММ | 100 М ТРУБОПРОВОДА | 0,25
1770 | 52918 | РЕВИЗИЯ ПОЛИПРОПИЛЕНОВАЯ КАНАЛИЗАЦИОННАЯ Д. 110 ММ | ШТ | 1
1771 | 94645 | РЕВИЗИЯ ПОЛИПРОПИЛЕНОВАЯ КАНАЛИЗАЦИОННАЯ Д. 50 ММ | ШТ | 1
1772 | 74531 | ПРОЧИСТКА Д=110 ММ | ШТ | 1
1773 | 94675 | КОЛЕНО ОТВОД Д=110ММ | ШТ | 2
1774 | 94675 | КОЛЕНО ПОЛУОТВОД Д=110ММ | ШТ | 3
1775 | 94672 | КОЛЕНО ОТВОД Д=50ММ | ШТ | 6
1776 | 94672 | КОЛЕНО ПОЛУОТВОД Д=50ММ | ШТ | 11
1777 | 52048 | МУФТЫ ПОЛИПРОПИЛЕНОВЫЕ КАНАЛИЗАЦИОННЫЕ Д. 100 ММ | ШТ | 3
1778 | 52049 | МУФТЫ ПОЛИПРОПИЛЕНОВЫЕ КАНАЛИЗАЦИОННЫЕ Д. 50 ММ | ШТ | 14
1779 | 52923 | ТРОЙНИК ПЕРЕХОДНОЙ, Д. 100/100/100 ММ | ШТ | 2
1780 | 52924 | ТРОЙНИК ПЕРЕХОДНОЙ, Д. 100/50/100 | ШТ | 5
1781 | 52920 | ТРОЙНИК ПЕРЕХОДНОЙ, Д. 50/50/50 | ШТ | 12
1782 | 37948 | ПЕРЕХОДНИК Д=110Х50ММ | ШТ | 1
1783 |  | ХОМУТ (КЛИПСА) ПЛАСТИКОВЫЙ Д=50 ММ | ШТ | 50
1784 |  | ХОМУТ (КЛИПСА) ПЛАСТИКОВЫЙ Д=110 ММ | ШТ | 62
1785 | 37057 | ГИЛЬЗА ИЗ МЕТАЛЛИЧЕСКИХ ТРУБ, ДИАМЕТР ТРУБ 76Х3 ММ | М | 2
1786 | 37114 | ГИЛЬЗА ИЗ МЕТАЛЛИЧЕСКИХ ТРУБ, ДИАМЕТР ТРУБ 121Х3 ММ | М | 3
1787 | Е20-02-009-1 | УСТАНОВКА ЗОНТОВ НАД ШАХТАМИ ИЗ ЛИСТОВОЙ И ОЦИНКОВАННОЙ СТАЛИ КРУГЛОГО СЕЧЕНИЯ ДИАМЕТРОМ: ДО 200 ММ | 1 ЗОНТ | 1
1788 | 52098 | ЗОНТ КРУГЛОГО СЕЧЕНИЯ ДИАМЕТРОМ 110ММ | ШТ | 1
1789 | Е26-01-003-01 | ИЗОЛЯЦИЯ ТРУБОПРОВОДОВ ЦИЛИНДРАМИ И ПОЛУЦИЛИНДРАМИ ИЗ МИНЕРАЛЬНОЙ ВАТЫ НА СИНТЕТИЧЕСКОМ СВЯЗУЮЩЕМ | 1 М3 ИЗОЛЯЦИИ | 0,05
1790 |  | К1-САНТЕХОБОРОДУВАНИЕ |  | 0
1791 | Е17-01-009-14 | УСТАНОВКА УМЫВАЛЬНИК | 10 КОМПЛ. | 0,6
1792 | 60763 | СТОИМОСТЬ УМЫВАЛЬНИК ФАЯНСОВЫЙ | КОМПЛЕКТ | 6
1793 | Е17-01-002-03 | УСТАНОВКА СМЕСИТЕЛЕЙ | 10 ШТ | 0,6
1794 | 52630 | Стоимость Смеситель для умывальника | КОМПЛЕКТ | 6
1795 | 37962 | Стоимость Сифон для умывальника | ШТ | 6
1796 | 37963 | Стоимость ПОДВОДКА ГИБКАЯ ШЛАНГ | ШТ | 12
1797 |  | ВЕНТИЛЬ ПОЛИПРОПИЛЕНОВЫЙ Д=20 ММ | ШТ | 12
1798 | Е17-01-003-01 | УСТАНОВКА УНИТАЗ КЕРАМИЧЕСКИЙ | 10 КОМПЛЕКТОВ | 0,1
1799 | 52905 | Стоимость Унитаз с бачком (комп.) | ШТ | 1
1800 | 37959 | Стоимость Гофра для унитаза | ШТ | 1
1801 | 37961 | Стоимость Шланг для унитаза с бачком в/р 1/2" (Ду15) L=600мм | ШТ | 1
1802 |  | ВЕНТИЛЬ ПОЛИПРОПИЛЕНОВЫЙ Д=20 ММ | ШТ | 1
1803 | Е17-01-009-18 | УСТАНОВКА ПОДДОНОВ 800х800 | 10 КОМПЛ. | 0,1
1804 | 444276 | ПОДДОН ДУШЕВОЙ ТИП И РАЗМЕР 800х800 | КОМПЛ. | 1
1805 | Е17-01-002-03 | УСТАНОВКА СМЕСИТЕЛЕЙ ДЛЯ ДУШ | 10 ШТ | 0,1
1806 | 95534 | Монтажная группа на 2 выхода для душевого смесителя, 20 1/2" | ШТ | 1
1807 | 94658 | Промежуточные краники для холодной и горячей воды 20ММ | ШТС1534-5(=13) | 2
1808 | Е17-01-001-14 | УСТАНОВКА МОЙКА ОДИНОЧНЫХ С ПОДВОДКОЙ ХОЛОДНОЙ И ГОРЯЧЕЙ ВОДЫ | 10 КОМПЛЕКТОВ | 0,3
1809 | 52671 | МОЙКА-1 МЕСТ | КОМПЛЕКТ | 3
1810 | Е17-01-002-03 | УСТАНОВКА СМЕСИТЕЛЕЙ ДЛЯ МОЙКА | 10 ШТ | 0,3
1811 | 52628 | СМЕСИТЕЛИ ДЛЯ МОЙКА | КОМПЛЕКТ | 3
1812 | 52505 | Сифон для мойка | ШТ | 3
1813 | 95533 | Гибкие шланги соединительные для холодной и горячей воды | ШТ | 6
1814 | 94658 | Промежуточные краники для холодной и горячей воды 20ММ | ШТ | 6
1815 | Е17-01-001-22 | УСТАНОВКА ТРАПОВ ДИАМЕТРОМ: 50 ММ | 10 КОМПЛЕКТОВ | 0,4
1816 | 52636 | СТОИМОСТЬ ТРАП СТАЛЬНОЙ Д=50 ММ | КОМПЛЕКТ | 4
1817 |  | ВОДОПРОВОД В2 |  | 0
1818 | Е16-07-001-01 | УСТАНОВКА КРАНОВ ПОЖАРНЫХ ДИАМЕТРОМ 50 ММ | 1 КРАН | 2
1819 | 63925 | Стоимость Пожарные шкафы | ШТ | 2
1820 |  | ОГНЕТУШИТЕЛЬ РУЧНОЙ ОХП-10 | ШТ | 4
1821 | 63686 | КАССЕТА ДЛЯ ПК | ШТ | 2
1822 | 95613 | Металлорукав Р3-ЦПнг-50 с протяжкой серый | М | 40
1823 | Е16-02-011-02 | ПРОКЛАДКА ТРУБОПРОВОДОВ ПРОТИВОПОЖАРНОГО ВОДОСНАБЖЕНИЯ ИЗ СТАЛЬНЫХ ТРУБ ДИАМЕТРОМ: 50 ММ | 100 М ТРУБОПРОВОДА | 0,4
1824 | 37138 | Стоимость Трубы стальные электросварные Д=57х3,0 мм | М | 40
1825 | Е16-02-011-04 | ПРОКЛАДКА ТРУБОПРОВОДОВ ПРОТИВОПОЖАРНОГО ВОДОСНАБЖЕНИЯ ИЗ СТАЛЬНЫХ ТРУБ ДИАМЕТРОМ: 76 ММ | 100 М ТРУБОПРОВОДА | 0,2
1826 | 37057 | МЕТАЛЛИЧЕСКИХ ТРУБ, ДИАМЕТР ТРУБ 76Х3,5 ММ | М | 20
1827 | Е13-03-002-04 | ОГРУНТОВКА МЕТАЛЛИЧЕСКИХ ПОВЕРХНОСТЕЙ ЗА ОДИН РАЗ: ГРУНТОВКОЙ ГФ-021 | 100 М2 | 0,041
1828 | Е15-04-030-4 | МАСЛЯННАЯ ОКРАСКА ТРУБ | 100 М2 | 0,041
Итого по разделу "№2-БЛОК (ОШХОНА) ВОДОПРОВОД И КАНАЛИЗАЦИЯ"
№3-БЛОК (СПОРТ ЗАЛ) ВОДОПРОВОД И КАНАЛИЗАЦИЯ
1829 |  | ВОДОПРОВОД ХОЛОДНЫЙ ВОДЫ В1 |  | 0
1830 | Е16-04-005-01 | ПРОКЛАДКА ВНУТРЕННИХ ТРУБОПРОВОДОВ ВОДОСНАБЖЕНИЯ ИЗ НАПОРНЫХ ПОЛИПРОПИЛЕНОВЫХ ТРУБ ДЛЯ ХОЛОДНОЙ ВОДЫ ДИАМЕТРОМ ДО: 20 ММ | 100 М ТРУБОПРОВОДА | 0,24
1831 | Е16-04-005-02 | ПРОКЛАДКА ВНУТРЕННИХ ТРУБОПРОВОДОВ ВОДОСНАБЖЕНИЯ ИЗ НАПОРНЫХ ПОЛИПРОПИЛЕНОВЫХ ТРУБ ДЛЯ ХОЛОДНОЙ ВОДЫ ДИАМЕТРОМ ДО: 25 ММ | 100 М ТРУБОПРОВОДА | 0,91
1832 |  | ОТВОД 90 ГРАД. ПОЛИПРОПИЛЕНОВЫЙ Д=20 ММ | ШТ | 8
1833 |  | ОТВОД 90 ГРАД. ПОЛИПРОПИЛЕНОВЫЙ Д=25 ММ | ШТ | 13
1834 |  | ВЕНТИЛЬ ППР Д=20 ММ | ШТ | 8
1835 |  | ВЕНТИЛЬ ППР Д=25 ММ | ШТ | 14
1836 |  | КЛИПСА Д=20 ММ | ШТ | 31
1837 |  | КЛИПСА Д=25 ММ | ШТ | 55
1838 |  | КОРОБКА ОТВЕТВИТЕЛЬНАЯ У 615 А | ШТ | 5
1839 |  | МУФТА СОЕДИНИТЕЛЬНАЯ ПОЛИПРОПИЛЕНОВАЯ Д=25 ММ | ШТ | 22
1840 | 37976 | Тройник ПРЯМОЙ ППР Д=20Х20Х20ММ | ШТ | 8
1841 | 95667 | Тройник переходной Д=25х20х25 | ШТ | 14
1842 | 37949 | ТРОЙНИКИ ПЕРЕХОДНОЙ ПОЛИПРОПИЛЕНОВЫЙ 25Х25Х25 | ШТ | 3
1843 | 37139 | ТРУБЫ 45X3 ММ ДЛЯ ГИЛЗА | М | 1
1844 | Е26-01-044-13 | УСТРОЙСТВО ТЕПЛОИЗОЛЯЦИИ УСТАНОВЛЕННЫХ ТРУБ ОБОЛОЧКАМИ ИЗ ВСПЕНЕННОГО ПОЛИЭТИЛЕНА НАРУЖНЫМ ДИАМЕТРОМ ДО: 25 | 100 М ИЗОЛЯЦИИ ТРУБ | 0,11
1845 | 99566 | Изоляция трубками изоляционными Ду=25 ("Armoflex") | М | 11
1846 | Е26-01-044-14 | УСТРОЙСТВО ТЕПЛОИЗОЛЯЦИИ УСТАНОВЛЕННЫХ ТРУБ ОБОЛОЧКАМИ ИЗ ВСПЕНЕННОГО ПОЛИЭТИЛЕНА НАРУЖНЫМ ДИАМЕТРОМ ДО: 32 | 100 М ИЗОЛЯЦИИ ТРУБ | 0,1
1847 | 449189 | Изоляция трубками изоляционными Ду=32 ("Armoflex") | М | 10
1848 |  | ВОДОПРОВОД ГОРЯЧЕЙ ВОДЫ Т3 |  | 0
1849 | Е16-04-006-01 | ПРОКЛАДКА ВНУТРЕННИХ ТРУБОПРОВОДОВ ВОДОСНАБЖЕНИЯ ИЗ ПОЛИПРОПИЛЕНОВЫХ ТРУБ ДЛЯ ГОРЯЧЕЙ ВОДЫ ДИАМЕТРОМ ДО: 20 ММ | 100 М ТРУБОПРОВОДА | 0,25
1850 | Е16-04-006-02 | ПРОКЛАДКА ВНУТРЕННИХ ТРУБОПРОВОДОВ ОТОПЛЕНИЯ ИЗ ПОЛИПРОПИЛЕНОВЫХ ТРУБ ДЛЯ ГОРЯЧЕЙ ВОДЫ ДИАМЕТРОМ ДО: 25 ММ | 100 М ТРУБОПРОВОДА | 0,44
1851 | Ц08-03-602-04 | МОНТАЖ ВОДОНАГРЕВАТЕЛЕЙ ЭЛЕКТРИЧЕСКИХ НАКОПИТЕЛЬНЫХ (ЕМКОСТНЫХ) НАСТЕННЫХ ОБЪЕМОМ: СВЫШЕ 50 ДО 100 Л | ШТ | 2
1852 | 54166 | СТОИМОСТЬ ЭЛЕКТРОВОДОНАГРЕВАТЕЛЬ 80 Л 2 КВТ | ШТ | 2
1853 | Е18-07-002-1 | УСТАНОВКА ТЕРМОРЕГУЛЯТОРОВ | 1 ТЕРМОРЕГУЛЯТОР | 2
1854 | 99586 | СТОИМОСТЬ ТЕРМОРЕГУЛЯТОРЫ РАДИАТОРНЫЕ Д=25 ММ | ШТ | 2
1855 |  | Т4 ГОРЯЧЕЙ ВОДЫ С СОЛНЕЧНЫЙ ВОДОНАГРЕВАТЕЛЬ |  | 0
1856 | Е16-04-006-01 | ПРОКЛАДКА ВНУТРЕННИХ ТРУБОПРОВОДОВ ВОДОСНАБЖЕНИЯ ИЗ ПОЛИПРОПИЛЕНОВЫХ ТРУБ ДЛЯ ГОРЯЧЕЙ ВОДЫ ДИАМЕТРОМ ДО: 20 ММ | 100 М ТРУБОПРОВОДА | 0,2
1857 | Е26-01-044-13 | УСТРОЙСТВО ТЕПЛОИЗОЛЯЦИИ УСТАНОВЛЕННЫХ ТРУБ ОБОЛОЧКАМИ ИЗ ВСПЕНЕННОГО ПОЛИЭТИЛЕНА НАРУЖНЫМ ДИАМЕТРОМ ДО: 25 | 100 М ИЗОЛЯЦИИ ТРУБ | 0,2
1858 | 99566 | Изоляция трубками изоляционными Ду=25 ("Armoflex") | М | 20
1859 | Е18-06-007-01 | УСТАНОВКА ФИЛЬТРОВ ДИАМЕТРОМ: 25 ММ | 10 ФИЛЬТРОВ | 0,1
1860 | 54182 | ФИЛЬТР СЕТЧАТЫЙ ППР Д=25 | ШТ | 1
1861 | 54183 | ОБРАТТНЫЙ КЛАПАН 25ММ | ШТ | 1
1862 | 54705 | ВЕНТИЛЬ ПОЛИПРОПИЛЕНОВЫЙ Д=25 | ШТ | 2
1863 | Е18-04-001-01 | УСТАНОВКА БАКОВ РАСШИРИТЕЛЬНЫХ | 1 БАК | 1
1864 | 52011 | СТОИМОСТЬ РАСШИРИТЕЛЬНЫЙ БАК РНГ8 | ШТ | 1
1865 |  | Горизонтальный солнечные водонагреватель ROYAL HWH-35 100 | КОМПЛЕКТ | 1
1866 |  | КАНАЛИЗАЦИЯ К1 |  | 0
1867 | Е16-04-003-01 | ПРОКЛАДКА ТРУБОПРОВОДОВ КАНАЛИЗАЦИИ ИЗ ПОЛИЭТИЛЕНОВЫХ ТРУБ С УСТАНОВКОЙ ФАСОННЫХ ЧАСТЕЙ ДИАМЕТРОМ: 50 ММ | 100 М ТРУБОПРОВОДА | 0,46
1868 | Е16-04-003-02 | ПРОКЛАДКА ТРУБОПРОВОДОВ КАНАЛИЗАЦИИ ИЗ ПОЛИЭТИЛЕНОВЫХ ТРУБ С УСТАНОВКОЙ ФАСОННЫХ ЧАСТЕЙ ДИАМЕТРОМ: 110 ММ | 100 М ТРУБОПРОВОДА | 0,2
1869 | 52918 | РЕВИЗИЯ ПОЛИПРОПИЛЕНОВАЯ КАНАЛИЗАЦИОННАЯ Д. 110 ММ | ШТ | 1
1870 | 94645 | РЕВИЗИЯ ПОЛИПРОПИЛЕНОВАЯ КАНАЛИЗАЦИОННАЯ Д. 50 ММ | ШТ | 1
1871 | 74531 | ПРОЧИСТКА Д=110 ММ | ШТ | 1
1872 | 94675 | КОЛЕНО ОТВОД Д=110ММ | ШТ | 2
1873 | 94675 | КОЛЕНО ПОЛУОТВОД Д=110ММ | ШТ | 3
1874 | 94672 | КОЛЕНО ОТВОД Д=50ММ | ШТ | 6
1875 | 94672 | КОЛЕНО ПОЛУОТВОД Д=50ММ | ШТ | 11
1876 | 52048 | МУФТЫ ПОЛИПРОПИЛЕНОВЫЕ КАНАЛИЗАЦИОННЫЕ Д. 100 ММ | ШТ | 3
1877 | 52049 | МУФТЫ ПОЛИПРОПИЛЕНОВЫЕ КАНАЛИЗАЦИОННЫЕ Д. 50 ММ | ШТ | 14
1878 | 52923 | ТРОЙНИК ПЕРЕХОДНОЙ, Д. 100/100/100 ММ | ШТ | 2
1879 | 52924 | ТРОЙНИК ПЕРЕХОДНОЙ, Д. 100/50/100 | ШТ | 3
1880 | 52920 | ТРОЙНИК ПЕРЕХОДНОЙ, Д. 50/50/50 | ШТ | 10
1881 | 37948 | ПЕРЕХОДНИК Д=110Х50ММ | ШТ | 1
1882 |  | ХОМУТ (КЛИПСА) ПЛАСТИКОВЫЙ Д=50 ММ | ШТ | 50
1883 |  | ХОМУТ (КЛИПСА) ПЛАСТИКОВЫЙ Д=110 ММ | ШТ | 62
1884 | 37057 | ГИЛЬЗА ИЗ МЕТАЛЛИЧЕСКИХ ТРУБ, ДИАМЕТР ТРУБ 76Х3 ММ | М | 2
1885 | 37114 | ГИЛЬЗА ИЗ МЕТАЛЛИЧЕСКИХ ТРУБ, ДИАМЕТР ТРУБ 121Х3 ММ | М | 3
1886 | Е20-02-009-1 | УСТАНОВКА ЗОНТОВ НАД ШАХТАМИ ИЗ ЛИСТОВОЙ И ОЦИНКОВАННОЙ СТАЛИ КРУГЛОГО СЕЧЕНИЯ ДИАМЕТРОМ: ДО 200 ММ | 1 ЗОНТ | 1
1887 | 52098 | ЗОНТ КРУГЛОГО СЕЧЕНИЯ ДИАМЕТРОМ 110ММ | ШТ | 1
1888 | Е26-01-003-01 | ИЗОЛЯЦИЯ ТРУБОПРОВОДОВ ЦИЛИНДРАМИ И ПОЛУЦИЛИНДРАМИ ИЗ МИНЕРАЛЬНОЙ ВАТЫ НА СИНТЕТИЧЕСКОМ СВЯЗУЮЩЕМ | 1 М3 ИЗОЛЯЦИИ | 0,05
1889 |  | К1-САНТЕХОБОРОДУВАНИЕ |  | 0
1890 | Е17-01-009-14 | УСТАНОВКА УМЫВАЛЬНИК | 10 КОМПЛ. | 0,4
1891 | 60763 | СТОИМОСТЬ УМЫВАЛЬНИК ФАЯНСОВЫЙ | КОМПЛЕКТ | 4
1892 | Е17-01-002-03 | УСТАНОВКА СМЕСИТЕЛЕЙ | 10 ШТ | 0,4
1893 | 52630 | Стоимость Смеситель для умывальника | КОМПЛЕКТ | 4
1894 | 37962 | Стоимость Сифон для умывальника | ШТ | 4
1895 | 37963 | Стоимость ПОДВОДКА ГИБКАЯ ШЛАНГ | ШТ | 8
1896 |  | ВЕНТИЛЬ ПОЛИПРОПИЛЕНОВЫЙ Д=20 ММ | ШТ | 8
1897 | Е17-01-009-18 | УСТАНОВКА ПОДДОНОВ 800х800 | 10 КОМПЛ. | 0,4
1898 | 444276 | ПОДДОН ДУШЕВОЙ ТИП И РАЗМЕР 800х800 | КОМПЛ. | 4
1899 | Е17-01-002-03 | УСТАНОВКА СМЕСИТЕЛЕЙ ДЛЯ ДУШ | 10 ШТ | 0,4
1900 | 95534 | Монтажная группа на 2 выхода для душевого смесителя, 20 1/2" | ШТ | 14
1901 | 94658 | Промежуточные краники для холодной и горячей воды 20ММ | ШТС1534-5(=13) | 8
1902 | Е17-01-001-22 | УСТАНОВКА ТРАПОВ ДИАМЕТРОМ: 50 ММ | 10 КОМПЛЕКТОВ | 0,2
1903 | 52636 | СТОИМОСТЬ ТРАП СТАЛЬНОЙ Д=50 ММ | КОМПЛЕКТ | 2
1904 |  | ВОДОПРОВОД В2 |  | 0
1905 | Е16-07-001-01 | УСТАНОВКА КРАНОВ ПОЖАРНЫХ ДИАМЕТРОМ 50 ММ | 1 КРАН | 1
1906 | 63925 | Стоимость Пожарные шкафы | ШТ | 2
1907 |  | ОГНЕТУШИТЕЛЬ РУЧНОЙ ОХП-10 | ШТ | 2
1908 | 63686 | КАССЕТА ДЛЯ ПК | ШТ | 1
1909 | 95613 | Металлорукав Р3-ЦПнг-50 с протяжкой серый | М | 20
1910 | Е16-02-011-02 | ПРОКЛАДКА ТРУБОПРОВОДОВ ПРОТИВОПОЖАРНОГО ВОДОСНАБЖЕНИЯ ИЗ СТАЛЬНЫХ ТРУБ ДИАМЕТРОМ: 50 ММ | 100 М ТРУБОПРОВОДА | 0,2
1911 | 37138 | Стоимость Трубы стальные электросварные Д=57х3,0 мм | М | 20
1912 | Е13-03-002-04 | ОГРУНТОВКА МЕТАЛЛИЧЕСКИХ ПОВЕРХНОСТЕЙ ЗА ОДИН РАЗ: ГРУНТОВКОЙ ГФ-021 | 100 М2 | 0,041
1913 | Е15-04-030-4 | МАСЛЯННАЯ ОКРАСКА ТРУБ | 100 М2 | 0,041
Итого по разделу "№3-БЛОК (СПОРТ ЗАЛ) ВОДОПРОВОД И КАНАЛИЗАЦИЯ"
НАРУЖНЫЙ ВОДОПРОВОД
1914 |  | В1 |  | 0
1915 | 38105 | Вентиль запорный фланцевый Ф25 ММ | ШТ | 2
1916 |  | Вентиль запорный фланцевый Ф40 ММ | ШТ | 4
1917 |  | Вентиль запорный фланцевый Ф63 ММ | ШТ | 2
1918 | Е22-01-021-2 | УКЛАДКА ТРУБОПРОВОДОВ ИЗ ПОЛИЭТИЛЕНОВЫХ ТРУБ ДИАМЕТРОМ: 65 ММ | 1 КМ | 0,023
1919 | Е22-01-021-1 | УКЛАДКА ТРУБОПРОВОДОВ ИЗ ПОЛИЭТИЛЕНОВЫХ ТРУБ ДИАМЕТРОМ 40 ММ | 1 КМ | 0,076
1920 | Е22-01-021-1 | УКЛАДКА ТРУБОПРОВОДОВ ИЗ ПОЛИЭТИЛЕНОВЫХ ТРУБ ДИАМЕТРОМ 32 ММ | 1 КМ | 0,03
1921 | Е22-01-021-1 | УКЛАДКА ТРУБОПРОВОДОВ ИЗ ПОЛИЭТИЛЕНОВЫХ ТРУБ ДИАМЕТРОМ 25 ММ | 1 КМ | 0,011
1922 | Е22-04-001-1 | УСТРОЙСТВО КРУГЛЫХ КОЛОДЦЕВ ИЗ СБОРНОГО ЖЕЛЕЗОБЕТОНА В ГРУНТАХ: СУХИХ | 10 М3 | 0,852
1923 | 39804 | Стоимость Люк чугунный для колодцев "Т" д=700 мм | ШТ | 3
1924 |  | Стоимость Кольца стеновые для водопроводных и канализационных сетей КС 15-9, ГОСТ 8020-90, серии 3-900 (размеры - д. 1500) | ШТ | 3
1925 |  | Стоимость Кольца стеновые для водопроводных и канализационных сетей КС 15-6, ГОСТ 8020-90, серии 3-900 (размеры - д. 1500) | ШТ | 3
1926 |  | Стоимость Плиты днища для колец водопроводных и канализационных сетей ПН15 (КЦД-15), ГОСТ 8020-90, серии 3-900 (размеры - д. 2000) | ШТ | 3
1927 |  | Стоимость Плиты перекрытия для колец водопроводных и канализационных сетей 1ПП15-2 (КЦП 1-15-2), ГОСТ 8020-90, серии 3-900 (размеры - д. 1680) | ШТ | 3
1928 | 39802 | Стоимость КОЛЬЦО ОПОРНОЕ КЦО-1 | ШТ | 3
1929 | Е16-06-005-04 | УСТАНОВКА СЧЕТЧИКОВ (ВОДОМЕРОВ) ДИАМЕТРОМ: ДО 100 ММ | 1 СЧЁТЧИК (ВОДОМЕР) | 1
1930 |  | СТОИМОСТЬ ВОДОМЕРНЫЙ СЧЕТЧИК ВТГ-50 | ШТ | 1
1931 | Е01-01-195-32 | РАЗРАБОТКА ГРУНТА В ОТВАЛ ЭКСКАВАТОРАМИ ТИПА "ATLAS", "VOLVO", "KOMATSU", "HITACHI", "LIEBHER" С КОВШОМ ВМЕСТИМОСТЬЮ 0,5 (0,46-0,64) М3, ГРУППА ГРУНТОВ: 2 | 1000 М3 ГРУНТА | 0,095
1932 | Е01-02-057-2 | РАЗРАБОТКА ГРУНТА ВРУЧНУЮ В ТРАНШЕЯХ, ГРУППА ГРУНТОВ: 2 | 100 М3 | 0,07
1933 | Е23-01-001-1 | ПОДСЫПКА ИЗ ПЕСКА | 10 М3 | 1,45
1934 | Е01-02-061-1 | ОБРАТНАЯ ЗАСЫПКА ПЕСКА ВРУЧНУЮ С УПЛОТНЕНИЕМ И ПОДБИВКОЙ ПОД ТРУБЫ | 100 М3 | 0,52
1935 | Е01-01-033-1 | ОБРАТНАЯ ЗАСЫПКА С ЭКСКАВАТОРОМ | 1000 М3 | 0,052
1936 | Е01-02-061-1 | ОБРАТНАЯ ЗАСЫПКА И ВЫРАВНИВАНИЕ ТРАНШЕЯ ВРУЧНУЮ | 100 М3 | 0,07
1937 | 37057 | МЕТАЛЛИЧЕСКИХ ТРУБ, ДИАМЕТР ТРУБ 76Х3,5 ММ | М | 16
1938 | Е07-06-002-05 | МОНТАЖ Ж/Б ЛОТКОВ | 100 ШТ СБОРНЫХ КОНСТРУКЦИЙ | 0,03
1939 |  | СТОИМОСТЬ Лоток. Л4-15/2 | ШТ | 3
1940 | Е07-06-002-06 | УСТАНОВКА СБОРНЫЕ ПЛИТА ПОКРЫТИЯ | 100 ШТ СБОРНЫХ КОНСТРУКЦИЙ | 0,03
1941 |  | СТОИМОСТЬ ПЛИТ П5-8 | ШТ | 3
1942 |  | ВНС |  | 0
1943 | Ц07-04-028-01 | АГРЕГАТ ЭЛЕКТРОНАСОСНЫЙ, ЦЕНТРОБЕЖНЫЙ КОНСОЛЬНЫЙ, МАССА 0,25 Т | 1 ШТ | 1
1944 |  | Центробежные насос Shimge Cpm 200 | ШТ | 1
1945 | Е24-01-032-1 | УСТАНОВКА ЗАДВИЖЕК ДИАМЕТРОМ: 50 ММ | КОМПЛЕКТ | 4
1946 |  | СТОИМОСТЬ ЗАДВИЖКА ЧУГУННАЯ 30Ч6БР Д=50 ММ | ШТ | 4
1947 |  | СТОИМОСТЬ КЛАПАН ОБРАТНЫЙ МУФТОВЫЙ Д=50 ММ | ШТ | 2
1948 | Е18-06-007-03 | УСТАНОВКА ФИЛЬТРОВ ДИАМЕТРОМ: 40 ММ | 10 ФИЛЬТРОВ | 0,1
1949 | 99565 | Сетчатый фильтр Ф40 | ШТ | 1
1950 | 99566 | Обратный клапан Ф40 | ШТ | 1
1951 | Е16-02-011-04 | ПРОКЛАДКА ТРУБОПРОВОДОВ ПРОТИВОПОЖАРНОГО ВОДОСНАБЖЕНИЯ ИЗ СТАЛЬНЫХ ТРУБ ДИАМЕТРОМ: 89 ММ | 100 М ТРУБОПРОВОДА | 0,1
1952 | 37143 | СТОИМОСТЬ ТРУБЫ СТАЛЬНЫХ ЭЛЕКТРОСВАРНЫХ 89Х4 ММ | М | 10
1953 | Е18-07-001-02 | УСТАНОВКА МАНОМЕТРОВ С ТРЕХХОДОВЫМ КРАНОМ | 1 КОМПЛЕКТ | 7
1954 | 52077 | МАНОМЕТР PIA | ШТ | 7
1955 | Е16-05-001-03 | УСТАНОВКА СТАЛЬНОЙ ФЛАНЦЕВОЙ АРМАТУРЫ, ВЕНТИЛЕЙ, ЗАДВИЖЕК, ЗАТВОРОВ, КЛАПАНОВ ОБРАТНЫХ, КРАНОВ ПРОХОДНЫХ ФЛАНЦЕВЫХ НА ТРУБОПРОВОДАХ ИЗ СТАЛЬНЫХ ТРУБ ДИАМЕТРОМ: ДО 100 ММ | 1 ШТ | 3
1956 |  | Вентиль запорный для контрольного манометра Ф15 11Б18бк | ШТ | 3
1957 | Е18-06-007-02 | УСТАНОВКА ФИЛЬТРОВ ДИАМЕТРОМ: 32 ММ | 10 ФИЛЬТРОВ | 0,1
1958 | 99563 | Сетчатый фильтр Ф32 | ШТ | 1
1959 | 99564 | Обратный клапан Ф32 | ШТ | 1
1960 |  | В2 |  | 0
1961 | Е24-01-032-5 | УСТАНОВКА ЗАДВИЖЕК ИЛИ КЛАПАНОВ СТАЛЬНЫХ ДЛЯ ГОРЯЧЕЙ ВОДЫ И ПАРА ДИАМЕТРОМ: 200 ММ | КОМПЛЕКТ | 1
1962 | 63522 | ЗАДВИЖКИ ИЛИ КЛАПАНЫ СТАЛЬНЫЕ | КОМПЛЕКТ | 1
1963 | Е24-01-032-2 | УСТАНОВКА ЗАДВИЖЕК ДИАМЕТРОМ: 80 ММ | КОМПЛЕКТ | 5
1964 |  | СТОИМОСТЬ ЗАДВИЖКА ЧУГУННАЯ 30Ч6БР Д=80 ММ | ШТ | 5
1965 |  | СТОИМОСТЬ КЛАПАН ОБРАТНЫЙ МУФТОВЫЙ Д=80ММ | ШТ | 5
1966 | Е16-02-011-04 | ПРОКЛАДКА ТРУБОПРОВОДОВ ПРОТИВОПОЖАРНОГО ВОДОСНАБЖЕНИЯ ИЗ СТАЛЬНЫХ ТРУБ ДИАМЕТРОМ: 89 ММ | 100 М ТРУБОПРОВОДА | 0,28
1967 | 37143 | СТОИМОСТЬ ТРУБЫ СТАЛЬНЫХ ЭЛЕКТРОСВАРНЫХ 89Х4 ММ | М | 28
1968 | Е22-01-021-7 | УКЛАДКА ТРУБОПРОВОДОВ ИЗ ПОЛИЭТИЛЕНОВЫХ ТРУБ ДИАМЕТРОМ: 225 ММ | 1 КМ | 0,005
1969 | Е18-05-001-01 | УСТАНОВКА НАСОСОВ ЦЕНТРОБЕЖНЫХ С ЭЛЕКТРОДВИГАТЕЛЕМ МАССОЙ АГРЕГАТА: ДО 0,1 Т | 1 НАСОС | 2
1970 |  | Насос центробежный НД 2500/20(5.0кВт) | ШТ | 2
1971 | Е12-02-002-02 | УСТРОЙСТВО ГИДРОИЗОЛЯЦИЙ ВЕРТИКАЛЬНЫХ ПОВЕРХНОСТЕЙ. ОБМАЗОЧНАЯ БИТУМНАЯ В ОДИН СЛОЙ ПО ВЫРОВНЕННОЙ ПОВЕРХНОСТИ КИРПИЧА И БЕТОНА (ПОВЕРХНОСТЕЙ КОЛОДЦЕВ) | 100 М2 ИЗОЛИРУЕМОЙ ПОВЕРХНОСТИ | 0,08
1972 | Е12-02-002-03 | ОБМУСТРОЙСТВО ГИДРОИЗОЛЯЦИЙ ВЕРТИКАЛЬНЫХ ПОВЕРХНОСТЕЙ. ОБМАЗОЧНАЯ БИТУМНАЯ НА КАЖДЫЙ СЛОЙ ДОБАВЛЯЕТСЯ (ПОВЕРХНОСТЕЙ КОЛОДЦЕВ) | 100 М2 ИЗОЛИРУЕМОЙ ПОВЕРХНОСТИ | 0,08
1973 | Е01-01-195-32 | РАЗРАБОТКА ГРУНТА В ОТВАЛ ЭКСКАВАТОРАМИ ТИПА "ATLAS", "VOLVO", "KOMATSU", "HITACHI", "LIEBHER" С КОВШОМ ВМЕСТИМОСТЬЮ 0,5 (0,46-0,64) М3, ГРУППА ГРУНТОВ: 2 | 1000 М3 ГРУНТА | 0,009
1974 | Е01-02-057-2 | ДОРАБОТКА ГРУНТА ВРУЧНУЮ | 100 М3 | 0,01
1975 | Е23-01-001-1 | УСТРОЙСТВО ОСНОВАНИЯ: ПЕСЧАНОГО | 10 М3 | 0,11
1976 | Е01-02-061-1 | ЗАСЫПКА ВРУЧНУЮ ТРАНШЕЙ, ПАЗУХ КОТЛОВАНОВ И ЯМ, ГРУППА ГРУНТОВ: 1 | 100 М3 | 0,06
1977 | Е22-01-021-1 | УКЛАДКА ТРУБОПРОВОДОВ ИЗ ПОЛИЭТИЛЕНОВЫХ ТРУБ ДИАМЕТРОМ 25 ММ | 1 КМ | 0,005
1978 |  | НАРУЖНАЯ КАНАЛИЗАЦИЯ |  | 0
1979 | Е01-01-195-32 | РАЗРАБОТКА ГРУНТА В ОТВАЛ ЭКСКАВАТОРАМИ ТИПА "ATLAS", "VOLVO", "KOMATSU", "HITACHI", "LIEBHER" С КОВШОМ ВМЕСТИМОСТЬЮ 0,5 (0,46-0,64) М3, ГРУППА ГРУНТОВ: 2 | 1000 М3 ГРУНТА | 0,1384
1980 | Е01-02-057-2 | РАЗРАБОТКА ГРУНТА ВРУЧНУЮ В ТРАНШЕЯХ, ГРУППА ГРУНТОВ: 2 | 100 М3 | 0,076
1981 | Е23-01-001-1 | ПОДСЫПКА ИЗ ПЕСКА | 10 М3 | 1,34
1982 | Е01-01-033-1 | ОБРАТНАЯ ЗАСЫПКА С ЭКСКАВАТОРОМ | 1000 М3 | 0,119
1983 | Е01-02-061-1 | ОБРАТНАЯ ЗАСЫПКА И ВЫРАВНИВАНИЕ ТРАНШЕЯ ВРУЧНУЮ | 100 М3 | 0,07
1984 | Е23-01-021-01 | УКЛАДКА ТРУБОПРОВОДОВ ИЗ ПОЛИЭТИЛЕНОВЫХ ТРУБ Д=150 ММ КАНАЛИЗАЦИОННЫХ | 100 М ТРУБОПРОВОДА | 1,5
1985 | 94504 | СТОИМОСТЬ ТРУБ ПОЛИЭТИЛЕНОВЫХ Д=150 ММ КАНАЛИЗАЦИОННЫХ | М | 150
1986 | Е23-03-001-3 | УСТРОЙСТВО КРУГЛЫХ СБОРНЫХ ЖЕЛЕЗОБЕТОННЫХ КАНАЛИЗАЦИОННЫХ КОЛОДЦЕВ ДИАМЕТРОМ: 1 М В ГРУНТАХ СУХИХ | 10 М3 | 1,116
1987 |  | Стоимость Кольца стеновые для водопроводных и канализационных сетей КС 10-9, ГОСТ 8020-90, серии 3-900 (размеры - д. 1000) | ШТ | 6
1988 |  | Стоимость Кольца стеновые для водопроводных и канализационных сетей КС 10-6, ГОСТ 8020-90, серии 3-900 (размеры - д. 1000) | ШТ | 6
1989 |  | Стоимость Плиты днища для колец водопроводных и канализационных сетей ПН10 (КЦД-10), ГОСТ 8020-90, серии 3-900 (размеры - д. 1500) | ШТ | 6
1990 |  | Стоимость Плиты перекрытия для колец водопроводных и канализационных сетей ПП10-2 (КЦП 1-10-2), ГОСТ 8020-90, серии 3-900 (размеры - д. 1160) | ШТ | 6
1991 | 39804 | Стоимость Люк чугунный для колодцев "Т" д=700 мм | ШТ | 6
1992 | 39802 | Стоимость КОЛЬЦО ОПОРНОЕ КЦО-1 | ШТ | 6
1993 | 37159 | САЛЬНИК ИЗ СТАЛЬНЫХ ТРУБ Д=219 ММ | М | 30
1994 | Е07-06-002-05 | МОНТАЖ Ж/Б ЛОТКОВ | 100 ШТ СБОРНЫХ КОНСТРУКЦИЙ | 0,04
1995 |  | СТОИМОСТЬ Лоток. Л4-15/2 | ШТ | 4
1996 | Е07-06-002-06 | УСТАНОВКА СБОРНЫЕ ПЛИТА ПОКРЫТИЯ | 100 ШТ СБОРНЫХ КОНСТРУКЦИЙ | 0,04
1997 |  | СТОИМОСТЬ ПЛИТ П5-8 | ШТ | 4
Итого по разделу "НАРУЖНЫЙ ВОДОПРОВОД"
ОЧИСТНОЕ СООРУЖЕНИЕ-16 М3
1998 |  | Канализационные очистные сооружения ( 16 м3/день) | ШТ | 1
1999 |  | СЕТЧАТОЕ ОГРАЖДЕНИЕ - 36 пм |  | 0
2000 | Е01-02-058-2 | РАЗРАБОТКА ГРУНТА ВРУЧНУЮ ЯМЫ | 100 М3 | 0,00108
2001 | Е06-01-001-09 | УСТРОЙСТВО МОНОЛИТНЫЕ БЕТОННЫЕ ТУМБЫ ИЗ БЕТОНА В-15 | 100 М3 БЕТОНА, БУТОБЕТОНА И ЖЕЛЕЗОБЕТОНА В ДЕЛЕ | 0,00108
2002 | Е09-03-012-12 | МОНТАЖ МЕТАЛЛИЧЕСКИХ СТОЙКА ИЗ ПРОФИЛЬ | 1 Т КОНСТРУКЦИИ | 0,063
2003 | 50745 | СТОИМОСТЬ ПРОФИЛЬНЫЕ ТРУБЫ 40х40 | ТН | 0,063
2004 | Е09-01-001-1 | МОНТАЖ МЕТАЛЛИЧЕСКИХ КАРКАС ИЗ ПРОФИЛЬ | 1 Т КОНСТРУКЦИИ | 0,273
2005 | 50746 | СТОИМОСТЬ ПРОФИЛЬНЫЕ ТРУБЫ 45х45 | ТН | 0,273
2006 | Е07-01-054-11 | УСТАНОВКА СЕТЧАТОЕ ОГРАЖДЕНИЕ | 100 М ОГРАД | 0,36
2007 | 45010 | СТОИМОСТЬ СЕТЧАТОЕ ОГРАЖДЕНИЕ | М2 | 64,8
2008 | Е15-04-030-2 | УЛУЧШЕННАЯ МАСЛЯНАЯ ОКРАСКА МЕТАЛЛОКОНСТРУКЦИИ ЗА 2 РАЗА | 100 М2 | 0,648
Итого по разделу "ОЧИСТНОЕ СООРУЖЕНИЕ-16 М3"
350 УРИНЛИК УКУВ БЛОК (ЭО.ВН.ПС)
2009 |  | ЭЛЕКТРООСВЕЩЕНИЕ |  | 0
2010 | Ц08-03-572-6 | ВВОДНО РАСПРЕДЕЛИТЕЛЬНОЕ УСТРОЙСТВО ВРУ | ШТ | 1
2011 |  | Вводное устройство с вводными автоматами типа ВА88-37/3Р c Iн=100А-1шт, и ВРУ1-21-10 УХЛ4 с отходящий ВА88-33 c Iн=10Ах1шт,16Ах2шт,20Ах3шт, DTS-541-1шт., с испытательным блоком БИ-4-1шт., с трансформатора тока ТТИ-А-100/5А-1шт | КОМПЛЕКТ | 1
2012 | Ц08-03-599-1 | УСТАНОВКА ЩИТОК ОСВЕТИТЕЛЬНЫЙ | ШТ | 4
2013 |  | Щит распределительный 1x20А,3x25А, 380В, с автоматическими выключателями на отходящих линиях ВА47-29 1P, с Iр.а.=28x10A;с Iр.а.=5x20A;с Iр.а.=3x25A;(ЩО-1,ЩО-2,ЩО-3,ЩО-4,), встраиваемый,разм.275х450х120мм | ШТ | 4
2014 | Ц08-03-599-1 | УСТАНОВКА ЩИТ РАСПРЕДЕЛИТЕЛЬНЫЙ Т. ЩРВ | ШТ | 1
2015 |  | Стоимость Щит силовой металлический, навесной с шинами PE и N, разм. 1000х750х200мм.-автомат на вводе ВА88-33/3Р Iр=20А-1шт, автоматы на отходящих линиях ВА47-100/3Р Iр=16А-1шт,( ЩРн-6з-0 58 У2) | ШТ | 1
2016 | Ц08-03-591-9 | УСТАНОВКА РОЗЕТКА ОДНОМЕСТНАЯ 1Х ПОЛЮСНАЯ С 3М ЗАЗЕМЛЯЮЩИМ КОНТАКТОМ | 100 ШТ | 0,54
2017 | 98514 | СТОИМОСТЬ РОЗЕТКА ОДНОМЕСТНАЯ 1Х ПОЛЮСНАЯ С 3М ЗАЗЕМЛЯЮЩИМ КОНТАКТОМ | ШТ | 48
2018 | 98515 | СТОИМОСТЬ ГЕРМЕТИЧЕСКИЕ РОЗЕТКА ОДНОМЕСТНАЯ 1Х ПОЛЮСНАЯ С 3М ЗАЗЕМЛЯЮЩИМ КОНТАКТОМ | ШТ | 6
2019 |  | КОРОБКА КУВ-1М | ШТ | 54
2020 | 98492 | КОРОБКА ОТВЕТВИТЕЛЬНАЯ У-197 | ШТ | 54
2021 | Ц08-02-403-3 | ПРОВОД ДЛЯ СКРЫТОЙ ПРОВОДКИ | 100 М | 28,7
2022 | 91693 | КАБЕЛИ СИЛОВЫЕ С МЕДНЫМИ ЖИЛАМИ С ПВХ ИЗОЛЯЦИЕЙ ИЗ НЕГОРЮЧЕГО И ОБАЛОЧИСИЙ-0,66кв ВВГнг 2х1,5 | 1000 М | 1,55
2023 | 91704 | КАБЕЛИ СИЛОВЫЕ С МЕДНЫМИ ЖИЛАМИ С ПВХ ИЗОЛЯЦИЕЙ ИЗ НЕГОРЮЧЕГО И ОБАЛОЧИСИЙ-0,66кв ВВГнг 3х2,5 | 1000 М | 1,26
2024 | 97497 | КАБЕЛИ СИЛОВЫЕ С МЕДНЫМИ ЖИЛАМИ С ПВХ ИЗОЛЯЦИЕЙ ИЗ НЕГОРЮЧЕГО И ОБАЛОЧИСИЙ-0,66кв ВВГнг 4х6 | 1000 М | 0,02
2025 | 97498 | КАБЕЛИ СИЛОВЫЕ С МЕДНЫМИ ЖИЛАМИ С ПВХ ИЗОЛЯЦИЕЙ ИЗ НЕГОРЮЧЕГО И ОБАЛОЧИСИЙ-0,66кв ВВГнг 4х10 | 1000 М | 0,04
2026 | Ц08-02-409-09 | ПРОКЛАДКА ТРУБ ГОФРИРОВАННЫХ ПВХ ДЛЯ ЗАЩИТЫ КАБЕЛЯ | 100 М | 28,7
2027 | 74321 | Стоимость Трубы гофрированные ПВХ d16 | М | 2810
2028 | 30245 | Стоимость Трубы гофрированные ПВХ d32 | М | 60
2029 |  | Держатель для труба Д=16 ММ | ШТ | 2810
2030 |  | Держатель для труба Д=32 ММ | ШТ | 60
2031 | 61195 | ДЮБЕЛЬ-ГВОЗДЬ ДИАМ 6 ММ | ШТ | 2870
2032 | Ц08-03-593-21 | УСТАНОВКА СВЕТИЛЬНИК СВЕТОДИОДНЫЙ ПОТОЛОЧНЫЙ | 100 ШТ | 1,98
2033 | 99818 | СТОИМОСТЬ СВЕТИЛЬНИК СЕНСОРНЫЙ С ДАТЧИК ДВИЖЕНИЯ AK-LSP-S 18W | ШТ | 73
2034 | 63138 | Стоимость Светильник квадратный LED PANEL (AKRIL) 36 W | ШТ | 8
2035 | 63136 | Стоимость Светильник квадратный LED PANEL (AKRIL) 24 W | ШТ | 11
2036 | 99718 | Светильник LED лин. 1х36Вт 6500К 1200мм черн. IEK | ШТ | 84
2037 | 99714 | Ватра коррелированная световая темр.3600К IP66 ДПО16-18W | ШТ | 26
2038 | 99717 | Светильник подвесной,с светодиодный лампами ДБО16-18 | ШТ | 26
2039 | 99718 | Светильник подвесной,с светодиодный лампами ДБО06-18W | ШТ | 7
2040 | Ц08-03-593-12 | ЛЮСТРЫ И ПОДВЕСЫ С КОЛИЧЕСТВОМ ЛАМП ДО: 12 | ШТ | 2
2041 | 63140 | Стоимость Светильник квадратный ЛЮСТРА 36 W | ШТ | 2
2042 | Ц08-03-593-10 | УСТАНОВКА СВЕТОВЫЕ УКАЗАТЕЛИ Т. ВЫХОД | 100 ШТ | 0,1
2043 |  | СТОИМОСТЬ СВЕТОВОЙ УКАЗАТЕЛЬ "ВЫХОД" | ШТ | 10
2044 | Ц08-03-591-2 | УСТАНОВКА ВЫКЛЮЧАТЕЛЬ ОДНОКЛАВИШНЫЙ | 100 ШТ | 0,22
2045 | 98528 | СТОИМОСТЬ ВЫКЛЮЧАТЕЛЬ ОДНОКЛАВИШНЫЙ | ШТ | 22
2046 | Ц08-03-591-4 | УСТАНОВКА ВЫКЛЮЧАТЕЛЬ ДВУХКЛАВИШНЫЙ | 100 ШТ | 0,01
2047 | 98532 | СТОИМОСТЬ ВЫКЛЮЧАТЕЛЬ ДВУХКЛАВИШНЫЙ | ШТ | 1
2048 | Ц08-03-591-4 | УСТАНОВКА ВЫКЛЮЧАТЕЛЬ ДВУХКЛАВИШНЫЙ ШТЕПСЕЛЬНАЯ ТРЕХПОЛЮСНАЯ | 100 ШТ | 0,14
2049 | 98532 | СТОИМОСТЬ ВЫКЛЮЧАТЕЛЬ ДВУХКЛАВИШНЫЙ ШТЕПСЕЛЬНАЯ ТРЕХПОЛЮСНАЯ | ШТ | 14
2050 | Ц08-03-591-3 | УСТАНОВКА ВЫКЛЮЧАТЕЛЬ ГЕРМЕТИЧЕСКИЙ | 100 ШТ | 0,2
2051 | 98529 | ВЫКЛЮЧАТЕЛЬ ГЕРМЕТИЧЕСКИЙ | ШТ | 20
2052 |  | КОРОБКА КУВ-1М | ШТ | 57
2053 | 98492 | КОРОБКА ОТВЕТВИТЕЛЬНАЯ У-197 | ШТ | 57
2054 |  | ВИДЕОНАБЛЮДЕНИЯ |  | 0
2055 | Ц10-04-067-23 | УСТАНОВКА ВИДЕОКАМЕРА | ШТ | 12
2056 |  | СТОИМОСТЬ ВИДЕОКАМЕРА ВНУТРЕННЯЯ КУПОЛЬНАЯ 4 MP | ШТ | 7
2057 |  | СТОИМОСТЬ ВИДЕОКАМЕРА УЛИЧНАЯ 4 MP | ШТ | 5
2058 | Ц10-04-067-21 | УСТАНОВКА ВИДЕО РЕКОРДЕР NVR | ШТ | 1
2059 |  | СТОИМОСТЬ ВИДЕО РЕКОРДЕР NVR 24 | ШТ | 1
2060 | Ц11-04-008-01 | УСТАНОВКА ЖЕСТКИЙ ДИСК HDD | ШТ | 1
2061 |  | Стоимость Жесткий диск HDD 8TB | ШТ | 1
2062 | Ц10-01-038-07 | УСТАНОВКА КРОНШТЕЙНОВ ДЛЯ МОНИТОРОВ | КРОНШТЕЙН | 4
2063 |  | СТОИМОСТЬ КРОНШТЕЙНОВ ДЛЯ МОНИТОРОВ | ШТ | 4
2064 |  | МОНИТОР 32 | ШТ | 2
2065 | 49320 | Электрическая питающая панель, на 4 позиций (Pilot) | ШТ | 2
2066 |  | БЕСПРОВОДНАЯ МЫШЬ | ШТ | 1
2067 |  | Кабель HDMI L=5 м | ШТ | 2
2068 | Ц10-09-002-05 | МОНТАЖ ИСТОЧНИК ПИТАНИЯ | ШТ | 1
2069 |  | СТОИМОСТЬ ИСТОЧНИК ПИТАНИЯ UPS 12 В | ШТ | 1
2070 | Ц08-03-572-1 | КОММУТАЦИОННЫЙ ШКАФ | ШТ | 1
2071 |  | Стоимость Коммутатционный шкаф 9U | ШТ | 1
2072 | Ц10-03-013-05 | МОНТАЖ КОММУТАТОР | ШТ | 1
2073 |  | СТОИМОСТЬ КОММУТАТОР 16 ПОРТ SWITCH L2+2SFP+1+16RJ45 | ШТ | 1
2074 | Ц08-02-409-09 | ПРОКЛАДКА ГОФРИРОВАННОЙ ТРУБЫ | 100 М | 5,1
2075 | 74321 | Стоимость Трубы гофрированные ПВХ d16 | М | 510
2076 | Ц08-02-141-1 | МОНТАЖ КАБЕЛЬ UTP CAT 5е | 100 М КАБЕЛЯ | 4,5
2077 |  | СТОИМОСТЬ КАБЕЛЬ 4Х2Х0,5 UTP CAT 5е | М | 450
2078 | Ц08-02-412-1 | ПРОВОД С МЕДНОЙ ЖИЛОЙ СЕЧ. 3Х2,5 ММ2 | 100 М | 0,6
2079 | 52090 | Провод соединительный ПВ-3Х2,5 | 1000 М | 0,06
2080 | Ц10-08-005-02 | ПРОВОД ДВУХ-И ТРЕХЖИЛЬНЫЙ С РАЗДЕЛИТЕЛЬНЫМ ОСНОВАНИЕМ ПО СТЕНАМ И ПОТОЛКАМ, ПРОКЛАДЫВАЕМЫЙ ПО ОСНОВАНИЯМ КИРПИЧНЫМ | 100 М | 4,5
2081 | 97972 | ПРОВОД ПУНГ СЕЧ 2Х1,5ММ2 | 1000 М | 0,45
2082 | 52483 | Шнур коммутационный UTP RJ45-RJ45 .Cat 5, L=1.5м | ШТ | 10
2083 | 52482 | Шнур коммутационный UTP RJ45-RJ45 . Cat 5, L=10м | ШТ | 3
2084 | Ц10-08-019-01 | УСТАНОВКА РАСПРЕДЕЛИТЕЛЬНАЯ КОРОБКА ГЕРМЕТИЧНАЯ | ШТ | 12
2085 |  | СТОИМОСТЬ РАСПРЕДЕЛИТЕЛЬНАЯ КОРОБКА ГЕРМЕТИЧНАЯ | ШТ | 12
2086 | 46825 | КОННЕКТОР RJ45 | ШТ | 22
2087 | 52085 | RCA разъем (папа) | ШТ | 12
2088 | 52086 | Разъём питания штекер с клеммной колодкой | ШТ | 10
2089 | Ц08-02-396-21 | КОРОБА ПЛАСТМАССОВЫЕ ШИРИНОЙ: ДО 63 ММ | 100 М | 0,1
2090 | 87891 | КАБЕЛЬ-КАНАЛ 100Х50 | М | 10,17
2091 | 52481 | Металлорукав гибкий Д=22мм | М | 24
2092 | 52486 | Короб 25x40mm для компютерная сет | М | 60
Итого по разделу " 350 УРИНЛИК УКУВ БЛОК (ЭО.ВН.ПС)"
ПОЖАРНАЯ СИГНАЛИЗАЦИЯ
2093 | Ц10-08-001-02 | УСТАНОВКА ПРИБОР ППК НА 20 ЛУЧА | ШТ | 1
2094 |  | Прибор приемно-контрольный и управления охранно-пожарный адресный Рубеж-2ОП прот. R3 5250000 | ШТ | 1
2095 |  | Блок индикации и управления Рубеж-БИУ | ШТ | 1
2096 | Ц10-08-002-03 | УСТАНОВКА ИЗВЕЩАТЕЛИ ПС ИПР РУЧНОЙ | ШТ | 6
2097 |  | СТОИМОСТЬ РУЧНОЙ ПОЖАРНЫЙ ИЗВЕЩАТЕЛЬ Т. ИПР | КОМПЛЕКТ | 6
2098 | Ц10-08-002-01 | ИЗВЕЩАТЕЛИ ПС АВТОМАТИЧЕСКИЕ: ТЕПЛОВОЙ ЭЛЕКТРО-КОНТАКТНЫЙ, МАГНИТОКОНТАКТНЫЙ В НОРМАЛЬНОМ ИСПОЛНЕНИИ | ШТ | 77
2099 |  | ИЗВЕЩАТЕЛЬ ПОЖАРНЫЙ ДЫМОВОЙ ИП-212-141 РУБЕЖ | ШТ | 77
2100 | Ц08-01-121-2 | АККУМУЛЯТОР | ШТ | 1
2101 |  | АККУМУЛЯТОР ДЛЯ РЕЗЕРВНОГО ПИТАНИЯ СИГНАЛИЗАЦИИ, ВИДЕО-НАБЛЮДЕНИЯ, YPS-12V-17A/H-20H FM-12170 (КИТАЙ) | ШТ | 1
2102 | Ц10-08-003-06 | БЛОК ПИТАНИЯ | ШТ | 1
2103 |  | БЛОК ПИТАНИЯ УБП-1,5 А-12V (УЗБЕКИСТАН) | ШТ | 1
2104 | Ц08-02-412-1 | ПРОВОД С МЕДНОЙ ЖИЛОЙ СЕЧ. 2Х2,5 ММ2 | 100 М | 0,9
2105 |  | Провод соединительный ПРПВМ-2 | 1000 М | 0,09
2106 | Ц10-01-055-08 | ПРОВОД ОДНОПАРНЫЙ ПО СТЕНЕ ОТКРЫТО | 100 М ПРОВОДА | 8,1
2107 |  | Кабель симметричный парной скрутки низкотоксичный, сеч. 2x2x0,75 КПСВВнг(А)-LSLTx | 1000 М | 0,78
2108 |  | Кабель симметричный парной скрутки низкотоксичный, сеч. 1x2x1,5 КПСВВнг(А)-LSLTx | 1000 М | 0,03
2109 |  | Гофротруба пластиковая ГФЗ 16 | М | 900
2110 | Ц10-08-019-01 | УСТАНОВКА КОРОБКА ОТВЕТВИТЕЛЬНАЯ НА СТЕНЕ | ШТ | 1
2111 |  | СТОИМОСТЬ КОРОБОК ОТВЕТВИТЕЛЬНЫХ КО-1 | ШТ | 1
2112 | Ц10-06-037-01 | ШКАФЫ, ЯЩИКИ И КОРОБКИ ДЛЯ ТРУБНЫХ ПРОВОДОК. ШКАФ НАПОЛЬНЫЙ РАЗМЕР, ММ, ДО 600Х600 | ШТ | 1
2113 |  | Шкаф распределит. с металлическим корпусом с замком типа ПР ПР8503-1026-IP21 1339 285 С | ШТ | 1
2114 |  | ОБОРУДОВАНИЯ |  | 0
2115 |  | БЛОК РЕЧЕВОГО ОПОБЕЩЕНИЯ БРО-РМ | ШТ | 1
2116 |  | СТОИМОСТЬ МИКРОФОН МК-12 | ШТ | 1
2117 |  | Громкоговоритель мощ. 10вт. MKV MT-310 | ШТ | 3
Итого по разделу "ПОЖАРНАЯ СИГНАЛИЗАЦИЯ"
ОШХОНА ВА ФАОЛЛАР ЗАЛИ (ЭО.ВН.ПС)
2118 |  | ЭЛЕКТРООСВЕЩЕНИЕ |  | 0
2119 | Ц08-03-599-1 | УСТАНОВКА ЩИТОК ОСВЕТИТЕЛЬНЫЙ | ШТ | 1
2120 |  | Щит распределительный 1x20А,3x25А, 380В, с автоматическими выключателями на отходящих линиях ВА47-29 1P, с Iр.а.=28x10A;с Iр.а.=5x20A;с Iр.а.=3x25A;(ЩО-1), встраиваемый,разм.275х450х120мм | ШТ | 4
2121 | Ц08-03-591-9 | УСТАНОВКА РОЗЕТКА ОДНОМЕСТНАЯ 2Х ПОЛЮСНАЯ С 3М ЗАЗЕМЛЯЮЩИМ КОНТАКТОМ | 100 ШТ | 0,08
2122 | 98514 | СТОИМОСТЬ РОЗЕТКА ОДНОМЕСТНАЯ 2Х ПОЛЮСНАЯ С 3М ЗАЗЕМЛЯЮЩИМ КОНТАКТОМ | ШТ | 8
2123 | Ц08-03-591-10 | УСТАНОВКА РОЗЕТКА ГЕРМЕТИЧЕСКАЯ | 100 ШТ | 0,01
2124 | 98524 | СТОИМОСТЬ РОЗЕТКА ГЕРМЕТИЧЕСКАЯ | ШТ | 1
2125 | Ц08-02-403-3 | ПРОВОД ДЛЯ СКРЫТОЙ ПРОВОДКИ | 100 М | 4,9
2126 | 91693 | КАБЕЛИ СИЛОВЫЕ С МЕДНЫМИ ЖИЛАМИ С ПВХ ИЗОЛЯЦИЕЙ ИЗ НЕГОРЮЧЕГО И ОБАЛОЧИСИЙ-0,66кв ВВГнг 2х1,5 | 1000 М | 0,25
2127 | 91704 | КАБЕЛИ СИЛОВЫЕ С МЕДНЫМИ ЖИЛАМИ С ПВХ ИЗОЛЯЦИЕЙ ИЗ НЕГОРЮЧЕГО И ОБАЛОЧИСИЙ-0,66кв ВВГнг 3х2,5 | 1000 М | 0,18
2128 | 97499 | КАБЕЛИ СИЛОВЫЕ С МЕДНЫМИ ЖИЛАМИ С ПВХ ИЗОЛЯЦИЕЙ ИЗ НЕГОРЮЧЕГО И ОБАЛОЧИСИЙ-0,66кв ВВГнг 4х2,5 | 1000 М | 0,06
2129 | Ц08-02-409-09 | ПРОКЛАДКА ТРУБ ГОФРИРОВАННЫХ ПВХ ДЛЯ ЗАЩИТЫ КАБЕЛЯ | 100 М | 4,9
2130 | 74321 | Стоимость Трубы гофрированные ПВХ d25 | М | 430
2131 | 30245 | Стоимость Трубы гофрированные ПВХ d32 | М | 60
2132 |  | Держатель для труба Д=16 ММ | ШТ | 430
2133 |  | Держатель для труба Д=32 ММ | ШТ | 60
2134 | 61195 | ДЮБЕЛЬ-ГВОЗДЬ ДИАМ 6 ММ | ШТ | 490
2135 | Ц08-03-593-21 | УСТАНОВКА СВЕТИЛЬНИК СВЕТОДИОДНЫЙ ПОТОЛОЧНЫЙ | 100 ШТ | 0,76
2136 | 99728 | Светильник LED лин. 1х36Вт | ШТ | 40
2137 | 63136 | Стоимость Светильник квадратный LED PANEL (AKRIL)1Х24 W | ШТ | 13
2138 | 99818 | СТОИМОСТЬ СВЕТИЛЬНИК СЕНСОРНЫЙ С ДАТЧИК ДВИЖЕНИЯ AK-LSP-S 18W | ШТ | 6
2139 | 99717 | Светильник подвесной,с светодиодный лампами ДБО16-36 | ШТ | 3
2140 | 99718 | Светильник подвесной,с светодиодный лампами ДБО06-18W | ШТ | 14
2141 | Ц08-03-591-2 | УСТАНОВКА ВЫКЛЮЧАТЕЛЬ ОДНОКЛАВИШНЫЙ | 100 ШТ | 0,09
2142 | 98528 | СТОИМОСТЬ ВЫКЛЮЧАТЕЛЬ ОДНОКЛАВИШНЫЙ | ШТ | 9
2143 | Ц08-03-591-4 | УСТАНОВКА ВЫКЛЮЧАТЕЛЬ ДВУХКЛАВИШНЫЙ | 100 ШТ | 0,03
2144 | 98532 | СТОИМОСТЬ ВЫКЛЮЧАТЕЛЬ ДВУХКЛАВИШНЫЙ | ШТ | 3
2145 | Ц08-03-591-3 | УСТАНОВКА ВЫКЛЮЧАТЕЛЬ ГЕРМЕТИЧЕСКИЙ | 100 ШТ | 0,04
2146 | 98529 | ВЫКЛЮЧАТЕЛЬ ГЕРМЕТИЧЕСКИЙ | ШТ | 4
2147 |  | КОРОБКА КУВ-1М | ШТ | 16
2148 | 98492 | КОРОБКА ОТВЕТВИТЕЛЬНАЯ У-197 | ШТ | 16
2149 |  | ВИДЕОНАБЛЮДЕНИЯ |  | 0
2150 | Ц10-04-067-23 | УСТАНОВКА ВИДЕОКАМЕРА | ШТ | 7
2151 |  | СТОИМОСТЬ ВИДЕОКАМЕРА ВНУТРЕННЯЯ КУПОЛЬНАЯ 4 MP | ШТ | 5
2152 |  | СТОИМОСТЬ ВИДЕОКАМЕРА УЛИЧНАЯ 4 MP | ШТ | 2
2153 | Ц08-02-409-09 | ПРОКЛАДКА ГОФРИРОВАННОЙ ТРУБЫ | 100 М | 2,8
2154 | 74321 | Стоимость Трубы гофрированные ПВХ d16 | М | 280
2155 | Ц08-02-141-1 | МОНТАЖ КАБЕЛЬ UTP CAT 5е | 100 М КАБЕЛЯ | 2,8
2156 |  | СТОИМОСТЬ КАБЕЛЬ 4Х2Х0,5 UTP CAT 5е | М | 280
2157 | Ц10-08-005-02 | ПРОВОД ДВУХ-И ТРЕХЖИЛЬНЫЙ С РАЗДЕЛИТЕЛЬНЫМ ОСНОВАНИЕМ ПО СТЕНАМ И ПОТОЛКАМ, ПРОКЛАДЫВАЕМЫЙ ПО ОСНОВАНИЯМ КИРПИЧНЫМ | 100 М | 2,8
2158 | 97972 | ПРОВОД ПУНГ СЕЧ 2Х1,5ММ2 | 1000 М | 0,28
2159 | Ц10-08-019-01 | УСТАНОВКА РАСПРЕДЕЛИТЕЛЬНАЯ КОРОБКА ГЕРМЕТИЧНАЯ | ШТ | 7
2160 |  | СТОИМОСТЬ РАСПРЕДЕЛИТЕЛЬНАЯ КОРОБКА ГЕРМЕТИЧНАЯ | ШТ | 7
2161 | 46825 | КОННЕКТОР RJ45 | ШТ | 7
2162 | 52085 | RCA разъем (папа) | ШТ | 7
2163 | 52086 | Разъём питания штекер с клеммной колодкой | ШТ | 7
Итого по разделу " ОШХОНА ВА ФАОЛЛАР ЗАЛИ (ЭО.ВН.ПС)"
ПОЖАРНАЯ СИГНАЛИЗАЦИЯ
2164 | Ц10-08-001-02 | УСТАНОВКА ПРИБОР ППК НА 20 ЛУЧА | ШТ | 1
2165 |  | Прибор приемно-контрольный и управления охранно-пожарный адресный Рубеж-2ОП прот. R3 5250000 | ШТ | 1
2166 |  | Блок индикации и управления Рубеж-БИУ | ШТ | 1
2167 | Ц10-08-002-03 | УСТАНОВКА ИЗВЕЩАТЕЛИ ПС ИПР РУЧНОЙ | ШТ | 4
2168 |  | СТОИМОСТЬ РУЧНОЙ ПОЖАРНЫЙ ИЗВЕЩАТЕЛЬ Т. ИПР | КОМПЛЕКТ | 4
2169 | Ц10-08-002-01 | ИЗВЕЩАТЕЛИ ПС АВТОМАТИЧЕСКИЕ: ТЕПЛОВОЙ ЭЛЕКТРО-КОНТАКТНЫЙ, МАГНИТОКОНТАКТНЫЙ В НОРМАЛЬНОМ ИСПОЛНЕНИИ | ШТ | 33
2170 |  | ИЗВЕЩАТЕЛЬ ПОЖАРНЫЙ ДЫМОВОЙ ИП-212-141 РУБЕЖ | ШТ | 29
2171 |  | ИЗВЕЩАТЕЛЬ ПОЖАРНЫЙ ТЕПЛАВОЙ ИП-212-64 РУБЕЖ | ШТ | 4
2172 | Ц08-01-121-2 | АККУМУЛЯТОР | ШТ | 1
2173 |  | АККУМУЛЯТОР ДЛЯ РЕЗЕРВНОГО ПИТАНИЯ СИГНАЛИЗАЦИИ, ВИДЕО-НАБЛЮДЕНИЯ, YPS-12V-17A/H-20H FM-12170 (КИТАЙ) | ШТ | 1
2174 | Ц10-08-003-06 | БЛОК ПИТАНИЯ | ШТ | 1
2175 |  | БЛОК ПИТАНИЯ УБП-1,5 А-12V (УЗБЕКИСТАН) | ШТ | 1
2176 | Ц08-02-412-1 | ПРОВОД С МЕДНОЙ ЖИЛОЙ СЕЧ. 2Х2,5 ММ2 | 100 М | 0,8
2177 |  | Провод соединительный ПРПВМ-2 | 1000 М | 0,08
2178 | Ц10-01-055-08 | ПРОВОД ОДНОПАРНЫЙ ПО СТЕНЕ ОТКРЫТО | 100 М ПРОВОДА | 4,4
2179 |  | Кабель симметричный парной скрутки низкотоксичный, сеч. 2x2x0,75 КПСВВнг(А)-LSLTx | 1000 М | 0,42
2180 |  | Кабель симметричный парной скрутки низкотоксичный, сеч. 1x2x1,5 КПСВВнг(А)-LSLTx | 1000 М | 0,02
2181 |  | Гофротруба пластиковая ГФЗ 16 | М | 520
2182 | Ц10-08-019-01 | УСТАНОВКА КОРОБКА ОТВЕТВИТЕЛЬНАЯ НА СТЕНЕ | ШТ | 1
2183 |  | СТОИМОСТЬ КОРОБОК ОТВЕТВИТЕЛЬНЫХ КО-1 | ШТ | 1
2184 | Ц10-06-037-01 | ШКАФЫ, ЯЩИКИ И КОРОБКИ ДЛЯ ТРУБНЫХ ПРОВОДОК. ШКАФ НАПОЛЬНЫЙ РАЗМЕР, ММ, ДО 600Х600 | ШТ | 1
2185 |  | Шкаф распределит. с металлическим корпусом с замком типа ПР ПР8503-1026-IP21 1339 285 С | ШТ | 1
2186 |  | ОБОРУДОВАНИЯ |  | 0
2187 |  | БЛОК РЕЧЕВОГО ОПОБЕЩЕНИЯ БРО-РМ | ШТ | 1
2188 |  | СТОИМОСТЬ МИКРОФОН МК-12 | ШТ | 1
2189 |  | Громкоговоритель мощ. 10вт. MKV MT-310 | ШТ | 3
Итого по разделу "ПОЖАРНАЯ СИГНАЛИЗАЦИЯ"
СПОРТ ЗАЛ (ЭО.ВН.ПС)
2190 |  | ЭЛЕКТРООСВЕЩЕНИЕ |  | 0
2191 | Ц08-03-599-1 | УСТАНОВКА ЩИТОК ОСВЕТИТЕЛЬНЫЙ | ШТ | 1
2192 |  | Щит распределительный 1x20А,3x25А, 380В, с автоматическими выключателями на отходящих линиях ВА47-29 1P, с Iр.а.=28x10A;с Iр.а.=5x20A;с Iр.а.=3x25A;(ЩО-1,ЩО-2,ЩО-3,ЩО-4,), встраиваемый,разм.275х450х120мм | ШТ | 1
2193 | Ц08-03-591-9 | УСТАНОВКА РОЗЕТКА ОДНОМЕСТНАЯ 1Х ПОЛЮСНАЯ С 3М ЗАЗЕМЛЯЮЩИМ КОНТАКТОМ | 100 ШТ | 0,08
2194 | 98514 | СТОИМОСТЬ РОЗЕТКА ОДНОМЕСТНАЯ 1Х ПОЛЮСНАЯ С 3М ЗАЗЕМЛЯЮЩИМ КОНТАКТОМ | ШТ | 6
2195 | 98515 | СТОИМОСТЬ ГЕРМЕТИЧЕСКИЕ РОЗЕТКА ОДНОМЕСТНАЯ 1Х ПОЛЮСНАЯ С 3М ЗАЗЕМЛЯЮЩИМ КОНТАКТОМ | ШТ | 2
2196 | Ц08-02-403-3 | ПРОВОД ДЛЯ СКРЫТОЙ ПРОВОДКИ | 100 М | 8,6
2197 | 91693 | КАБЕЛИ СИЛОВЫЕ С МЕДНЫМИ ЖИЛАМИ С ПВХ ИЗОЛЯЦИЕЙ ИЗ НЕГОРЮЧЕГО И ОБАЛОЧИСИЙ-0,66кв ВВГнг 2х1,5 | 1000 М | 0,56
2198 | 91704 | КАБЕЛИ СИЛОВЫЕ С МЕДНЫМИ ЖИЛАМИ С ПВХ ИЗОЛЯЦИЕЙ ИЗ НЕГОРЮЧЕГО И ОБАЛОЧИСИЙ-0,66кв ВВГнг 3х2,5 | 1000 М | 0,28
2199 | 97498 | КАБЕЛИ СИЛОВЫЕ С МЕДНЫМИ ЖИЛАМИ С ПВХ ИЗОЛЯЦИЕЙ ИЗ НЕГОРЮЧЕГО И ОБАЛОЧИСИЙ-0,66кв ВВГнг 4х10 | 1000 М | 0,02
2200 | Ц08-02-409-09 | ПРОКЛАДКА ТРУБ ГОФРИРОВАННЫХ ПВХ ДЛЯ ЗАЩИТЫ КАБЕЛЯ | 100 М | 8,4
2201 | 74321 | Стоимость Трубы гофрированные ПВХ d25 | М | 840
2202 | 30245 | Стоимость Трубы гофрированные ПВХ d32 | М | 20
2203 |  | Держатель для труба Д=16 ММ | ШТ | 840
2204 |  | Держатель для труба Д=32 ММ | ШТ | 20
2205 | 61195 | ДЮБЕЛЬ-ГВОЗДЬ ДИАМ 6 ММ | ШТ | 860
2206 | Ц08-03-593-21 | УСТАНОВКА СВЕТИЛЬНИК СВЕТОДИОДНЫЙ ПОТОЛОЧНЫЙ | 100 ШТ | 0,28
2207 | 99728 | Светильник LED лин. 1х36Вт | ШТ | 10
2208 | 63136 | Стоимость Светильник квадратный LED PANEL (AKRIL)1Х24 W | ШТ | 4
2209 | 99818 | СТОИМОСТЬ СВЕТИЛЬНИК СЕНСОРНЫЙ С ДАТЧИК ДВИЖЕНИЯ AK-LSP-S 18W | ШТ | 5
2210 | 99717 | Светильник подвесной,с светодиодный лампами ДБО16-18 | ШТ | 5
2211 | 99718 | Светильник подвесной,с светодиодный лампами ДБО06-18W | ШТ | 2
2212 | Ц08-03-596-1 | УСТАНОВКА ПРОЖЕКТОРОВ, С ЛАМПОЙ МОЩНОСТЬЮ, ДО ВТ 500 | 100 ШТ | 0,08
2213 | 99854 | ПРОЖЕКТОР LED AK FLD -150W | ШТ | 8
2214 | Ц08-03-591-2 | УСТАНОВКА ВЫКЛЮЧАТЕЛЬ ОДНОКЛАВИШНЫЙ | 100 ШТ | 0,05
2215 | 98528 | СТОИМОСТЬ ВЫКЛЮЧАТЕЛЬ ОДНОКЛАВИШНЫЙ | ШТ | 5
2216 | Ц08-03-591-4 | УСТАНОВКА ВЫКЛЮЧАТЕЛЬ ДВУХКЛАВИШНЫЙ | 100 ШТ | 0,01
2217 | 98532 | СТОИМОСТЬ ВЫКЛЮЧАТЕЛЬ ДВУХКЛАВИШНЫЙ | ШТ | 1
2218 | Ц08-03-591-3 | УСТАНОВКА ВЫКЛЮЧАТЕЛЬ ГЕРМЕТИЧЕСКИЙ | 100 ШТ | 0,02
2219 | 98529 | ВЫКЛЮЧАТЕЛЬ ГЕРМЕТИЧЕСКИЙ | ШТ | 2
2220 |  | КОРОБКА КУВ-1М | ШТ | 7
2221 | 98492 | КОРОБКА ОТВЕТВИТЕЛЬНАЯ У-197 | ШТ | 7
2222 |  | ВИДЕОНАБЛЮДЕНИЯ |  | 0
2223 | Ц10-04-067-23 | УСТАНОВКА ВИДЕОКАМЕРА | ШТ | 4
2224 |  | СТОИМОСТЬ ВИДЕОКАМЕРА ВНУТРЕННЯЯ КУПОЛЬНАЯ 4 MP | ШТ | 2
2225 |  | СТОИМОСТЬ ВИДЕОКАМЕРА УЛИЧНАЯ 4 MP | ШТ | 2
2226 | Ц08-02-409-09 | ПРОКЛАДКА ГОФРИРОВАННОЙ ТРУБЫ | 100 М | 1,8
2227 | 74321 | Стоимость Трубы гофрированные ПВХ d16 | М | 180
2228 | Ц08-02-141-1 | МОНТАЖ КАБЕЛЬ UTP CAT 5е | 100 М КАБЕЛЯ | 1,8
2229 |  | СТОИМОСТЬ КАБЕЛЬ 4Х2Х0,5 UTP CAT 5е | М | 180
2230 | Ц10-08-005-02 | ПРОВОД ДВУХ-И ТРЕХЖИЛЬНЫЙ С РАЗДЕЛИТЕЛЬНЫМ ОСНОВАНИЕМ ПО СТЕНАМ И ПОТОЛКАМ, ПРОКЛАДЫВАЕМЫЙ ПО ОСНОВАНИЯМ КИРПИЧНЫМ | 100 М | 1,8
2231 | 97972 | ПРОВОД ПУНГ СЕЧ 2Х1,5ММ2 | 1000 М | 0,18
2232 | Ц10-08-019-01 | УСТАНОВКА РАСПРЕДЕЛИТЕЛЬНАЯ КОРОБКА ГЕРМЕТИЧНАЯ | ШТ | 4
2233 |  | СТОИМОСТЬ РАСПРЕДЕЛИТЕЛЬНАЯ КОРОБКА ГЕРМЕТИЧНАЯ | ШТ | 4
2234 | 46825 | КОННЕКТОР RJ45 | ШТ | 4
2235 | 52085 | RCA разъем (папа) | ШТ | 4
2236 | 52086 | Разъём питания штекер с клеммной колодкой | ШТ | 4
Итого по разделу " СПОРТ ЗАЛ (ЭО.ВН.ПС)"
ПОЖАРНАЯ СИГНАЛИЗАЦИЯ
2237 | Ц10-08-001-02 | УСТАНОВКА ПРИБОР ППК НА 20 ЛУЧА | ШТ | 1
2238 |  | Прибор приемно-контрольный и управления охранно-пожарный адресный Рубеж-2ОП прот. R3 5250000 | ШТ | 1
2239 |  | Блок индикации и управления Рубеж-БИУ | ШТ | 1
2240 | Ц10-08-002-03 | УСТАНОВКА ИЗВЕЩАТЕЛИ ПС ИПР РУЧНОЙ | ШТ | 2
2241 |  | СТОИМОСТЬ РУЧНОЙ ПОЖАРНЫЙ ИЗВЕЩАТЕЛЬ Т. ИПР | КОМПЛЕКТ | 2
2242 | Ц10-08-002-01 | ИЗВЕЩАТЕЛИ ПС АВТОМАТИЧЕСКИЕ: ТЕПЛОВОЙ ЭЛЕКТРО-КОНТАКТНЫЙ, МАГНИТОКОНТАКТНЫЙ В НОРМАЛЬНОМ ИСПОЛНЕНИИ | ШТ | 19
2243 |  | ИЗВЕЩАТЕЛЬ ПОЖАРНЫЙ ДЫМОВОЙ ИП-212-141 РУБЕЖ | ШТ | 19
2244 | Ц08-01-121-2 | АККУМУЛЯТОР | ШТ | 1
2245 |  | АККУМУЛЯТОР ДЛЯ РЕЗЕРВНОГО ПИТАНИЯ СИГНАЛИЗАЦИИ, ВИДЕО-НАБЛЮДЕНИЯ, YPS-12V-17A/H-20H FM-12170 (КИТАЙ) | ШТ | 1
2246 | Ц10-08-003-06 | БЛОК ПИТАНИЯ | ШТ | 1
2247 |  | БЛОК ПИТАНИЯ УБП-1,5 А-12V (УЗБЕКИСТАН) | ШТ | 1
2248 | Ц08-02-412-1 | ПРОВОД С МЕДНОЙ ЖИЛОЙ СЕЧ. 2Х2,5 ММ2 | 100 М | 0,6
2249 |  | Провод соединительный ПРПВМ-2 | 1000 М | 0,06
2250 | Ц10-01-055-08 | ПРОВОД ОДНОПАРНЫЙ ПО СТЕНЕ ОТКРЫТО | 100 М ПРОВОДА | 3,4
2251 |  | Кабель симметричный парной скрутки низкотоксичный, сеч. 2x2x0,75 КПСВВнг(А)-LSLTx | 1000 М | 0,31
2252 |  | Кабель симметричный парной скрутки низкотоксичный, сеч. 1x2x1,5 КПСВВнг(А)-LSLTx | 1000 М | 0,03
2253 |  | Гофротруба пластиковая ГФЗ 16 | М | 400
2254 | Ц10-08-019-01 | УСТАНОВКА КОРОБКА ОТВЕТВИТЕЛЬНАЯ НА СТЕНЕ | ШТ | 1
2255 |  | СТОИМОСТЬ КОРОБОК ОТВЕТВИТЕЛЬНЫХ КО-1 | ШТ | 1
2256 | Ц10-06-037-01 | ШКАФЫ, ЯЩИКИ И КОРОБКИ ДЛЯ ТРУБНЫХ ПРОВОДОК. ШКАФ НАПОЛЬНЫЙ РАЗМЕР, ММ, ДО 600Х600 | ШТ | 1
2257 |  | Шкаф распределит. с металлическим корпусом с замком типа ПР ПР8503-1026-IP21 1339 285 С | ШТ | 1
2258 |  | ОБОРУДОВАНИЯ |  | 0
2259 |  | БЛОК РЕЧЕВОГО ОПОБЕЩЕНИЯ БРО-РМ | ШТ | 1
2260 |  | СТОИМОСТЬ МИКРОФОН МК-12 | ШТ | 1
2261 |  | Громкоговоритель мощ. 10вт. MKV MT-310 | ШТ | 2
Итого по разделу "ПОЖАРНАЯ СИГНАЛИЗАЦИЯ"
СОЛНЕЧНЫЕ ПАНЕЛИ
2262 |  | КАРКАС ДЛЯ СОЛНЕЧНОГО ПАНЕЛЯ |  | 0
2263 | Е09-03-012-12 | МОНТАЖ МЕТАЛЛИЧЕСКИХ СТОЕК ИЗ УГОЛЬНИКА | 1 Т КОНСТРУКЦИИ | 0,15
2264 | 50909 | СТОИМОСТЬ УГОЛОК L50х5 | Т | 0,15
2265 | Е09-03-015-1 | МОНТАЖ ПРОГОНОВ ИЗ УГОЛЬНИКА | 1 Т КОНСТРУКЦИИ | 0,407
2266 | 50909 | СТОИМОСТЬ УГОЛОК L50х5 | Т | 0,407
2267 | Е15-04-030-2 | МАСЛЯННАЯ ОКРАСКА МЕТАЛЛОКОНСТРУКЦИИ ЗА 2 РАЗА | 100 М2 | 0,15
2268 |  | ФОТОЭЛЕКТРИЧЕСКИЕ СОЛНЕЧНЫЕ ПАНЕЛИ 20 КВТ В КОМПЛЕКТЕ | КОМПЛЕКТ | 1
2269 | Ц08-02-401-1 | МОНТАЖ КАБЕЛЬ ДЛЯ ЗАЗЕМЛЕНИЯ МАРКИ ПВ2 | 100 М | 2,7
2270 | 97288 | СТОИМОСТЬ КАБЕЛЬ ЗАЗЕМЛЕНИЯ ПВ2 1х6 ММ2 | 1000 М | 0,27
2271 |  | Гофротруба пластиковая ГФЗ 16 | М | 270
2272 |  | Молние защита |  | 0
2273 | Е33-02-013-14 | УСТАНОВКА СТАЛЬНЫХ СВАРНЫХ МОЛНИЕОТВОДОВ И ТРОСОСТОЕК, МАССОЙ ДО: 0,2 Т | 1 Т | 0,11278
2274 | 50909 | СТОИМОСТЬ УГОЛОК L50х5 | Т | 0,05278
2275 | 93879 | СТОИМОСТЬ ПОЛОСА -4 | ТН | 0,06
2276 |  | Молниеприемник коньковый (алюминий) D16мм, H=3000мм | ШТ | 1
2277 |  | Трос алюминиевый D11мм или пруток оцинкованный D8мм | М | 6
2278 |  | Держатель прутка-троса пластинчатый (оцинкованная сталь) | ШТ | 9
2279 |  | Токоотвод изолированный D8мм | М | 60
2280 |  | Держатель токоотвода 10-12мм на скате и фасаде (оцинкованная сталь) | ШТ | 60
Итого по разделу "СОЛНЕЧНЫЕ ПАНЕЛИ"
НЭС
2281 |  | ОСВЩЕНИЯ |  | 0
2282 | Ц08-03-596-3 | ПРОЖЕКТОР, ОТДЕЛЬНО УСТАНАВЛИВАЕМЫЙ НА СТАЛЬНОЙ КОНСТРУКЦИИ НА КРЫШЕ ЗДАНИЯ, С ЛАМПОЙ МОЩНОСТЬЮ, ВТ: 500 | 100 ШТ | 0,08
2283 |  | Солнечный Прожектор 150W | ШТ | 8
2284 | Ц08-03-526-1 | АВТОМАТ ОДНО-, ДВУХ-, ТРЕХПОЛЮСНЫЙ, УСТАНАВЛИВАЕМЫЙ НА КОНСТРУКЦИИ НА СТЕНЕ ИЛИ КОЛОННЕ, НА ТОК, А, ДО: 25 | ШТ | 1
2285 |  | Автоматический выключатель 3P 400А | ШТ | 1
2286 |  | КАБЕЛЬНАЯ ЛЭП-04 КВ |  | 0
2287 |  | СТРОИТЕЛЬНЫЕ РАБОТЫ |  | 0
2288 | Е01-02-057-2 | РАЗРАБОТКА ГРУНТА ВРУЧНУЮ В ТРАНШЕЯХ ГЛУБИНОЙ ДО 2 М БЕЗ КРЕПЛЕНИЙ С ОТКОСАМИ, ГРУППА ГРУНТОВ: 2 | 100 М3 | 1,134
2289 | Е01-02-061-1 | ЗАСЫПКА ВРУЧНУЮ ТРАНШЕЙ, ПАЗУХ КОТЛОВАНОВ И ЯМ, ГРУППА ГРУНТОВ: 1 | 100 М3 | 0,059
2290 | Е01-01-033-1 | ОБРАТНАЯ ЗАСЫПКА С ЭКСКАВАТОРОМ | 1000 М3 | 0,069
2291 | Е01-02-061-1 | ОБРАТНАЯ ЗАСЫПКА И ВЫРАВНИВАНИЕ ТРАНШЕЯ ВРУЧНУЮ | 100 М3 | 0,069
2292 | Ц08-02-143-1 | ПОКРЫТИЕ КАБЕЛЯ: КИРПИЧОМ ОДНОГО КАБЕЛЯ В ТРАНШЕЕ | 100 М КАБЕЛЯ | 5,4
2293 | Ц08-03-530-1 | УСТАНОВКА КОНТАКТОР ЭЛЕКТРОМАГНИТНЫЙ | ШТ | 2
2294 | Е34-02-001-2 | УСТРОЙСТВО ТРУБОПРОВОДОВ ИЗ АСБЕСТОЦЕМЕНТНЫХ ТРУБ С СОЕДИНЕНИЕМ СТАЛЬНЫМИ МАНЖЕТАМИ: БОЛЕЕ 2-Х ОТВЕРСТИЙ | 1 КАНАЛ-КИЛОМЕТР | 0,06
2295 | 37699 | СТОИМОСТЬ ТРУБЫ АСБЕСТОЦЕМЕНТНЫЕ БЕЗНАПОРНЫЕ /ГОСТ 1839-80/, У.П 100 ММ, Д=100 ММ | М | 60
2296 |  | МАТЕРИАЛЫ |  | 0
2297 |  | КАБЕЛЬ АВВГнг-1КВ СЕЧ. 3х120+1Х70 ММ2 | 1000 М | 0,16
2298 |  | КАБЕЛЬ АВВГ-1КВ СЕЧ. 3Х50+1Х25 ММ2 | 1000 М | 0,12
2299 |  | КАБЕЛЬ АВВГнг-1КВ СЕЧ. 3х10+1х16 ММ2 | 1000 М | 0,15
2300 |  | Kabel, kesim yuzasi 3х10+1x6 мм AVVGng-1kv | 1000 М | 0,11
2301 | 98297 | МУФТА КОНЦЕВАЯ EPKT 0015 | ШТ | 1
2302 | 98304 | МУФТА КОНЦЕВАЯ EPKT 0063 | ШТ | 1
2303 |  | ПЕСОК | М3 | 11,34
2304 | 10000 | СТОИМОСТЬ КИРПИЧА | 1000 ШТ | 4,32
Итого по разделу "НЭС"
КАБЕЛЬНАЯ ЛЭП-10 КВ
2305 | Е33-04-003-2 | УСТАНОВКА ЖЕЛЕЗОБЕТОННЫХ ОПОР Т. КМ-1 И УА10-2 | ОПОРА | 2
2306 | Ц08-02-471-1 | УСТРОЙСТВО КОНТУРА ЗАЗЕМЛЕНИЯ ИЗ ОДНОГО ЭЛЕКТРОДА | 10 ШТ | 0,1
2307 |  | ИЗОЛЯТОР ШФ-10 | ШТ | 6
2308 |  | СТОЙКА СВ 110-3,5 | ШТ | 2
2309 |  | ПЛИТА П-3И | ШТ | 1
2310 | 39808 | КРОНШТЕЙН У4 | ШТ | 1
2311 | 39820 | ТРАВЕРСА ММ-3 | ШТ | 2
2312 | 69174 | РАЗЪЕДИНИТЕЛЬНЫЙ ПУНКТ С КОМПЛЕКТА РАЗРЯДНИКОВ РЛНД-10 | ШТ | 1
2313 | 41093 | ВЕРТИКАЛЬНЫЙ ЗАЗЕМЛИТЕЛЬ Д=12 ММ ДЛИНОЙ 5 М | М | 20
2314 | 41094 | ГОРИЗОНТАЛЬНЫЙ ЗАЗЕМЛИТЕЛЬ Д=10 ММ | М | 29
2315 |  | ОСНОВАНИЕ ПОД ТРАНСФОРМАТОР |  | 0
2316 | Е01-02-057-2 | РАЗРАБОТКА ГРУНТА ВРУЧНУЮ ЯМЫ | 100 М3 | 0,01
2317 | Е06-01-001-01 | УСТРОЙСТВО БЕТОННОЙ ПОДГОТОВКИ ИЗ БЕТОНА В-15 | 100 М3 БЕТОНА, БУТОБЕТОНА И ЖЕЛЕЗОБЕТОНА В ДЕЛЕ | 0,01
2318 | Е06-01-001-16 | УСТРОЙСТВО ФУНДАМЕНТНЫХ ПЛИТ ЖЕЛЕЗОБЕТОННЫХ: ПЛОСКИХ | 100 М3 БЕТОНА, БУТОБЕТОНА И ЖЕЛЕЗОБЕТОНА В ДЕЛЕ | 0,033
2319 | 03566 | ГОРЯЧЕКАТАННАЯ АРМАТУРНАЯ СТАЛЬ ПЕРИОДИЧЕСКОГО ПРОФИЛЯ КЛАССА А-III ДИАМЕТРОМ 12 ММ | ТН | 0,065
2320 | 64879 | ВЕРТИКАЛЬНЫЙ И ГОРИЗОНТАДЬНЫЙ ЗАЗЕМЛИТЬ | КГ | 36
2321 | Е01-02-058-2 | РАЗРАБОТКА ГРУНТА ВРУЧНУЮ ЯМЫ | 100 М3 | 0,00048
2322 | Е06-01-001-09 | УСТРОЙСТВО МОНОЛИТНЫЕ БЕТОННЫЕ ТУМБЫ ИЗ БЕТОНА В-15 | 100 М3 БЕТОНА, БУТОБЕТОНА И ЖЕЛЕЗОБЕТОНА В ДЕЛЕ | 0,00048
2323 | Е09-03-012-12 | МОНТАЖ МЕТАЛЛИЧЕСКИХ СТОЕК ИЗ ПРОФИЛЬ | 1 Т КОНСТРУКЦИИ | 0,028
2324 | 50745 | СТОИМОСТЬ ПРОФИЛЬНЫЕ ТРУБЫ 40х40 | ТН | 0,028
2325 | Е09-01-001-1 | МОНТАЖ МЕТАЛЛИЧЕСКИХ КАРКАС ИЗ ПРОФИЛЬ | 1 Т КОНСТРУКЦИИ | 0,1215
2326 | 50746 | СТОИМОСТЬ ПРОФИЛЬНЫЕ ТРУБЫ 45х45 | ТН | 0,1215
2327 | Е07-01-054-11 | УСТАНОВКА СЕТЧАТОЕ ОГРАЖДЕНИЕ | 100 М ОГРАД | 0,16
2328 | 45010 | СТОИМОСТЬ СЕТЧАТОЕ ОГРАЖДЕНИЕ | М2 | 25,6
2329 | Е15-04-030-2 | МАСЛЯНАЯ ОКРАСКА МЕТАЛЛОКОНСТРУКЦИИ ЗА 2 РАЗА | 100 М2 | 0,256
Итого по разделу "КАБЕЛЬНАЯ ЛЭП-10 КВ"
НАРУЖНОЕ ОСВЕЩЕНИЕ
2330 |  | СТРОИТЕЛЬНЫЕ РАБОТЫ |  | 0
2331 | Е33-04-014-03 | УСТАНОВКА МЕТАЛЛИЧЕСКИХ ОПОРАХ Н=3,5 М | 100 ШТУК | 0,2
2332 | Е01-02-057-2 | РЫТЬЕ КОТЛОВАНА ПОД ФУНДАМЕНТЫ ОПОРЫ | 100 М3 | 0,01152
2333 | Е06-01-001-02 | УСТРОЙСТВ0 МОНОЛИТНЫЕ БЕТОННОГО ФУНДАМЕНТА ИЗ БЕТОНА В-7,5 | 100 М3 БЕТОНА, БУТОБЕТОНА И ЖЕЛЕЗОБЕТОНА В ДЕЛЕ | 0,0108
2334 |  | МОНТАЖНЫЕ РАБОТЫ |  | 0
2335 | Е33-04-014-2 | УСТАНОВКА СВЕТИЛЬНИКОВ НА МЕТАЛЛИЧЕСКИХ ОПОРАХ Н=3,5 М | 1 СВЕТИЛЬНИК | 20
2336 |  | МАТЕРИАЛЫ |  | 0
2337 |  | Солнечный светодиодный уличный фонарь ABS 150W6 | ШТ | 20
Итого по разделу "НАРУЖНОЕ ОСВЕЩЕНИЕ"
ВЫГРЕБ НА 50 м3
2338 | Е01-01-195-41 | РАЗРАБОТКА ГРУНТА В ОТВАЛ ЭКСКАВАТОРАМИ ТИПА "ATLAS", "VOLVO", "KOMATSU", "HITACHI", "LIEBHER", ХТ 876 (КИТАЙ) С КОВШОМ ВМЕСТИМОСТЬЮ 0,25 М3, ГРУППА ГРУНТОВ: 2 | 1000 М3 ГРУНТА | 0,1
2339 | Е01-02-057-2 | РУЧНАЯ ДОРАБОТКА ГРУНТА | 100 М3 | 0,0475
2340 | Е06-01-001-01 | УСТРОЙСТВО БЕТОННОЙ ПОДГОТОВКИ | 100 М3 БЕТОНА, БУТОБЕТОНА И ЖЕЛЕЗОБЕТОНА В ДЕЛЕ | 0,023
2341 | Е11-01-004-05 | УСТРОЙСТВО ГИДРОИЗОЛЯЦИИ ОБМАЗОЧНОЙ: В ОДИН СЛОЙ | 100 М2 ИЗОЛИРУЕМОЙ ПОВЕРХНОСТИ | 0,23
2342 | Е06-01-062-04 | УСТРОЙСТВО МОНОЛИТНОГО Ж/Б СТЕН И ДНИЩА ИЗ БЕТОНА БМ-200 | 100 М3 ЖЕЛЕЗОБЕТОНА В ДЕЛЕ | 0,274
2343 | 03566 | ГОРЯЧЕКАТАННАЯ АРМАТУРНАЯ СТАЛЬ ПЕРИОДИЧЕСКОГО ПРОФИЛЯ КЛАССА А-III ДИАМЕТРОМ 12 ММ | ТН | 0,404
2344 | 03565 | ГОРЯЧЕКАТАННАЯ АРМАТУРНАЯ СТАЛЬ ПЕРИОДИЧЕСКОГО ПРОФИЛЯ КЛАССА А-III ДИАМЕТРОМ 10 ММ | ТН | 0,85
2345 | 03568 | ГОРЯЧЕКАТАННАЯ АРМАТУРНАЯ СТАЛЬ ПЕРИОДИЧЕСКОГО ПРОФИЛЯ КЛАССА А-III ДИАМЕТРОМ 16-18 ММ | ТН | 0,323
2346 | Е11-01-011-01 | УСТРОЙСТВО СТЯЖКИ ИЗ ЦЕМЕНТНОГО РАСТВОРА М-100 ДЛЯ СОЗДАНИЯ УКЛОНА ТОЛЩИНОЙ 20 ММ | 100 М2 СТЯЖКИ | 0,1665
2347 | Е06-01-015-07 | УСТАНОВКА ЗАКЛАДНЫХ ДЕТАЛЕЙ ОСТАЮЩИХСЯ В ТЕЛЕ БЕТОНА | 1 Т | 0,0075
2348 | Е07-01-027-08 | МОНТАЖ СБОРНЫХ Ж/Б ПЛИТ ПОКРЫТИЯ | 100 ШТ СБОРНЫХ КОНСТРУКЦИЙ | 0,06
2349 |  | СТОИМОСТЬ ПЛИТА П21-8 | ШТ | 2
2350 |  | СТОИМОСТЬ ПЛИТА П21Д-8 | ШТ | 4
2351 | Е23-03-001-1 | УСТРОЙСТВО СБОРНЫХ ЖЕЛЕЗОБЕТОННЫХ КОЛЬЦО | 10 М3 | 0,186
2352 |  | СТОИМОСТЬ КОЛЬЦО СТЕНОВОЕ КЦ7-3 | ШТ | 2
2353 |  | СТОИМОСТЬ КОЛЬЦО ОПОРНОЕ КО-6 | ШТ | 1
2354 | 53880 | ДЕФЛЕКТОР ВЕНТИЛЯЦИОННЫЙ КОЛОНКИ | ШТ | 1
2355 | 39804 | ЛЮК ЧУГУННЫЙ | ШТ | 1
2356 | Е06-01-034-04 | УСТРОЙСТВО МОНОЛИТНЫХ Ж/Б БАЛОК ИЗ БЕТОНА В-15 | 100 М3 ЖЕЛЕЗОБЕТОНА В ДЕЛЕ | 0,0075
2357 | 03570 | ГОРЯЧЕКАТАННАЯ АРМАТУРНАЯ СТАЛЬ ПЕРИОДИЧЕСКОГО ПРОФИЛЯ КЛАССА А-III ДИАМЕТРОМ 20-22 ММ | ТН | 0,043
2358 | 03568 | ГОРЯЧЕКАТАННАЯ АРМАТУРНАЯ СТАЛЬ ПЕРИОДИЧЕСКОГО ПРОФИЛЯ КЛАССА А-III ДИАМЕТРОМ 16-18 ММ | ТН | 0,0152
2359 | 03502 | ГОРЯЧЕКАТАННАЯ АРМАТУРНАЯ СТАЛЬ ГЛАДКАЯ КЛАССА А-1, ДИАМЕТРОМ 6 ММ | ТН | 0,009
2360 |  | МОНОЛИТНЫЕ УЧАСТКИ ДЛЯ АРМАТУРЫ |  | 0
2361 | 03566 | ГОРЯЧЕКАТАННАЯ АРМАТУРНАЯ СТАЛЬ ПЕРИОДИЧЕСКОГО ПРОФИЛЯ КЛАССА А-III ДИАМЕТРОМ 12 ММ | ТН | 0,0752
2362 | 03502 | ГОРЯЧЕКАТАННАЯ АРМАТУРНАЯ СТАЛЬ ГЛАДКАЯ КЛАССА А-1, ДИАМЕТРОМ 6 ММ | ТН | 0,0011
2363 | Е06-01-035-01 | УСТРОЙСТВО МОНОЛИТНЫХ Ж/Б ОБВЯЗОЧНОГО ПОЯСА ИЗ БЕТОНА В-15 | 100 М3 ЖЕЛЕЗОБЕТОНА В ДЕЛЕ | 0,0051
2364 | 03565 | ГОРЯЧЕКАТАННАЯ АРМАТУРНАЯ СТАЛЬ ПЕРИОДИЧЕСКОГО ПРОФИЛЯ КЛАССА А-III ДИАМЕТРОМ 10 ММ | ТН | 0,055
2365 | 03502 | ГОРЯЧЕКАТАННАЯ АРМАТУРНАЯ СТАЛЬ ГЛАДКАЯ КЛАССА А-1, ДИАМЕТРОМ 6 ММ | ТН | 0,016
2366 | Е23-01-003-2 | УСТРОЙСТВО ТРУБОПРОВОДОВ ИЗ АСБЕСТОЦЕМЕНТНЫХ ТРУБ | 1 КМ | 0,00186
2367 | 37700 | СТОИМОСТЬ ТРУБЫ АСБЕСТОЦЕМЕНТНЫЕ Д=200 ММ | М | 1,86
2368 | Е23-01-007-1 | УКЛАДКА ТРУБОПРОВОДОВ ИЗ ЖЕЛЕЗОБЕТОННЫХ БЕЗНАПОРНЫХ ТРУБ ДИАМЕТРОМ: 300 ММ | 100 М | 0,015
2369 | 42413 | СТОИМОСТЬ ТРУБЫ ЖЕЛЕЗОБЕТОННЫЕ БЕЗНАПОРНЫЕ Д=300 ММ | М | 1,5
2370 | Е09-03-029-1 | МОНТАЖ МЕТАЛЛИЧЕСКОЙ СТРЕМЯНКИ | 1 Т КОНСТРУКЦИИ | 0,006
2371 | 50650 | СТОИМОСТЬ МЕТАЛЛИЧЕСКОЙ СТРЕМЯНКИ | ТН | 0,006
2372 | Е06-01-001-01 | УСТРОЙСТВО НАБЕТОНКА ИЗ БМ-200 | 100 М3 БЕТОНА, БУТОБЕТОНА И ЖЕЛЕЗОБЕТОНА В ДЕЛЕ | 0,0183
2373 | Е06-01-001-01 | ПОКРЫТИЕ ВЕРХА ВЫГРЕБ БЕТОНОЙ СМЕСЬЮ ТОЛЩИНОЙ 30 ММ | 100 М3 БЕТОНА, БУТОБЕТОНА И ЖЕЛЕЗОБЕТОНА В ДЕЛЕ | 0,0081
2374 | Е11-01-011-01 | УСТРОЙСТВО СТЯЖЕК: ЦЕМЕНТНЫХ ТОЛЩИНОЙ 20 ММ | 100 М2 СТЯЖКИ | 0,27
2375 | Е11-01-004-05 | ИЗОЛЯЦИЯ СТЕН БИТУМНОЙ МАСТИКОЙ | 100 М2 ИЗОЛИРУЕМОЙ ПОВЕРХНОСТИ | 0,49
2376 | Е13-03-002-01 | ОГРУНТОВКА ХС-04 | 100 М2 | 0,00425
2377 | Е13-03-004-08 | ОКРАСКА МЕТАЛЛИЧЕСКИХ ОГРУНТОВАННЫХ ПОВЕРХНОСТЕЙ: ЛАКОМ ХВ-784 | 100 М2 | 0,00425
2378 | Е13-03-002-08 | ОГРУНТОВКА МЕТАЛЛИЧЕСКИХ ПОВЕРХНОСТЕЙ ЗА ОДИН РАЗ ГРУНТОВКОЙ ВЛ-023 | 100 М2 | 0,0175
2379 | Е01-01-033-1 | УСТРОЙСТВО ОБРАТНОЙ ЗАСЫПКИ ПАЗУХ КОТЛАВАНА БУЛЬДОЗЕРОМ С УСТРОЙСТВОМ ОБВАЛОВАНИЯ | 1000 М3 | 0,097
Итого по разделу "ВЫГРЕБ НА 50 м3"
КОНТЕЙНЕР ДЛЯ УГЛЯ
2380 |  | КОНТЕЙНЕР ДЛЯ УГЛЯ | ШТ | 1
Итого по разделу "КОНТЕЙНЕР ДЛЯ УГЛЯ"
НАВЕС ДЛЯ ЧИЛЛЕР 4х6 м
2381 |  | ЗЕМЛЯНЫЕ РАБОТЫ |  | 0
2382 | Е01-02-057-2 | РЫТЬЕ ТРАНШЕЯ ВРУЧНУЮ | 100 М3 | 0,01
2383 | Е01-04-012-02 | УПЛОТНЕНИЕ ДНО ТРАНШЕЯ РУЧНЫМИ ТРАМБОВКАМИ | 100 М2 УТРАМБОВАННОЙ ПОВЕРХНОСТИ (СЛОЯ) | 0,0144
2384 | Е01-02-061-1 | ОБРАТНАЯ ЗАСЫПКА ВРУЧНУЮ | 100 М3 | 0,002
2385 | Е01-02-005-1 | УПЛОТНЕНИЕ ГРУНТА ПНЕВМАТИЧЕСКИМИ ТРАМБОВКАМИ, ГРУППА ГРУНТОВ: 1, 2 | 100 М3 | 0,002
2386 |  | ФУНДАМЕНТЫ |  | 0
2387 | Е06-01-001-01 | УСТРОЙСТВО БЕТОННАЯ ПОДГОТОВКА ИЗ БЕТОНА В-7,5 ТОЛЩИНОЙ 10 СМ | 100 М3 БЕТОНА, БУТОБЕТОНА И ЖЕЛЕЗОБЕТОНА В ДЕЛЕ | 0,0014
2388 | Е06-01-001-09 | УСТРОЙСТВО МОНОЛИТНЫХ Ж/Б ОТДЕЛЬНОСТОЯЩИХ ФУНДАМЕНТЫ ИЗ БЕТОНА В-15 | 100 М3 БЕТОНА, БУТОБЕТОНА И ЖЕЛЕЗОБЕТОНА В ДЕЛЕ | 0,0041
2389 | 03566 | ГОРЯЧЕКАТАННАЯ АРМАТУРНАЯ СТАЛЬ ПЕРИОДИЧЕСКОГО ПРОФИЛЯ КЛАССА А-III ДИАМЕТРОМ 12 ММ | ТН | 0,01
2390 |  | АРМАТУРЫНЫЕ ВЫПУСКА |  | 0
2391 | 03570 | ГОРЯЧЕКАТАННАЯ АРМАТУРНАЯ СТАЛЬ ПЕРИОДИЧЕСКОГО ПРОФИЛЯ КЛАССА А-III ДИАМЕТРОМ 20-22 ММ | ТН | 0,038
2392 | 03502 | ГОРЯЧЕКАТАННАЯ АРМАТУРНАЯ СТАЛЬ ГЛАДКАЯ КЛАССА А-1, ДИАМЕТРОМ 6 ММ | ТН | 0,004
2393 | Е11-01-004-05 | УСТРОЙСТВО ГИДРОИЗОЛЯЦИИ ОБМАЗОЧНОЙ: В ОДИН СЛОЙ ТОЛЩИНОЙ 2 ММ | 100 М2 ИЗОЛИРУЕМОЙ ПОВЕРХНОСТИ | 0,06
2394 | Е11-01-004-06 | УСТРОЙСТВО ГИДРОИЗОЛЯЦИИ ОБМАЗОЧНОЙ: НА КАЖДЫЙ ПОСЛЕДУЮЩИЙ СЛОЙ ТОЛЩИНОЙ 1 ММ ДОБАВЛЯТЬ К НОРМЕ 11-01-004-05 | 100 М2 ИЗОЛИРУЕМОЙ ПОВЕРХНОСТИ | 0,06
2395 |  | НАВЕС |  | 0
2396 | Е09-03-012-12 | МОНТАЖ МЕТАЛЛИЧЕСКИХ СТОЕК ИЗ МЕТАЛЛИЧЕСКИЕ ТРУБЫ ПРОФИЛЬНЫЕ | 1 Т КОНСТРУКЦИИ | 0,256
2397 | 50753 | СТОИМОСТЬ МЕТАЛЛИЧЕСКИЕ ТРУБЫ ПРОФИЛЬНЫЕ 120Х120Х6 | ТН | 0,256
2398 | Е09-03-002-12 | МОНТАЖ МЕТАЛЛИЧЕСКИХ БАЛКА ИЗ МЕТАЛЛИЧЕСКИЕ ТРУБЫ ПРОФИЛЬНЫЕ | 1 Т КОНСТРУКЦИИ | 0,26
2399 | 50753 | СТОИМОСТЬ МЕТАЛЛИЧЕСКИЕ ТРУБЫ ПРОФИЛЬНЫЕ 120Х120Х6 | ТН | 0,26
2400 | Е09-03-002-12 | МОНТАЖ ПОДСТРОПИЛЬНЫХ БАЛКА ИЗ МЕТАЛЛИЧЕСКИЕ ТРУБЫ ПРОФИЛЬНЫЕ | 1 Т КОНСТРУКЦИИ | 0,286
2401 | 50750 | СТОИМОСТЬ МЕТАЛЛИЧЕСКИЕ ТРУБЫ ПРОФИЛЬНЫЕ 90Х40Х4 | ТН | 0,286
2402 | Е09-03-015-1 | МОНТАЖ МЕТАЛЛИЧЕСКИХ ПРОГОН ИЗ МЕТАЛЛИЧЕСКИЕ ТРУБЫ ПРОФИЛЬНЫЕ | 1 Т КОНСТРУКЦИИ | 0,187
2403 | 50746 | СТОИМОСТЬ МЕТАЛЛИЧЕСКИЕ ТРУБЫ ПРОФИЛЬНЫЕ 50Х30Х3 | ТН | 0,187
2404 | Е06-01-015-07 | УСТАНОВКА ЗАКЛАДНЫХ ДЕТАЛЕЙ ИЗ ПОЛОСА | 1 Т | 0,039
2405 | 93879 | СТОИМОСТЬ ПОЛОСА -8 | ТН | 0,039
2406 | Е09-04-002-1 | УСТРОЙСТВО ПОКРЫТИЯ ИЗ ПРОФНАСТИЛА | 100 М2 ПОКРЫТИЯ | 0,3472
2407 | 41065 | СТОИМОСТЬ ПРОФНАСТИЛА Н75-750-0,6 | М2 | 36,8
2408 | Е15-04-030-2 | МАСЛЯНАЯ ОКРАСКА МЕТАЛЛОКОНСТРУКЦИИ ЗА 2 РАЗА | 100 М2 | 0,242
2409 | Е27-09-001-6 | УСТРОЙСТВО ОГРАЖДЕНИЙ: ИЗ СЕТКИ | 100 М | 0,2
2410 | 33208 | СЕТКА РЯБИЦА | М2 | 54
2411 | 50745 | СТОИМОСТЬ МЕТАЛЛИЧЕСКИЕ ТРУБЫ ПРОФИЛЬНЫЕ 40Х30Х2 | ТН | 0,121
2412 |  | ПОЛЫ |  | 0
2413 | Е11-01-002-09 | УСТРОЙСТВО ПОДСТИЛАЮЩИХ СЛОЕВ: БЕТОННЫХ ТОЛЩИНОЙ 60 ММ ИЗ БМ-100 | 1 М3 ПОДСТИЛАЮЩЕГО СЛОЯ | 1,692
2414 | Е11-01-011-01 | УСТРОЙСТВО СТЯЖЕК: ЦЕМЕНТНЫХ ТОЛЩИНОЙ 20 ММ | 100 М2 СТЯЖКИ | 0,282
2415 |  | ОТМОСТКА |  | 0
2416 | Е08-01-002-02 | УСТРОЙСТВО ОСНОВАНИЙ ИЗ ЩЕБЕН ТОЛЩИНОЙ: 10 СМ | 1 М3 ОСНОВАНИЯ | 2,64
2417 | Е06-01-001-01 | УСТРОЙСТВО БЕТОННЫЙ ОТМОСТКИ ТОЛЩ 5 СМ | 100 М3 БЕТОНА, БУТОБЕТОНА И ЖЕЛЕЗОБЕТОНА В ДЕЛЕ | 0,0132
2418 |  | ЦОКОЛЬ |  | 0
2419 | Е15-02-001-1 | ШТУКАТУРКА ЦОКОЛЯ ЦЕМЕНТНЫМ РАСТВОРОМ | 100 М2 | 0,0324
2420 | Е15-04-025-10 | МАСЛЯННАЯ ОКРАСКА ЦОКОЛЯ ЗА 2 РАЗА | 100 М2 | 0,0324
Итого по разделу "НАВЕС ДЛЯ ЧИЛЛЕР 4х6 м"
ПНУ
2421 |  | ПНУ-ОБЩЕСТРОИТЕЛЬНЫЕ РАБОТЫ |  | 0
2422 | Е01-01-195-41 | РАЗРАБОТКА ГРУНТА В ОТВАЛ ЭКСКАВАТОРАМИ ТИПА "ATLAS", "VOLVO", "KOMATSU", "HITACHI", "LIEBHER", ХТ 876 (КИТАЙ) С КОВШОМ ВМЕСТИМОСТЬЮ 0,25 М3, ГРУППА ГРУНТОВ: 2 | 1000 М3 ГРУНТА | 0,0757
2423 | Е01-02-057-2 | РАЗРАБОТКА ГРУНТА ВРУЧНУЮ | 100 М3 | 0,02
2424 | Е08-01-002-03 | ЗАСЫПКА ДНО КОТЛОВАНА ГРАВИЕМ ТОЛЩИНОЙ 10 СМ | 1 М3 ОСНОВАНИЯ | 1,4
2425 | Е06-01-001-01 | УСТРОЙСТВО БЕТОННАЯ ПОДГОТОВКА ИЗ БЕТОНА В-7,5 ТОЛЩИНОЙ 100 ММ | 100 М3 БЕТОНА, БУТОБЕТОНА И ЖЕЛЕЗОБЕТОНА В ДЕЛЕ | 0,009
2426 | Е06-01-001-22 | УСТРОЙСТВО ЛЕНТОЧНЫХ ФУНДАМЕНТОВ Ж/БЕТОННЫХ ПРИ ШИРИНЕ ПОВЕРХУ ДО 1000 ММ | 100 М3 БЕТОНА, БУТОБЕТОНА И ЖЕЛЕЗОБЕТОНА В ДЕЛЕ | 0,067
2427 | 03566 | ГОРЯЧЕКАТАННАЯ АРМАТУРНАЯ СТАЛЬ ПЕРИОДИЧЕСКОГО ПРОФИЛЯ КЛАССА А-III ДИАМЕТРОМ 12 ММ | ТН | 0,1084
2428 | Е07-05-001-03 | УСТАНОВКА БЛОКОВ СТЕН ПОДВАЛОВ МАССОЙ: ДО 1,5 Т | 100 ШТ СБОРНЫХ КОНСТРУКЦИЙ | 0,08
2429 |  | СТОИМОСТЬ ФУНДАМЕНТНЫЕ БЛОКИ ФБС 24.4.6т | ШТ | 5
2430 |  | СТОИМОСТЬ ФУНДАМЕНТНЫЕ БЛОКИ ФБС 12.4.6т | ШТ | 3
2431 | Е07-05-001-01 | УСТАНОВКА БЛОКОВ СТЕН ПОДВАЛОВ МАССОЙ: ДО 0,5 Т | 100 ШТ СБОРНЫХ КОНСТРУКЦИЙ | 0,11
2432 |  | СТОИМОСТЬ ФУНДАМЕНТНЫЕ БЛОКИ ФБС 9.4.6т | ШТ | 11
2433 | Е06-01-024-01 | УСТРОЙСТВО МОНОЛИТНЫЕ УЧАСТКИ ИЗ БЕТОНА В-7,5 | 100 М3 БЕТОНА, БУТОБЕТОНА И ЖЕЛЕЗОБЕТОНА В ДЕЛЕ | 0,01
2434 | Е06-01-035-01 | УСТРОЙСТВО МОНОЛИТНЫХ Ж/Б ОБВЯЗОЧНОГО ПОЯСА ИЗ БЕТОНА В-15 | 100 М3 ЖЕЛЕЗОБЕТОНА В ДЕЛЕ | 0,012
2435 | 03566 | ГОРЯЧЕКАТАННАЯ АРМАТУРНАЯ СТАЛЬ ПЕРИОДИЧЕСКОГО ПРОФИЛЯ КЛАССА А-III ДИАМЕТРОМ 12 ММ | ТН | 0,0363
2436 | 03502 | ГОРЯЧЕКАТАННАЯ АРМАТУРНАЯ СТАЛЬ ГЛАДКАЯ КЛАССА А-1, ДИАМЕТРОМ 6 ММ | ТН | 0,0071
2437 | Е07-05-045-04 | УСТАНОВКА ПЛИТА ПЕРЕКРЫТИЯ ПЛОЩАДЬЮ: ДО 5 М2 | 100 ШТ СБОРНЫХ КОНСТРУКЦИЙ | 0,01
2438 |  | СТОИМОСТЬ ПЛИТА ПК 29.12-4,5 А-III С9 | ШТ | 1
2439 | Е06-01-034-04 | УСТРОЙСТВО МОНОЛИТНЫХ Ж/Б БАЛКА ИЗ БЕТОНА В-15 | 100 М3 ЖЕЛЕЗОБЕТОНА В ДЕЛЕ | 0,0029
2440 | 03568 | ГОРЯЧЕКАТАННАЯ АРМАТУРНАЯ СТАЛЬ ПЕРИОДИЧЕСКОГО ПРОФИЛЯ КЛАССА А-III ДИАМЕТРОМ 16-18 ММ | ТН | 0,05
2441 | 03502 | ГОРЯЧЕКАТАННАЯ АРМАТУРНАЯ СТАЛЬ ГЛАДКАЯ КЛАССА А-1, ДИАМЕТРОМ 6 ММ | ТН | 0,006
2442 | Е06-01-041-12 | УСТРОЙСТВО МОНОЛИТНЫХ Ж/Б УЧАСТКОВ ИЗ Б-15 | 100 М3 ЖЕЛЕЗОБЕТОНА В ДЕЛЕ | 0,0014
2443 | 03566 | ГОРЯЧЕКАТАННАЯ АРМАТУРНАЯ СТАЛЬ ПЕРИОДИЧЕСКОГО ПРОФИЛЯ КЛАССА А-III ДИАМЕТРОМ 12 ММ | ТН | 0,025
2444 | Е06-01-035-01 | УСТРОЙСТВО МОНОЛИТНЫХ Ж/Б АНТИСЕЙСМИЧЕСКОГО ПОЯСА ИЗ БЕТОНА В-15 | 100 М3 ЖЕЛЕЗОБЕТОНА В ДЕЛЕ | 0,008
2445 | 03566 | ГОРЯЧЕКАТАННАЯ АРМАТУРНАЯ СТАЛЬ ПЕРИОДИЧЕСКОГО ПРОФИЛЯ КЛАССА А-III ДИАМЕТРОМ 12 ММ | ТН | 0,04
2446 | 03502 | ГОРЯЧЕКАТАННАЯ АРМАТУРНАЯ СТАЛЬ ГЛАДКАЯ КЛАССА А-1, ДИАМЕТРОМ 6 ММ | ТН | 0,012
2447 | 03504 | ГОРЯЧЕКАТАННАЯ АРМАТУРНАЯ СТАЛЬ ГЛАДКАЯ КЛАССА А-1, ДИАМЕТРОМ 8 ММ | ТН | 0,014
2448 | Е12-01-015-01 | УСТРОЙСТВО ПАРОИЗОЛЯЦИИ ОКЛЕЕЧНОЙ: В ОДИН СЛОЙ | 1 М3 УТЕПЛИТЕЛЯ | 1,02
2449 | Е12-01-017-01 | УСТРОЙСТВО ВЫРАВНИВАЮЩИХ СТЯЖЕК ЦЕМЕНТНО-ПЕСЧАНЫХ: ТОЛЩИНОЙ 15 ММ | 100 М2 СТЯЖЕК | 0,102
2450 | Е09-04-014-1 | УСТАНОВКА ИНДИВИДУАЛЬНЫЕ МЕТАЛЛИЧЕСКИХ ДВЕРЕЙ 700Х900 h | М2 | 0,63
2451 | Е09-03-029-1 | МОНТАЖ МЕТАЛЛИЧЕСКОЙ СТРЕМЯНКИ ИЗ АРМАТУРЫ | 1 Т КОНСТРУКЦИИ | 0,014
2452 | 03511 | ГОРЯЧЕКАТАННАЯ АРМАТУРНАЯ СТАЛЬ ГЛАДКАЯ КЛАССА А-1, ДИАМЕТРОМ 20-22 ММ | ТН | 0,014
2453 | Е15-04-030-4 | УЛУЧШЕННАЯ МАСЛЯННАЯ ОКРАСКА МЕТАЛЛИЧЕСКОЙ СТРЕМЯНКИ ЗА 2 РАЗА | 100 М2 | 0,0173
2454 | Е11-01-014-01 | УСТРОЙСТВО ПОЛОВ БЕТОННЫХ ТОЛЩИНОЙ: 80 ММ | 100 М2 ПОЛА | 0,05
2455 | Е06-01-005-01 | УСТРОЙСТВО ФУНДАМЕНТОВ ПОД ОБОРУДОВАНИЕ ИЗ БЕТОНА В-15 | 100 М3 БЕТОНА И ЖЕЛЕЗОБЕТОНА В ДЕЛЕ | 0,044
2456 | Е15-02-001-1 | ЦЕМЕНТНАЯ ШТУКАТУРКА СТЕН ПО БЕТОНУ | 100 М2 | 0,202
2457 | Е15-04-002-2 | ИЗВЕСТКОВАЯ ПОБЕЛКА СТЕН | 100 М2 | 0,202
2458 | Е15-04-002-2 | ИЗВЕСТКОВАЯ Ж/Б ПОВЕРХНОСТИ ПОТОЛКОВ | 100 М2 | 0,058
2459 |  | ПНУ-САНТЕХНИЧЕСКИЕ |  | 0
2460 | Е18-05-001-01 | УСТАНОВКА НАСОСОВ | 1 НАСОС | 2
2461 |  | Стоимость Агрегаты электронасосные типа К 65-50-160, подача 25 м3/ч, напор 32 м, мощность электродвигателя 5,5 кВт/2900 об/мин | ШТ | 2
2462 |  | СТОИМОСТЬ ДРЕНАЖНЫЙ НАСОС ГНОМ-10/10 | ШТ | 1
2463 | Е18-07-001-02 | УСТАНОВКА МАНОМЕТРОВ ОБЩЕГО НАЗНАЧЕНИЯ ОБМ-100 С ТРЕХХОДОВЫМ ШТУЦЕРОМ | 1 КОМПЛЕКТ | 4
2464 |  | СТОИМОСТЬ МАНОМЕТР ОБЩЕГО НАЗНАЧЕНИЯ ОБМ-100 | ШТ | 4
2465 | 54584 | СТОИМОСТЬ КРАН ТРЕХХОДОЙ СО ШТУЦЕРОМ 14М1-16 | ШТ | 4
2466 | Е16-05-001-03 | УСТАНОВКА ВЕНТИЛЕЙ, ЗАДВИЖЕК, ЗАТВОРОВ, КЛАПАНОВ ОБРАТНЫХ, КРАНОВ ПРОХОДНЫХ НА ТРУБОПРОВОДАХ ИЗ СТАЛЬНЫХ ТРУБ ДИАМЕТРОМ: ДО 100ММ | 1 ШТ | 13
2467 |  | СТОИМОСТЬ КЛАПАН ОБРАТНЫЙ 16Ц6Р Д=80 ММ | ШТ | 2
2468 |  | СТОИМОСТЬ КЛАПАН ОБРАТНЫЙ 16Ц6Р Д=100 ММ | ШТ | 1
2469 | 63539 | СТОИМОСТЬ ЗАДВИЖКИ 30Ч6БР ДИАМ. 80 ММ | ШТ | 8
2470 | 63538 | СТОИМОСТЬ ЗАДВИЖКИ 30Ч6БР ДИАМ. 100 ММ | ШТ | 2
2471 | Е16-02-007-03 | УСТАНОВКА ФЛАНЦЕВЫХ СОЕДИНЕНИЙ НА СТАЛЬНЫХ ТРУБОПРОВОДАХ ДИАМЕТРОМ: 80 ММ | 1 СОЕДИНЕНИЕ | 8
2472 | 53002 | СТОИМОСТЬ ФЛАНЕЦ СТАЛЬНОЙ Д=80 ММ | ШТ | 8
2473 | Е16-02-007-04 | УСТАНОВКА ФЛАНЦЕВЫХ СОЕДИНЕНИЙ НА СТАЛЬНЫХ ТРУБОПРОВОДАХ ДИАМЕТРОМ: 100 ММ | 1 СОЕДИНЕНИЕ | 2
2474 | 53003 | СТОИМОСТЬ ФЛАНЕЦ СТАЛЬНОЙ Д=100 ММ | ШТ | 2
2475 |  | ВЕНТИЛЬ ЧУГУННЫЙ МУФТОВЫЙ 15Ч8Р2 Д=40 ММ | ШТ | 5
2476 | Е16-06-005-04 | УСТАНОВКА СЧЕТЧИКОВ (ВОДОМЕРОВ) ДИАМЕТРОМ: ДО 100 ММ | 1 СЧЁТЧИК (ВОДОМЕР) | 1
2477 |  | СТОИМОСТЬ ВОДОМЕРНЫЙ СЧЕТЧИК ВСКМ-100 | ШТ | 1
2478 | Е20-02-019-1 | УСТАНОВКА КРОНШТЕЙНОВ ПОД ВЕНТИЛЯЦИОННОЕ ОБОРУДОВАНИЕ | 100 КГ ИЗДЕЛИЯ | 0,1
2479 | Е22-01-001-2 | УКЛАДКА, АСБЕСТОЦЕМЕНТНЫХ ВОДОПРОВОДНЫХ ТРУБ С СОЕДИНЕНИЕМ ПРИ ПОМОЩИ АСБЕСТОЦЕМЕНТНЫХ МУФТ ДИАМЕТРОМ: 150 ММ | 1 КМ | 0,0026
2480 |  | ПЕРЕХОД СТАЛЬНОЙ Д=100х80 ММ | ШТ | 2
2481 | Е16-02-002-10 | ПРОКЛАДКА ТРУБОПРОВОДОВ ВОДОСНАБЖЕНИЯ ИЗ СТАЛЬНЫХ ВОДОГАЗОПРОВОДНЫХ ОЦИНКОВАННЫХ ТРУБ ДИАМЕТРОМ: 108 ММ | 100 М ТРУБОПРОВОДА | 0,14
2482 | 37058 | СТОИМОСТЬ ТРУБЫ СТАЛЬНЫЕ СВАРНЫЕ ВОДОГАЗОПРОВОДНЫЕ С РЕЗЬБОЙ, ОЦИНКОВАННЫЕ ОБЫКНОВЕННЫЕ 108х2,5ММ | М | 14
2483 | Е16-02-002-08 | ПРОКЛАДКА ТРУБОПРОВОДОВ ВОДОСНАБЖЕНИЯ ИЗ СТАЛЬНЫХ ВОДОГАЗОПРОВОДНЫХ ОЦИНКОВАННЫХ ТРУБ ДИАМЕТРОМ: 89 ММ | 100 М ТРУБОПРОВОДА | 0,06
2484 | 37056 | СТОИМОСТЬ ТРУБЫ СТАЛЬНЫЕ СВАРНЫЕ ВОДОГАЗОПРОВОДНЫЕ С РЕЗЬБОЙ, ОЦИНКОВАННЫЕ ОБЫКНОВЕННЫЕ 89х3,5ММ | М | 6
2485 | Е22-01-021-4 | УКЛАДКА ТРУБОПРОВОДОВ ИЗ ПОЛИЭТИЛЕНОВЫХ ТРУБ ДИАМЕТРОМ: 110 ММ | 1 КМ | 0,002
2486 | 94611 | СТОИМОСТЬ ТРУБ ПОЛИЭТИЛЕНОВЫХ Д=110х5,3 ММ | М | 2
2487 | Е22-01-021-1 | УКЛАДКА ТРУБОПРОВОДОВ ИЗ ПОЛИЭТИЛЕНОВЫХ ТРУБ ДИАМЕТРОМ: ДО 50 ММ | 1 КМ | 0,01
2488 | 94607 | СТОИМОСТЬ ТРУБ ПОЛИЭТИЛЕНОВЫХ Д=50х4,6 ММ | М | 10
2489 | Е20-02-009-1 | УСТАНОВКА ЗОНТОВ НАД ШАХТАМИ ИЗ ЛИСТОВОЙ И ОЦИНКОВАННОЙ СТАЛИ КРУГЛОГО СЕЧЕНИЯ ДИАМЕТРОМ: 200 ММ | 1 ЗОНТ | 2
2490 | 62205 | CТОИМОСТЬ ЗОНТЫ ВЕНТИЛЯЦИОННЫЕ Т-17 | ШТ | 2
2491 | Е20-02-013-1 | УСТАНОВКА УЗЛОВ ПРОХОДА ВЫТЯЖНЫХ ВЕНТИЛЯЦИОННЫХ ШАХТ ДИАМЕТРОМ ПАТРУБКА: ДО 250ММ ЧЕРЕЗ ПЕРЕКРЫТИЕ Т-200 | 10 УЗЛОВ | 0,2
2492 | 63841 | CТОИМОСТЬ УЗЛА ПРОХОДА ВЕНТИЯЛЦИОННЫХ ШАХТ ЧЕРЕЗ ПЕРЕКРЫТИЕ Т-200 | ШТ | 2
2493 |  | ПНУ-ЭЛЕКТРООСВЕЩЕНИЕ |  | 0
2494 | Ц08-03-599-9 | МОНТАЖ ЩИТ ОСВЕТИТЕЛЬНЫЙ | ШТ | 1
2495 | 98984 | СТОИМОСТЬ ЩИТ ОСВЕТИТЕЛЬНЫЙ УОЩВ-6 | ШТ | 1
2496 | Ц08-03-591-6 | УСТАНОВКА ПЕРЕКЛЮЧАТЕЛЬ НЕУТОПЛЕННОГО ТИПА ПРИ ОТКРЫТОЙ ПРОВОДКЕ | 100 ШТ | 0,02
2497 | 99710 | СТОИМОСТЬ СВЕТИЛЬНИК НСП 11Х100 | ШТ | 1
2498 | 99945 | СТОИМОСТЬ ЛАМПА НАКАЛИВАНИЯ Б220-100 | ШТ | 1
2499 | Ц08-03-591-3 | УСТАНОВКА ВЫКЛЮЧАТЕЛЬ ПОЛУГЕРМЕТИЧЕСКИЙ И ГЕРМЕТИЧЕСКИЙ | 100 ШТ | 0,01
2500 | 98535 | СТОИМОСТЬ ВЫКЛЮЧАТЕЛЬ В ГЕРМЕТИЧНОМ ИСПОЛНЕНИИ | ШТ | 1
2501 | Ц08-03-591-10 | УСТАНОВКА РОЗЕТКА ШТЕПСЕЛЬНАЯ ПОЛУГЕРМЕТИЧЕСКАЯ И ГЕРМЕТИЧЕСКАЯ | 100 ШТ | 0,01
2502 | 98524 | СТОИМОСТЬ РОЗЕТКА В ГЕРМЕТИЧНОМ ИСПОЛНЕНИИ | ШТ | 1
2503 | Ц08-03-603-1 | УСТАНОВКА ЯЩИКИ С ПОНИЖАЮЩИМИ ТРАНСФОРМАТОРАМИ | ШТ | 1
2504 | 98973 | Стоимость Ящик с понижающим трансформатором ЯТП 0,25кВА 220/42В EKF Basic | ШТ | 1
2505 | Ц08-02-401-1 | КАБЕЛИ С КРЕПЛЕНИЕМ НАКЛАДНЫМИ СКОБАМИ, ПОЛОСКАМИ С УСТАНОВКОЙ ОТВЕТВИТЕЛЬНЫХ КОРОБОК. КАБЕЛЬ 2-4-ЖИЛЬНЫЙ СЕЧЕНИЕМ ЖИЛЫ ДО 16 ММ2 | 100 М | 0,6
2506 | 92799 | СТОИМОСТЬ ПРОВОД АППВ СЕЧ. 3х2,5 ММ2 | 1000 М | 0,04
2507 | 92795 | СТОИМОСТЬ ПРОВОД АППВ СЕЧ. 2х4 ММ2 | 1000 М | 0,02
2508 | 48526 | СЕНСОРЛИ ЖУМРАК | ШТ | 4
Итого по разделу "ПНУ"
СТЕН ИЗ ШЛАКОБЛОКОВ
2509 |  | ЗЕМЛЯНЫЕ РАБОТЫ |  | 0
2510 | Е01-01-195-32 | РАЗРАБОТКА ГРУНТА В ОТВАЛ ЭКСКАВАТОРАМИ ТИПА "ATLAS", "VOLVO", "KOMATSU", "HITACHI", "LIEBHER" С КОВШОМ ВМЕСТИМОСТЬЮ 0,5 (0,46-0,64) М3, ГРУППА ГРУНТОВ: 2 | 1000 М3 ГРУНТА | 0,0696
2511 | Е01-02-057-2 | РУЧНАЯ ДОРАБОТКА ГРУНТА ВРУЧНУЮ | 100 М3 | 0,0348
2512 |  | ФУНДАМЕНТЫ |  | 0
2513 | Е06-01-001-01 | УСТРОЙСТВО БЕТОННОЙ ПОДГОТОВКИ ИЗ БЕТОНА В7,5 | 100 М3 | 0,1392
2514 | Е06-01-001-22 | УСТРОЙСТВО ЛЕНТОЧНЫХ ФУНДАМЕНТОВ ЖЕЛЕЗОБЕТОННЫХ ПРИ ШИРИНЕ ПОВЕРХУ БОЛЕЕ 1000 ММ ИЗ БЕТОНА В15 (ГОРИЗОНТАЛНЫЙ) | 100 М3 БЕТОНА, БУТОБЕТОНА И ЖЕЛЕЗОБЕТОНА В ДЕЛЕ | 0,4176
2515 | Е06-01-001-20 | УСТРОЙСТВО ЛЕНТОЧНЫХ ФУНДАМЕНТОВ БЕТОННЫХ | 100 М3 | 0,348
2516 | 03566 | ГОРЯЧЕКАТАННАЯ АРМАТУРНАЯ СТАЛЬ ПЕРИОДИЧЕСКОГО ПРОФИЛЯ КЛАССА А-III ДИАМЕТРОМ 12 ММ | ТН | 1,042
2517 | Е06-02-011-03 | ИЗГОТОВЛЕНИЕ ПЛОСКИХ И ОБЪЕМНЫХ АРМАТУРНЫХ КАРКАСОВ МЕТОДОМ ВЯЗКИ: НА СТРОЙПЛОЩАДКЕ (ЗАГОТОВИТЕЛЬНОМ УЧАСТКЕ) | ТН | 1,042
2518 | Е06-01-097-01 | ВЫЧИТАЕТСЯ ПОЗИЦИЯ: УСТАНОВКА АРМАТУРЫ (ИСКЛЮЧИТЬ ЗАТРАТЫ ТРУДА) | Т | -1,042
2519 | Е11-01-004-05 | УСТРОЙСТВО ГИДРОИЗОЛЯЦИИ ОБМАЗОЧНОЙ: В ОДИН СЛОЙ ТОЛЩИНОЙ 2 ММ | 100 М2 ИЗОЛИРУЕМОЙ ПОВЕРХНОСТИ | 1,392
2520 | Е12-02-001-01 | ЦЕМЕНТНАЯ С ЖИДКИМ СТЕКЛОМ | 100 М2 ИЗОЛЯЦИИ | 0,696
2521 |  | АРМАТУРА ВЫПУСК |  | 0
2522 | 03566 | ГОРЯЧЕКАТАННАЯ АРМАТУРНАЯ СТАЛЬ ПЕРИОДИЧЕСКОГО ПРОФИЛЯ КЛАССА А-III ДИАМЕТРОМ 12 ММ | ТН | 0,113
2523 | 03502 | ГОРЯЧЕКАТАННАЯ АРМАТУРНАЯ СТАЛЬ ГЛАДКАЯ КЛАССА А-1, ДИАМЕТРОМ 6 ММ | ТН | 0,017
2524 |  | СТЕНЫ |  | 0
2525 | Е08-03-002-01 | КЛАДКА СТЕН ИЗ ШЛАКОБЛОКОВ | М3 | 55,7
2526 | 16141 | СТОИМОСТЬ ШЛАКОБЛОКОВ 400Х200Х200 | ШТ | 3482
2527 | Е08-03-002-01 | КЛАДКА ТУМБА ИЗ ШЛАКОБЛОКОВ | М3 | 10,4
2528 | 16142 | СТОИМОСТЬ ШЛАКОБЛОКОВ 300Х300Х200 | ШТ | 576
2529 | Е08-02-007-01 | АРМИРОВАНИЕ КЛАДКИ СТЕН И ДРУГИХ КОНСТРУКЦИЙ | 1 Т МЕТАЛЛИЧЕСКИХ ИЗДЕЛИЙ | 0,7714
2530 | Е06-01-026-04 | УСТРОЙСТВО ЖЕЛЕЗОБЕТОННЫХ СЕРДЕЧНИК ИЗ БЕТОНА В15/М-200/ | 100 М3 | 0,072
2531 | 03566 | ГОРЯЧЕКАТАННАЯ АРМАТУРНАЯ СТАЛЬ ПЕРИОДИЧЕСКОГО ПРОФИЛЯ КЛАССА А-III ДИАМЕТРОМ 12 ММ | ТН | 0,2048
2532 | 03502 | ГОРЯЧЕКАТАННАЯ АРМАТУРНАЯ СТАЛЬ ГЛАДКАЯ КЛАССА А-1, ДИАМЕТРОМ 6 ММ | ТН | 0,0317
2533 | Е06-01-035-01 | УСТРОЙСТВО МОНОЛИТНЫХ ОБВЯЗОЧНЫХ ПОЯСОВ ОБ1 ИЗ БЕТОНА В15/М-200/ | 100 М3 | 0,0696
2534 | 03502 | ГОРЯЧЕКАТАННАЯ АРМАТУРНАЯ СТАЛЬ ГЛАДКАЯ КЛАССА А-1, ДИАМЕТРОМ 6 ММ | ТН | 0,035
2535 | 03566 | ГОРЯЧЕКАТАННАЯ АРМАТУРНАЯ СТАЛЬ ПЕРИОДИЧЕСКОГО ПРОФИЛЯ КЛАССА А-III ДИАМЕТРОМ 12 ММ | ТН | 0,309
2536 | Е06-02-011-03 | ИЗГОТОВЛЕНИЕ ПЛОСКИХ И ОБЪЕМНЫХ АРМАТУРНЫХ КАРКАСОВ МЕТОДОМ ВЯЗКИ: НА СТРОЙПЛОЩАДКЕ (ЗАГОТОВИТЕЛЬНОМ УЧАСТКЕ) | ТН | 0,5805
2537 | Е06-01-097-01 | ВЫЧИТАЕТСЯ ПОЗИЦИЯ: УСТАНОВКА АРМАТУРЫ (ИСКЛЮЧИТЬ ЗАТРАТЫ ТРУДА) | Т | -0,5805
2538 |  | ОТДЕЛОЧНЫЕ РАБОТЫ |  | 0
2539 | Е15-02-001-1 | УЛУЧШЕНННАЯ ШТУКАТУРКА ЦЕМЕНТНО-ИЗВЕСТКОВЫМ РАСТВОРОМ ПО КАМНЮ:СТЕН | 100 М2 | 3,654
2540 | Е15-02-039-03 | ОТДЕЛКА НАРУЖНЫХ СТЕН ПО ПОДГОТОВЛЕННЫМ ПОВЕРХНОСТЯМ ДЕКОРАТИВНЫМ ПОКРЫТИЕМ ПОД ИМИТАЦИЮ НАТУРАЛЬНОГО КАМНЯ «ТРАВЕРТИН» СПЛОШНОЕ НАНЕСЕНИЕ С ПОЛИРОВКОЙ ПОВЕРХНОСТИ (БЕЗ РИСУНКА) С РАСХОДОМ 200 КГ МЕХАНИЗИРОВАННЫМ СПОСОБОМ | 100 М2 | 3,654
2541 | Е15-02-001-1 | УЛУЧШЕНННАЯ ШТУКАТУРКА ЦЕМЕНТНО-ИЗВЕСТКОВЫМ РАСТВОРОМ ПО КАМНЮ:ЦОКЛ | 100 М2 | 1,044
2542 | Е15-04-025-8 | УЛУЧШЕННАЯ ОКРАСКА МАСЛЯНЫМИ СОСТАВАМИ ПО ШТУКАТУРКЕ: ЦОКЛ | 100 М2 | 1,044
2543 | Е10-01-082-2 | УСТРОЙСТВО ДЕРЕВЯННЫЕ ОБРЕШЕТКИ | 1 М3 | 1,11
2544 | Е12-03-004-01 | УСТРОЙСТВО КРОВЛИ ИЗ МЕТАЛЛОЧЕРЕПИЦЫ, ПРОФНАСТИЛА ТРАПЕЦИЕВИДНОГО И СИНУСОВИДНОГО ПРОФИЛЯ С ПОКРЫТИЕМ ПО ГОТОВЫМ ПРОГОНАМ: ПРОСТАЯ | 100 М2 КРОВЛИ | 1,044
2545 | 30861 | ПРОФНАСТИЛ ТРАПЕЦИЕВИДНЫЙ И СИНУСОВИДНЫЙ С ПОЛИМЕРНЫМ ПОКРЫТИЕМ ТОЛЩИНОЙ 0,5ММ | М2 | 104,4
Итого по разделу "СТЕН ИЗ ШЛАКОБЛОКОВ"
МЕТАЛЛИЧЕСКИЕ ВОРОТА С КАЛИТКАМИ
2546 | Е01-02-057-2 | РАЗРАБОТКА ГРУНТА ВРУЧНУЮ В ТРАНШЕЯХ ГЛУБИНОЙ ДО 2 М БЕЗ КРЕПЛЕНИЙ С ОТКОСАМИ, ГРУППА ГРУНТОВ: 2 | 100 М3 | 0,025
2547 | Е06-01-001-02 | УСТРОЙСТВ0 МОНОЛИТНЫЕ БЕТОННЫЕ ТУМБЫ ИЗ БЕТОНА В-15 | 100 М3 БЕТОНА, БУТОБЕТОНА И ЖЕЛЕЗОБЕТОНА В ДЕЛЕ | 0,0203
2548 | 03566 | ГОРЯЧЕКАТАННАЯ АРМАТУРНАЯ СТАЛЬ ПЕРИОДИЧЕСКОГО ПРОФИЛЯ КЛАССА А-III ДИАМЕТРОМ 12 ММ | ТН | 0,031
2549 | Е09-03-012-12 | УСТАНОВКА МЕТАЛЛИЧЕСКИХ СТОЕК ИЗ ПРОФИЛ 100Х100Х3 ММ | 1 Т КОНСТРУКЦИИ | 0,206
2550 | 50575 | СТОИМОСТЬ МЕТАЛЛИЧЕСКИХ СТОЕК ИЗ ПРОФИЛ 100Х100Х3 ММ | ТН | 0,206
2551 | Е09-04-011-1 | УСТАНОВКА МЕТАЛЛИЧЕСКИЕ ВОРОТА С КАЛИТКОЙ ИЗ АРМАТУРЫ | 1 Т КОНСТРУКЦИИ | 0,6818
2552 | Е06-02-011-03 | ИЗГОТОВЛЕНИЕ АРМАТУРНЫХ КАРКАСОВ | 1 ТН АРМАТУРНЫХ КАРКАСОВ | 0,6818
2553 | 03508 | ГОРЯЧЕКАТАННАЯ АРМАТУРНАЯ СТАЛЬ ГЛАДКАЯ КЛАССА А-1, ДИАМЕТРОМ 14 ММ | ТН | 0,1234
2554 | 50404 | СТАЛЬНЫХ ПРОФИЛЬНЫХ ТРУБ 20Х20Х1,5 ММ | ТН | 0,3004
2555 | 50405 | СТАЛЬНЫХ ПРОФИЛЬНЫХ ТРУБ 50Х30Х2 ММ | ТН | 0,258
2556 | 32876 | СТОИМОСТЬ ПЕТЛЯ | ШТ | 24
2557 | Е15-04-030-2 | МАСЛЯНАЯ ОКРАСКА МЕТАЛЛОКОНСТРУКЦИИ ЗА 2 РАЗА | 100 М2 | 0,6
Итого по разделу "МЕТАЛЛИЧЕСКИЕ ВОРОТА С КАЛИТКАМИ"
НОВЫЕ МЕТАЛЛИЧЕСКИЕ ОГРАЖДЕНИЯ
2558 | Е01-02-057-2 | РАЗРАБОТКА ГРУНТА ВРУЧНУЮ В ТРАНШЕЯХ ГЛУБИНОЙ ДО 2 М БЕЗ КРЕПЛЕНИЙ С ОТКОСАМИ, ГРУППА ГРУНТОВ: 2 | 100 М3 | 0,653
2559 | Е06-01-001-20 | УСТРОЙСТВ0 ЛЕНТОЧНЫХ ФУНДАМЕНТ БЕТОННЫХ ИЗ БМ-200 | 100 М3 БЕТОНА, БУТОБЕТОНА И ЖЕЛЕЗОБЕТОНА В ДЕЛЕ | 0,761
2560 | Е09-03-012-12 | УСТАНОВКА МЕТАЛЛИЧЕСКИХ СТОЕК ИЗ ПРОФИЛ | 1 Т КОНСТРУКЦИИ | 1,708
2561 | 50575 | СТОИМОСТЬ МЕТАЛЛИЧЕСКИХ СТОЕК ИЗ ТРУБА ДМ100Х3 ММ | ТН | 1,708
2562 | Ц38-01-003-04 | ИЗГОТОВЛНИЕ ОГРАЖДЕНИЕ | 1 Т КОНСТРУКЦИИ | 4,177
2563 | Е09-03-029-1 | МОНТАЖ МЕТАЛЛИЧЕСКОГО ОГРАЖДЕНИЯ | 1 Т КОНСТРУКЦИИ | 4,177
2564 | 50651 | СТОИМОСТЬ МЕТАЛЛИЧЕСКОГО ОГРАЖДЕНИЯ (ПО ПРОЕКТ) | ТН | 4,177
2565 | Е15-04-030-2 | МАСЛЯНАЯ ОКРАСКА МЕТАЛЛОКОНСТРУКЦИЙ ЗА 2 РАЗА | 100 М2 | 5,44
Итого по разделу "НОВЫЕ МЕТАЛЛИЧЕСКИЕ ОГРАЖДЕНИЯ"
БЛАГОУСТРОЙСТВО
2566 | Е27-01-005-1 | УСТРОЙСТВО ОСНОВАНИЙ ИЗ ПЕСЧАННО-ГРАВИЙНЫХ СМЕСЕЙ ТОЛЩИНОЙ: 10 СМ | 1000 М2 ОСНОВАНИЯ | 0,753
2567 | 12304 | Стоимость Гравийно-песчаная смесь | М3 | 75,3
2568 | Е27-04-005-5 | УСТРОЙСТВО ОСНОВАНИЙ ТОЛЩИНОЙ 15 СМ ИЗ ЩЕБНЯ | 1000 М2 ОСНОВАНИЯ | 0,753
2569 | Е27-04-005-6 | УСТРОЙСТВО ОСНОВАНИЙ ТОЛЩИНОЙ 15 СМ ИЗ ЩЕБНЯ ФРАКЦИИ 1 СМ ИЗМЕНЕНИЯ ТОЛЩИНЫ СЛОЯ (12см) ИСКЛЮЧАТЬ К НОРМЕ 27-04-005-5 | 1000 М2 ОСНОВАНИЯ | -0,753
2570 | Е27-06-002-17 | УСТРОЙСТВО ЦЕМЕНТОБЕТОННЫХ ПОКРЫТИЙ ОДНОСЛОЙНЫХ СРЕДСТВАМИ МАЛОЙ МЕХАНИЗАЦИИ, ТОЛЩИНА СЛОЯ 20 СМ | 1000 М2 | 0,753
2571 | Е27-06-002-18 | УСТРОЙСТВО ЦЕМЕНТОБЕТОННЫХ ДВУХСЛОЙНЫХ ПОКРЫТИЙ МЕХАНИЗИРОВАННЫМ СПОСОБОМ С РАЗГРУЗКОЙ БЕТОНА СО СМЕЖНОЙ ПОЛОСЫ ПОКРЫТИЯ БЕЗ ПРИМЕНЕНИЯ МОСТИКА, ТОЛЩИНА СЛОЯ: ПРИ ИЗМЕНЕНИИ ТОЛЩИНЫ СЛОЯ НА 1 СМ ДОБАВЛЯТЬ ИЛИ ИСКЛЮЧАТЬ К НОРМЕ 27-06-002-17 (ИСКЛЮЧИТ 10 СМ) | 1000 М2 | -0,753
2572 | Е27-02-010-1 | УСТРОЙСТВО Ж/БЕТОННЫХ ЛОТОК | 100 М | 3,53
2573 |  | СТОИМОСТЬ ЛОТКОВ ЛИ-3 | ШТ | 353
2574 | 37159 | САЛЬНИК ИЗ СТАЛЬНЫХ ТРУБ Д=159Х7ММ | М | 28,5
2575 |  | АСФАЛЬТО-БЕТОННОЙ ПОКРЫТИЙ |  | 0
2576 | Е01-02-027-2 | ПЛАНИРОВКА ПЛОЩАДЕЙ МЕХАНИЗИРОВАННЫМ СПОСОБОМ, ГРУППА ГРУНТОВ: 2 | 1000 М2 | 1,5
2577 | Е27-04-003-5 | УСТРОЙСТВО ОСНОВАНИЙ И ПОКРЫТИЙ ИЗ ПЕСЧАНО-ГРАВИЙНЫХ СМЕСЕЙ: ОДНОСЛОЙНЫХ ТОЛЩИНОЙ 12 СМ | 1000 М2 ОСНОВАНИЯ ИЛИ ПОКРЫТИЯ | 1,5
2578 | 43105 | ПЕСЧАНО-ГРАВИЙНЫХ СМЕСЕЙ | М3 | 180
2579 | Е27-07-001-5 | УСТРОЙСТВО АСФАЛЬТОБЕТОННЫХ ПОКРЫТИЙ ДОРОЖЕК И ТРОТУАРОВ ОДНОСЛОЙ-НЫХ ИЗ ЛИТОЙ МЕЛКОЗЕРНИСТОЙ АСФАЛЬТО-БЕТОННОЙ СМЕСИ ТОЛЩИНОЙ 3 СМ | 100 М2 ПОКРЫТИЯ | 15
2580 | Е27-07-001-6 | ПРИ ИЗМЕНЕНИИ ТОЛЩИНЫ ПОКРЫТИЯ НА 0,5 СМ ДОБАВЛЯТЬ К НОРМЕ 07-001-5 (К=4,ОБЩ 2СМ) | 100 М2 ПОКРЫТИЯ | 15
2581 |  | БРУСЧАТКА |  | 0
2582 | Е27-04-001-2 | УСТРОЙСТВО ПОДСТИЛАЮЩИХ И ВЫРАВНИВАЮЩИХ СЛОЕВ ОСНОВАНИЙ: ИЗ ПЕСЧАНО-ГРАВИЙНОЙ СМЕСИ, ДРЕСВЫ | 100 М3 | 0,961
2583 | 09249 | ПЕСЧАНО-ГРАВИЙНОЙ СМЕСИ | М3 | 96,1
2584 | Е27-04-001-4 | УСТРОЙСТВО ПОДСТИЛАЮЩИХ И ВЫРАВНИВАЮЩИХ СЛОЕВ ОСНОВАНИЙ: ИЗ ЩЕБНЯ | 100 М3 | 0,4805
2585 | 12996 | ЩЕБЕНЬ | М3 | 48,05
2586 | Е11-01-025-02 | УСТРОЙСТВО ПОКРЫТИЙ ИЗ БРУСЧАТКИ: НА ЦЕМЕНТНОМ РАСТВОРЕ С ЗАПОЛНЕНИЕМ ШВОВ | 100 М2 ПОКРЫТИЯ | 9,61
2587 | Е27-02-010-2 | УСТАНОВКА БОРТОВЫХ КАМНЕЙ БЕТОННЫХ: ПРИ ДРУГИХ ВИДАХ ПОКРЫТИЙ | 100 М | 1,7
2588 | 16000 | БОРДЮРНОГО КАМНЯ 100Х20Х8 | ШТ | 170
2589 |  | ОЗЕЛЕНИЯ |  | 0
2590 | Е47-01-006-1 | ПОДГОТОВКА СТАНДАРТНЫХ ПОСАДОЧНЫХ МЕСТ ДЛЯ ДЕРЕВЬЕВ И КУСТАРНИКОВ С КРУГЛЫМ КОМОМ ЗЕМЛИ РАЗМЕРОМ 0,2Х0,15 М И 0,25Х0,2 М ВРУЧНУЮ В ЕСТЕСТВЕННОМ ГРУНТЕ | 10 ЯМ | 4
2591 | 25419 | СТОИМОСТЬ СОСНА | ШТ | 20
2592 | 26521 | СТОИМОСТЬ КАШТАН | ШТ | 20
2593 | Е47-01-046-6 | ПОСЕВ ГАЗОНОВ ПАРТЕРНЫХ, МАВРИТАНСКИХ И ОБЫКНОВЕННЫХ ВРУЧНУЮ | 100 М2 | 1,8
2594 | Е47-01-046-1 | ПОДГОТОВКА ПОЧВЫ ДЛЯ УСТРОЙСТВА ПАРТЕРНОГО И ОБЫКНОВЕННОГО ГАЗОНА БЕЗ ВНЕСЕНИЯ РАСТИТЕЛЬНОЙ ЗЕМЛИ: МЕХАНИЗИРОВАННЫМ СПОСОБОМ | 100 М2 | 1,8
Итого по разделу "БЛАГОУСТРОЙСТВО"
УСЛОВИЯ ДЛЯ ЛЮДЕЙ С ОГРАНИЧЕННЫМИ ВОЗМОЖНОСТЯМИ
2595 |  | Наружные |  | 0
2596 | Е27-09-023-19 | ОКРАСКА ПОВЕРХНОСТНОЙ ОБРАБОТКОЙ КРАСКОЙ ВРУЧНУЮ | 100 М2 | 0,32
2597 | Е27-09-023-19 | ОКРАСКА ПОВЕРХНОСТНОЙ ОБРАБОТКОЙ КРАСКОЙ ВРУЧНУЮ(АВТОСТОЯННКА) | 100 М2 | 0,05
2598 | 35504 | КОНТРАСТНАЯ КРАСКА СВЕТЛО-ЖЕЛТАЯ | КГ | 14,32
2599 | 48530 | НБШ УЧУН ЧАКИРУВ ТУГМАЛАР МАЖМУАСИ | ШТ | 6
2600 | 48500 | НОГИРОНЛИГИ БУЛГАН ШАХСЛАР УЧУН МАХСУС АВТОТУРАРГОХНИ АЖРАТИШ УЧУН ТРАФАРЕТЛАР | ШТ | 1
2601 | 48507 | 1,24-ЕТИК ЧИЗИКЛАР | ШТ | 1
2602 | 48503 | 7,2,5 "ТАЪСИР ОРАЛИГИ" КУШИМЧА АХБОРОТ БЕЛГИСИ | ШТ | 1
2603 | 48504 | 7,17 "НОГИРОНЛАР" КУШИМЧА АХБОРОТ БЕЛГИСИ | ШТ | 1
2604 | 48505 | 5,15"НОГИРОНЛАР УЧУН ТУХТАШ ЖОЙИ" ТУХТАШ БЕЛГИСИ | ШТ | 1
2605 | 48506 | ЧЕКЛОВ УСТУНИ | ШТ | 1
2606 |  | ТАКТИЛЬНАЯ МНЕМОСХЕМА 600Х900 ММ | ШТ | 2
2607 |  | ХОЖАТХОНА ВА ДУШ |  | 0
2608 | 48557 | ТАКТИЛ ПИКТОГРАММА 150Х150ММ | ШТ | 14
2609 | 48530 | НБШ УЧУН ЧАКИРУВ ТУГМАЛАР МАЖМУАСИ | ШТ | 7
2610 | 48521 | ХАССА УЧУН ИЛГИЧ | ШТ | 7
2611 | 48558 | РУХЛАНГАН ПУЛАТДАН ВЕРТИКАЛ ОЧИЛАДИГАН УШЛАГИЧ | ШТ | 8
2612 | 48559 | РУХЛАНГАН ПУЛАТДАН ТАЯНЧЛИИ ЖУФТ УШЛАГИЧ | ШТ | 7
2613 | 48560 | РУХЛАНГАН ПУЛАТДАН ТУГРИ УШЛАГИЧ | ШТ | 8
2614 | 48561 | РУХЛАНГАН ПУЛАТДАН 90 ГР ЛИ УШЛАГИЧ | ШТ | 8
2615 | 48520 | НБШ УЧУН СУРИЛАДИГАН ОЙНА 600х800 ММ | ШТ | 7
2616 | 48522 | НБШ УЧУН КИЙИМЛАР ИЛГИЧ | ШТ | 7
2617 | 52610 | СЕНСОРНЫЙ СМЕСИТЕЛЬ | ШТ | 7
2618 | 52611 | НБШ ЧУМИЛИШ ХОНАСИ УЧУН МАХСУС УРИНДИК | КОМПЛЕКТ | 1
2619 | 52612 | СИРПАНИШГА КАРШИ КОПЛАМАЛИ ДУШ ТАГЛИГИ | КОМПЛЕКТ | 1
2620 | 52613 | УЗАЙТИРИЛГАН ДАСТАКЛИК ЖУМРАК | КОМПЛЕКТ | 1
2621 | 52614 | ДУШ СМИСИТЕЛ | КОМПЛЕКТ | 1
2622 |  | Внутренная |  | 0
2623 |  | Угловая противоскользящая лента для маркировки ступеней из ПВХ (50Х25 мм, 1шт=1пм) на самоклеящейся основе | ШТ | 12
2624 | 48504 | КИРИШ ЭШИГИДАГИ КОНТРАСТ БЕЛГИ, САРИК ДОИРА Д=200 ММ | ШТ | 99
2625 | 48501 | Брайлер ёзувли тактил коплама кўл учун (зина учун) | ШТ | 11
2626 | 48502 | ХОНА ХАКИДА МАЪЛУМОТ | ШТ | 49
2627 | 48508 | НБШ учун мнемоник диаграмма | ШТ | 1
2628 | Е15-04-025-8 | ОКРАСКА ПОЛОВ КОНТРАСТНО СВЕТЛО-ЖЕЛТЫМИ КРАСКАМИ | 100 М2 | 1,134
2629 | 34246 | КОНТРАСТНАЯ КРАСКА СВЕТЛО-ЖЕЛТАЯ | КГ | 43,88
2630 | Е15-04-025-10 | УЛУЧШЕННАЯ ОКРАСКА МАСЛЯНЫМИ СОСТАВАМИ ПО СБОРНЫМ КОНСТРУКЦИЯМ, ПОДГОТОВЛЕННЫМ ПОД ОКРАСКУ СТЕН ВОКРУГ ДВЕРЕЙ ШИРИНОЙ 100ММ | 100 М2 | 0,41
2631 | 34246 | КОНТРАСТНАЯ КРАСКА СВЕТЛО-ЖЕЛТАЯ | КГ | 15,87
2632 |  | ПОДЪЁМНИК ДЛЯ ИНВАЛИДНОЙ КОЛЯСКИ | ШТ | 1
Итого по разделу " УСЛОВИЯ ДЛЯ ЛЮДЕЙ С ОГРАНИЧЕННЫМИ ВОЗМОЖНОСТЯМИ"
ВНЕШНЕЕ ЭЛЕКТРОСНАБЖЕНИЕ "АНДИЖАНСКОГО ГОСУДАРСТВЕННОГО ПЕДАГОГИЧЕСКОГО ИНСТИТУТА НА ТЕРРИТОРИИ ПЕДАГОГИЧЕСКОГО ОБРАЗОВАТЕЛЬНОГО КЛАСТЕРА СТРОИТЕЛЬСТВО ОБЩЕОБРАЗОВАТЕЛЬНОЙ ШКОЛЫ" В Г.АНДИЖАН
N п.п. | Шифр номера нормативов и коды ресурсов | Наименование работ и затрат, характеристика оборудования и его масса, расход ресурсов на единицу измерения | Единица измерения | Количество
УСТАНОВКА ГКТП-250 /10/6/0,4 КВ В КОМПЛЕКТЕ С ЭНЕРГОМЕРОМ
ЗЕМЛЯНЫЕ РАБОТЫ
1 | Е0101-195-41 ДОП. 6 | РАЗРАБОТКА ГРУНТА В ОТВАЛ ЭКСКАВАТОРАМИ ТИПА "ATLAS", "VOLVO", "KOMATSU", "HITACHI", "LIEBHER" С КОВШОМ ВМЕСТИМОСТЬЮ 0,25 М3, ГРУППА ГРУНТОВ 2 ГРУНТА | 1000М3 | 0.0045
2 | Е0101-033-01 | ЗАСЫПКА ТРАНШЕЙ И КОТЛОВАНОВ С ПЕРЕМЕЩЕНИЕМ ГРУНТА ДО 5 М БУЛЬДОЗЕРАМИ МОЩНОСТЬЮ 59 [80] КВТ [Л.С.], 1 ГРУППА ГРУНТОВ | 1000М3 | 0.0045
3 | Е0102-005-01 | УПЛОТНЕНИЕ ГРУНТА ПНЕВМАТИЧЕСКИМИ ТРАМБОВКАМИ, ГРУППА ГРУНТОВ 1, 2 | 100М3 | 0.045
4 | Е3304-015-01 | УСТРОЙСТВО ЗАЗЕМЛЕНИЯ ОПОР ВЛ И ПОДСТАНЦИЙ | 10М | 2.9
5 | С | ГОРИЗОНТАЛЬНЫЙ ЗАЗЕМЛИТЕЛЬ Ø 10 ММ | М | 29
6 | Е3303-004-01 | ЗАБИВКА ВЕРТИКАЛЬНЫХ ЗАЗЕМЛИТЕЛЕЙ МЕХАНИЗИРОВАННАЯ, НА ГЛУБИНУ ДО 5 М | ШТ | 4
7 | С | ВЕРТИКАЛЬНЫЙ ЗАЗЕМЛИТЕЛЬ УГОЛЬНИК 50Х50Х5 ММ | М | 20
УСТАНОВКА КТП
8 | Е3304-029-01 | УСТРОЙСТВО ФУНДАМЕНТОВ ДЛЯ КОМПЛЕКТНЫХ ТРАНСФОРМАТОРНЫХ ПОДСТАНЦИЙ ГКТП | ПОДСТАН. | 1
9 | Е3304-029-05 | УСТАНОВКА ОБОРУДОВАНИЯ ДЛЯ КОМПЛЕКТНЫХ ТРАНСФОРМАТОРНЫХ ПОДСТАНЦИЙ ГКТП С КАБЕЛЬНЫМИ ВВОДАМИ | ПОДСТАН. | 1
10 | С | КОМПЛЕКТНАЯ ТРАНСФОРМАТОРНАЯ ПОДСТАНЦИЯ ГКТП-250/10/6/0.4 КВ С ТМГ | КОМП | 1
МАТЕРИАЛЫ
11 |  | БЛОК 40 | ШТ | 4
УСТАНОВКА СЧЕТЧИКА
12 | Ц0803-600-02 | СЧЕТЧИКИ, УСТАНАВЛИВАЕМЫЕ НА ГОТОВОМ ОСНОВАНИИ ТРЕХФАЗНЫЕ | ШТ | 1
13 | С | СЧЕТЧИК ЭЛЕКТРОННЫЙ ЕХ-518 380(400V) 5А PLC-МОДЕМ | ШТ | 1
14 | Ц1103-001-01 | УСТАНОВКА ИСПЫТАТЕЛЬНОГО БЛОКА | ШТ | 1
15 | С | ИСПЫТАТЕЛЬНЫЙ БЛОК БИ-9 | ШТ | 1
16 | Ц0803-526-01 | УСТАНОВКА АВТОМАТА ВА 47-29 | ШТ | 1
17 | С | АВТОМАТ ВА 47-29 | ШТ | 1
18 | Ц0801-053-01 | ТРАНСФОРМАТОР ТОКА, НАПРЯЖЕНИЕ, КВ, ДО 10 | ШТ | 3
19 | С | ТРАНСФОРМАТОР ТОКА ТТП-А-400/5А | ШТ | 3
20 | Ц0802-147-01 | КАБЕЛИ ДО 35 КВ ПО УСТАНОВЛЕННЫМ КОНСТРУКЦИЯМ И ЛОТКАМ. КАБЕЛЬ С КРЕПЛЕНИЕМ НА ПОВОРОТАХ И В КОНЦЕ ТРАССЫ, МАССА 1 М, КГ, ДО 1 | 100М | 0.02
21 | С | КАБЕЛЬ ВВГ-3Х1.5 | М | 15
22 | С | КАБЕЛЬ СВЯЗИ ККПВ-4Х2Х0.52 | М | 5
23 | Ц0802-411-01 | РУКАВ, НАРУЖНЫЙ ДИАМЕТР, ММ, ДО 48 | 100М | 0.03
24 | С | МЕТАЛЛОРУКАВ Р3-Ц-Х Ш15 | М | 3
25 | Ц0803-573-06 | УСТАНОВКА ШКАФА | ШТ | 1
26 | С | ШКАФ С ЗАМКОМ РАЗМЕРОМ 400Х400Х250ММ | ШТ | 1
27 | Ц1103-001-01 | МОНТАЖ КОНЦЕНТРАТОРА ДАННЫХ | ШТ | 1
28 | С | КОНЦЕНТРАТОР СБОРА ДАННЫХ | ШТ | 1
СТРОИТЕЛЬСТВО ЛИНИИ ЭЛЕКТРОПЕРЕДАЧ 10 / 6 КВ
ЗЕМЛЯНЫЕ РАБОТЫ
29 | Е0101-195-41 ДОП. 6 | РАЗРАБОТКА ГРУНТА В ОТВАЛ ЭКСКАВАТОРАМИ ТИПА "ATLAS", "VOLVO", "KOMATSU", "HITACHI", "LIEBHER" С КОВШОМ ВМЕСТИМОСТЬЮ 0,25 М3, ГРУППА ГРУНТОВ 2 ГРУНТА | 1000М3 | 0.003
30 | Е0101-033-01 | ЗАСЫПКА ТРАНШЕЙ И КОТЛОВАНОВ С ПЕРЕМЕЩЕНИЕМ ГРУНТА ДО 5 М БУЛЬДОЗЕРАМИ МОЩНОСТЬЮ 59 [80] КВТ [Л.С.], 1 ГРУППА ГРУНТОВ | 1000М3 | 0.0021
31 | Е0102-005-01 | УПЛОТНЕНИЕ ГРУНТА ПНЕВМАТИЧЕСКИМИ ТРАМБОВКАМИ, ГРУППА ГРУНТОВ 1, 2 | 100М3 | 0.021
32 | Е0101-106-01 | РАЗРАВНИВАНИЕ КАВАЛЬЕРОВ [ОТВАЛОВ] ПРИ ПЕРЕМЕЩЕНИИ ГРУНТА ДО 10 М БУЛЬДОЗЕРАМИ МОЩНОСТЬЮ 59 [80] КВТ [Л.С.], 1 ГРУППА ГРУНТОВ | 1000М3 | 0.0009
УСТРОЙСТВО СИЛОВЫХ КАБЕЛЕЙ
33 | Ц0802-142-01 | УСТРОЙСТВО ПОСТЕЛИ ПРИ ОДНОМ КАБЕЛЕ В ТРАНШЕЕ | 100М | 0.1
34 | Ц0802-141-02 | КАБЕЛИ ДО 35 КВ В ГОТОВЫХ ТРАНШЕЯХ БЕЗ ПОКРЫТИЙ. КАБЕЛЬ, МАССА 1 М, КГ, ДО 2 | 100М | 0.1
35 | Ц0802-143-01 | ПОКРЫТИЕ КАБЕЛЯ КИРПИЧОМ ОДНОГО КАБЕЛЯ | 100М | 0.1
МАТЕРИАЛЫ
36 |  | СИЛОВЫЕ КАБЕЛИ АПвПУ 1*50/16-10 | М | 31.35
37 |  | МУФТА КОНЦЕВАЯ МАЧТОВАЯ GUST 12/50 800 | ШТ | 2
38 |  | НАКОНЕЧНИК 7-8 | ШТ | 2
39 |  | КИРПИЧ | ШТ | 83
40 |  | ПЕСОК ДЛЯ ПОСТЕЛИ | М3 | 0.7
ИТОГО: