## Лист1
ВЕДОМОСТЬ ОБЪЕМОВ РАБОТ НА ЯНГИБОЗОР ТУМАНИ ДУСТЛИК МФЙДАГИ КУП КАВАТЛИ ТУРАР ЖОЙЛАР УЧУН ОКАВА СУВ ТОЗАЛАШ ИНШООТИ ВА ТАРМОКЛАРИ КУРИШ
САМОТЕЧНАЯ КАНАЛИЗАЦИЯ
№ п/п | Наименование компонента | Единица измерения | Объем работ по проекту | на единицу измерения | сумма
1 | 2 | 3 | 4 | 5 | 6
ТРУДОВЫЕ РЕСУРСЫ
1 | ЗАТРАТЫ ТРУДА РАБОЧИХ-СТРОИТЕЛЕЙ | ЧЕЛ.-Ч | 4412.9931
2 | ЗАТРАТЫ ТРУДА МАШИНИСТОВ | ЧЕЛ.-Ч | 575.0129
| ИТОГО ТРУДОВЫЕ РЕСУРСЫ | СУМ
| ЗАТРАТЫ ТРУДА РАБОЧИХ | ЧЕЛ.-Ч | 4412.9931
СТРОИТЕЛЬНЫЕ МАШИНЫ И МЕХАНИЗМЫ
1 | АВТОПОГРУЗЧИКИ 5 Т | МАШ.-Ч | 2.9827
| В Т.Ч. ЗАТРАТЫ ТРУДА МАШИНИСТОВ, ЭКИПАЖ 1 ЧЕЛ. | ЧЕЛ.-Ч | 2.9827
2 | АГРЕГАТЫ ДЛЯ СВАРКИ ПОЛИЭТИЛЕНОВЫХ ТРУБ | МАШ.-Ч | 51.5
| В Т.Ч. ЗАТРАТЫ ТРУДА МАШИНИСТОВ, ЭКИПАЖ 1 ЧЕЛ. | ЧЕЛ.-Ч | 51.5
3 | АГРЕГАТЫ СВАРОЧНЫЕ ДВУХПОСТОВЫЕ ДЛЯ РУЧНОЙ СВАРКИ НА ТРАКТОРЕ 79 КВТ (108 Л.С.) | МАШ.-Ч | 7.9823
| В Т.Ч. ЗАТРАТЫ ТРУДА МАШИНИСТОВ, ЭКИПАЖ 1 ЧЕЛ. | ЧЕЛ.-Ч | 7.9823
4 | АГРЕГАТЫ СВАРОЧНЫЕ ПЕРЕДВИЖНЫЕ С НОМИНАЛЬНЫМ СВАРОЧНЫМ ТОКОМ 250-400 А С ДИЗЕЛЬНЫМ ДВИГАТЕЛЕМ | МАШ.-Ч | 7.88
5 | БУЛЬДОЗЕРЫ ПРИ РАБОТЕ НА ДРУГИХ ВИДАХ СТРОИТЕЛЬСТВА 79 (108) КВТ (Л.С.) | МАШ.-Ч | 7.3746
| В Т.Ч. ЗАТРАТЫ ТРУДА МАШИНИСТОВ, ЭКИПАЖ 1 ЧЕЛ. | ЧЕЛ.-Ч | 7.3746
6 | ВИБРАТОРЫ ПОВЕРХНОСТНЫЕ | МАШ.-Ч | 1.6783
7 | КОМПЛЕКТЫ ОБОРУДОВАНИЯ ШНЕКОВОГО БУРЕНИЯ НА БАЗЕ АВТОМОБИЛЯ, ГЛУБИНА БУРЕНИЯ ДО 50 М, ГРУЗОПОДЪЕМНОСТЬ МАЧТЫ 3,7 Т | МАШ.-Ч | 56
| В Т.Ч. ЗАТРАТЫ ТРУДА МАШИНИСТОВ, ЭКИПАЖ 1 ЧЕЛ. | ЧЕЛ.-Ч | 56
8 | КОМПРЕССОРЫ ПЕРЕДВИЖНЫЕ С ДВИГАТЕЛЕМ ВНУТРЕННЕГО СГОРАНИЯ ДАВЛЕНИЕМ ДО 686 КПА (7 АТМ.) 5 М3/МИН | МАШ.-Ч | 62.4264
| В Т.Ч. ЗАТРАТЫ ТРУДА МАШИНИСТОВ, ЭКИПАЖ 1 ЧЕЛ. | ЧЕЛ.-Ч | 62.4264
9 | КРАНЫ НА АВТОМОБИЛЬНОМ ХОДУ ПРИ РАБОТЕ НА ДРУГИХ ВИДАХ СТРОИТЕЛЬСТВА 6,3 Т | МАШ.-Ч | 61.5059
| В Т.Ч. ЗАТРАТЫ ТРУДА МАШИНИСТОВ, ЭКИПАЖ 1 ЧЕЛ. | ЧЕЛ.-Ч | 61.5059
10 | КРАНЫ НА АВТОМОБИЛЬНОМ ХОДУ ПРИ РАБОТЕ НА ДРУГИХ ВИДАХ СТРОИТЕЛЬСТВА 10 Т | МАШ.-Ч | 116.2379
| В Т.Ч. ЗАТРАТЫ ТРУДА МАШИНИСТОВ, ЭКИПАЖ 1 ЧЕЛ. | ЧЕЛ.-Ч | 116.2379
11 | КРАНЫ-ТРУБОУКЛАДЧИКИ ДЛЯ ТРУБ ДИАМЕТРОМ (ГРУЗОПОДЪЕМНОСТЬЮ) ДО 400 ММ (6,3 Т) | МАШ.-Ч | 3.2818
| В Т.Ч. ЗАТРАТЫ ТРУДА МАШИНИСТОВ, ЭКИПАЖ 1 ЧЕЛ. | ЧЕЛ.-Ч | 3.2818
12 | КОТЛЫ БИТУМНЫЕ ПЕРЕДВИЖНЫЕ 1000 Л | МАШ.-Ч | 2.2324
13 | КОТЛЫ БИТУМНЫЕ ПЕРЕДВИЖНЫЕ 400 Л | МАШ.-Ч | 40.6245
14 | ЛЕБЕДКИ РУЧНЫЕ И РЫЧАЖНЫЕ, ТЯГОВЫМ УСИЛИЕМ 14,72 (1,5) КН (Т) | МАШ.-Ч | 14.9142
15 | МАШИНЫ ДЛЯ ОЧИСТКИ И ГРУНТОВКИ ТРУБ ДИАМЕТРОМ 600-800 ММ | МАШ.-Ч | 0.05664
| В Т.Ч. ЗАТРАТЫ ТРУДА МАШИНИСТОВ, ЭКИПАЖ 2 ЧЕЛ. | ЧЕЛ.-Ч | 0.11328
16 | МАШИНЫ ИЗОЛЯЦИОННЫЕ ДЛЯ ТРУБ ДИАМЕТРОМ 600-800 ММ | МАШ.-Ч | 0.08168
| В Т.Ч. ЗАТРАТЫ ТРУДА МАШИНИСТОВ, ЭКИПАЖ 2 ЧЕЛ. | ЧЕЛ.-Ч | 0.16336
17 | МАШИНЫ ПОЛИВОМОЕЧНЫЕ 6000 Л | МАШ.-Ч | 33.3642
| В Т.Ч. ЗАТРАТЫ ТРУДА МАШИНИСТОВ, ЭКИПАЖ 1 ЧЕЛ. | ЧЕЛ.-Ч | 33.3642
18 | МАШИНЫ ШЛИФОВАЛЬНЫЕ ЭЛЕКТРИЧЕСКИЕ | МАШ.-Ч | 4.6368
19 | НАСОСЫ ДЛЯ ВОДОПОНИЖЕНИЯ И ВОДООТЛИВА 45 КВТ | МАШ.-Ч | 49.44
| В Т.Ч. ЗАТРАТЫ ТРУДА МАШИНИСТОВ, ЭКИПАЖ 0,3 ЧЕЛ. | ЧЕЛ.-Ч | 14.832
20 | ПОДЪЕМНИКИ МАЧТОВЫЕ СТРОИТЕЛЬНЫЕ 0,5 Т | МАШ.-Ч | 2.5854
| В Т.Ч. ЗАТРАТЫ ТРУДА МАШИНИСТОВ, ЭКИПАЖ 1 ЧЕЛ. | ЧЕЛ.-Ч | 2.5854
21 | АГРЕГАТЫ СВАРОЧНЫЕ ОМIСRОN | МАШ.-Ч | 0.4324
22 | ТРАМБОВКИ ПНЕВМАТИЧЕСКИЕ | МАШ.-Ч | 252.0413
23 | ЭЛЕКТРОСТАНЦИИ ПЕРЕДВИЖНЫЕ 4 КВТ | МАШ.-Ч | 8.0526
| В Т.Ч. ЗАТРАТЫ ТРУДА МАШИНИСТОВ, ЭКИПАЖ 1 ЧЕЛ. | ЧЕЛ.-Ч | 8.0526
24 | ЭКСКАВАТОРЫ НА ГУСЕНИЧНОМ ХОДУ ТИПА "ATLAS", "VOLVO", "KOMATSU", "HITACHI", "LIEBHER","HYUNDAI ROBEX" С ЕМКОСТЬЮ КОВША 0,65 М3 | МАШ.-Ч | 4.1581
| В Т.Ч. ЗАТРАТЫ ТРУДА МАШИНИСТОВ, ЭКИПАЖ 1 ЧЕЛ. | ЧЕЛ.-Ч | 4.1581
25 | УСТАНОВКИ ДЛЯ ПОДОГРЕВА СТЫКОВ | МАШ.-Ч | 0.22038
| В Т.Ч. ЗАТРАТЫ ТРУДА МАШИНИСТОВ, ЭКИПАЖ 1 ЧЕЛ. | ЧЕЛ.-Ч | 0.22038
26 | УСТАНОВКИ ДЛЯ СУШКИ ТРУБ ДИАМЕТРОМ ДО 500 ММ | МАШ.-Ч | 0.01512
27 | КОМПРЕССОРЫ ПЕРЕДВИЖНЫЕ С ДВИГАТЕЛЕМ ВНУТРЕННЕГО СГОРАНИЯ ДАВЛЕНИЕМ ДО 686 КПА (7 АТМ.) 2,2 М3/МИН | МАШ.Ч | 8.618
| В Т.Ч. ЗАТРАТЫ ТРУДА МАШИНИСТОВ, ЭКИПАЖ 1 ЧЕЛ. | ЧЕЛ.-Ч | 8.618
28 | ЭКСКАВАТОРЫ ОДНОКОВШОВЫЕ ДИЗЕЛЬНЫЕ НА ГУСЕНИЧНОМ ХОДУ ПРИ РАБОТЕ НА ДРУГИХ ВИДАХ СТРОИТЕЛЬСТВА (КРОМЕ ВОДОХОЗЯЙСТВЕННОГО) 0,5 М3 | МАШ.-Ч | 70.105
| В Т.Ч. ЗАТРАТЫ ТРУДА МАШИНИСТОВ, ЭКИПАЖ 1 ЧЕЛ. | ЧЕЛ.-Ч | 70.105
29 | ЭКСКАВАТОРЫ ОДНОКОВШОВЫЕ ДИЗЕЛЬНЫЕ НА ГУСЕНИЧНОМ ХОДУ ПРИ РАБОТЕ НА ДРУГИХ ВИДАХ СТРОИТЕЛЬСТВА (КРОМЕ ВОДОХОЗЯЙСТВЕННОГО) 0,65 М3 | МАШ.-Ч | 3.0177
| В Т.Ч. ЗАТРАТЫ ТРУДА МАШИНИСТОВ, ЭКИПАЖ 1 ЧЕЛ. | ЧЕЛ.-Ч | 3.0177
30 | АВТОМОБИЛИ БОРТОВЫЕ ГРУЗОПОДЪЕМНОСТЬЮ ДО 5 Т | МАШ.-Ч | 42.2977
| В Т.Ч. ЗАТРАТЫ ТРУДА МАШИНИСТОВ, ЭКИПАЖ 1 ЧЕЛ. | ЧЕЛ.-Ч | 42.2977
31 | АВТОМОБИЛИ БОРТОВЫЕ ГРУЗОПОДЪЕМНОСТЬЮ ДО 5 Т | МАШ.-Ч | 5.2335
| В Т.Ч. ЗАТРАТЫ ТРУДА МАШИНИСТОВ, ЭКИПАЖ 1 ЧЕЛ. | ЧЕЛ.-Ч | 5.2335
32 | ПЕЧИ ЭЛЕКТРИЧЕСКИЕ ДЛЯ СУШКИ СВАРОЧНЫХ МАТЕРИАЛОВ С РЕГУЛИРОВАНИЕМ ТЕМПЕРАТУРЫ В ПРЕДЕЛАХ 80-500 ГР. С ПРИ РАБОТЕ ОТ ПЕРЕДВИЖНЫХ ЭЛЕКТРОСТАНЦИЙ | МАШ.-Ч | 0.9612
33 | УСТАНОВКИ ДЛЯ ГИДРАВЛИЧЕСКИХ ИСПЫТАНИЙ ТРУБОПРОВОДОВ, ДАВЛЕНИЕ НАГНЕТАНИЯ НИЗКОЕ 0,1 (1) МПА (КГС/СМ2), ВЫСОКОЕ 10 (100) МПА (КГС/СМ2) ПРИ РАБОТЕ ОТ ПЕРЕДВИЖНЫХ ЭЛЕКТРОСТАНЦИЙ | МАШ.-Ч | 31.9
34 | ТРАМБОВКИ ЭЛЕКТРИЧЕСКИЕ | МАШ.-Ч | 1.8622
35 | АВТОМОБИЛИ-САМОСВАЛЫ ГРУЗОПОДЪЕМНОСТЬЮ ДО 20 Т | МАШ.-Ч | 12.9602
| В Т.Ч. ЗАТРАТЫ ТРУДА МАШИНИСТОВ, ЭКИПАЖ 1 ЧЕЛ. | ЧЕЛ.-Ч | 12.9602
| ИТОГО СТРОИТЕЛЬНЫЕ МАШИНЫ И МЕХАНИЗМЫ | СУМ
СТРОИТЕЛЬНЫЕ МАТЕРИАЛЫ И КОНСТРУКЦИИ
1 | БЕТОН ДОРОЖНЫЙ КЛАССА В12,5 /М-150/ | М3 | 19.89
2 | ВОДА | М3 | 243.366
3 | РАСТВОР АСБОЦЕМЕНТНЫЙ | М3 | 0.74808
4 | РАСТВОР ГОТОВЫЙ КЛАДОЧНЫЙ ЦЕМЕНТНЫЙ, МАРКА 50 | М3 | 4.8102
5 | ЩЕБЕНЬ ИЗ ПРИРОДНОГО КАМНЯ ДЛЯ СТРОИТЕЛЬНЫХ РАБОТ МАРКА 400, ФРАКЦИЯ, ММ: 10-20 | М3 | 26.75
6 | БЕТОН ТЯЖЕЛЫЙ, КЛАСС В 15 (М200) | М3 | 25.7794
7 | БИТУМЫ НЕФТЯНЫЕ СТРОИТЕЛЬНЫЕ МАРКИ БН-90/10 | Т | 0.054
8 | ПРОКЛАДКИ РЕЗИНОВЫЕ (ПЛАСТИНА ТЕХНИЧЕСКАЯ ПРЕССОВАННАЯ) | КГ | 0.4
9 | ГРУНТОВКА БИТУМНАЯ | Т | 0.00779
10 | ХОЛСТ СТЕКЛЯННЫЙ ВВГ | 10М2 | 5.56
11 | МАСТИКА БИТУМНАЯ КРОВЕЛЬНАЯ ГОРЯЧАЯ | Т | 4.2056
12 | МАСТИКА ПО ПРОЕКТУ | Т | 0.20456
13 | ПРОВОЛОКА СВАРОЧНАЯ ЛЕГИРОВАННАЯ ДИАМЕТРОМ 4 ММ | Т | 0.0032
14 | РЕЗИНА ЛИСТОВАЯ ВУЛКАНИЗОВАННАЯ ЦВЕТНАЯ | КГ | 18.932
15 | ПОРТЛАНДЦЕМЕНТ ОБЩЕСТРОИТЕЛЬНОГО НАЗНАЧЕНИЯ БЕЗДОБАВОЧНЫЙ МАРКИ 400 | Т | 0.049672
16 | ЭЛЕКТРОДЫ ДИАМЕТРОМ 4 ММ Э42 | Т | 0.0192
17 | ЛЕСОМАТЕРИАЛЫ КРУГЛЫЕ ХВОЙНЫХ ПОРОД ДЛЯ СТРОИТЕЛЬСТВА ДИАМЕТРОМ 14-24 СМ, ДЛИНОЙ 3-6,5 М | М3 | 0.0129
18 | БРУСКИ ОБРЕЗНЫЕ ХВОЙНЫХ ПОРОД ДЛИНОЙ 4-6,5 М, ШИРИНОЙ 75-150 ММ, ТОЛЩИНОЙ 40-75 ММ, III СОРТА | М3 | 0.01158
19 | ПИЛОМАТЕРИАЛЫ ХВОЙНЫХ ПОРОД ДОСКИ ОБРЕЗНЫЕ ДЛИНОЙ 2-3,75 М, ШИРИНОЙ 75-150 ММ, ТОЛЩИНОЙ 32-40 ММ III СОРТА | М3 | 0.0013
20 | БРЕЗЕНТ | М2 | 0.06
21 | МАТЕРИАЛЫ ГИДРОИЗОЛЯЦИОННЫЕ РУЛОННЫЕ | М2 | 60.6
22 | ТКАНЬ МЕШОЧНАЯ | 10М2 | 0.0147
23 | ШЛИФКРУГИ | ШТ | 0.27066
24 | ПЕСОК ДЛЯ СТРОИТЕЛЬНЫХ РАБОТ ПРИРОДНЫЙ | М3 | 9.9444
25 | МЕТАЛЛИЧЕСКИЕ ОПОРНЫЕ КОНСТРУКЦИИ | Т | 0.036998
26 | БОЛТЫ С ГАЙКАМИ И ШАЙБАМИ ДЛЯ САНИТАРНО-ТЕХНИЧЕСКИХ РАБОТ, ДИАМЕТРОМ 20-22 ММ | Т | 0.0064
27 | РУКАВА РЕЗИНОТКАНЕВЫЕ НАПОРНО-ВСАСЫВАЮЩИЕ ДЛЯ ВОДЫ ДАВЛЕНИЕМ 1 МПА (10 КГС/СМ2), ДИАМЕТРОМ 32 ММ | М | 400
28 | ФЛЮС АН-47 | Т | 0.0042
29 | КОЛЛЕКТОР ВСАСЫВАЮЩИЙ ДИАМЕТРОМ 168 ММ | М | 200
30 | ЗАКЛАДНЫЕ ДЕТАЛИ КОЛОДЦА | Т | 1.1406
31 | ЗАДВИЖКА ЧУГУНН. ШИБЕРНАЯ ФЛАНЦЕВАЯ DN=250 ГОСТ/EAC | ШТ | 1
32 | ИЗДЕЛИЯ ДЛЯ КРУГЛЫХ КОЛОДЦЕВ КОЛЬЦА СТЕНОВЫЕ КО-6 СЕР. 901.09-11.84 | ШТ | 1
33 | ИЗДЕЛИЯ ДЛЯ КРУГЛЫХ КОЛОДЦЕВ КОЛЬЦА СТЕНОВЫЕ КО-6 СЕР. 902.09-22.84 | ШТ | 49
34 | ИЗДЕЛИЯ ДЛЯ КРУГЛЫХ КОЛОДЦЕВ ПЛИТЫ ДНИЩА ПН-10 СЕР. 902.09-22.84 | ШТ | 49
35 | ИЗДЕЛИЯ ДЛЯ КРУГЛЫХ КОЛОДЦЕВ ПЛИТЫ ДНИЩА ПН-15 СЕР. 901.09-11.84 | ШТ | 1
36 | ИЗДЕЛИЯ ДЛЯ КРУГЛЫХ КОЛОДЦЕВ ПЛИТЫ ПЕРЕКРЫТИЯ ПП 10-2 СЕР. 902.09-22.84 | ШТ | 49
37 | ИЗДЕЛИЯ ДЛЯ КРУГЛЫХ КОЛОДЦЕВ ПЛИТЫ ПЕРЕКРЫТИЯ ПП 15-2 СЕР. 901.09-11.84 | ШТ | 1
38 | ИЗДЕЛИЯ ДЛЯ КРУГЛЫХ КОЛОДЦЕВ, КОЛЬЦА СТЕНОВЫЕ КС10.6 СЕР. 902.09-22.84 | ШТ | 55
39 | ИЗДЕЛИЯ ДЛЯ КРУГЛЫХ КОЛОДЦЕВ, КОЛЬЦА СТЕНОВЫЕ КС10.9 СЕР. 902.09-22.84 | ШТ | 60
40 | ИЗДЕЛИЯ ДЛЯ КРУГЛЫХ КОЛОДЦЕВ, КОЛЬЦА СТЕНОВЫЕ КС15.6 СЕР. 901.09-11.84 | ШТ | 2
41 | ИЗДЕЛИЯ ДЛЯ КРУГЛЫХ КОЛОДЦЕВ, КОЛЬЦА СТЕНОВЫЕ КС15.9 СЕР. 901.09-11.84 | ШТ | 2
42 | ЛЮК ЧУГУННЫЙ ТИПА "Т" ГОСТ 3634-91 | ШТ | 50
43 | МОНТАЖНАЯ ВСТАВКА Д250 | ШТ | 1
44 | СТРЕМЯНКА МЕТАЛЛИЧЕСКАЯ Н=1,5М | Т | 0.0162
45 | СТРЕМЯНКА МЕТАЛЛИЧЕСКАЯ Н=1,8М | Т | 0.0195
46 | СТРЕМЯНКА МЕТАЛЛИЧЕСКАЯ Н=2,1М | Т | 0.0227
47 | СТРЕМЯНКА МЕТАЛЛИЧЕСКАЯ Н=2,4М | Т | 0.0259
48 | СТРЕМЯНКА МЕТАЛЛИЧЕСКАЯ Н=3,0М | Т | 0.0325
49 | СБОРНЫЕ ЖЕЛЕЗОБЕТОННЫЕ ПЛИТЫ П-2 ШИРИНОЙ 800 ММ 2000X800X100 ММ | ШТ | 107
50 | ФЛАНЦЫ СТАЛЬН. P-6 КГС/СМ2 Д250 AISI304 ГОСТ 12820-80 | ШТ | 2
51 | ФУТЛЯР ИЗ СТАЛЬ.ЭЛЕКТРОСВАРНЫХ ТРУБ ПРЯМОШОВНЫЕ Д=325X5.0 ГОСТ 10704-76 | М | 30
52 | ФУТЛЯР ИЗ СТАЛЬ.ЭЛЕКТРОСВАРНЫХ ТРУБ ПРЯМОШОВНЫЕ Д=377X6.0 ГОСТ 10704-76 | М | 12
53 | ФУТЛЯР ИЗ СТАЛЬ.ЭЛЕКТРОСВАРНЫХ ТРУБ ПРЯМОШОВНЫЕ Д=426X7.0 ГОСТ 10704-76 | М | 8
54 | ПОЛИЭТИЛЕНОВЫХ ГОФРИРОВАННЫХ РАСТРУБНЫХ ДВУХСЛОЙНЫХ УСИЛЕННЫХ ТРУБ DN 160 ММ SN8 ГОСТ Р 54475-2011 | М | 121
55 | ПОЛИЭТИЛЕНОВЫХ ГОФРИРОВАННЫХ РАСТРУБНЫХ ДВУХСЛОЙНЫХ УСИЛЕННЫХ ТРУБ DN 200 ММ SN8 ГОСТ Р 54475-2011 | М | 764
56 | ПОЛИЭТИЛЕНОВЫХ ГОФРИРОВАННЫХ РАСТРУБНЫХ ДВУХСЛОЙНЫХ УСИЛЕННЫХ ТРУБ DN 250 ММ SN8 ГОСТ Р 54475-2011 | М | 128
57 | ПОЛИЭТИЛЕНОВЫХ ТРУБ PN6 PE100 SDR26 Д250Х9.6 ГОСТ 18599-2001 | М | 4
| ИТОГО СТРОИТЕЛЬНЫЕ МАТЕРИАЛЫ И КОНСТРУКЦИИ | СУМ
| ЗАТРАТЫ ТРУДА РАБОЧИХ | ЧЕЛ.-Ч | 4412.9931
| ИТОГО ПРЯМЫЕ ЗАТРАТЫ | СУМ

## Лист1 (2)
ВЕДОМОСТЬ ОБЪЕМОВ РАБОТ НА ЯНГИБОЗОР ТУМАНИ ДУСТЛИК МФЙДАГИ КУП КАВАТЛИ ТУРАР ЖОЙЛАР УЧУН ОКАВА СУВ ТОЗАЛАШ ИНШООТИ ВА ТАРМОКЛАРИ КУРИШ
НАПОРНАЯ КАНАЛИЗАЦИЯ
№ п/п | Наименование компонента | Единица измерения | Объем работ по проекту | на единицу измерения | сумма
1 | 2 | 3 | 4 | 5 | 6
ТРУДОВЫЕ РЕСУРСЫ
1 | ЗАТРАТЫ ТРУДА РАБОЧИХ-СТРОИТЕЛЕЙ | ЧЕЛ.-Ч | 7799.376
2 | ЗАТРАТЫ ТРУДА МАШИНИСТОВ | ЧЕЛ.-Ч | 1784.0477
| ИТОГО ТРУДОВЫЕ РЕСУРСЫ | СУМ
| ЗАТРАТЫ ТРУДА РАБОЧИХ | ЧЕЛ.-Ч | 7799.376
СТРОИТЕЛЬНЫЕ МАШИНЫ И МЕХАНИЗМЫ
1 | АВТОГРЕЙДЕРЫ СРЕДНЕГО ТИПА 99 (135) КВТ (Л.С.) | МАШ.-Ч | 1.36
| В Т.Ч. ЗАТРАТЫ ТРУДА МАШИНИСТОВ, ЭКИПАЖ 1 ЧЕЛ. | ЧЕЛ.-Ч | 1.36
2 | АВТОПОГРУЗЧИКИ 5 Т | МАШ.-Ч | 1.529
| В Т.Ч. ЗАТРАТЫ ТРУДА МАШИНИСТОВ, ЭКИПАЖ 1 ЧЕЛ. | ЧЕЛ.-Ч | 1.529
3 | АГРЕГАТЫ ДЛЯ СВАРКИ ПОЛИЭТИЛЕНОВЫХ ТРУБ | МАШ.-Ч | 331.4508
| В Т.Ч. ЗАТРАТЫ ТРУДА МАШИНИСТОВ, ЭКИПАЖ 1 ЧЕЛ. | ЧЕЛ.-Ч | 331.4508
4 | АГРЕГАТЫ СВАРОЧНЫЕ ДВУХПОСТОВЫЕ ДЛЯ РУЧНОЙ СВАРКИ НА ТРАКТОРЕ 79 КВТ (108 Л.С.) | МАШ.-Ч | 47.5186
| В Т.Ч. ЗАТРАТЫ ТРУДА МАШИНИСТОВ, ЭКИПАЖ 1 ЧЕЛ. | ЧЕЛ.-Ч | 47.5186
5 | АГРЕГАТЫ СВАРОЧНЫЕ ПЕРЕДВИЖНЫЕ С НОМИНАЛЬНЫМ СВАРОЧНЫМ ТОКОМ 250-400 А С ДИЗЕЛЬНЫМ ДВИГАТЕЛЕМ | МАШ.-Ч | 146.5298
6 | БУЛЬДОЗЕРЫ ПРИ РАБОТЕ НА ДРУГИХ ВИДАХ СТРОИТЕЛЬСТВА 79 (108) КВТ (Л.С.) | МАШ.-Ч | 17.8565
| В Т.Ч. ЗАТРАТЫ ТРУДА МАШИНИСТОВ, ЭКИПАЖ 1 ЧЕЛ. | ЧЕЛ.-Ч | 17.8565
7 | ВИБРОПОГРУЖАТЕЛИ НИЗКОЧАСТОТНЫЕ ДЛЯ ПОГРУЖЕНИЯ СВАЙ-ОБОЛОЧЕК | МАШ.-Ч | 57.6576
| В Т.Ч. ЗАТРАТЫ ТРУДА МАШИНИСТОВ, ЭКИПАЖ 0,33 ЧЕЛ. | ЧЕЛ.-Ч | 19.027
8 | ВИБРАТОРЫ ГЛУБИННЫЕ | МАШ.-Ч | 3.0035
9 | ГУДРОНАТОРЫ РУЧНЫЕ | МАШ.-Ч | 0.56
10 | КАТКИ ДОРОЖНЫЕ САМОХОДНЫЕ ГЛАДКИЕ 8 Т | МАШ.-Ч | 1.388
| В Т.Ч. ЗАТРАТЫ ТРУДА МАШИНИСТОВ, ЭКИПАЖ 1 ЧЕЛ. | ЧЕЛ.-Ч | 1.388
11 | КАТКИ ДОРОЖНЫЕ САМОХОДНЫЕ ГЛАДКИЕ 13 Т | МАШ.-Ч | 8.8
| В Т.Ч. ЗАТРАТЫ ТРУДА МАШИНИСТОВ, ЭКИПАЖ 1 ЧЕЛ. | ЧЕЛ.-Ч | 8.8
12 | КОМПРЕССОРЫ ПЕРЕДВИЖНЫЕ С ДВИГАТЕЛЕМ ВНУТРЕННЕГО СГОРАНИЯ ДАВЛЕНИЕМ ДО 686 КПА (7 АТМ.) 5 М3/МИН | МАШ.-Ч | 180.728
| В Т.Ч. ЗАТРАТЫ ТРУДА МАШИНИСТОВ, ЭКИПАЖ 1 ЧЕЛ. | ЧЕЛ.-Ч | 180.728
13 | КОМПРЕССОР МАРКИ LGCY-18/17 YUCHAI/CUMMINS 6CTA8.3-C260 | МАШ.-Ч | 75.3984
| В Т.Ч. ЗАТРАТЫ ТРУДА МАШИНИСТОВ, ЭКИПАЖ 1 ЧЕЛ. | ЧЕЛ.-Ч | 75.3984
14 | КРАНЫ БАШЕННЫЕ ПРИ РАБОТЕ НА ДРУГИХ ВИДАХ СТРОИТЕЛЬСТВА 8 Т | МАШ.-Ч | 1.8138
| В Т.Ч. ЗАТРАТЫ ТРУДА МАШИНИСТОВ, ЭКИПАЖ 1 ЧЕЛ. | ЧЕЛ.-Ч | 1.8138
15 | КРАНЫ КОЗЛОВЫЕ ПРИ РАБОТЕ НА СТРОИТЕЛЬСТВЕ МОСТОВ 65 Т | МАШ.-Ч | 215.9136
| В Т.Ч. ЗАТРАТЫ ТРУДА МАШИНИСТОВ, ЭКИПАЖ 1,5 ЧЕЛ. | ЧЕЛ.-Ч | 323.8704
16 | КРАНЫ НА АВТОМОБИЛЬНОМ ХОДУ ПРИ РАБОТЕ НА ДРУГИХ ВИДАХ СТРОИТЕЛЬСТВА 10 Т | МАШ.-Ч | 26.2053
| В Т.Ч. ЗАТРАТЫ ТРУДА МАШИНИСТОВ, ЭКИПАЖ 1 ЧЕЛ. | ЧЕЛ.-Ч | 26.2053
17 | КРАНЫ-ТРУБОУКЛАДЧИКИ ДЛЯ ТРУБ ДИАМЕТРОМ (ГРУЗОПОДЪЕМНОСТЬЮ) ДО 400 ММ (6,3 Т) | МАШ.-Ч | 13.9834
| В Т.Ч. ЗАТРАТЫ ТРУДА МАШИНИСТОВ, ЭКИПАЖ 1 ЧЕЛ. | ЧЕЛ.-Ч | 13.9834
18 | КОТЛЫ БИТУМНЫЕ ПЕРЕДВИЖНЫЕ 1000 Л | МАШ.-Ч | 13.1988
19 | КРАНЫ ПЕРЕНОСНЫЕ 1 Т | МАШ.-Ч | 75.1154
| В Т.Ч. ЗАТРАТЫ ТРУДА МАШИНИСТОВ, ЭКИПАЖ 1 ЧЕЛ. | ЧЕЛ.-Ч | 75.1154
20 | КОТЛЫ БИТУМНЫЕ ПЕРЕДВИЖНЫЕ 400 Л | МАШ.-Ч | 64.9976
21 | ЛЕБЕДКИ РУЧНЫЕ И РЫЧАЖНЫЕ, ТЯГОВЫМ УСИЛИЕМ 14,72 (1,5) КН (Т) | МАШ.-Ч | 129.9184
22 | ЛЕБЕДКИ ЭЛЕКТРИЧЕСКИЕ, ТЯГОВЫМ УСИЛИЕМ ДО 5,79 (0,59) КН (Т) | МАШ.-Ч | 0.00734
23 | МАШИНЫ ДЛЯ ОЧИСТКИ И ГРУНТОВКИ ТРУБ ДИАМЕТРОМ 600-800 ММ | МАШ.-Ч | 0.04248
| В Т.Ч. ЗАТРАТЫ ТРУДА МАШИНИСТОВ, ЭКИПАЖ 2 ЧЕЛ. | ЧЕЛ.-Ч | 0.08496
24 | МАШИНЫ ИЗОЛЯЦИОННЫЕ ДЛЯ ТРУБ ДИАМЕТРОМ 600-800 ММ | МАШ.-Ч | 0.06126
| В Т.Ч. ЗАТРАТЫ ТРУДА МАШИНИСТОВ, ЭКИПАЖ 2 ЧЕЛ. | ЧЕЛ.-Ч | 0.12252
25 | МАШИНЫ ПОЛИВОМОЕЧНЫЕ 6000 Л | МАШ.-Ч | 96.807
| В Т.Ч. ЗАТРАТЫ ТРУДА МАШИНИСТОВ, ЭКИПАЖ 1 ЧЕЛ. | ЧЕЛ.-Ч | 96.807
26 | МАШИНЫ ШЛИФОВАЛЬНЫЕ ЭЛЕКТРИЧЕСКИЕ | МАШ.-Ч | 31.3796
27 | ПРЕОБРАЗОВАТЕЛИ СВАРОЧНЫЕ С НОМИНАЛЬНЫМ СВАРОЧНЫМ ТОКОМ 315-500 А | МАШ.-Ч | 0.72468
28 | ПОДЪЕМНИКИ МАЧТОВЫЕ СТРОИТЕЛЬНЫЕ 0,5 Т | МАШ.-Ч | 0.06
| В Т.Ч. ЗАТРАТЫ ТРУДА МАШИНИСТОВ, ЭКИПАЖ 1 ЧЕЛ. | ЧЕЛ.-Ч | 0.06
29 | ПИЛА ЭЛЕКТРИЧЕСКАЯ ЦЕПНАЯ | МАШ.-Ч | 0.08858
30 | РЫХЛИТЕЛИ ПРИЦЕПНЫЕ (БЕЗ ТРАКТОРА) | МАШ.-Ч | 0.834
31 | ТРАМБОВКИ ПНЕВМАТИЧЕСКИЕ | МАШ.-Ч | 740.341
32 | ЭЛЕКТРОСТАНЦИИ ПЕРЕДВИЖНЫЕ 4 КВТ | МАШ.-Ч | 31.9715
| В Т.Ч. ЗАТРАТЫ ТРУДА МАШИНИСТОВ, ЭКИПАЖ 1 ЧЕЛ. | ЧЕЛ.-Ч | 31.9715
33 | ЭКСКАВАТОРЫ НА ГУСЕНИЧНОМ ХОДУ ТИПА "ATLAS", "VOLVO", "KOMATSU", "HITACHI", "LIEBHER","HYUNDAI ROBEX" С ЕМКОСТЬЮ КОВША 0,65 М3 | МАШ.-Ч | 12.2875
| В Т.Ч. ЗАТРАТЫ ТРУДА МАШИНИСТОВ, ЭКИПАЖ 1 ЧЕЛ. | ЧЕЛ.-Ч | 12.2875
34 | УКЛАДЧИКИ АСФАЛЬТОБЕТОНА | МАШ.-Ч | 1.12
| В Т.Ч. ЗАТРАТЫ ТРУДА МАШИНИСТОВ, ЭКИПАЖ 1 ЧЕЛ. | ЧЕЛ.-Ч | 1.12
35 | УСТАНОВКИ ДЛЯ ПОДОГРЕВА СТЫКОВ | МАШ.-Ч | 1.5775
| В Т.Ч. ЗАТРАТЫ ТРУДА МАШИНИСТОВ, ЭКИПАЖ 1 ЧЕЛ. | ЧЕЛ.-Ч | 1.5775
36 | УСТАНОВКИ ДЛЯ СУШКИ ТРУБ ДИАМЕТРОМ ДО 500 ММ | МАШ.-Ч | 0.01134
37 | КОМПРЕССОРЫ ПЕРЕДВИЖНЫЕ С ДВИГАТЕЛЕМ ВНУТРЕННЕГО СГОРАНИЯ ДАВЛЕНИЕМ ДО 686 КПА (7 АТМ.) 2,2 М3/МИН | МАШ.Ч | 1.442
| В Т.Ч. ЗАТРАТЫ ТРУДА МАШИНИСТОВ, ЭКИПАЖ 1 ЧЕЛ. | ЧЕЛ.-Ч | 1.442
38 | ЭКСКАВАТОРЫ ОДНОКОВШОВЫЕ ДИЗЕЛЬНЫЕ НА ГУСЕНИЧНОМ ХОДУ ПРИ РАБОТЕ НА ДРУГИХ ВИДАХ СТРОИТЕЛЬСТВА (КРОМЕ ВОДОХОЗЯЙСТВЕННОГО) 0,5 М3 | МАШ.-Ч | 204.5973
| В Т.Ч. ЗАТРАТЫ ТРУДА МАШИНИСТОВ, ЭКИПАЖ 1 ЧЕЛ. | ЧЕЛ.-Ч | 204.5973
39 | ЭКСКАВАТОРЫ ОДНОКОВШОВЫЕ ДИЗЕЛЬНЫЕ НА ГУСЕНИЧНОМ ХОДУ ПРИ РАБОТЕ НА ДРУГИХ ВИДАХ СТРОИТЕЛЬСТВА (КРОМЕ ВОДОХОЗЯЙСТВЕННОГО) 0,65 М3 | МАШ.-Ч | 12.528
| В Т.Ч. ЗАТРАТЫ ТРУДА МАШИНИСТОВ, ЭКИПАЖ 1 ЧЕЛ. | ЧЕЛ.-Ч | 12.528
40 | ЭЛЕКТРОСТАНЦИИ ПЕРЕДВИЖНЫЕ 30 КВТ | МАШ.-Ч | 144.4028
| В Т.Ч. ЗАТРАТЫ ТРУДА МАШИНИСТОВ, ЭКИПАЖ 1 ЧЕЛ. | ЧЕЛ.-Ч | 144.4028
41 | АВТОМОБИЛИ БОРТОВЫЕ ГРУЗОПОДЪЕМНОСТЬЮ ДО 5 Т | МАШ.-Ч | 18.5078
| В Т.Ч. ЗАТРАТЫ ТРУДА МАШИНИСТОВ, ЭКИПАЖ 1 ЧЕЛ. | ЧЕЛ.-Ч | 18.5078
42 | АВТОМОБИЛИ БОРТОВЫЕ ГРУЗОПОДЪЕМНОСТЬЮ ДО 5 Т | МАШ.-Ч | 0.21124
| В Т.Ч. ЗАТРАТЫ ТРУДА МАШИНИСТОВ, ЭКИПАЖ 1 ЧЕЛ. | ЧЕЛ.-Ч | 0.21124
43 | АГРЕГАТЫ ОКРАСОЧНЫЕ ВЫСОКОГО ДАВЛЕНИЯ ДЛЯ ОКРАСКИ ПОВЕРХНОСТЕЙ КОНСТРУКЦИЙ МОЩНОСТЬЮ 1 КВТ | МАШ.-Ч | 1.4313
44 | АППАРАТЫ ДЛЯ ГАЗОВОЙ СВАРКИ И РЕЗКИ | МАШ.-Ч | 1.222
45 | ПЕЧИ ЭЛЕКТРИЧЕСКИЕ ДЛЯ СУШКИ СВАРОЧНЫХ МАТЕРИАЛОВ С РЕГУЛИРОВАНИЕМ ТЕМПЕРАТУРЫ В ПРЕДЕЛАХ 80-500 ГР. С ПРИ РАБОТЕ ОТ ПЕРЕДВИЖНЫХ ЭЛЕКТРОСТАНЦИЙ | МАШ.-Ч | 6.886
46 | УСТАНОВКИ ДЛЯ ГИДРАВЛИЧЕСКИХ ИСПЫТАНИЙ ТРУБОПРОВОДОВ, ДАВЛЕНИЕ НАГНЕТАНИЯ НИЗКОЕ 0,1 (1) МПА (КГС/СМ2), ВЫСОКОЕ 10 (100) МПА (КГС/СМ2) ПРИ РАБОТЕ ОТ ПЕРЕДВИЖНЫХ ЭЛЕКТРОСТАНЦИЙ | МАШ.-Ч | 169.31
47 | УСТАНОВКИ ГИДРАВЛИЧЕСКИЕ ДЛЯ ТРУБ, ДЛИНОЙ ПРОДАВЛИВАНИЯ ДО 20 М (УПК-2,5) ПРИ РАБОТЕ ОТ ПЕРЕДВИЖНЫХ ЭЛЕКТРОСТАНЦИЙ | МАШ.-Ч | 69.2874
| В Т.Ч. ЗАТРАТЫ ТРУДА МАШИНИСТОВ, ЭКИПАЖ 1 ЧЕЛ. | ЧЕЛ.-Ч | 69.2874
48 | ТРАМБОВКИ ЭЛЕКТРИЧЕСКИЕ | МАШ.-Ч | 0.28148
49 | УСТАНОВКА ХОЛОДНОГО ФРЕЗЕРОВАНИЯ ШИРИНОЙ БАРАБАНА 1000 ММ | МАШ.-Ч | 12.12
| В Т.Ч. ЗАТРАТЫ ТРУДА МАШИНИСТОВ, ЭКИПАЖ 1 ЧЕЛ. | ЧЕЛ.-Ч | 12.12
50 | АВТОМОБИЛИ-САМОСВАЛЫ ГРУЗОПОДЪЕМНОСТЬЮ ДО 20 Т | МАШ.-Ч | 50.8756
| В Т.Ч. ЗАТРАТЫ ТРУДА МАШИНИСТОВ, ЭКИПАЖ 1 ЧЕЛ. | ЧЕЛ.-Ч | 50.8756
| ИТОГО СТРОИТЕЛЬНЫЕ МАШИНЫ И МЕХАНИЗМЫ | СУМ
СТРОИТЕЛЬНЫЕ МАТЕРИАЛЫ И КОНСТРУКЦИИ
1 | ВОДА | М3 | 615.7437
2 | РАСТВОР АСБОЦЕМЕНТНЫЙ | М3 | 0.128
3 | РАСТВОР ГОТОВЫЙ КЛАДОЧНЫЙ ЦЕМЕНТНЫЙ, МАРКА 50 | М3 | 0.80778
4 | ЩЕБЕНЬ ИЗ ПРИРОДНОГО КАМНЯ ДЛЯ СТРОИТЕЛЬНЫХ РАБОТ МАРКА 400, ФРАКЦИЯ, ММ: 10-20 | М3 | 0.975
5 | ЩЕБЕНЬ ИЗВЕСТНЯКОВЫЙ ДЛЯ СТРОИТЕЛЬНЫХ РАБОТ МАРКИ 600 ФРАКЦИИ 40-70 ММ | М3 | 6
6 | БЕТОН ТЯЖЕЛЫЙ, КЛАСС В 15 (М200) | М3 | 6.0611
7 | РАСТВОР ГОТОВЫЙ КЛАДОЧНЫЙ ЦЕМЕНТНЫЙ, МАРКА: 25 | М3 | 0.625
8 | БИТУМЫ НЕФТЯНЫЕ СТРОИТЕЛЬНЫЕ МАРКИ БН-90/10 | Т | 0.592
9 | БИТУМ | Т | 0.00768
10 | ГВОЗДИ СТРОИТЕЛЬНЫЕ | Т | 0.00309
11 | ПРОКЛАДКИ РЕЗИНОВЫЕ (ПЛАСТИНА ТЕХНИЧЕСКАЯ ПРЕССОВАННАЯ) | КГ | 0.98
12 | ИЗВЕСТЬ СТРОИТЕЛЬНАЯ НЕГАШЕНАЯ КОМОВАЯ, СОРТ 1 | Т | 0.008446
13 | ГРУНТОВКА БИТУМНАЯ | Т | 0.044612
14 | РАСТВОРИТЕЛЬ МАРКИ Р-4 | Т | 0.0019818
15 | ХОЛСТ СТЕКЛЯННЫЙ ВВГ | 10М2 | 31.24
16 | ПОЛИИЗОЛ Т-3ММ | М2 | 214.578
17 | МАСТИКА БИТУМНАЯ КРОВЕЛЬНАЯ ГОРЯЧАЯ | Т | 0.5451
18 | МАСТИКА ПО ПРОЕКТУ | Т | 1.1555
19 | ПОКОВКИ ИЗ КВАДРАТНЫХ ЗАГОТОВОК МАССОЙ 1,8 КГ | Т | 0.00248
20 | КАТАНКА ГОРЯЧЕКАТАНАЯ В МОТКАХ ДИАМЕТРОМ 6,3-6,5 ММ | Т | 0.0078486
21 | ПРОВОЛОКА СВАРОЧНАЯ ЛЕГИРОВАННАЯ ДИАМЕТРОМ 4 ММ | Т | 0.0238
22 | РЕЗИНА ЛИСТОВАЯ ВУЛКАНИЗОВАННАЯ ЦВЕТНАЯ | КГ | 143.84
23 | КИСЛОРОД ТЕХНИЧЕСКИЙ ГАЗООБРАЗНЫЙ | М3 | 1.1562
24 | АЦЕТИЛЕН ГАЗООБРАЗНЫЙ ТЕХНИЧЕСКИЙ | М3 | 0.4418
25 | ПОРТЛАНДЦЕМЕНТ ОБЩЕСТРОИТЕЛЬНОГО НАЗНАЧЕНИЯ БЕЗДОБАВОЧНЫЙ МАРКИ 400 | Т | 0.007392
26 | ЭЛЕКТРОДЫ ДИАМЕТРОМ 4 ММ Э42 | Т | 0.18928
27 | ЭЛЕКТРОДЫ ДИАМЕТРОМ 4 ММ Э46 | Т | 0.000432
28 | РОГОЖА | М2 | 7.725
29 | ЛЕСОМАТЕРИАЛЫ КРУГЛЫЕ ХВОЙНЫХ ПОРОД ДЛЯ СТРОИТЕЛЬСТВА ДИАМЕТРОМ 14-24 СМ, ДЛИНОЙ 3-6,5 М | М3 | 0.0778
30 | БРУСКИ ОБРЕЗНЫЕ ХВОЙНЫХ ПОРОД ДЛИНОЙ 4-6,5 М, ШИРИНОЙ 75-150 ММ, ТОЛЩИНОЙ 40-75 ММ, III СОРТА | М3 | 0.1451
31 | ДОСКИ ОБРЕЗНЫЕ ХВОЙНЫХ ПОРОД ДЛИНОЙ 4-6,5 М, ШИРИНОЙ 75-150 ММ, ТОЛЩИНОЙ 44 ММ И БОЛЕЕ, III СОРТА | М3 | 0.0721
32 | ПИЛОМАТЕРИАЛЫ ХВОЙНЫХ ПОРОД ДОСКИ ОБРЕЗНЫЕ ДЛИНОЙ 2-3,75 М, ШИРИНОЙ 75-150 ММ, ТОЛЩИНОЙ 32-40 ММ III СОРТА | М3 | 0.0152
33 | БРЕЗЕНТ | М2 | 0.372
34 | МАТЕРИАЛЫ ГИДРОИЗОЛЯЦИОННЫЕ РУЛОННЫЕ | М2 | 343.4
35 | ТКАНЬ МЕШОЧНАЯ | 10М2 | 0.0955
36 | ШЛИФКРУГИ | ШТ | 1.9643
37 | БЕТОН ТЯЖЕЛЫЙ, КЛАСС В 7,5 (М100) | М3 | 10.506
38 | ПЕСОК ДЛЯ СТРОИТЕЛЬНЫХ РАБОТ ПРИРОДНЫЙ | М3 | 1.5811
39 | СМЕСЬ АСФАЛЬТОБЕТОННАЯ | Т | 67.68
40 | АНТИКОРРОЗИЙНАЯ ГРУНТОВКА-ЭМАЛЬ | Т | 0.019818
41 | МЕТАЛЛИЧЕСКИЕ ОПОРНЫЕ КОНСТРУКЦИИ | Т | 0.29742
42 | ЩИТЫ ИЗ ДОСОК ТОЛЩИНОЙ 25 ММ | М2 | 6.7053
43 | БОЛТЫ С ГАЙКАМИ И ШАЙБАМИ ДЛЯ САНИТАРНО-ТЕХНИЧЕСКИХ РАБОТ, ДИАМЕТРОМ 16 ММ | Т | 0.0222
44 | БОЛТЫ С ГАЙКАМИ И ШАЙБАМИ ДЛЯ САНИТАРНО-ТЕХНИЧЕСКИХ РАБОТ, ДИАМЕТРОМ 20-22 ММ | Т | 0.0044
45 | ФЛЮС АН-47 | Т | 0.0312
46 | CАЛЬНИК СТАЛЬН. Д200 | Т | 0.0252
47 | CАЛЬНИК СТАЛЬН. Д300 | Т | 0.1152
48 | CБОРНЫЕ ЖЕЛЕЗАБЕТОННЫЕ СВАИ 40X40 СМ L=14 М ГОСТ 19804-2012 | ШТ | 9
49 | CТАЛНЫЕ ЗАКЛАДНЫЕ ДЕТАЛИ СВАИ | Т | 0.45
50 | БОЛТ, ГАЙКА С ШАЙБАМИ М16 | Т | 0.042
51 | ВЕНТИЛЬ ЧУГУНН. ФЛАНЦ. D=50 | ШТ | 6
52 | ВТУЛКА ПОДФЛАНЕЦ Д160 | ШТ | 8
53 | ДЕРЕВЯННЫЕ БРУСКИ СЕЧЕНИЕМ 40Х40 | М3 | 0.0512
54 | ЗАКЛАДНЫЕ ДЕТАЛИ КОЛОДЦА | Т | 0.1644
55 | ЗАДВИЖКА ЧУГУННАЯ НОЖЕВАЯ КЛИНОВАЯ ФЛАНЦЕВАЯ ЭПОКСИДНАЯ ПОРОШКОВЫМ DN=100 ММ | ШТ | 6
56 | ЗАДВИЖКА ЧУГУННАЯ НОЖЕВАЯ КЛИНОВАЯ ФЛАНЦЕВАЯ ЭПОКСИДНАЯ ПОРОШКОВЫМ DN=150 ММ | ШТ | 2
57 | ИЗДЕЛИЯ ДЛЯ КРУГЛЫХ КОЛОДЦЕВ КОЛЬЦА СТЕНОВЫЕ КО-6 СЕР. 901.09-11.84 | ШТ | 4
58 | ИЗДЕЛИЯ ДЛЯ КРУГЛЫХ КОЛОДЦЕВ КОЛЬЦА СТЕНОВЫЕ КО-6 СЕР. 902.09-22.84 | ШТ | 3
59 | ИЗДЕЛИЯ ДЛЯ КРУГЛЫХ КОЛОДЦЕВ ПЛИТЫ ДНИЩА ПН-10 СЕР. 902.09-22.84 | ШТ | 3
60 | ИЗДЕЛИЯ ДЛЯ КРУГЛЫХ КОЛОДЦЕВ ПЛИТЫ ДНИЩА ПН-20 СЕР. 901.09-11.84 | ШТ | 4
61 | ИЗДЕЛИЯ ДЛЯ КРУГЛЫХ КОЛОДЦЕВ ПЛИТЫ ПЕРЕКРЫТИЯ ПП 10-2 СЕР. 902.09-22.84 | ШТ | 3
62 | ИЗДЕЛИЯ ДЛЯ КРУГЛЫХ КОЛОДЦЕВ ПЛИТЫ ПЕРЕКРЫТИЯ ПП 20-2 СЕР. 901.09-11.84 | ШТ | 4
63 | ИЗДЕЛИЯ ДЛЯ КРУГЛЫХ КОЛОДЦЕВ, КОЛЬЦА СТЕНОВЫЕ КС10.6 СЕР. 902.09-22.84 | ШТ | 3
64 | ИЗДЕЛИЯ ДЛЯ КРУГЛЫХ КОЛОДЦЕВ, КОЛЬЦА СТЕНОВЫЕ КС10.9 СЕР. 902.09-22.84 | ШТ | 6
65 | ИЗДЕЛИЯ ДЛЯ КРУГЛЫХ КОЛОДЦЕВ, КОЛЬЦА СТЕНОВЫЕ КС20.6 СЕР. 901.09-11.84 | ШТ | 4
66 | ИЗДЕЛИЯ ДЛЯ КРУГЛЫХ КОЛОДЦЕВ, КОЛЬЦА СТЕНОВЫЕ КС20.9 СЕР. 901.09-11.84 | ШТ | 4
67 | КАНАЛИЗАЦИОННЫЙ ВАНТУЗ ЧУГУНН. ОДНОШАРОВ D=50 | ШТ | 6
68 | ЛЮК ЧУГУННЫЙ ТИПА "Т" ГОСТ 3634-81 | ШТ | 7
69 | ОТВОД 90° ИЗ ПОЛИЭТИЛЕНОВЫЕ ТРУБЫ PE100 SDR26 PN6 Д110 ММ | ШТ | 4
70 | ОТВОД 90° ИЗ ПОЛИЭТИЛЕНОВЫЕ ТРУБЫ PE100 SDR26 PN6 Д160 ММ | ШТ | 74
71 | ПРОКЛАДКА ПАРОНИТОВАЯ Д100ММ | ШТ | 12
72 | ПРОКЛАДКА ПАРОНИТОВАЯ Д150ММ | ШТ | 18
73 | СТРЕМЯНКА МЕТАЛЛИЧЕСКАЯ Н=1,2М | Т | 0.05536
74 | СЕТЧАТНОЕ ОГРАЖНИЕ ИЗ АРМАТУРЫ Д16 | Т | 0.108
75 | ТРОЙНИК ИЗ CТАЛЬНЫЕ ЭЛЕКТРОСВАРНЫЕ ТРУБЫ Д159Х114Х159 ММ | ШТ | 6
76 | ТРОЙНИК ИЗ ПОЛИЭТИЛЕНОВЫЕ ТРУБЫ PE100 SDR26 PN6 Д110X110X110 ММ | ШТ | 3
77 | ФЛАНЦЕВЫЙ АДАПТЕР Д110 ММ ЧУГУННАЯ | ШТ | 6
78 | ФЛАНЦЕВЫЙ АДАПТЕР Д160 ММ П/Э | ШТ | 8
79 | ФЛАНЦЫ СТАЛЬН. P-10 КГС/СМ2 Д100 ММ ГОСТ 12820-80 | ШТ | 6
80 | ФЛАНЦЫ СТАЛЬН. P-10 КГС/СМ2 Д150 ММ ГОСТ 12820-80 | ШТ | 8
81 | ФУТЛЯР ИЗ СТ. ЭЛЕКТРОСВ. ПРЯМОШОВНЫЕ ТРУБ Д=273X5.0 | М | 210.84
82 | ФУТЛЯР ИЗ СТ. ЭЛЕКТРОСВ. ПРЯМОШОВНЫЕ ТРУБ Д=325X5.0 | М | 94.376
83 | ФУТЛЯР ИЗ СТ. ЭЛЕКТРОСВ. ПРЯМОШОВНЫЕ ТРУБ Д=377X6.0 | М | 160.64
84 | МИНВАТАМИ ТОЛШ. 50 ММ | М3 | 6.27
85 | ПОЛИЭТИЛЕНОВЫХ ТРУБ PN6 PE100 SDR26 Д110Х4,2 ГОСТ 18599-2001 | М | 30
86 | ПОЛИЭТИЛЕНОВЫХ ТРУБ PN6 PE100 SDR26 Д160Х6,2 ГОСТ 18599-2001 | М | 7740
87 | СТЕКЛОТКАН | М2 | 150.72
| ИТОГО СТРОИТЕЛЬНЫЕ МАТЕРИАЛЫ И КОНСТРУКЦИИ | СУМ
| ЗАТРАТЫ ТРУДА РАБОЧИХ | ЧЕЛ.-Ч | 7799.376
| ИТОГО ПРЯМЫЕ ЗАТРАТЫ | СУМ

## Лист1 (3)
ВЕДОМОСТЬ ОБЪЕМОВ РАБОТ НА ЯНГИБОЗОР ТУМАНИ ДУСТЛИК МФЙДАГИ КУП КАВАТЛИ ТУРАР ЖОЙЛАР УЧУН ОКАВА СУВ ТОЗАЛАШ ИНШООТИ ВА ТАРМОКЛАРИ КУРИШ
КНС-КАПСУЛА -АС, ТХ, ЭС (КНС МАССИВ)
№ п/п | Наименование компонента | Единица измерения | Объем работ по проекту | на единицу измерения | сумма
1 | 2 | 3 | 4 | 5 | 6
ТРУДОВЫЕ РЕСУРСЫ
1 | ЗАТРАТЫ ТРУДА РАБОЧИХ-СТРОИТЕЛЕЙ | ЧЕЛ.-Ч | 1840.5503
2 | ЗАТРАТЫ ТРУДА МАШИНИСТОВ | ЧЕЛ.-Ч | 289.4179
| ИТОГО ТРУДОВЫЕ РЕСУРСЫ | СУМ
| ЗАТРАТЫ ТРУДА РАБОЧИХ | ЧЕЛ.-Ч | 1840.5503
СТРОИТЕЛЬНЫЕ МАШИНЫ И МЕХАНИЗМЫ
1 | АВТОМАТЫ СВАРОЧНЫЕ С НОМИНАЛЬНЫМ СВАРОЧНЫМ ТОКОМ 450-1250 А | МАШ.-Ч | 8.5662
2 | АВТОПОГРУЗЧИКИ 5 Т | МАШ.-Ч | 5.9521
| В Т.Ч. ЗАТРАТЫ ТРУДА МАШИНИСТОВ, ЭКИПАЖ 1 ЧЕЛ. | ЧЕЛ.-Ч | 5.9521
3 | АГРЕГАТЫ СВАРОЧНЫЕ ДВУХПОСТОВЫЕ ДЛЯ РУЧНОЙ СВАРКИ НА ТРАКТОРЕ 79 КВТ (108 Л.С.) | МАШ.-Ч | 8.0085
| В Т.Ч. ЗАТРАТЫ ТРУДА МАШИНИСТОВ, ЭКИПАЖ 1 ЧЕЛ. | ЧЕЛ.-Ч | 8.0085
4 | АГРЕГАТЫ СВАРОЧНЫЕ ПЕРЕДВИЖНЫЕ С НОМИНАЛЬНЫМ СВАРОЧНЫМ ТОКОМ 250-400 А С ДИЗЕЛЬНЫМ ДВИГАТЕЛЕМ | МАШ.-Ч | 2.688
5 | АГРЕГАТЫ ЭЛЕКТРОНАСОСНЫЕ С РЕГУЛИРОВАНИЕМ ПОДАЧИ ВРУЧНУЮ ДЛЯ СТРОИТЕЛЬНЫХ РАСТВОРОВ ПОДАЧА ДО 2 М3/Ч, НАПОР 150 М | МАШ.-Ч | 8.6659
6 | АВТОПОГРУЗЧИКИ ПРИ РАБОТЕ НА ДРУГИХ ВИДАХ СТРОИТЕЛЬСТВА 3 Т | МАШ.-Ч | 0.16
| В Т.Ч. ЗАТРАТЫ ТРУДА МАШИНИСТОВ, ЭКИПАЖ 1 ЧЕЛ. | ЧЕЛ.-Ч | 0.16
7 | БУЛЬДОЗЕРЫ ПРИ РАБОТЕ НА ДРУГИХ ВИДАХ СТРОИТЕЛЬСТВА 79 (108) КВТ (Л.С.) | МАШ.-Ч | 4.1485
| В Т.Ч. ЗАТРАТЫ ТРУДА МАШИНИСТОВ, ЭКИПАЖ 1 ЧЕЛ. | ЧЕЛ.-Ч | 4.1485
8 | ВИБРАТОРЫ ГЛУБИННЫЕ | МАШ.-Ч | 3.5756
9 | ВИБРАТОРЫ ПОВЕРХНОСТНЫЕ | МАШ.-Ч | 2.243
10 | ГЛИНОМЕШАЛКИ 4 М3 | МАШ.-Ч | 1.44
| В Т.Ч. ЗАТРАТЫ ТРУДА МАШИНИСТОВ, ЭКИПАЖ 1 ЧЕЛ. | ЧЕЛ.-Ч | 1.44
11 | ГУДРОНАТОРЫ РУЧНЫЕ | МАШ.-Ч | 1.3612
12 | ДРЕЛИ ЭЛЕКТРИЧЕСКИЕ | МАШ.-Ч | 0.028086
13 | КАТКИ ДОРОЖНЫЕ САМОХОДНЫЕ ГЛАДКИЕ 5 Т | МАШ.-Ч | 0.3096
| В Т.Ч. ЗАТРАТЫ ТРУДА МАШИНИСТОВ, ЭКИПАЖ 1 ЧЕЛ. | ЧЕЛ.-Ч | 0.3096
14 | КОМПЛЕКТЫ ОБОРУДОВАНИЯ ШНЕКОВОГО БУРЕНИЯ НА БАЗЕ АВТОМОБИЛЯ, ГЛУБИНА БУРЕНИЯ ДО 50 М, ГРУЗОПОДЪЕМНОСТЬ МАЧТЫ 3,7 Т | МАШ.-Ч | 34.24
| В Т.Ч. ЗАТРАТЫ ТРУДА МАШИНИСТОВ, ЭКИПАЖ 1 ЧЕЛ. | ЧЕЛ.-Ч | 34.24
15 | КОМПРЕССОРЫ ПЕРЕДВИЖНЫЕ С ДВИГАТЕЛЕМ ВНУТРЕННЕГО СГОРАНИЯ ДАВЛЕНИЕМ ДО 686 КПА (7 АТМ.) 5 М3/МИН | МАШ.-Ч | 28.0942
| В Т.Ч. ЗАТРАТЫ ТРУДА МАШИНИСТОВ, ЭКИПАЖ 1 ЧЕЛ. | ЧЕЛ.-Ч | 28.0942
16 | КРАНЫ БАШЕННЫЕ ПРИ РАБОТЕ НА ДРУГИХ ВИДАХ СТРОИТЕЛЬСТВА 8 Т | МАШ.-Ч | 4.6578
| В Т.Ч. ЗАТРАТЫ ТРУДА МАШИНИСТОВ, ЭКИПАЖ 1 ЧЕЛ. | ЧЕЛ.-Ч | 4.6578
17 | КРАНЫ НА АВТОМОБИЛЬНОМ ХОДУ ПРИ РАБОТЕ НА ДРУГИХ ВИДАХ СТРОИТЕЛЬСТВА 10 Т | МАШ.-Ч | 26.3336
| В Т.Ч. ЗАТРАТЫ ТРУДА МАШИНИСТОВ, ЭКИПАЖ 1 ЧЕЛ. | ЧЕЛ.-Ч | 26.3336
18 | КРАНЫ НА АВТОМОБИЛЬНОМ ХОДУ ПРИ РАБОТЕ НА МОНТАЖЕ ТЕХНОЛОГИЧЕСКОГО ОБОРУДОВАНИЯ 10 Т | МАШ.-Ч | 11.5925
| В Т.Ч. ЗАТРАТЫ ТРУДА МАШИНИСТОВ, ЭКИПАЖ 1 ЧЕЛ. | ЧЕЛ.-Ч | 11.5925
19 | КРАНЫ-ТРУБОУКЛАДЧИКИ ДЛЯ ТРУБ ДИАМЕТРОМ (ГРУЗОПОДЪЕМНОСТЬЮ) ДО 400 ММ (6,3 Т) | МАШ.-Ч | 0.76
| В Т.Ч. ЗАТРАТЫ ТРУДА МАШИНИСТОВ, ЭКИПАЖ 1 ЧЕЛ. | ЧЕЛ.-Ч | 0.76
20 | КРАНЫ-ТРУБОУКЛАДЧИКИ ДЛЯ ТРУБ ДИАМЕТРОМ (ГРУЗОПОДЪЕМНОСТЬЮ) ДО 700 ММ (12,5 Т) | МАШ.-Ч | 1.984
| В Т.Ч. ЗАТРАТЫ ТРУДА МАШИНИСТОВ, ЭКИПАЖ 1 ЧЕЛ. | ЧЕЛ.-Ч | 1.984
21 | КОТЛЫ БИТУМНЫЕ ПЕРЕДВИЖНЫЕ 400 Л | МАШ.-Ч | 4.4052
22 | ЛЕБЕДКИ ЭЛЕКТРИЧЕСКИЕ, ТЯГОВЫМ УСИЛИЕМ ДО 5,79 (0,59) КН (Т) | МАШ.-Ч | 0.000792
23 | ЛЕБЕДКИ ЭЛЕКТРИЧЕСКИЕ, ТЯГОВЫМ УСИЛИЕМ ДО 31,39 (3,2) КН (Т) | МАШ.-Ч | 1.56
24 | МАШИНЫ ЛИСТОГИБОЧНЫЕ СПЕЦИАЛЬНЫЕ (ВАЛЬЦЫ) | МАШ.-Ч | 0.1966
25 | МАШИНЫ ПОЛИВОМОЕЧНЫЕ 6000 Л | МАШ.-Ч | 15.8402
| В Т.Ч. ЗАТРАТЫ ТРУДА МАШИНИСТОВ, ЭКИПАЖ 1 ЧЕЛ. | ЧЕЛ.-Ч | 15.8402
26 | МАШИНЫ ШЛИФОВАЛЬНЫЕ ЭЛЕКТРИЧЕСКИЕ | МАШ.-Ч | 5.8946
27 | НАСОСЫ ДЛЯ ВОДОПОНИЖЕНИЯ И ВОДООТЛИВА 45 КВТ | МАШ.-Ч | 19.8378
| В Т.Ч. ЗАТРАТЫ ТРУДА МАШИНИСТОВ, ЭКИПАЖ 0,3 ЧЕЛ. | ЧЕЛ.-Ч | 5.9513
28 | НОЖНИЦЫ ЛИСТОВЫЕ КРИВОШИПНЫЕ (ГИЛЬОТИНОВЫЕ) | МАШ.-Ч | 0.2949
29 | ПРЕОБРАЗОВАТЕЛИ СВАРОЧНЫЕ С НОМИНАЛЬНЫМ СВАРОЧНЫМ ТОКОМ 315-500 А | МАШ.-Ч | 0.83062
30 | ПОДЪЕМНИКИ МАЧТОВЫЕ СТРОИТЕЛЬНЫЕ 0,5 Т | МАШ.-Ч | 0.70589
| В Т.Ч. ЗАТРАТЫ ТРУДА МАШИНИСТОВ, ЭКИПАЖ 1 ЧЕЛ. | ЧЕЛ.-Ч | 0.70589
31 | ПИЛЫ ДИСКОВЫЕ ЭЛЕКТРИЧЕСКИЕ | МАШ.-Ч | 0.10501
32 | ЕМКОСТИ 5 М3 | МАШ.-Ч | 1.44
33 | ПИЛА ЭЛЕКТРИЧЕСКАЯ ЦЕПНАЯ | МАШ.-Ч | 0.14524
34 | РАСТВОРОНАСОСЫ 1 М3/Ч | МАШ.-Ч | 4.8603
| В Т.Ч. ЗАТРАТЫ ТРУДА МАШИНИСТОВ, ЭКИПАЖ 1 ЧЕЛ. | ЧЕЛ.-Ч | 4.8603
35 | ТРАМБОВКИ ПНЕВМАТИЧЕСКИЕ | МАШ.-Ч | 113.4315
36 | ЭКСКАВАТОРЫ НА ГУСЕНИЧНОМ ХОДУ ТИПА "ATLAS", "VOLVO", "KOMATSU", "HITACHI", "LIEBHER","HYUNDAI ROBEX" С ЕМКОСТЬЮ КОВША 0,65 М3 | МАШ.-Ч | 1.1226
| В Т.Ч. ЗАТРАТЫ ТРУДА МАШИНИСТОВ, ЭКИПАЖ 1 ЧЕЛ. | ЧЕЛ.-Ч | 1.1226
37 | УСТАНОВКИ ДЛЯ СВАРКИ РУЧНОЙ ДУГОВОЙ (ПОСТОЯННОГО ТОКА) | МАШ.-Ч | 37.2927
38 | УСТАНОВКИ И АГРЕГАТЫ БУРОВЫЕ НА БАЗЕ АВТОМОБИЛЕЙ ДЛЯ РОТОРНОГО БУРЕНИЯ СКВАЖИН НА ВОДУ, ГЛУБИНА БУРЕНИЯ ДО 500 М, ГРУЗОПОДЪЕМНОСТЬ 12,5 Т | МАШ.-Ч | 77.96
| В Т.Ч. ЗАТРАТЫ ТРУДА МАШИНИСТОВ, ЭКИПАЖ 1 ЧЕЛ. | ЧЕЛ.-Ч | 77.96
39 | КОМПРЕССОРЫ ПЕРЕДВИЖНЫЕ С ДВИГАТЕЛЕМ ВНУТРЕННЕГО СГОРАНИЯ ДАВЛЕНИЕМ ДО 686 КПА (7 АТМ.) 2,2 М3/МИН | МАШ.Ч | 1.656
| В Т.Ч. ЗАТРАТЫ ТРУДА МАШИНИСТОВ, ЭКИПАЖ 1 ЧЕЛ. | ЧЕЛ.-Ч | 1.656
40 | ЭКСКАВАТОРЫ ОДНОКОВШОВЫЕ ДИЗЕЛЬНЫЕ НА ГУСЕНИЧНОМ ХОДУ ПРИ РАБОТЕ НА ДРУГИХ ВИДАХ СТРОИТЕЛЬСТВА (КРОМЕ ВОДОХОЗЯЙСТВЕННОГО) 0,5 М3 | МАШ.-Ч | 29.4625
| В Т.Ч. ЗАТРАТЫ ТРУДА МАШИНИСТОВ, ЭКИПАЖ 1 ЧЕЛ. | ЧЕЛ.-Ч | 29.4625
41 | ЭКСКАВАТОРЫ ОДНОКОВШОВЫЕ ДИЗЕЛЬНЫЕ НА ПНЕВМОКОЛЕСНОМ ХОДУ ПРИ РАБОТЕ НА ДРУГИХ ВИДАХ СТРОИТЕЛЬСТВА (КРОМЕ ВОДОХОЗЯЙСТВЕННОГО) 0,25 М3 | МАШ.-Ч | 0.259
| В Т.Ч. ЗАТРАТЫ ТРУДА МАШИНИСТОВ, ЭКИПАЖ 1 ЧЕЛ. | ЧЕЛ.-Ч | 0.259
42 | ПЕЧИ ЭЛЕКТРИЧЕСКИЕ ДЛЯ СУШКИ СВАРОЧНЫХ МАТЕРИАЛОВ С РЕГУЛИРОВАНИЕМ ТЕМПЕРАТУРЫ В ПРЕДЕЛАХ 80-500 ГР. С | МАШ.-Ч | 0.037239
43 | СТАНОК ДЛЯ ГИБКИ АРМАТУРЫ | МАШ.-Ч | 1.2251
44 | АВТОМОБИЛИ БОРТОВЫЕ ГРУЗОПОДЪЕМНОСТЬЮ ДО 5 Т | МАШ.-Ч | 19.6329
| В Т.Ч. ЗАТРАТЫ ТРУДА МАШИНИСТОВ, ЭКИПАЖ 1 ЧЕЛ. | ЧЕЛ.-Ч | 19.6329
45 | АВТОМОБИЛИ БОРТОВЫЕ ГРУЗОПОДЪЕМНОСТЬЮ ДО 5 Т | МАШ.-Ч | 1.1096
| В Т.Ч. ЗАТРАТЫ ТРУДА МАШИНИСТОВ, ЭКИПАЖ 1 ЧЕЛ. | ЧЕЛ.-Ч | 1.1096
46 | АВТОМОБИЛИ БОРТОВЫЕ ГРУЗОПОДЪЕМНОСТЬЮ ДО 8 Т | МАШ.-Ч | 0.17022
| В Т.Ч. ЗАТРАТЫ ТРУДА МАШИНИСТОВ, ЭКИПАЖ 1 ЧЕЛ. | ЧЕЛ.-Ч | 0.17022
47 | АВТОМОБИЛИ БОРТОВЫЕ ГРУЗОПОДЪЕМНОСТЬЮ ДО 10 Т | МАШ.-Ч | 0.11376
| В Т.Ч. ЗАТРАТЫ ТРУДА МАШИНИСТОВ, ЭКИПАЖ 1 ЧЕЛ. | ЧЕЛ.-Ч | 0.11376
48 | АГРЕГАТЫ ОКРАСОЧНЫЕ ВЫСОКОГО ДАВЛЕНИЯ ДЛЯ ОКРАСКИ ПОВЕРХНОСТЕЙ КОНСТРУКЦИЙ МОЩНОСТЬЮ 1 КВТ | МАШ.-Ч | 0.070092
49 | АППАРАТЫ ДЛЯ ГАЗОВОЙ СВАРКИ И РЕЗКИ | МАШ.-Ч | 62.2277
50 | ПРЕССЫ ЛИСТОГИБОЧНЫЕ КРИВОШИПНЫЕ 1000 (100) КН (ТС) | МАШ.-Ч | 0.42129
| В Т.Ч. ЗАТРАТЫ ТРУДА МАШИНИСТОВ, ЭКИПАЖ 1 ЧЕЛ. | ЧЕЛ.-Ч | 0.42129
51 | СТАНОК ДЛЯ РУБКИ АРМАТУРЫ | МАШ.-Ч | 1.8376
52 | ПЕРФОРАТОРЫ ЭЛЕКТРИЧЕСКИЕ | МАШ.-Ч | 0.23
53 | АВТОМОБИЛИ-САМОСВАЛЫ ГРУЗОПОДЪЕМНОСТЬЮ ДО 20 Т | МАШ.-Ч | 2.573
| В Т.Ч. ЗАТРАТЫ ТРУДА МАШИНИСТОВ, ЭКИПАЖ 1 ЧЕЛ. | ЧЕЛ.-Ч | 2.573
| ИТОГО СТРОИТЕЛЬНЫЕ МАШИНЫ И МЕХАНИЗМЫ | СУМ
СТРОИТЕЛЬНЫЕ МАТЕРИАЛЫ И КОНСТРУКЦИИ
1 | БЕТОН ТЯЖЕЛЫЙ СУЛЬФАТОСТОЙКИЙ КЛАССА В15 /М-200/ ФРАКЦИИ 10-20 ММ | М3 | 7.3587
2 | ВОДА | М3 | 145.4289
3 | ГРАВИЙ | М3 | 1.6932
4 | ГЛИНА | М3 | 1.8297
5 | РАСТВОРЫ ГОТОВЫЕ КЛАДОЧНЫЕ ТЯЖЕЛЫЕ ЦЕМЕНТНЫЕ М-200 | М3 | 0.2416
6 | РАСТВОР ЦЕМЕНТНЫЙ 1:3 | М3 | 1.105
7 | РАСТВОР ЦЕМЕНТНО-ПЕСЧАНЫЙ М-150 | М3 | 5.8275
8 | РАСТВОР АСБОЦЕМЕНТНЫЙ | М3 | 0.07326
9 | РАСТВОР ГОТОВЫЙ КЛАДОЧНЫЙ ЦЕМЕНТНЫЙ, МАРКА 50 | М3 | 1.5318
10 | БЕТОН ТЯЖЕЛЫЙ, КЛАСС В 3,5 (М50) | М3 | 1.998
11 | БЕТОН ТЯЖЕЛЫЙ, КЛАСС В 15 (М200) | М3 | 12.7206
12 | РАСТВОР ГОТОВЫЙ КЛАДОЧНЫЙ ЦЕМЕНТНЫЙ, МАРКА: 200 | М3 | 0.000315
13 | БИТУМЫ НЕФТЯНЫЕ СТРОИТЕЛЬНЫЕ МАРКИ БН-90/10 | Т | 0.1554
14 | БИТУМЫ НЕФТЯНЫЕ ДОРОЖНЫЕ ЖИДКИЕ КЛАСС МГ И СГ | Т | 0.33096
15 | БОЛТЫ СТРОИТЕЛЬНЫЕ С ГАЙКАМИ И ШАЙБАМИ | Т | 0.00034516
16 | ГВОЗДИ СТРОИТЕЛЬНЫЕ | Т | 0.0058837
17 | ДЮБЕЛИ РАСПОРНЫЕ | 100ШТ | 0.04
18 | БОЛТЫ СТРОИТЕЛЬНЫЕ С ГАЙКАМИ И ШАЙБАМИ | КГ | 5.34
19 | ПРОКЛАДКИ РЕЗИНОВЫЕ (ПЛАСТИНА ТЕХНИЧЕСКАЯ ПРЕССОВАННАЯ) | КГ | 0.6
20 | ГРУНТОВКА ГФ-021 КРАСНО-КОРИЧНЕВАЯ | Т | 0.0004752
21 | ЭМАЛЬ ПФ-115 СЕРАЯ | Т | 0.0007524
22 | МАСТИКА БИТУМНАЯ КРОВЕЛЬНАЯ ГОРЯЧАЯ | Т | 0.59585
23 | МАСТИКА БИТУМНО-КУКЕРСОЛЬНАЯ ХОЛОДНАЯ | Т | 0.00276
24 | ПОКОВКИ ИЗ КВАДРАТНЫХ ЗАГОТОВОК МАССОЙ 1,8 КГ | Т | 0.00184
25 | КАТАНКА ГОРЯЧЕКАТАНАЯ В МОТКАХ ДИАМЕТРОМ 6,3-6,5 ММ | Т | 0.0005406
26 | ПРОВОЛОКА СВАРОЧНАЯ ЛЕГИРОВАННАЯ ДИАМЕТРОМ 4 ММ | Т | 7.5e-06
27 | ПРОВОЛОКА СВЕТЛАЯ ДИАМЕТРОМ 1,1 ММ | Т | 0.00031668
28 | ПЛАСТИНА РЕЗИНОВАЯ РУЛОННАЯ ВУЛКАНИЗИРОВАННАЯ | КГ | 3
29 | УАЙТ-СПИРИТ | Т | 5.544e-05
30 | АЦЕТИЛЕН РАСТВОРЕННЫЙ ТЕХНИЧЕСКИЙ МАРКИ А | Т | 0.0001819
31 | КИСЛОРОД ТЕХНИЧЕСКИЙ ГАЗООБРАЗНЫЙ | М3 | 4.4316
32 | КСИЛОЛ НЕФТЯНОЙ МАРКИ А | Т | 7.92e-05
33 | ПРОПАН-БУТАН, СМЕСЬ ТЕХНИЧЕСКАЯ | КГ | 0.48
34 | АЦЕТИЛЕН ГАЗООБРАЗНЫЙ ТЕХНИЧЕСКИЙ | М3 | 0.00915
35 | ПОРТЛАНДЦЕМЕНТ ОБЩЕСТРОИТЕЛЬНОГО НАЗНАЧЕНИЯ БЕЗДОБАВОЧНЫЙ МАРКИ 400 | Т | 0.01332
36 | ЦЕМЕНТ ГИПСОГЛИНОЗЕМИСТЫЙ РАСШИРЯЮЩИЙСЯ | Т | 0.0084
37 | ЭЛЕКТРОДЫ ДИАМЕТРОМ 2 ММ Э42 | Т | 0.00107
38 | ЭЛЕКТРОДЫ ДИАМЕТРОМ 4 ММ Э42 | Т | 0.017638
39 | ЭЛЕКТРОДЫ ДИАМЕТРОМ 4 ММ Э46 | Т | 0.00039543
40 | ЭЛЕКТРОДЫ ДИАМЕТРОМ 4 ММ Э50А | Т | 0.00948
41 | ЭЛЕКТРОДЫ ДИАМЕТРОМ 4 ММ Э55 | Т | 0.00168
42 | ЭЛЕКТРОДЫ ДИАМЕТРОМ 5 ММ Э42 | Т | 0.0061508
43 | ЭЛЕКТРОДЫ ДИАМЕТРОМ 6 ММ Э42 | Т | 0.00738
44 | ЭЛЕКТРОДЫ ДИАМЕТРОМ 4 ММ Э42А | КГ | 0.15
45 | БРУСКИ ОБРЕЗНЫЕ ХВОЙНЫХ ПОРОД ДЛИНОЙ 4-6,5 М, ШИРИНОЙ 75-150 ММ, ТОЛЩИНОЙ 40-75 ММ, III СОРТА | М3 | 0.16981
46 | ПИЛОМАТЕРИАЛЫ ХВОЙНЫХ ПОРОД БРУСЬЯ ОБРЕЗНЫЕ ДЛИНОЙ 4-6,5 М, ШИРИНОЙ 75-150 ММ, ТОЛЩИНОЙ 150 ММ И БОЛЕЕ II СОРТА | М3 | 0.027027
47 | ПИЛОМАТЕРИАЛЫ ХВОЙНЫХ ПОРОД ДОСКИ ОБРЕЗНЫЕ ДЛИНОЙ 4-6,5 М, ШИРИНОЙ 75-150 ММ, ТОЛЩИНОЙ 19-22 ММ III СОРТА | М3 | 0.0090525
48 | ДОСКИ ОБРЕЗНЫЕ ХВОЙНЫХ ПОРОД ДЛИНОЙ 4-6,5 М, ШИРИНОЙ 75-150 ММ, ТОЛЩИНОЙ 25 ММ, III СОРТА | М3 | 0.018197
49 | ДОСКИ ОБРЕЗНЫЕ ХВОЙНЫХ ПОРОД ДЛИНОЙ 4-6,5 М, ШИРИНОЙ 75-150 ММ, ТОЛЩИНОЙ 44 ММ И БОЛЕЕ, III СОРТА | М3 | 0.093571
50 | ТРУБЫ СТАЛЬНЫЕ СВАРНЫЕ ВОДОГАЗОПРОВОДНЫЕ С РЕЗЬБОЙ ЧЕРНЫЕ ЛЕГКИЕ (НЕОЦИНКОВАННЫЕ) ДИАМЕТР УСЛОВНОГО ПРОХОДА 90 ММ, ТОЛЩИНА СТЕНКИ 3,5 ММ | М | 6.42
51 | ТРУБЫ БУРИЛЬНЫЕ ИЗ СТАЛИ ГРУППЫ Д С ВЫСАЖЕННЫМИ ВНУТРЬ КОНЦАМИ И МУФТЫ К НИМ НАРУЖНЫЙ ДИАМЕТР 89 ММ ТОЛЩИНА СТЕНКИ 7 ММ | М | 0.0475
52 | ПАКЛЯ ПРОПИТАННАЯ | КГ | 2.46
53 | ЦЕМЕНТ РАСШИРЯЮЩИЙСЯ | Т | 0.0168
54 | ДОЛОТА ТРЕХШАРОШЕЧНЫЕ | ШТ | 0.025
55 | ДОЛОТА ЛОПАСТНЫЕ | ШТ | 0.043
56 | ЩЕБЕНЬ | М3 | 0.078
57 | ПРОВОЛОКА ВЯЗАЛЬНАЯ | КГ | 6.1255
58 | ПЕНЕТРОН | КГ | 19.2
59 | АРМАТУРА | Т | 0.4293
60 | МАТЕРИАЛЫ ГИДРОИЗОЛЯЦИОННЫЕ РУЛОННЫЕ | М2 | 198.8766
61 | ДЕТАЛИ ДЕРЕВЯННЫЕ ЛЕСОВ | М3 | 0.014821
62 | ДЕТАЛИ ЗАКЛАДНЫЕ И НАКЛАДНЫЕ | Т | 0.29344
63 | БЕТОН ТЯЖЕЛЫЙ, КЛАСС В 10 (М100) | М3 | 0.01131
64 | БЕТОН ТЯЖЕЛЫЙ, КЛАСС В 12,5 (М150) | М3 | 0.406
65 | БЕТОН ТЯЖЕЛЫЙ, КЛАСС В 15 (М200) МРЗ 100 | М3 | 7.4653
66 | ЩЕБЕНЬ ИЗ ПРИРОДНОГО КАМНЯ ДЛЯ СТРОИТЕЛЬНЫХ РАБОТ ФРАКЦИИ 5-10 ММ | М3 | 0.4911
67 | ЩЕБЕНЬ ИЗ ПРИРОДНОГО КАМНЯ ДЛЯ СТРОИТЕЛЬНЫХ РАБОТ ФРАКЦИИ 10-20 ММ | М3 | 0.24555
68 | ЩЕБЕНЬ ИЗ ПРИРОДНОГО КАМНЯ ДЛЯ СТРОИТЕЛЬНЫХ РАБОТ ФРАКЦИИ 20-40 ММ | М3 | 0.79536
69 | СМЕСЬ АСФАЛЬТОБЕТОННАЯ | Т | 0.3552
70 | ПРОПАН-БУТАН, СМЕСЬ ТЕХНИЧЕСКАЯ | КГ | 0.28685
71 | ЩИТЫ ИЗ ДОСОК ТОЛЩИНОЙ 25 ММ | М2 | 4.0099
72 | ЩИТЫ ИЗ ДОСОК ТОЛЩИНОЙ 40 ММ | М2 | 0.1908
73 | БОЛТЫ С ГАЙКАМИ И ШАЙБАМИ ДЛЯ САНИТАРНО-ТЕХНИЧЕСКИХ РАБОТ, ДИАМЕТРОМ 20-22 ММ | Т | 0.0096
74 | РУКАВА РЕЗИНОТКАНЕВЫЕ НАПОРНО-ВСАСЫВАЮЩИЕ ДЛЯ ВОДЫ ДАВЛЕНИЕМ 1 МПА (10 КГС/СМ2), ДИАМЕТРОМ 25 ММ | М | 0.084
75 | РУКАВА РЕЗИНОТКАНЕВЫЕ НАПОРНО-ВСАСЫВАЮЩИЕ ДЛЯ ВОДЫ ДАВЛЕНИЕМ 1 МПА (10 КГС/СМ2), ДИАМЕТРОМ 32 ММ | М | 107
76 | ДЕТАЛИ ЛЕСОВ СТАЛЬНЫЕ | Т | 0.056265
77 | ПОДКЛАДКИ МЕТАЛЛИЧЕСКИЕ | КГ | 30.4
78 | ГИДРОФОБИЗАЦИЯ RESMIX FLUAT | ЛИТР | 1.46
79 | ГИДРОФОБИЗАЦИЯ RESMIX FLUAT | ЛИТР | 14.636
80 | АРМАТУРА 10 А3 | Т | 0.0153
81 | АРМАТУРА 12 А3 | Т | 0.61857
82 | АРМАТУРА 14 А3 | Т | 0.1561
83 | АРМАТУРА 6 А1 | Т | 0.0174
84 | АРМАТУРА 8 А1 | Т | 0.04266
85 | АРМАТУРА 8 А3 | Т | 0.025
86 | ВТУЛЬКА ПОЛИЭТИЛЕНОВЫЕ DN75 PN10 | ШТ | 1
87 | ГЛИНА БЕНТОНИТОВАЯ | Т | 0.22
88 | ЗАГЛУШКА СТАЛЬНОГО ЛИСТА ТОЛЩ. 5ММ | Т | 0.004
89 | ЗАДВИЖКА ШИБЕРНАЯ DN150 PN10 | ШТ | 2
90 | КЛАПАН ВОЗДУШНЫЙ КАНАЛИЗАЦИОННЫЙ SСF 3F DN50 РN16 | ШТ | 2
91 | КРАНЫ ТРЕХХОДОВЫЕ МУФТОВЫЕ ЛАТУННЫЕ, ДИАМЕТРОМ 15 ММ | ШТ | 1
92 | КЛАПАН ОБРАТНЫЙ ШАРОВЫЙ DN150 PN16 | ШТ | 2
93 | ЛЕСТНИЦЫ ИЗ НЕРЖЕВАЮЩЕЙ СТАЛИ | Т | 0.070944
94 | ЛИСТ СТАЛЬНОЙ ТОЛЩ. 8ММ | Т | 0.0143
95 | ЛЮК ЧУГУННЫЙ | ШТ | 1
96 | МОНОМЕТР ПОКАЗЫВАЮЩИЙ 0-10 БАР | ШТ | 2
97 | МЕТАЛЛИЧЕСКИЙ ЛЮК ИЗ НЕРЖАВЕЙКА | Т | 0.15951
98 | МЕТАЛЛИЧЕСКИЙ РЕШЕТЧАТИЙ КОНТЕЙНЕРА ИЗ НЕРЖАВЕЙКА | Т | 0.14043
99 | МЕТИЗЫ И МЕТАЛЛОКОНСТРУКЦИИ | КГ | 5
100 | НАПРАВЛЯЮЩИЕ ТРУБЫ ИЗ НЕРЖЕВАЮЩЕЙ СТАЛИ АISI 304 DN40 | М | 20
101 | ОТВОД ИЗ НЕРЖЕВАЮЩЕЙ СТАЛИ АISI 304 DN150ММ | ШТ | 4
102 | ПЕНЕТРОН | КГ | 30.696
103 | ПЕРЕХОД ИЗ НЕРЖЕВАЮЩЕЙ СТАЛИ АISI 304 DN80/DN160ММ | ШТ | 1
104 | ПОПЛАВКОВЫЙ ДАТЧИК FS-1-10 | ШТ | 4
105 | ПРИЕМНЫЙ РЕЗЕРВУАР ТИПА ТР КВ КНС ДНИЩЕ 3П.27.27.10 №1 | ШТ | 1
106 | ПРИЕМНЫЙ РЕЗЕРВУАР ТИПА ТР КВ КНС СРЕДНЫЙ 3П.27.27.10 №2 | ШТ | 5
107 | ПРОКЛАДКА ПАРОНИТОВЫЕ DN150 | ШТ | 17
108 | СТАЛЬ ПОЛОСОВАЯ | Т | 0.01185
109 | ТРУБЫ ИЗ ПВХ Д=50ММ | М | 2
110 | ТРУБЫ ПЛАСТМАССОВЫЕ ИЗ ПНД ПО ГОСТ 18599-2001 ТИП "РN-4" Д=200Х7,7ММ | М | 8
111 | ТРУБЫ СТАЛЬНЫЕ Д=100Х4ММ | Т | 0.0719
112 | ТРУБЫ СТАЛЬНЫЕ ЭЛЕКТРОСВАРНЫЕ Д=114Х4ММ | М | 1.5
113 | ТРУБЫ СТАЛЬНЫЕ ЭЛЕКТРОСВАРНЫЕ Д=273Х6ММ | М | 0.3
114 | ТРУБЫ СТАЛЬНЫЕ ЭЛЕКТРОСВАРНЫЕ Д=325Х6ММ | М | 0.3
115 | ТРУБЫ ИЗ НЕРЖАВЕЮЩЕЙ СТАЛИ Д150 AISI 304 | М | 16
116 | ФИЛЬТР ИЗ П/Э ТРУБ 200Х7,7ММ | М | 8
117 | ФИЛЬТР ИЗ П/Э ТРУБ Д=110Х6ММ С СЕТКОЙ И ЛАТУННОЙ ПРОВОЛОКОЙ | М | 20
118 | ФЛАНЦЫ ИЗ НЕРЖЕВАЮЩЕЙ СТАЛИ АISI 304 DN150 РN16 | ШТ | 14
119 | ЩПС | М3 | 1.94
120 | ТРУБА СТАЛЬНЫЕ Д273Х6.0 ММ. L=300 ММ | Т | 0.041
| ИТОГО СТРОИТЕЛЬНЫЕ МАТЕРИАЛЫ И КОНСТРУКЦИИ | СУМ
ОБОРУДОВАНИЕ, МЕБЕЛЬ И ИНВЕНТАРЬ
1 | ЗАЩИТНЫЙ МЕТАЛЛИЧЕСКИЙ ШКАФ НЕТИПОВОЙ С ЗАМКОМ, СТЕПЕНЬ ЗАЩИТЫ IP54 RH-662 (800Х600Х1200ММ) | ШТ | 1
2 | КРАН С КОНСОЛЬНЫЙ СТРЕЛОЙ -1ТН | ШТ | 1
3 | НАСОС ПОГРУЖНОЙ КАНАЛИЗАЦИОННЫЙ 70М3/Ч –40 М,15 КВТ, 380В. -КЛАСС ИЗОЛЯЦИИ «Н» ДО 180С; -ГЕРМЕТИЧНЫЙ КОРПУС, СТОЙКИЙ К ЗАТОПЛЕНИЮ КЛАСС IP68 -ВЫСОКИЙ КЛАСС ЭНЕРГОЭФФЕКТИВНОСТИ -CАМООЧИЩАЮЩЕЕСЯ РАБОЧЕЕ КОЛЕСО С ПОЛУОТКРЫТЫМ КАНАЛОМ. В КОМПЛЕКТЕ: УСТРОЙСТВО ПОГРУЖНОГО МОНТАЖА (АВТОМУФТА) DN80-2 ШТ (1РАБ,1РЕЗ,) | КОМПЛ | 2
4 | ШКАФ УПРАВЛЕНИЯ КНС С НМI /МК4 /ПЧ 2X15КВТ/380В | ШТ | 1
5 | ШКАФ УПРАВЛЕНИЯ В КОМПЛЕКТЕ С НАСОСНЫМ ОБОРУДОВАНИЕМ И КАБЕЛЯМИ ДЛИНОЙ 30М ШУС | КОМПЛ | 1
| ИТОГО ОБОРУДОВАНИЕ, МЕБЕЛЬ И ИНВЕНТАРЬ | СУМ
| ЗАТРАТЫ ТРУДА РАБОЧИХ | ЧЕЛ.-Ч | 1840.5503
| ИТОГО ПРЯМЫЕ ЗАТРАТЫ | СУМ

## Лист1 (4)
ВЕДОМОСТЬ ОБЪЕМОВ РАБОТ НА ЯНГИБОЗОР ТУМАНИ ДУСТЛИК МФЙДАГИ КУП КАВАТЛИ ТУРАР ЖОЙЛАР УЧУН ОКАВА СУВ ТОЗАЛАШ ИНШООТИ ВА ТАРМОКЛАРИ КУРИШ
ЗАБОР ОГРАЖДЕНИЯ КАПСУЛА(КНС)
№ п/п | Наименование компонента | Единица измерения | Объем работ по проекту | на единицу измерения | сумма
1 | 2 | 3 | 4 | 5 | 6
ТРУДОВЫЕ РЕСУРСЫ
1 | ЗАТРАТЫ ТРУДА РАБОЧИХ-СТРОИТЕЛЕЙ | ЧЕЛ.-Ч | 227.4382
2 | ЗАТРАТЫ ТРУДА МАШИНИСТОВ | ЧЕЛ.-Ч | 23.3627
| ИТОГО ТРУДОВЫЕ РЕСУРСЫ | СУМ
| ЗАТРАТЫ ТРУДА РАБОЧИХ | ЧЕЛ.-Ч | 227.4382
СТРОИТЕЛЬНЫЕ МАШИНЫ И МЕХАНИЗМЫ
1 | АВТОПОГРУЗЧИКИ 5 Т | МАШ.-Ч | 0.06513
| В Т.Ч. ЗАТРАТЫ ТРУДА МАШИНИСТОВ, ЭКИПАЖ 1 ЧЕЛ. | ЧЕЛ.-Ч | 0.06513
2 | АГРЕГАТЫ СВАРОЧНЫЕ ПЕРЕДВИЖНЫЕ С НОМИНАЛЬНЫМ СВАРОЧНЫМ ТОКОМ 250-400 А С БЕНЗИНОВЫМ ДВИГАТЕЛЕМ | МАШ.-Ч | 5.2095
3 | АВТОПОГРУЗЧИКИ ПРИ РАБОТЕ НА ДРУГИХ ВИДАХ СТРОИТЕЛЬСТВА 3 Т | МАШ.-Ч | 0.20528
| В Т.Ч. ЗАТРАТЫ ТРУДА МАШИНИСТОВ, ЭКИПАЖ 1 ЧЕЛ. | ЧЕЛ.-Ч | 0.20528
4 | ВИБРАТОРЫ ГЛУБИННЫЕ | МАШ.-Ч | 1.5553
5 | КРАНЫ БАШЕННЫЕ ПРИ РАБОТЕ НА ДРУГИХ ВИДАХ СТРОИТЕЛЬСТВА 8 Т | МАШ.-Ч | 1.2066
| В Т.Ч. ЗАТРАТЫ ТРУДА МАШИНИСТОВ, ЭКИПАЖ 1 ЧЕЛ. | ЧЕЛ.-Ч | 1.2066
6 | КРАНЫ НА АВТОМОБИЛЬНОМ ХОДУ ПРИ РАБОТЕ НА ДРУГИХ ВИДАХ СТРОИТЕЛЬСТВА 10 Т | МАШ.-Ч | 17.7319
| В Т.Ч. ЗАТРАТЫ ТРУДА МАШИНИСТОВ, ЭКИПАЖ 1 ЧЕЛ. | ЧЕЛ.-Ч | 17.7319
7 | КРАНЫ НА АВТОМОБИЛЬНОМ ХОДУ ПРИ РАБОТЕ НА МОНТАЖЕ ТЕХНОЛОГИЧЕСКОГО ОБОРУДОВАНИЯ 10 Т | МАШ.-Ч | 0.888
| В Т.Ч. ЗАТРАТЫ ТРУДА МАШИНИСТОВ, ЭКИПАЖ 1 ЧЕЛ. | ЧЕЛ.-Ч | 0.888
8 | КОТЛЫ БИТУМНЫЕ ПЕРЕДВИЖНЫЕ 400 Л | МАШ.-Ч | 0.6288
9 | ЛЕБЕДКИ ЭЛЕКТРИЧЕСКИЕ, ТЯГОВЫМ УСИЛИЕМ ДО 5,79 (0,59) КН (Т) | МАШ.-Ч | 0.006034
10 | ПРЕОБРАЗОВАТЕЛИ СВАРОЧНЫЕ С НОМИНАЛЬНЫМ СВАРОЧНЫМ ТОКОМ 315-500 А | МАШ.-Ч | 0.002214
11 | ПОДЪЕМНИКИ МАЧТОВЫЕ СТРОИТЕЛЬНЫЕ 0,5 Т | МАШ.-Ч | 0.04716
| В Т.Ч. ЗАТРАТЫ ТРУДА МАШИНИСТОВ, ЭКИПАЖ 1 ЧЕЛ. | ЧЕЛ.-Ч | 0.04716
12 | ПИЛА ЭЛЕКТРИЧЕСКАЯ ЦЕПНАЯ | МАШ.-Ч | 0.056722
13 | ТРАМБОВКИ ПНЕВМАТИЧЕСКИЕ | МАШ.-Ч | 1.5807
14 | УСТАНОВКИ ДЛЯ СВАРКИ РУЧНОЙ ДУГОВОЙ (ПОСТОЯННОГО ТОКА) | МАШ.-Ч | 9.5242
15 | КОМПРЕССОРЫ ПЕРЕДВИЖНЫЕ С ДВИГАТЕЛЕМ ВНУТРЕННЕГО СГОРАНИЯ ДАВЛЕНИЕМ ДО 686 КПА (7 АТМ.) 2,2 М3/МИН | МАШ.Ч | 0.96076
| В Т.Ч. ЗАТРАТЫ ТРУДА МАШИНИСТОВ, ЭКИПАЖ 1 ЧЕЛ. | ЧЕЛ.-Ч | 0.96076
16 | ЭКСКАВАТОРЫ ОДНОКОВШОВЫЕ ДИЗЕЛЬНЫЕ НА ПНЕВМОКОЛЕСНОМ ХОДУ 0,25 М3 | МАШ.Ч | 0.083
| В Т.Ч. ЗАТРАТЫ ТРУДА МАШИНИСТОВ, ЭКИПАЖ 1 ЧЕЛ. | ЧЕЛ.-Ч | 0.083
17 | АВТОМОБИЛИ БОРТОВЫЕ ГРУЗОПОДЪЕМНОСТЬЮ ДО 5 Т | МАШ.-Ч | 0.006034
| В Т.Ч. ЗАТРАТЫ ТРУДА МАШИНИСТОВ, ЭКИПАЖ 1 ЧЕЛ. | ЧЕЛ.-Ч | 0.006034
18 | АВТОМОБИЛИ БОРТОВЫЕ ГРУЗОПОДЪЕМНОСТЬЮ ДО 5 Т | МАШ.-Ч | 1.0708
| В Т.Ч. ЗАТРАТЫ ТРУДА МАШИНИСТОВ, ЭКИПАЖ 1 ЧЕЛ. | ЧЕЛ.-Ч | 1.0708
19 | АВТОМОБИЛИ БОРТОВЫЕ ГРУЗОПОДЪЕМНОСТЬЮ ДО 8 Т | МАШ.-Ч | 1.11
| В Т.Ч. ЗАТРАТЫ ТРУДА МАШИНИСТОВ, ЭКИПАЖ 1 ЧЕЛ. | ЧЕЛ.-Ч | 1.11
20 | АГРЕГАТЫ ОКРАСОЧНЫЕ ВЫСОКОГО ДАВЛЕНИЯ ДЛЯ ОКРАСКИ ПОВЕРХНОСТЕЙ КОНСТРУКЦИЙ МОЩНОСТЬЮ 1 КВТ | МАШ.-Ч | 0.53401
21 | АППАРАТЫ ДЛЯ ГАЗОВОЙ СВАРКИ И РЕЗКИ | МАШ.-Ч | 0.055104
22 | ЛЕБЕДКА РУЧНАЯ | МАШ.-Ч | 0.73
| ИТОГО СТРОИТЕЛЬНЫЕ МАШИНЫ И МЕХАНИЗМЫ | СУМ
СТРОИТЕЛЬНЫЕ МАТЕРИАЛЫ И КОНСТРУКЦИИ
1 | ВОДА | М3 | 0.1747
2 | ЩЕБЕНЬ ИЗ ПРИРОДНОГО КАМНЯ ДЛЯ СТРОИТЕЛЬНЫХ РАБОТ | М3 | 0.03
3 | БОЛТЫ СТРОИТЕЛЬНЫЕ С ГАЙКАМИ И ШАЙБАМИ | Т | 9.84e-05
4 | ГВОЗДИ СТРОИТЕЛЬНЫЕ | Т | 0.0014391
5 | ИЗВЕСТЬ СТРОИТЕЛЬНАЯ НЕГАШЕНАЯ КОМОВАЯ, СОРТ 1 | Т | 0.0014162
6 | ГРУНТОВКА ГФ-021 КРАСНО-КОРИЧНЕВАЯ | Т | 0.0036204
7 | ЭМАЛЬ ПФ-115 СЕРАЯ | Т | 0.0057323
8 | МАСТИКА БИТУМНАЯ КРОВЕЛЬНАЯ ГОРЯЧАЯ | Т | 0.076714
9 | КАТАНКА ГОРЯЧЕКАТАНАЯ В МОТКАХ ДИАМЕТРОМ 6,3-6,5 ММ | Т | 0.002247
10 | ПРОВОЛОКА СВЕТЛАЯ ДИАМЕТРОМ 1,1 ММ | Т | 0.00138
11 | УАЙТ-СПИРИТ | Т | 0.00042238
12 | КИСЛОРОД ТЕХНИЧЕСКИЙ ГАЗООБРАЗНЫЙ | М3 | 0.04797
13 | КСИЛОЛ НЕФТЯНОЙ МАРКИ А | Т | 0.0006034
14 | ЭЛЕКТРОДЫ ДИАМЕТРОМ 4 ММ Э42 | Т | 9.84e-06
15 | ЭЛЕКТРОДЫ ДИАМЕТРОМ 6 ММ Э42 | Т | 0.0098508
16 | ЭЛЕКТРОДЫ ДИАМЕТРОМ 4 ММ Э42А | КГ | 5.772
17 | РОГОЖА | М2 | 4.9965
18 | ДОСКИ ОБРЕЗНЫЕ ХВОЙНЫХ ПОРОД ДЛИНОЙ 4-6,5 М, ШИРИНОЙ 75-150 ММ, ТОЛЩИНОЙ 44 ММ И БОЛЕЕ, III СОРТА | М3 | 0.024445
19 | ЩЕБЕНЬ | М3 | 1.3078
20 | БЕТОН ТЯЖЕЛЫЙ, КЛАСС В 12,5 (М150) | М3 | 7.5755
21 | ПРОПАН-БУТАН, СМЕСЬ ТЕХНИЧЕСКАЯ | КГ | 0.014514
22 | ЩИТЫ ИЗ ДОСОК ТОЛЩИНОЙ 25 ММ | М2 | 3.6674
23 | ВИНТЫ САМОНАРЕЗАЮЩИЕ 4,8X35 ММ | ШТ | 104
24 | ВИСЯЧИЙ ЗАМОК | ШТ | 2
25 | ГИДРОИЗОЛ | М2 | 9.06
26 | ГОРЯЧЕКАТАННАЯ АРМАТУРНАЯ СТАЛЬ ГЛАДКАЯ КЛАССА А-1, ДИАМЕТРОМ 10 ММ | Т | 0.0126
27 | ГОРЯЧЕКАТАННАЯ АРМАТУРНАЯ СТАЛЬ ГЛАДКАЯ КЛАССА А-1, ДИАМЕТРОМ 12 ММ | Т | 0.0168
28 | ГОРЯЧЕКАТАННАЯ АРМАТУРНАЯ СТАЛЬ ГЛАДКАЯ КЛАССА А-1, ДИАМЕТРОМ 14 ММ | Т | 0.0172
29 | ГОРЯЧЕКАТАННАЯ АРМАТУРНАЯ СТАЛЬ ГЛАДКАЯ КЛАССА А-1, ДИАМЕТРОМ 6 ММ | Т | 0.01169
30 | ЕВРО ОГРАЖДЕНИЯ ИЗ ПРОВОЛОКИ Д=5ММ, С ЯЧЕЙКАМИ 50Х200ММ, ОКРАШЕННЫЙ | М2 | 145.8
31 | КОЛЮЧАЯ ПРОВОЛОКА Д=2,8ММ | Т | 0.03285
32 | КРЕПЕЖНЫЕ ДЕТАЛИ | Т | 0.00252
33 | ПЛЕНКА ПОЛИЭТИЛЕНОВАЯ ГИДРОИЗОЛЯЦИОННАЯ | М2 | 31.2
34 | СЕТКА ИЗ ПРОВОЛОКИ Д=2ММ, С ЯЧЕЙКАМИ 40Х40ММ | М2 | 1.8
35 | СЕТКА ИЗ ПРОВОЛОКИ Д=2ММ, С ЯЧЕЙКАМИ 40Х40ММ | М2 | 22
36 | СМЕСЬ ШЕБЕНОЧНО-ПЕСЧАНАЯ | М3 | 1.56
37 | СТАЛЬ ЛИСТОВАЯ 3ММ | Т | 0.0015
38 | СТАЛЬ ЛИСТОВАЯ ТОЛЩ. 2ММ | Т | 0.00525
39 | ТРУБА СТАЛЬНАЯ КВАДРАТНАЯ 57Х3,5ММ | М | 10.4
40 | ТРУБА СТАЛЬНАЯ КВАДРАТНАЯ 60Х40Х2,5ММ | М | 19.2
41 | ТРУБА СТАЛЬНАЯ КВАДРАТНАЯ 60Х60Х2,5ММ | М | 58.3
42 | ТРУБА СТАЛЬНАЯ КВАДРАТНАЯ 80Х80Х2,5ММ | М | 5.3
43 | УГЛОВАЯ СТАЛЬ 32Х32Х3ММ | Т | 0.086418
44 | ШАРНИР ДЛЯ КАЛИТКА | ШТ | 6
| ИТОГО СТРОИТЕЛЬНЫЕ МАТЕРИАЛЫ И КОНСТРУКЦИИ | СУМ
| ЗАТРАТЫ ТРУДА РАБОЧИХ | ЧЕЛ.-Ч | 227.4382
| ИТОГО ПРЯМЫЕ ЗАТРАТЫ | СУМ

## Лист1 (5)
ВЕДОМОСТЬ ОБЪЕМОВ РАБОТ НА ЯНГИБОЗОР ТУМАНИ ДУСТЛИК МФЙДАГИ КУП КАВАТЛИ ТУРАР ЖОЙЛАР УЧУН ОКАВА СУВ ТОЗАЛАШ ИНШООТИ ВА ТАРМОКЛАРИ КУРИШ
КНС БЛАГОУСТРОЙСТВО
№ п/п | Наименование компонента | Единица измерения | Объем работ по проекту | на единицу измерения | сумма
1 | 2 | 3 | 4 | 5 | 6
ТРУДОВЫЕ РЕСУРСЫ
1 | ЗАТРАТЫ ТРУДА РАБОЧИХ-СТРОИТЕЛЕЙ | ЧЕЛ.-Ч | 62.541
2 | ЗАТРАТЫ ТРУДА МАШИНИСТОВ | ЧЕЛ.-Ч | 5.8926
| ИТОГО ТРУДОВЫЕ РЕСУРСЫ | СУМ
| ЗАТРАТЫ ТРУДА РАБОЧИХ | ЧЕЛ.-Ч | 62.541
СТРОИТЕЛЬНЫЕ МАШИНЫ И МЕХАНИЗМЫ
1 | АВТОГРЕЙДЕРЫ СРЕДНЕГО ТИПА 99 (135) КВТ (Л.С.) | МАШ.-Ч | 0.15975
| В Т.Ч. ЗАТРАТЫ ТРУДА МАШИНИСТОВ, ЭКИПАЖ 1 ЧЕЛ. | ЧЕЛ.-Ч | 0.15975
2 | АВТОПОГРУЗЧИКИ 5 Т | МАШ.-Ч | 1.6163
| В Т.Ч. ЗАТРАТЫ ТРУДА МАШИНИСТОВ, ЭКИПАЖ 1 ЧЕЛ. | ЧЕЛ.-Ч | 1.6163
3 | ВИБРАТОРЫ ПОВЕРХНОСТНЫЕ | МАШ.-Ч | 9.9487
4 | КАТКИ ДОРОЖНЫЕ САМОХОДНЫЕ ГЛАДКИЕ 8 Т | МАШ.-Ч | 0.2895
| В Т.Ч. ЗАТРАТЫ ТРУДА МАШИНИСТОВ, ЭКИПАЖ 1 ЧЕЛ. | ЧЕЛ.-Ч | 0.2895
5 | КАТКИ ДОРОЖНЫЕ САМОХОДНЫЕ ГЛАДКИЕ 13 Т | МАШ.-Ч | 0.30675
| В Т.Ч. ЗАТРАТЫ ТРУДА МАШИНИСТОВ, ЭКИПАЖ 1 ЧЕЛ. | ЧЕЛ.-Ч | 0.30675
6 | КОМПРЕССОРЫ ПЕРЕДВИЖНЫЕ С ДВИГАТЕЛЕМ ВНУТРЕННЕГО СГОРАНИЯ ДАВЛЕНИЕМ ДО 686 КПА (7 АТМ.) 5 М3/МИН | МАШ.-Ч | 0.6075
| В Т.Ч. ЗАТРАТЫ ТРУДА МАШИНИСТОВ, ЭКИПАЖ 1 ЧЕЛ. | ЧЕЛ.-Ч | 0.6075
7 | КОТЛЫ БИТУМНЫЕ ПЕРЕДВИЖНЫЕ 400 Л | МАШ.-Ч | 0.4375
8 | МАШИНЫ ПОЛИВОМОЕЧНЫЕ 6000 Л | МАШ.-Ч | 0.18485
| В Т.Ч. ЗАТРАТЫ ТРУДА МАШИНИСТОВ, ЭКИПАЖ 1 ЧЕЛ. | ЧЕЛ.-Ч | 0.18485
9 | ПОДЪЕМНИКИ МАЧТОВЫЕ СТРОИТЕЛЬНЫЕ 0,5 Т | МАШ.-Ч | 2.0475
| В Т.Ч. ЗАТРАТЫ ТРУДА МАШИНИСТОВ, ЭКИПАЖ 1 ЧЕЛ. | ЧЕЛ.-Ч | 2.0475
10 | АВТОГРЕЙДЕР "КАМАЦУ" 149 КВТ (200 Л.С.) | МАШ.-Ч | 0.1351
| В Т.Ч. ЗАТРАТЫ ТРУДА МАШИНИСТОВ, ЭКИПАЖ 1 ЧЕЛ. | ЧЕЛ.-Ч | 0.1351
11 | КАТКИ ВИБРАЦИОННЫЕ "VIBROM" 20 Т | МАШ.-Ч | 0.5453
| В Т.Ч. ЗАТРАТЫ ТРУДА МАШИНИСТОВ, ЭКИПАЖ 1 ЧЕЛ. | ЧЕЛ.-Ч | 0.5453
| ИТОГО СТРОИТЕЛЬНЫЕ МАШИНЫ И МЕХАНИЗМЫ | СУМ
СТРОИТЕЛЬНЫЕ МАТЕРИАЛЫ И КОНСТРУКЦИИ
1 | БЕТОН ТЯЖЕЛЫЙ КЛАССА В7,5 /М-100/ ФРАКЦИИ 5-10 ММ | М3 | 6.12
2 | БЕТОН ДОРОЖНЫЙ КЛАССА В15 /М-200/ | М3 | 10.71
3 | ВОДА | М3 | 16.42
4 | ПЕСОК ДЛЯ СТРОИТЕЛЬНЫХ РАБОТ | М3 | 2.295
5 | ЩИТЫ ИЗ ДОСОК ТОЛЩИНОЙ 40 ММ | М2 | 0.6475
6 | ТОЛЬ С КРУПНОЗЕРНИСТОЙ ПОСЫПКОЙ ГИДРОИЗОЛЯЦИОННЫЙ МАРКИ ТГ-350 | М2 | 0.5306
7 | ДОСКИ ОБРЕЗНЫЕ ХВОЙНЫХ ПОРОД ДЛИНОЙ 4-6,5 М, ШИРИНОЙ 75-150 ММ, ТОЛЩИНОЙ 25 ММ, III СОРТА | М3 | 0.0098
8 | ПИЛОМАТЕРИАЛЫ БЕРЕЗОВЫЕ И МЯГКИХ ЛИСТВЕННЫХ ПОРОД: БЕРЕЗА, ЛИПА. ДОСКИ ОБРЕЗНЫЕ ДЛИНОЙ 2-3,75 М, ВСЕ ШИРИНЫ, ТОЛЩИНОЙ 25, 32, 40 ММ I СОРТА | М3 | 0.0168
9 | ПЕСОК ДЛЯ СТРОИТЕЛЬНЫХ РАБОТ ПРИРОДНЫЙ | М3 | 2.8
10 | ПЛЕНКА ПОЛИТЕЛИНОВАЯ | М2 | 75
11 | ПОЛИЭТИЛЕНОВАЯ ПЛЕНКА ТОЛЩИНОЙ 0,2ММ ГОСТ10354-82 | М2 | 70
12 | СМЕСЬ ЩЕБЕНОЧНО-ПЕСЧАНАЯ /ЩПС/ | М3 | 7
13 | СТОИМОСТЬ ЩПС | М3 | 7.5
| ИТОГО СТРОИТЕЛЬНЫЕ МАТЕРИАЛЫ И КОНСТРУКЦИИ | СУМ
ОБОРУДОВАНИЕ, МЕБЕЛЬ И ИНВЕНТАРЬ
1 | ОГНЕТУШИТЕЛЬ УГЛЕКИСЛОТНЫЙ ОУ-2-С | ШТ | 1
2 | ОГНЕТУШИТЕЛЬ ХИМИЧЕСКИЙ ВОЗДУШНО-ПЕННИЙ ОХВП-10М | ШТ | 1
3 | УЛИЧНЫЙ ПОЖАРНЫЙ ЩИТ-ПОСТ /БАК ПОД ПЕСОК, БАГОР, ЛОПАТА, ТОПОР, 2 ВЕДРА, ЛОМ/ | КОМПЛ | 1
| ИТОГО ОБОРУДОВАНИЕ, МЕБЕЛЬ И ИНВЕНТАРЬ | СУМ
| ЗАТРАТЫ ТРУДА РАБОЧИХ | ЧЕЛ.-Ч | 62.541
| ИТОГО ПРЯМЫЕ ЗАТРАТЫ | СУМ

## Лист1 (6)
ВЕДОМОСТЬ ОБЪЕМОВ РАБОТ НА ЯНГИБОЗОР ТУМАНИ ДУСТЛИК МФЙДАГИ КУП КАВАТЛИ ТУРАР ЖОЙЛАР УЧУН ОКАВА СУВ ТОЗАЛАШ ИНШООТИ ВА ТАРМОКЛАРИ КУРИШ
НЭС (КНСДАГИ)
№ п/п | Наименование компонента | Единица измерения | Объем работ по проекту | на единицу измерения | сумма
1 | 2 | 3 | 4 | 5 | 6
ТРУДОВЫЕ РЕСУРСЫ
1 | ЗАТРАТЫ ТРУДА РАБОЧИХ-СТРОИТЕЛЕЙ | ЧЕЛ.-Ч | 122.558
2 | ЗАТРАТЫ ТРУДА МАШИНИСТОВ | ЧЕЛ.-Ч | 1.8621
| ИТОГО ТРУДОВЫЕ РЕСУРСЫ | СУМ
| ЗАТРАТЫ ТРУДА РАБОЧИХ | ЧЕЛ.-Ч | 122.558
СТРОИТЕЛЬНЫЕ МАШИНЫ И МЕХАНИЗМЫ
1 | БУЛЬДОЗЕРЫ ПРИ РАБОТЕ НА ДРУГИХ ВИДАХ СТРОИТЕЛЬСТВА (КРОМЕ ВОДОХОЗЯЙСТВЕННОГО) 59 (80) КВТ (Л.С.) | МАШ.-Ч | 0.10032
| В Т.Ч. ЗАТРАТЫ ТРУДА МАШИНИСТОВ, ЭКИПАЖ 1 ЧЕЛ. | ЧЕЛ.-Ч | 0.10032
2 | ДРЕЛИ ЭЛЕКТРИЧЕСКИЕ | МАШ.-Ч | 0.104
3 | КРАНЫ НА АВТОМОБИЛЬНОМ ХОДУ ПРИ РАБОТЕ НА МОНТАЖЕ ТЕХНОЛОГИЧЕСКОГО ОБОРУДОВАНИЯ 10 Т | МАШ.-Ч | 0.423
| В Т.Ч. ЗАТРАТЫ ТРУДА МАШИНИСТОВ, ЭКИПАЖ 1 ЧЕЛ. | ЧЕЛ.-Ч | 0.423
4 | КРАНЫ НА АВТОМОБИЛЬНОМ ХОДУ 10 Т | МАШ.-Ч | 0.27
| В Т.Ч. ЗАТРАТЫ ТРУДА МАШИНИСТОВ, ЭКИПАЖ 1 ЧЕЛ. | ЧЕЛ.-Ч | 0.27
5 | АВТОГИДРОПОДЪЕМНИК ISUZU KRANTAS 230 ВЫСОТА ПОДЬЕМА 12 М | МАШ.-Ч | 0.14
| В Т.Ч. ЗАТРАТЫ ТРУДА МАШИНИСТОВ, ЭКИПАЖ 1 ЧЕЛ. | ЧЕЛ.-Ч | 0.14
6 | УСТАНОВКИ ДЛЯ СВАРКИ РУЧНОЙ ДУГОВОЙ (ПОСТОЯННОГО ТОКА) | МАШ.-Ч | 4.6263
7 | ЭКСКАВАТОРЫ ОДНОКОВШОВЫЕ ДИЗЕЛЬНЫЕ НА ГУСЕНИЧНОМ ХОДУ ПРИ РАБОТЕ НА ДРУГИХ ВИДАХ СТРОИТЕЛЬСТВА (КРОМЕ ВОДОХОЗЯЙСТВЕННОГО) 0,5 М3 | МАШ.-Ч | 0.59578
| В Т.Ч. ЗАТРАТЫ ТРУДА МАШИНИСТОВ, ЭКИПАЖ 1 ЧЕЛ. | ЧЕЛ.-Ч | 0.59578
8 | АВТОМОБИЛИ БОРТОВЫЕ ГРУЗОПОДЪЕМНОСТЬЮ ДО 5 Т | МАШ.-Ч | 0.05
| В Т.Ч. ЗАТРАТЫ ТРУДА МАШИНИСТОВ, ЭКИПАЖ 1 ЧЕЛ. | ЧЕЛ.-Ч | 0.05
9 | АВТОМОБИЛИ БОРТОВЫЕ ГРУЗОПОДЪЕМНОСТЬЮ ДО 8 Т | МАШ.-Ч | 0.423
| В Т.Ч. ЗАТРАТЫ ТРУДА МАШИНИСТОВ, ЭКИПАЖ 1 ЧЕЛ. | ЧЕЛ.-Ч | 0.423
| ИТОГО СТРОИТЕЛЬНЫЕ МАШИНЫ И МЕХАНИЗМЫ | СУМ
СТРОИТЕЛЬНЫЕ МАТЕРИАЛЫ И КОНСТРУКЦИИ
1 | ДЮБЕЛИ РАСПОРНЫЕ | 100ШТ | 0.0242
2 | ДЮБЕЛИ | КГ | 0.324
3 | ДЮБЕЛИ ДЛЯ ПРИСТРЕЛКИ | 10ШТ | 1.22
4 | ГВОЗДЬ УСИЛЕННЫЙ | КГ | 0.234
5 | БОЛТЫ СТРОИТЕЛЬНЫЕ С ГАЙКАМИ И ШАЙБАМИ | КГ | 0.219
6 | ГИПСОВЫЕ ВЯЖУЩИЕ Г-3 | Т | 0.0018
7 | КРАСКА | КГ | 0.066
8 | ШПАГАТ БУМАЖНЫЙ | КГ | 0.001
9 | ЛАК БИТУМНЫЙ БТ-123 | Т | 0.003887
10 | ЛАК ЭЛЕКТРОИЗОЛЯЦИОННЫЙ 318 | КГ | 0.006
11 | ПРОВОЛОКА СТАЛЬНАЯ НИЗКОУГЛЕРОДИСТАЯ РАЗНОГО НАЗНАЧЕНИЯ ОЦИНКОВАННАЯ ДИАМЕТРОМ 3,0 ММ | Т | 0.00045
12 | ШУРУПЫ С ПОЛУКРУГЛОЙ ГОЛОВКОЙ 2,5Х20 ММ | Т | 1.6e-06
13 | ШУРУПЫ С ПОЛУКРУГЛОЙ ГОЛОВКОЙ 4Х40 ММ | Т | 3e-06
14 | ЭЛЕКТРОДЫ ДИАМЕТРОМ 4 ММ Э42А | КГ | 1.429
15 | НИТКИ ШВЕЙНЫЕ | КГ | 0.001
16 | ВАЗЕЛИН ТЕХНИЧЕСКИЙ | КГ | 0.006
17 | БИРКИ МАРКИРОВОЧНЫЕ | 100ШТ | 0.02
18 | СКОБЫ | 10ШТ | 5.04
19 | КОНСТРУКЦИИ СТАЛЬНЫЕ: ИНДИВИДУАЛЬНЫЕ РЕШЕТЧАТЫЕ СВАРНЫЕ МАССОЙ ДО 0,1 Т | Т | 0.026
20 | НАКОНЕЧНИКИ КАБЕЛЬНЫЕ | ШТ | 6.1
21 | ОКОНЦЕВАТЕЛИ МАРКИРОВОЧНЫЕ | 100ШТ | 0.061
22 | ПАТРОНЫ ДЛЯ ПРИСТРЕЛКИ | 10ШТ | 1.22
23 | ПЕРЕМЫЧКИ ГИБКИЕ, ТИП ПГС-50 | ШТ | 2
24 | ПОЛОСКА ДЛЯ КРЕПЛЕНИЯ ПРОВОДОВ | 100ШТ | 0.54
25 | СТЕКЛОЛЕНТА ЛИПКАЯ ИЗОЛЯЦИОННАЯ НА ПОЛИКАСИНОВОМ КОМПАУНДЕ МАРКИ ЛСЭПЛ, ШИРИНОЙ 20-30 ММ, ТОЛЩИНОЙ ОТ 0,14 ДО 0,19 ММ ВКЛЮЧИТЕЛЬНО | КГ | 0.012
26 | КИРПИЧ КЕРАМИЧЕСКИЙ РЯДОВОЙ ПОЛНОТЕЛЫЙ | 1000ШТ | 0.494
27 | КОРОБКИ МЕТАЛЛИЧЕСКИЕ СОЕДИНИТЕЛЬНЫЕ ВЛАГОЗАЩИЩЕННЫЕ IP65 КС-10 | ШТ | 1
28 | МЕТИЗЫ И МЕТАЛЛОКОНСТРУКЦИИ | КГ | 9
29 | ОПОРА ОСВЕЩЕНИЯ ГРАНЕНЫЕ КОНИЧЕСКИЕ ОГК-8 С КРОНШТЕЙН КРКП-1-1 | КОМПЛ | 1
30 | ПЕСОК ДЛЯ СТРОИТЕЛЬНЫХ РАБОТ ПРИРОДНЫЙ | М3 | 6.6
31 | РОЗЕТКА С ЗАЗЕМЛЯЮЩИМ КОНТАКТОМ НА 10А, 250В ДЛЯ ОТКРЫТОЙ УСТАНОВКИ | ШТ | 1
32 | СТАЛЬ ПОЛОСОВАЯ | Т | 0.06105
33 | СТАЛЬНЫЕ КОНСТРУКЦИИ ДЛЯ ОПОР | Т | 0.0691
34 | СОЛНЕЧНЫЙ ПРОЖЕКТОР НАРУЖНАЯ СО СВЕТОДИОДНЫМИ МОДУЛЯМИ (СВЕТОВОЙ ПОТОК 9000ЛМ) МОЩНОСТИ 100ВТ, С АККУМУЛЯТОРНЫМ БАТАРЕЯМИ =24В, 40АЧ, СТЕПЕНЬ ЗАЩИТЫ IP65 | КОМПЛ | 1
35 | ТРУБА ГОФРИРОВАННАЯ ПВХ Д40ММ | М | 10
36 | ТРУБА СТАЛЬНАЯ ДУ=76ММ ГОСТ 10704-01 | М | 6
37 | ТРУБЫ ПОЛИЭТИЛЕНА НИЗКОГО ДАВЛЕНИЯ (ПНД) Д90Х3,5ММ | М | 2
38 | УГОЛОК СТАЛЬНАЯ | Т | 0.0915
39 | ЖЕЛЕЗОБЕТОННУЮ ОПОРУ С ПОДНЯТИЕМ НА ВЫСОТУ 7М | ШТ | 1
| ИТОГО СТРОИТЕЛЬНЫЕ МАТЕРИАЛЫ И КОНСТРУКЦИИ | СУМ
ОБОРУДОВАНИЕ, МЕБЕЛЬ И ИНВЕНТАРЬ
1 | GSM/GPRS МОДЕМ В КОМПЛЕКТЕ, БЛОК ПИТАНИЯ 220/12В, НАПРАВЛЕННАЯ GSM АНТЕННА | ШТ | 1
2 | АВТОМАТИЧЕСКИЙ ВЫКЛЮЧАТЕЛЬ, IН=10А ВА47-29 1Р | ШТ | 1
3 | БЛОК ИСПЫТАТЕЛЬНЫЙ БИ-9 | ШТ | 1
4 | ДИЗЕЛЬНАЯ ЭЛЕКТРОСТАНЦИЯ ДЛЯ РЕЗЕРВНОГО ПИТАНИЯ В ЗВУКОИЗОЛИРУЮЩЕМ КОЖУХЕ, МОЩНОСТЬ 34КВТ/40КВА, 380В, 50ГЦ, С БЛОКОМ УПРАВЛЕНИЯ (БУ), КПД НЕ МЕНЕ 90% СТЕПЕНЬ АВТОМАТИЗАЦИИ 2-Я (АВР), РАЗМЕРОМ (LXWXH) 2100Х900Х1500ММ АД 40С-Т400-2РКМ11 | КОМПЛ | 1
5 | КОМПЛЕКТНАЯ ТРАНСФОРМАТОРНАЯ ПОДСТАНЦИЯ КИОСКОВОГО ТИПА (МАЛОГАБАРИТНЫЙ), С ТРАНСФОРМАТОРОМ 40 КВА, НАПРЯЖЕНИЕМ 10/0,4КВ, СОЕДИНЕНИЕ Y/Y КТПКМ-40/10/0,4 | КОМПЛ | 1
6 | КОНДЕНСАТОРНАЯ УСТАНОВКА НЕРЕГУЛИРУЕМЫЕ, РЕАКТИВНОЙ МОЩНОСТИ НОМИНАЛ. 5 КВАР, НАВЕСНОГО ИСПОЛНЕНИЯ, ВЕС 10КГ, IP31 УК-0,4-5 УЗ | ШТ | 1
7 | МУФТА КОНЦЕВАЯ ТЕРМОУСАЖИВАЕМАЯ ВНУТРЕННИЙ УСТАНОВКА ДЛЯ КАБЕЛЯ 10КВ, СЕЧ. 3Х(50-70)ММ2 10КВТП-2-50/70 | КОМПЛ | 2
8 | МУФТА КОНЦЕВАЯ, НАРУЖНОЙ УСТАНОВКИ ДЛЯ КАБЕЛЯ 10КВ, СЕЧ. 3Х(35-50)ММ2 (КМ-2) | КОМПЛ | 1
9 | РАЗЪЕДИНИТЕЛЬ НАРУЖНОЙ УСТАНОВКИ РЛНД1-10/400 У1 | ШТ | 1
10 | СЧЕТЧИК ЭЛЕКТРОННЫЙ, ТРАНСФОРМАТОРНОГО ВКЛЮЧЕНИЯ 5A, ~380B, CАS, GSM/GPRS, КЛ.Т.0,5 | ШТ | 1
11 | ШКАФ УЧЕТА НЕТИПОВОЙ С ЗАМКОМ, СТЕПЕНЬ ЗАЩИТЫ IP54 | ШТ | 1
| ИТОГО ОБОРУДОВАНИЕ, МЕБЕЛЬ И ИНВЕНТАРЬ | СУМ
ПРОЧИЕ ВНЕРЕСУРСНЫЕ ЗАТРАТЫ
1 | КАБЕЛЬ ВИТАЯ ПАРА UTP CAT.5Е UTP 4Х2Х0,52 | 1000М | 0.002
2 | КАБЕЛЬ С МЕДНОЙ ЖИЛОЙ, СИЛОВОЙ ВВГНГ-3Х1,5 | 1000М | 0.01
3 | КАБЕЛЬ СИЛОВОЙ С АЛЮМИНИЕВОЙ ЖИЛОЙ, С ПЭ ИЗОЛЯЦИЕЙ, БРОНИРОВАННЫЙ, В ШЛАНГЕ ИЗ ПВХ АВББШВ-1,0 СЕЧ. 4Х16 ММ2 | 1000М | 0.03
4 | ПРОВОД С МЕДНОЙ ЖИЛОЙ, ГИБКИЙ (НА ЗАЗЕМЛ.) ПВЗ-1Х4 | 1000М | 0.006
5 | ПРОВОД УСТАНОВОЧНЫЙ С МЕДНЫМИ ЖИЛАМИ С ПВХ ИЗОЛЯЦИЯ НА НАПРЯЖЕНИЯ 0,66КВ ППВ-(2Х2,5) | 1000М | 0.01
6 | СИЛОВЫЕ КАБЕЛИ ТРЕХЖИЛЬНЫЕ С АЛЮМИНИЕВЫМИ ЖИЛАМИ С ИЗОЛЯЦИЕЙ ИЗ СШИТОГО ПОЛИЭТИЛЕНА, БРОНИРОВАННЫЕ, В ОБОЛОЧКЕ ИЗ ПОЛИЭТИЛЕНА. АПВБП - 3Х50/16 - 10КВ | 1000М | 0.1
| ИТОГО ПРОЧИЕ ВНЕРЕСУРСНЫЕ ЗАТРАТЫ | СУМ
| ЗАТРАТЫ ТРУДА РАБОЧИХ | ЧЕЛ.-Ч | 122.558
| ИТОГО ПРЯМЫЕ ЗАТРАТЫ | СУМ

## Лист1 (7)
ВЕДОМОСТЬ ОБЪЕМОВ РАБОТ НА ЯНГИБОЗОР ТУМАНИ ДУСТЛИК МФЙДАГИ КУП КАВАТЛИ ТУРАР ЖОЙЛАР УЧУН ОКАВА СУВ ТОЗАЛАШ ИНШООТИ ВА ТАРМОКЛАРИ КУРИШ
КАПСУЛА -АС, ТХ,(КОС ИЧИ)
№ п/п | Наименование компонента | Единица измерения | Объем работ по проекту | на единицу измерения | сумма
1 | 2 | 3 | 4 | 5 | 6
ТРУДОВЫЕ РЕСУРСЫ
1 | ЗАТРАТЫ ТРУДА РАБОЧИХ-СТРОИТЕЛЕЙ | ЧЕЛ.-Ч | 173.2438
2 | ЗАТРАТЫ ТРУДА МАШИНИСТОВ | ЧЕЛ.-Ч | 10.6889
| ИТОГО ТРУДОВЫЕ РЕСУРСЫ | СУМ
| ЗАТРАТЫ ТРУДА РАБОЧИХ | ЧЕЛ.-Ч | 173.2438
СТРОИТЕЛЬНЫЕ МАШИНЫ И МЕХАНИЗМЫ
1 | АВТОПОГРУЗЧИКИ 5 Т | МАШ.-Ч | 0.054334
| В Т.Ч. ЗАТРАТЫ ТРУДА МАШИНИСТОВ, ЭКИПАЖ 1 ЧЕЛ. | ЧЕЛ.-Ч | 0.054334
2 | АГРЕГАТЫ ДЛЯ ПОДАЧИ ГРУНТОВКИ | МАШ.-Ч | 0.031915
| В Т.Ч. ЗАТРАТЫ ТРУДА МАШИНИСТОВ, ЭКИПАЖ 1 ЧЕЛ. | ЧЕЛ.-Ч | 0.031915
3 | БУЛЬДОЗЕРЫ ПРИ РАБОТЕ НА ДРУГИХ ВИДАХ СТРОИТЕЛЬСТВА 79 (108) КВТ (Л.С.) | МАШ.-Ч | 0.087452
| В Т.Ч. ЗАТРАТЫ ТРУДА МАШИНИСТОВ, ЭКИПАЖ 1 ЧЕЛ. | ЧЕЛ.-Ч | 0.087452
4 | ВИБРАТОРЫ ГЛУБИННЫЕ | МАШ.-Ч | 0.264
5 | КАТКИ ДОРОЖНЫЕ САМОХОДНЫЕ ГЛАДКИЕ 5 Т | МАШ.-Ч | 0.06874
| В Т.Ч. ЗАТРАТЫ ТРУДА МАШИНИСТОВ, ЭКИПАЖ 1 ЧЕЛ. | ЧЕЛ.-Ч | 0.06874
6 | КОМПРЕССОРЫ ПЕРЕДВИЖНЫЕ С ДВИГАТЕЛЕМ ВНУТРЕННЕГО СГОРАНИЯ ДАВЛЕНИЕМ ДО 686 КПА (7 АТМ.) 5 М3/МИН | МАШ.-Ч | 0.16032
| В Т.Ч. ЗАТРАТЫ ТРУДА МАШИНИСТОВ, ЭКИПАЖ 1 ЧЕЛ. | ЧЕЛ.-Ч | 0.16032
7 | КРАНЫ БАШЕННЫЕ ПРИ РАБОТЕ НА ДРУГИХ ВИДАХ СТРОИТЕЛЬСТВА 8 Т | МАШ.-Ч | 1.0443
| В Т.Ч. ЗАТРАТЫ ТРУДА МАШИНИСТОВ, ЭКИПАЖ 1 ЧЕЛ. | ЧЕЛ.-Ч | 1.0443
8 | КРАНЫ НА АВТОМОБИЛЬНОМ ХОДУ ПРИ РАБОТЕ НА ДРУГИХ ВИДАХ СТРОИТЕЛЬСТВА 10 Т | МАШ.-Ч | 3.7488
| В Т.Ч. ЗАТРАТЫ ТРУДА МАШИНИСТОВ, ЭКИПАЖ 1 ЧЕЛ. | ЧЕЛ.-Ч | 3.7488
9 | КРАНЫ НА АВТОМОБИЛЬНОМ ХОДУ ПРИ РАБОТЕ НА МОНТАЖЕ ТЕХНОЛОГИЧЕСКОГО ОБОРУДОВАНИЯ 10 Т | МАШ.-Ч | 0.464
| В Т.Ч. ЗАТРАТЫ ТРУДА МАШИНИСТОВ, ЭКИПАЖ 1 ЧЕЛ. | ЧЕЛ.-Ч | 0.464
10 | КРАНЫ НА ГУСЕНИЧНОМ ХОДУ ПРИ РАБОТЕ НА МОНТАЖЕ ТЕХНОЛОГИЧЕСКОГО ОБОРУДОВАНИЯ ДО 16 Т | МАШ.-Ч | 0.624
| В Т.Ч. ЗАТРАТЫ ТРУДА МАШИНИСТОВ, ЭКИПАЖ 1 ЧЕЛ. | ЧЕЛ.-Ч | 0.624
11 | КОТЛЫ БИТУМНЫЕ ПЕРЕДВИЖНЫЕ 400 Л | МАШ.-Ч | 0.6682
12 | ЛЕБЕДКИ ЭЛЕКТРИЧЕСКИЕ, ТЯГОВЫМ УСИЛИЕМ ДО 5,79 (0,59) КН (Т) | МАШ.-Ч | 0.001534
13 | ЛЕБЕДКИ ЭЛЕКТРИЧЕСКИЕ, ТЯГОВЫМ УСИЛИЕМ ДО 31,39 (3,2) КН (Т) | МАШ.-Ч | 1.56
14 | МАШИНЫ ПОЛИВОМОЕЧНЫЕ 6000 Л | МАШ.-Ч | 0.047294
| В Т.Ч. ЗАТРАТЫ ТРУДА МАШИНИСТОВ, ЭКИПАЖ 1 ЧЕЛ. | ЧЕЛ.-Ч | 0.047294
15 | МАШИНЫ ШЛИФОВАЛЬНЫЕ ЭЛЕКТРИЧЕСКИЕ | МАШ.-Ч | 5.8
16 | ТРАМБОВКИ ПНЕВМАТИЧЕСКИЕ | МАШ.-Ч | 0.52705
17 | ЭЛЕКТРОСТАНЦИИ ПЕРЕДВИЖНЫЕ 4 КВТ | МАШ.-Ч | 0.04224
| В Т.Ч. ЗАТРАТЫ ТРУДА МАШИНИСТОВ, ЭКИПАЖ 1 ЧЕЛ. | ЧЕЛ.-Ч | 0.04224
18 | ЭКСКАВАТОРЫ НА ГУСЕНИЧНОМ ХОДУ ТИПА "ATLAS", "VOLVO", "KOMATSU", "HITACHI", "LIEBHER","HYUNDAI ROBEX" С ЕМКОСТЬЮ КОВША 0,65 М3 | МАШ.-Ч | 0.24693
| В Т.Ч. ЗАТРАТЫ ТРУДА МАШИНИСТОВ, ЭКИПАЖ 1 ЧЕЛ. | ЧЕЛ.-Ч | 0.24693
19 | УСТАНОВКИ ДЛЯ СВАРКИ РУЧНОЙ ДУГОВОЙ (ПОСТОЯННОГО ТОКА) | МАШ.-Ч | 12.0864
20 | КОМПРЕССОРЫ ПЕРЕДВИЖНЫЕ С ДВИГАТЕЛЕМ ВНУТРЕННЕГО СГОРАНИЯ ДАВЛЕНИЕМ ДО 686 КПА (7 АТМ.) 2,2 М3/МИН | МАШ.Ч | 0.3341
| В Т.Ч. ЗАТРАТЫ ТРУДА МАШИНИСТОВ, ЭКИПАЖ 1 ЧЕЛ. | ЧЕЛ.-Ч | 0.3341
21 | ЭКСКАВАТОРЫ ОДНОКОВШОВЫЕ ДИЗЕЛЬНЫЕ НА ГУСЕНИЧНОМ ХОДУ ПРИ РАБОТЕ НА ДРУГИХ ВИДАХ СТРОИТЕЛЬСТВА (КРОМЕ ВОДОХОЗЯЙСТВЕННОГО) 0,5 М3 | МАШ.-Ч | 0.4248
| В Т.Ч. ЗАТРАТЫ ТРУДА МАШИНИСТОВ, ЭКИПАЖ 1 ЧЕЛ. | ЧЕЛ.-Ч | 0.4248
22 | АВТОМОБИЛИ БОРТОВЫЕ ГРУЗОПОДЪЕМНОСТЬЮ ДО 5 Т | МАШ.-Ч | 2.682
| В Т.Ч. ЗАТРАТЫ ТРУДА МАШИНИСТОВ, ЭКИПАЖ 1 ЧЕЛ. | ЧЕЛ.-Ч | 2.682
23 | АВТОМОБИЛИ БОРТОВЫЕ ГРУЗОПОДЪЕМНОСТЬЮ ДО 5 Т | МАШ.-Ч | 0.006116
| В Т.Ч. ЗАТРАТЫ ТРУДА МАШИНИСТОВ, ЭКИПАЖ 1 ЧЕЛ. | ЧЕЛ.-Ч | 0.006116
24 | АГРЕГАТЫ ОКРАСОЧНЫЕ ВЫСОКОГО ДАВЛЕНИЯ ДЛЯ ОКРАСКИ ПОВЕРХНОСТЕЙ КОНСТРУКЦИЙ МОЩНОСТЬЮ 1 КВТ | МАШ.-Ч | 0.25078
25 | АППАРАТЫ ДЛЯ ГАЗОВОЙ СВАРКИ И РЕЗКИ | МАШ.-Ч | 1
26 | ТРАМБОВКИ ЭЛЕКТРИЧЕСКИЕ | МАШ.-Ч | 0.08096
27 | АВТОМОБИЛИ-САМОСВАЛЫ ГРУЗОПОДЪЕМНОСТЬЮ ДО 20 Т | МАШ.-Ч | 0.62249
| В Т.Ч. ЗАТРАТЫ ТРУДА МАШИНИСТОВ, ЭКИПАЖ 1 ЧЕЛ. | ЧЕЛ.-Ч | 0.62249
| ИТОГО СТРОИТЕЛЬНЫЕ МАШИНЫ И МЕХАНИЗМЫ | СУМ
СТРОИТЕЛЬНЫЕ МАТЕРИАЛЫ И КОНСТРУКЦИИ
1 | ВОДА | М3 | 0.3411
2 | КИРПИЧ ГЛИНЯНЫЙ ОБЫКНОВЕННЫЙ М-75 | 1000ШТ | 1.1592
3 | РАСТВОР ЦЕМЕНТНО-ПЕСЧАНЫЙ М-150 | М3 | 0.529
4 | РАСТВОР АСБОЦЕМЕНТНЫЙ | М3 | 0.03872
5 | РАСТВОР ГОТОВЫЙ КЛАДОЧНЫЙ ЦЕМЕНТНЫЙ, МАРКА 50 | М3 | 0.24288
6 | БЕТОН ТЯЖЕЛЫЙ, КЛАСС В 15 (М200) | М3 | 2.017
7 | РАСТВОР ГОТОВЫЙ КЛАДОЧНЫЙ ЦЕМЕНТНЫЙ, МАРКА: 25 | М3 | 0.12275
8 | ГРУНТОВКА ГФ-021 КРАСНО-КОРИЧНЕВАЯ | Т | 0.0002724
9 | ГРУНТОВКА БИТУМНАЯ | Т | 0.0033879
10 | РАСТВОРИТЕЛЬ МАРКИ Р-4 | Т | 0.0002916
11 | ЭМАЛЬ ПФ-115 СЕРАЯ | Т | 0.0004313
12 | ПОЛИИЗОЛ | М2 | 72.4347
13 | МАСТИКА БИТУМНАЯ КРОВЕЛЬНАЯ ГОРЯЧАЯ | Т | 0.15106
14 | ПОКОВКИ ИЗ КВАДРАТНЫХ ЗАГОТОВОК МАССОЙ 1,8 КГ | Т | 0.000529
15 | УАЙТ-СПИРИТ | Т | 3.178e-05
16 | КИСЛОРОД ТЕХНИЧЕСКИЙ ГАЗООБРАЗНЫЙ | М3 | 2.916
17 | КСИЛОЛ НЕФТЯНОЙ МАРКИ А | Т | 4.54e-05
18 | ПРОПАН-БУТАН, СМЕСЬ ТЕХНИЧЕСКАЯ | КГ | 0.48
19 | ПОРТЛАНДЦЕМЕНТ ОБЩЕСТРОИТЕЛЬНОГО НАЗНАЧЕНИЯ БЕЗДОБАВОЧНЫЙ МАРКИ 400 | Т | 0.002112
20 | ЭЛЕКТРОДЫ ДИАМЕТРОМ 4 ММ Э42 | Т | 0.001792
21 | ЭЛЕКТРОДЫ ДИАМЕТРОМ 4 ММ Э50А | Т | 0.007
22 | ЭЛЕКТРОДЫ ДИАМЕТРОМ 4 ММ Э55 | Т | 0.000488
23 | РОГОЖА | М2 | 1.375
24 | БРУСКИ ОБРЕЗНЫЕ ХВОЙНЫХ ПОРОД ДЛИНОЙ 4-6,5 М, ШИРИНОЙ 75-150 ММ, ТОЛЩИНОЙ 40-75 ММ, IV СОРТА | М3 | 0.00368
25 | ПИЛОМАТЕРИАЛЫ ХВОЙНЫХ ПОРОД БРУСКИ ОБРЕЗНЫЕ ДЛИНОЙ 2-3,75 М, ШИРИНОЙ 75-150 ММ, ТОЛЩИНОЙ 40-75 ММ III СОРТА | М3 | 0.000491
26 | БЕТОН ТЯЖЕЛЫЙ, КЛАСС В 12,5 (М150) | М3 | 0.561
27 | ПЕСОК ДЛЯ СТРОИТЕЛЬНЫХ РАБОТ ПРИРОДНЫЙ | М3 | 0.46464
28 | АСФАЛЬТОБЕТОН ПЛОТНЫЙ СРЕДНЕЗЕРНИСТЫЙ ЩЕБЕНОЧНЫЙ | Т | 0.56907
29 | ПРОПАН-БУТАН, СМЕСЬ ТЕХНИЧЕСКАЯ | КГ | 0.0288
30 | АНТИКОРРОЗИЙНАЯ ГРУНТОВКА-ЭМАЛЬ | Т | 0.002916
31 | ПОДКЛАДКИ МЕТАЛЛИЧЕСКИЕ | КГ | 30.4
32 | БАЛКА КРЕПЛЕНИЯ НАПРАВЛЯЮЩИХ ИЗ НЕРЖАВЕЮЩЕЙ СТАЛИ AISI 304 | ШТ | 1
33 | ДАТЧИК УРОВНЯ УЛЬТРАЗВУКОВОЙ | ШТ | 2
34 | ДЕКОРАТИВНАЯ КРЫШКА ИЗ АРМИРОВАННОГО СТЕКЛОПЛАСТИКА | ШТ | 1
35 | ИЗДЕЛИЯ ДЛЯ КРУГЛЫХ КОЛОДЦЕВ КОЛЬЦА СТЕНОВЫЕ КО-6 СЕР. 901.09-11.84 | ШТ | 1
36 | ИЗДЕЛИЯ ДЛЯ КРУГЛЫХ КОЛОДЦЕВ ПЛИТЫ ДНИЩА ПН-20 СЕР. 901.09-11.84 | ШТ | 1
37 | ИЗДЕЛИЯ ДЛЯ КРУГЛЫХ КОЛОДЦЕВ ПЛИТЫ ПЕРЕКРЫТИЯ ПП 20-2 СЕР. 901.09-11.84 | ШТ | 1
38 | ИЗДЕЛИЯ ДЛЯ КРУГЛЫХ КОЛОДЦЕВ, КОЛЬЦА СТЕНОВЫЕ КС20.9 СЕР. 901.09-11.84 | ШТ | 4
39 | КОРЗИНА ИЗ НЕРЖАВЕЮЩЕЙ СТАЛИ ДЛЯ МУСОРА | ШТ | 1
40 | НАПРАВЛЯЮЩИЕ ИЗ НЕРЖАВЕЮЩЕЙ СТАЛИ ДЛЯ ПОДЪЕМА НАСОСОВ -4М | ШТ | 2
41 | ОПОРА ДЛЯ ТРУБОПРОВОДА AISI 304 | ШТ | 2
42 | ОТВОД 90° ИЗ НЕРЖАВЕЮЩЕЙ СТАЛИ AISI 304 Д114X4.0 ММ | ШТ | 2
43 | ПЕРЕХОДНИК ИЗ НЕРЖАВЕЮЩЕЙ СТАЛИ Д100Х80 ММ | ШТ | 2
44 | ПЕТЛЯ ЗАМКА ИЗ НЕРЖАВЕЮЩЕЙ СТАЛИ AISI 304 | ШТ | 2
45 | ПОДДОН ИЗ НЕРЖАВЕЮЩЕЙ СТАЛИ ДЛЯ КОРЗИНЫ | ШТ | 1
46 | ПОПЛАВКОВЫЕ ВЫКЛЮЧАТЕЛИ 2 ШТ ДЛЯ АВАРИЙНОЙ СИГНАЛИЗАЦИИ ПЕРЕЛИВА И СУХОГО ХОДА | ШТ | 2
47 | СОЕДИНИТЕЛЬНЫЕ МЕТАЛЛИЧЕСКИЕ ЭЛЕМЕНТЫ | Т | 0.0328
48 | СТЕКЛОПЛАСТИКОВАЯ РЕЩЕТКА БЕЗОПАСНОСТИ ISO-25 | ШТ | 2
49 | СТРЕМЯНКА ДЛЯ КОЛОДЦА Д2000ММ | Т | 0.04286
50 | ТРУБЫ ИЗ НЕРЖАВЕЮЩЕЙ СТАЛИ AISI 304 Д114Х4.0 ММ | М | 8
51 | ФЛАНЕЦ ПРИВАРНОЙ ИЗ Н/Ж СТАЛИ Д100 ММ ГОСТ 12820 81 | ШТ | 2
52 | ФЛАНЕЦ ПРИВАРНОЙ ИЗ Н/Ж СТАЛИ Д80 ММ ГОСТ 12820 81 | ШТ | 2
53 | ЦЕПЬ ИЗ НЕРЖАВЕЮЩЕЙ СТАЛИ ДЛЯ ПОДЪЕМА НАСОСОВ -4М | ШТ | 2
| ИТОГО СТРОИТЕЛЬНЫЕ МАТЕРИАЛЫ И КОНСТРУКЦИИ | СУМ
ОБОРУДОВАНИЕ, МЕБЕЛЬ И ИНВЕНТАРЬ
1 | CNP 80WQ35-13-3W(I) НАСОСЫ ДЛЯ ОБРАТКИ С ИЛОВЫХ ПЛОЩАДОК СО СЛЕДУЮЩИМИ ХАРАКТЕРИСТИКАМИ - ПОГРУЖНОЙ НАСОС - РАБОЧАЯ МОЩНОСТЬ 35 М3/ЧАС (9,72 Л/С) - ВЫСОТА СТОЛБА 13М - ДЛИНА КАБЕЛЯ 10 М- МОЩНОСТЬ 3 КВТ С АВТОМАТИЧЕСКАЯ ТРУБНАЯ МУФТА Д80 | ШТ | 2
2 | ШКАФ УПРАВЛЕНИЯ ДЛЯ 2 НАСОСОВ C ЧАСТОТНИКАМИ ПРЕОБРАЗОВАТЕЛЬЯ | ШТ | 1
| ИТОГО ОБОРУДОВАНИЕ, МЕБЕЛЬ И ИНВЕНТАРЬ | СУМ
| ЗАТРАТЫ ТРУДА РАБОЧИХ | ЧЕЛ.-Ч | 173.2438
| ИТОГО ПРЯМЫЕ ЗАТРАТЫ | СУМ

## Лист1 (8)
ВЕДОМОСТЬ ОБЪЕМОВ РАБОТ НА ЯНГИБОЗОР ТУМАНИ ДУСТЛИК МФЙДАГИ КУП КАВАТЛИ ТУРАР ЖОЙЛАР УЧУН ОКАВА СУВ ТОЗАЛАШ ИНШООТИ ВА ТАРМОКЛАРИ КУРИШ
ЗАБОР ОГРАЖДЕНИЯ КОС
№ п/п | Наименование компонента | Единица измерения | Объем работ по проекту | на единицу измерения | сумма
1 | 2 | 3 | 4 | 5 | 6
ТРУДОВЫЕ РЕСУРСЫ
1 | ЗАТРАТЫ ТРУДА РАБОЧИХ-СТРОИТЕЛЕЙ | ЧЕЛ.-Ч | 469.2847
2 | ЗАТРАТЫ ТРУДА МАШИНИСТОВ | ЧЕЛ.-Ч | 61.4873
| ИТОГО ТРУДОВЫЕ РЕСУРСЫ | СУМ
| ЗАТРАТЫ ТРУДА РАБОЧИХ | ЧЕЛ.-Ч | 469.2847
СТРОИТЕЛЬНЫЕ МАШИНЫ И МЕХАНИЗМЫ
1 | АВТОПОГРУЗЧИКИ 5 Т | МАШ.-Ч | 0.18945
| В Т.Ч. ЗАТРАТЫ ТРУДА МАШИНИСТОВ, ЭКИПАЖ 1 ЧЕЛ. | ЧЕЛ.-Ч | 0.18945
2 | АГРЕГАТЫ СВАРОЧНЫЕ ПЕРЕДВИЖНЫЕ С НОМИНАЛЬНЫМ СВАРОЧНЫМ ТОКОМ 250-400 А С БЕНЗИНОВЫМ ДВИГАТЕЛЕМ | МАШ.-Ч | 15.7644
3 | АВТОПОГРУЗЧИКИ ПРИ РАБОТЕ НА ДРУГИХ ВИДАХ СТРОИТЕЛЬСТВА 3 Т | МАШ.-Ч | 0.5278
| В Т.Ч. ЗАТРАТЫ ТРУДА МАШИНИСТОВ, ЭКИПАЖ 1 ЧЕЛ. | ЧЕЛ.-Ч | 0.5278
4 | ВИБРАТОРЫ ГЛУБИННЫЕ | МАШ.-Ч | 4.3629
5 | КРАНЫ БАШЕННЫЕ ПРИ РАБОТЕ НА ДРУГИХ ВИДАХ СТРОИТЕЛЬСТВА 8 Т | МАШ.-Ч | 3.5599
| В Т.Ч. ЗАТРАТЫ ТРУДА МАШИНИСТОВ, ЭКИПАЖ 1 ЧЕЛ. | ЧЕЛ.-Ч | 3.5599
6 | КРАНЫ НА АВТОМОБИЛЬНОМ ХОДУ ПРИ РАБОТЕ НА ДРУГИХ ВИДАХ СТРОИТЕЛЬСТВА 10 Т | МАШ.-Ч | 51.8041
| В Т.Ч. ЗАТРАТЫ ТРУДА МАШИНИСТОВ, ЭКИПАЖ 1 ЧЕЛ. | ЧЕЛ.-Ч | 51.8041
7 | КОТЛЫ БИТУМНЫЕ ПЕРЕДВИЖНЫЕ 400 Л | МАШ.-Ч | 1.4784
8 | ЛЕБЕДКИ ЭЛЕКТРИЧЕСКИЕ, ТЯГОВЫМ УСИЛИЕМ ДО 5,79 (0,59) КН (Т) | МАШ.-Ч | 0.014244
9 | ПОДЪЕМНИКИ МАЧТОВЫЕ СТРОИТЕЛЬНЫЕ 0,5 Т | МАШ.-Ч | 0.11088
| В Т.Ч. ЗАТРАТЫ ТРУДА МАШИНИСТОВ, ЭКИПАЖ 1 ЧЕЛ. | ЧЕЛ.-Ч | 0.11088
10 | ПИЛА ЭЛЕКТРИЧЕСКАЯ ЦЕПНАЯ | МАШ.-Ч | 0.16442
11 | ТРАМБОВКИ ПНЕВМАТИЧЕСКИЕ | МАШ.-Ч | 3.7334
12 | УСТАНОВКИ ДЛЯ СВАРКИ РУЧНОЙ ДУГОВОЙ (ПОСТОЯННОГО ТОКА) | МАШ.-Ч | 2.5958
13 | КОМПРЕССОРЫ ПЕРЕДВИЖНЫЕ С ДВИГАТЕЛЕМ ВНУТРЕННЕГО СГОРАНИЯ ДАВЛЕНИЕМ ДО 686 КПА (7 АТМ.) 2,2 М3/МИН | МАШ.Ч | 2.2363
| В Т.Ч. ЗАТРАТЫ ТРУДА МАШИНИСТОВ, ЭКИПАЖ 1 ЧЕЛ. | ЧЕЛ.-Ч | 2.2363
14 | ЭКСКАВАТОРЫ ОДНОКОВШОВЫЕ ДИЗЕЛЬНЫЕ НА ПНЕВМОКОЛЕСНОМ ХОДУ 0,25 М3 | МАШ.Ч | 0.166
| В Т.Ч. ЗАТРАТЫ ТРУДА МАШИНИСТОВ, ЭКИПАЖ 1 ЧЕЛ. | ЧЕЛ.-Ч | 0.166
15 | АВТОМОБИЛИ БОРТОВЫЕ ГРУЗОПОДЪЕМНОСТЬЮ ДО 5 Т | МАШ.-Ч | 0.014244
| В Т.Ч. ЗАТРАТЫ ТРУДА МАШИНИСТОВ, ЭКИПАЖ 1 ЧЕЛ. | ЧЕЛ.-Ч | 0.014244
16 | АВТОМОБИЛИ БОРТОВЫЕ ГРУЗОПОДЪЕМНОСТЬЮ ДО 5 Т | МАШ.-Ч | 2.9071
| В Т.Ч. ЗАТРАТЫ ТРУДА МАШИНИСТОВ, ЭКИПАЖ 1 ЧЕЛ. | ЧЕЛ.-Ч | 2.9071
17 | АГРЕГАТЫ ОКРАСОЧНЫЕ ВЫСОКОГО ДАВЛЕНИЯ ДЛЯ ОКРАСКИ ПОВЕРХНОСТЕЙ КОНСТРУКЦИЙ МОЩНОСТЬЮ 1 КВТ | МАШ.-Ч | 1.2606
18 | ЛЕБЕДКА РУЧНАЯ | МАШ.-Ч | 2.168
| ИТОГО СТРОИТЕЛЬНЫЕ МАШИНЫ И МЕХАНИЗМЫ | СУМ
СТРОИТЕЛЬНЫЕ МАТЕРИАЛЫ И КОНСТРУКЦИИ
1 | ВОДА | М3 | 0.35744
2 | ЩЕБЕНЬ ИЗ ПРИРОДНОГО КАМНЯ ДЛЯ СТРОИТЕЛЬНЫХ РАБОТ | М3 | 0.06
3 | ГВОЗДИ СТРОИТЕЛЬНЫЕ | Т | 0.0041629
4 | ИЗВЕСТЬ СТРОИТЕЛЬНАЯ НЕГАШЕНАЯ КОМОВАЯ, СОРТ 1 | Т | 0.0041782
5 | ГРУНТОВКА ГФ-021 КРАСНО-КОРИЧНЕВАЯ | Т | 0.0085464
6 | ЭМАЛЬ ПФ-115 СЕРАЯ | Т | 0.013532
7 | МАСТИКА БИТУМНАЯ КРОВЕЛЬНАЯ ГОРЯЧАЯ | Т | 0.18036
8 | КАТАНКА ГОРЯЧЕКАТАНАЯ В МОТКАХ ДИАМЕТРОМ 6,3-6,5 ММ | Т | 0.0064988
9 | ПРОВОЛОКА СВЕТЛАЯ ДИАМЕТРОМ 1,1 ММ | Т | 0.004176
10 | УАЙТ-СПИРИТ | Т | 0.00099708
11 | КСИЛОЛ НЕФТЯНОЙ МАРКИ А | Т | 0.0014244
12 | ЭЛЕКТРОДЫ ДИАМЕТРОМ 6 ММ Э42 | Т | 0.029024
13 | РОГОЖА | М2 | 14.7409
14 | ДОСКИ ОБРЕЗНЫЕ ХВОЙНЫХ ПОРОД ДЛИНОЙ 4-6,5 М, ШИРИНОЙ 75-150 ММ, ТОЛЩИНОЙ 44 ММ И БОЛЕЕ, III СОРТА | М3 | 0.069755
15 | ЩЕБЕНЬ | М3 | 2.5025
16 | БЕТОН ТЯЖЕЛЫЙ, КЛАСС В 12,5 (М150) | М3 | 21.9953
17 | ЩИТЫ ИЗ ДОСОК ТОЛЩИНОЙ 25 ММ | М2 | 10.5969
18 | ВИНТЫ САМОНАРЕЗАЮЩИЕ 4,8X35 ММ | ШТ | 324
19 | ВИСЯЧИЙ ЗАМОК | ШТ | 2
20 | ГИДРОИЗОЛ | М2 | 19.25
21 | ГОРЯЧЕКАТАННАЯ АРМАТУРНАЯ СТАЛЬ ГЛАДКАЯ КЛАССА А-1, ДИАМЕТРОМ 6 ММ | Т | 0.0082
22 | ЕВРО ОГРАЖДЕНИЯ ИЗ ПРОВОЛОКИ Д=5ММ, С ЯЧЕЙКАМИ 50Х200ММ, ОКРАШЕННЫЙ | М2 | 425.4
23 | КОЛЮЧАЯ ПРОВОЛОКА Д=2,8ММ | Т | 0.09756
24 | КРЕПЕЖНЫЕ ДЕТАЛИ | Т | 0.0077
25 | ПЛЕНКА ПОЛИЭТИЛЕНОВАЯ ГИДРОИЗОЛЯЦИОННАЯ | М2 | 93.45
26 | СМЕСЬ ШЕБЕНОЧНО-ПЕСЧАНАЯ | М3 | 4.6725
27 | СТАЛЬ ЛИСТОВАЯ 3ММ | Т | 0.00516
28 | СТАЛЬ ЛИСТОВАЯ ТОЛЩ. 2ММ | Т | 0.012561
29 | ТРУБА СТАЛЬНАЯ КВАДРАТНАЯ 60Х40Х2,5ММ | М | 38.4
30 | ТРУБА СТАЛЬНАЯ КВАДРАТНАЯ 60Х60Х2,5ММ | М | 193.45
31 | ТРУБА СТАЛЬНАЯ КВАДРАТНАЯ 80Х80Х2,5ММ | М | 10.6
32 | УГЛОВАЯ СТАЛЬ 32Х32Х3ММ | Т | 0.07095
33 | ШАРНИР ДЛЯ КАЛИТКА | ШТ | 8
| ИТОГО СТРОИТЕЛЬНЫЕ МАТЕРИАЛЫ И КОНСТРУКЦИИ | СУМ
| ЗАТРАТЫ ТРУДА РАБОЧИХ | ЧЕЛ.-Ч | 469.2847
| ИТОГО ПРЯМЫЕ ЗАТРАТЫ | СУМ

## Лист1 (9)
ВЕДОМОСТЬ ОБЪЕМОВ РАБОТ НА ЯНГИБОЗОР ТУМАНИ ДУСТЛИК МФЙДАГИ КУП КАВАТЛИ ТУРАР ЖОЙЛАР УЧУН ОКАВА СУВ ТОЗАЛАШ ИНШООТИ ВА ТАРМОКЛАРИ КУРИШ
КОС БЛАГОУСТРОЙСТВО
№ п/п | Наименование компонента | Единица измерения | Объем работ по проекту | на единицу измерения | сумма
1 | 2 | 3 | 4 | 5 | 6
ТРУДОВЫЕ РЕСУРСЫ
1 | ЗАТРАТЫ ТРУДА РАБОЧИХ-СТРОИТЕЛЕЙ | ЧЕЛ.-Ч | 448.615
2 | ЗАТРАТЫ ТРУДА МАШИНИСТОВ | ЧЕЛ.-Ч | 62.5468
| ИТОГО ТРУДОВЫЕ РЕСУРСЫ | СУМ
| ЗАТРАТЫ ТРУДА РАБОЧИХ | ЧЕЛ.-Ч | 448.615
СТРОИТЕЛЬНЫЕ МАШИНЫ И МЕХАНИЗМЫ
1 | АВТОГРЕЙДЕРЫ СРЕДНЕГО ТИПА 99 (135) КВТ (Л.С.) | МАШ.-Ч | 3.482
| В Т.Ч. ЗАТРАТЫ ТРУДА МАШИНИСТОВ, ЭКИПАЖ 1 ЧЕЛ. | ЧЕЛ.-Ч | 3.482
2 | АВТОПОГРУЗЧИКИ 5 Т | МАШ.-Ч | 17.0265
| В Т.Ч. ЗАТРАТЫ ТРУДА МАШИНИСТОВ, ЭКИПАЖ 1 ЧЕЛ. | ЧЕЛ.-Ч | 17.0265
3 | БУЛЬДОЗЕРЫ ПРИ РАБОТЕ НА ДРУГИХ ВИДАХ СТРОИТЕЛЬСТВА (КРОМЕ ВОДОХОЗЯЙСТВЕННОГО) 59 (80) КВТ (Л.С.) | МАШ.-Ч | 0.9918
| В Т.Ч. ЗАТРАТЫ ТРУДА МАШИНИСТОВ, ЭКИПАЖ 1 ЧЕЛ. | ЧЕЛ.-Ч | 0.9918
4 | ВИБРАТОРЫ ПОВЕРХНОСТНЫЕ | МАШ.-Ч | 75.5875
5 | КАТКИ ДОРОЖНЫЕ САМОХОДНЫЕ ГЛАДКИЕ 8 Т | МАШ.-Ч | 2.316
| В Т.Ч. ЗАТРАТЫ ТРУДА МАШИНИСТОВ, ЭКИПАЖ 1 ЧЕЛ. | ЧЕЛ.-Ч | 2.316
6 | КАТКИ ДОРОЖНЫЕ САМОХОДНЫЕ ГЛАДКИЕ 13 Т | МАШ.-Ч | 2.454
| В Т.Ч. ЗАТРАТЫ ТРУДА МАШИНИСТОВ, ЭКИПАЖ 1 ЧЕЛ. | ЧЕЛ.-Ч | 2.454
7 | КОМПРЕССОРЫ ПЕРЕДВИЖНЫЕ С ДВИГАТЕЛЕМ ВНУТРЕННЕГО СГОРАНИЯ ДАВЛЕНИЕМ ДО 686 КПА (7 АТМ.) 5 М3/МИН | МАШ.-Ч | 4.86
| В Т.Ч. ЗАТРАТЫ ТРУДА МАШИНИСТОВ, ЭКИПАЖ 1 ЧЕЛ. | ЧЕЛ.-Ч | 4.86
8 | КОТЛЫ БИТУМНЫЕ ПЕРЕДВИЖНЫЕ 400 Л | МАШ.-Ч | 1.5625
9 | МАШИНЫ ПОЛИВОМОЕЧНЫЕ 6000 Л | МАШ.-Ч | 2.394
| В Т.Ч. ЗАТРАТЫ ТРУДА МАШИНИСТОВ, ЭКИПАЖ 1 ЧЕЛ. | ЧЕЛ.-Ч | 2.394
10 | ПОДЪЕМНИКИ МАЧТОВЫЕ СТРОИТЕЛЬНЫЕ 0,5 Т | МАШ.-Ч | 16.38
| В Т.Ч. ЗАТРАТЫ ТРУДА МАШИНИСТОВ, ЭКИПАЖ 1 ЧЕЛ. | ЧЕЛ.-Ч | 16.38
11 | КАТКИ ДОРОЖНЫЕ САМОХОДНЫЕ КОМБИНИРОВАННЫЕ 13 Т HAMM ND 110 S/N | МАШ.-Ч | 4.598
| В Т.Ч. ЗАТРАТЫ ТРУДА МАШИНИСТОВ, ЭКИПАЖ 1 ЧЕЛ. | ЧЕЛ.-Ч | 4.598
12 | АВТОГРЕЙДЕР "КАМАЦУ" 149 КВТ (200 Л.С.) | МАШ.-Ч | 0.4825
| В Т.Ч. ЗАТРАТЫ ТРУДА МАШИНИСТОВ, ЭКИПАЖ 1 ЧЕЛ. | ЧЕЛ.-Ч | 0.4825
13 | КАТКИ ВИБРАЦИОННЫЕ "VIBROM" 20 Т | МАШ.-Ч | 1.9475
| В Т.Ч. ЗАТРАТЫ ТРУДА МАШИНИСТОВ, ЭКИПАЖ 1 ЧЕЛ. | ЧЕЛ.-Ч | 1.9475
14 | КАТКИ ДОРОЖНЫЕ САМОХОДНЫЕ КОМБИНИРОВАННЫЕ БОЛЬШИХ ТИПОРАЗМЕРОВ ТИПА КАТКОВ ФИРМЫ "BOMAG" С РАБОЧЕЙ МАССОЙ ОТ 8,8 ДО 9,2 Т | МАШ.-Ч | 5.6145
| В Т.Ч. ЗАТРАТЫ ТРУДА МАШИНИСТОВ, ЭКИПАЖ 1 ЧЕЛ. | ЧЕЛ.-Ч | 5.6145
| ИТОГО СТРОИТЕЛЬНЫЕ МАШИНЫ И МЕХАНИЗМЫ | СУМ
СТРОИТЕЛЬНЫЕ МАТЕРИАЛЫ И КОНСТРУКЦИИ
1 | БЕТОН ТЯЖЕЛЫЙ КЛАССА В7,5 /М-100/ ФРАКЦИИ 5-10 ММ | М3 | 48.96
2 | БЕТОН ДОРОЖНЫЙ КЛАССА В15 /М-200/ | М3 | 38.25
3 | ВОДА | М3 | 82.9
4 | ПЕСОК ДЛЯ СТРОИТЕЛЬНЫХ РАБОТ | М3 | 18.36
5 | ЩИТЫ ИЗ ДОСОК ТОЛЩИНОЙ 40 ММ | М2 | 2.3125
6 | ТОЛЬ С КРУПНОЗЕРНИСТОЙ ПОСЫПКОЙ ГИДРОИЗОЛЯЦИОННЫЙ МАРКИ ТГ-350 | М2 | 1.895
7 | ДОСКИ ОБРЕЗНЫЕ ХВОЙНЫХ ПОРОД ДЛИНОЙ 4-6,5 М, ШИРИНОЙ 75-150 ММ, ТОЛЩИНОЙ 25 ММ, III СОРТА | М3 | 0.035
8 | ПИЛОМАТЕРИАЛЫ БЕРЕЗОВЫЕ И МЯГКИХ ЛИСТВЕННЫХ ПОРОД: БЕРЕЗА, ЛИПА. ДОСКИ ОБРЕЗНЫЕ ДЛИНОЙ 2-3,75 М, ВСЕ ШИРИНЫ, ТОЛЩИНОЙ 25, 32, 40 ММ I СОРТА | М3 | 0.06
9 | ПЕСОК ДЛЯ СТРОИТЕЛЬНЫХ РАБОТ ПРИРОДНЫЙ | М3 | 10
10 | ПЛЕНКА ПОЛИТЕЛИНОВАЯ | М2 | 600
11 | ПОЛИЭТИЛЕНОВАЯ ПЛЕНКА ТОЛЩИНОЙ 0,2ММ ГОСТ10354-82 | М2 | 250
12 | СМЕСЬ ЩЕБЕНОЧНО-ПЕСЧАНАЯ /ЩПС/ | М3 | 167.5
13 | СТОИМОСТЬ ЩПС | М3 | 60
| ИТОГО СТРОИТЕЛЬНЫЕ МАТЕРИАЛЫ И КОНСТРУКЦИИ | СУМ
ОБОРУДОВАНИЕ, МЕБЕЛЬ И ИНВЕНТАРЬ
1 | МЕТАЛЛИЧЕСКИЙ КОНТЕЙНЕР ДЛЯ ОТХОДОВ, 0,5М3 | ШТ | 2
2 | МУСОРНЫЙ БАК ИЗ МЕТАЛЛА, ТРЕХСЕКЦИОННЫЙ | ШТ | 2
3 | ОГНЕТУШИТЕЛЬ УГЛЕКИСЛОТНЫЙ ОУ-2-С | ШТ | 2
4 | ОГНЕТУШИТЕЛЬ ХИМИЧЕСКИЙ ВОЗДУШНО-ПЕННИЙ ОХВП-10М | ШТ | 2
5 | УЛИЧНЫЙ ПОЖАРНЫЙ ЩИТ-ПОСТ /БАК ПОД ПЕСОК, БАГОР, ЛОПАТА, ТОПОР, 2 ВЕДРА, ЛОМ/ | КОМПЛ | 2
| ИТОГО ОБОРУДОВАНИЕ, МЕБЕЛЬ И ИНВЕНТАРЬ | СУМ
| ЗАТРАТЫ ТРУДА РАБОЧИХ | ЧЕЛ.-Ч | 448.615
| ИТОГО ПРЯМЫЕ ЗАТРАТЫ | СУМ

## Лист1 (10)
ВЕДОМОСТЬ ОБЪЕМОВ РАБОТ НА ЯНГИБОЗОР ТУМАНИ ДУСТЛИК МФЙДАГИ КУП КАВАТЛИ ТУРАР ЖОЙЛАР УЧУН ОКАВА СУВ ТОЗАЛАШ ИНШООТИ ВА ТАРМОКЛАРИ КУРИШ
НЭС (КОСДАГИ)
№ п/п | Наименование компонента | Единица измерения | Объем работ по проекту | на единицу измерения | сумма
1 | 2 | 3 | 4 | 5 | 6
ТРУДОВЫЕ РЕСУРСЫ
1 | ЗАТРАТЫ ТРУДА РАБОЧИХ-СТРОИТЕЛЕЙ | ЧЕЛ.-Ч | 211.7618
2 | ЗАТРАТЫ ТРУДА МАШИНИСТОВ | ЧЕЛ.-Ч | 3.4797
| ИТОГО ТРУДОВЫЕ РЕСУРСЫ | СУМ
| ЗАТРАТЫ ТРУДА РАБОЧИХ | ЧЕЛ.-Ч | 211.7618
СТРОИТЕЛЬНЫЕ МАШИНЫ И МЕХАНИЗМЫ
1 | БУЛЬДОЗЕРЫ ПРИ РАБОТЕ НА ДРУГИХ ВИДАХ СТРОИТЕЛЬСТВА (КРОМЕ ВОДОХОЗЯЙСТВЕННОГО) 59 (80) КВТ (Л.С.) | МАШ.-Ч | 0.27056
| В Т.Ч. ЗАТРАТЫ ТРУДА МАШИНИСТОВ, ЭКИПАЖ 1 ЧЕЛ. | ЧЕЛ.-Ч | 0.27056
2 | ДРЕЛИ ЭЛЕКТРИЧЕСКИЕ | МАШ.-Ч | 0.104
3 | КРАНЫ НА АВТОМОБИЛЬНОМ ХОДУ ПРИ РАБОТЕ НА ДРУГИХ ВИДАХ СТРОИТЕЛЬСТВА 10 Т | МАШ.-Ч | 0.31
| В Т.Ч. ЗАТРАТЫ ТРУДА МАШИНИСТОВ, ЭКИПАЖ 1 ЧЕЛ. | ЧЕЛ.-Ч | 0.31
4 | КРАНЫ НА АВТОМОБИЛЬНОМ ХОДУ ПРИ РАБОТЕ НА МОНТАЖЕ ТЕХНОЛОГИЧЕСКОГО ОБОРУДОВАНИЯ 10 Т | МАШ.-Ч | 0.423
| В Т.Ч. ЗАТРАТЫ ТРУДА МАШИНИСТОВ, ЭКИПАЖ 1 ЧЕЛ. | ЧЕЛ.-Ч | 0.423
5 | КРАНЫ НА АВТОМОБИЛЬНОМ ХОДУ 10 Т | МАШ.-Ч | 0.27
| В Т.Ч. ЗАТРАТЫ ТРУДА МАШИНИСТОВ, ЭКИПАЖ 1 ЧЕЛ. | ЧЕЛ.-Ч | 0.27
6 | АВТОГИДРОПОДЪЕМНИК ISUZU KRANTAS 230 ВЫСОТА ПОДЬЕМА 12 М | МАШ.-Ч | 3.64
| В Т.Ч. ЗАТРАТЫ ТРУДА МАШИНИСТОВ, ЭКИПАЖ 1 ЧЕЛ. | ЧЕЛ.-Ч | 3.64
7 | УСТАНОВКИ ДЛЯ СВАРКИ РУЧНОЙ ДУГОВОЙ (ПОСТОЯННОГО ТОКА) | МАШ.-Ч | 7.9076
8 | ЭКСКАВАТОРЫ ОДНОКОВШОВЫЕ ДИЗЕЛЬНЫЕ НА ГУСЕНИЧНОМ ХОДУ ПРИ РАБОТЕ НА ДРУГИХ ВИДАХ СТРОИТЕЛЬСТВА (КРОМЕ ВОДОХОЗЯЙСТВЕННОГО) 0,5 М3 | МАШ.-Ч | 1.7332
| В Т.Ч. ЗАТРАТЫ ТРУДА МАШИНИСТОВ, ЭКИПАЖ 1 ЧЕЛ. | ЧЕЛ.-Ч | 1.7332
9 | АВТОМОБИЛИ БОРТОВЫЕ ГРУЗОПОДЪЕМНОСТЬЮ ДО 5 Т | МАШ.-Ч | 0.05
| В Т.Ч. ЗАТРАТЫ ТРУДА МАШИНИСТОВ, ЭКИПАЖ 1 ЧЕЛ. | ЧЕЛ.-Ч | 0.05
10 | АВТОМОБИЛИ БОРТОВЫЕ ГРУЗОПОДЪЕМНОСТЬЮ ДО 8 Т | МАШ.-Ч | 0.423
| В Т.Ч. ЗАТРАТЫ ТРУДА МАШИНИСТОВ, ЭКИПАЖ 1 ЧЕЛ. | ЧЕЛ.-Ч | 0.423
11 | АППАРАТЫ ДЛЯ ГАЗОВОЙ СВАРКИ И РЕЗКИ | МАШ.-Ч | 0.17
| ИТОГО СТРОИТЕЛЬНЫЕ МАШИНЫ И МЕХАНИЗМЫ | СУМ
СТРОИТЕЛЬНЫЕ МАТЕРИАЛЫ И КОНСТРУКЦИИ
1 | ДЮБЕЛИ РАСПОРНЫЕ | 100ШТ | 0.0242
2 | ДЮБЕЛИ | КГ | 0.324
3 | ДЮБЕЛИ ДЛЯ ПРИСТРЕЛКИ | 10ШТ | 1.22
4 | ГВОЗДЬ УСИЛЕННЫЙ | КГ | 0.234
5 | БОЛТЫ СТРОИТЕЛЬНЫЕ С ГАЙКАМИ И ШАЙБАМИ | КГ | 0.219
6 | ГИПСОВЫЕ ВЯЖУЩИЕ Г-3 | Т | 0.0018
7 | КРАСКА | КГ | 0.066
8 | ШПАГАТ БУМАЖНЫЙ | КГ | 0.001
9 | ЛАК БИТУМНЫЙ БТ-123 | Т | 0.004324
10 | ЛАК ЭЛЕКТРОИЗОЛЯЦИОННЫЙ 318 | КГ | 0.006
11 | ПРОВОЛОКА СТАЛЬНАЯ НИЗКОУГЛЕРОДИСТАЯ РАЗНОГО НАЗНАЧЕНИЯ ОЦИНКОВАННАЯ ДИАМЕТРОМ 3,0 ММ | Т | 0.00045
12 | КИСЛОРОД ТЕХНИЧЕСКИЙ ГАЗООБРАЗНЫЙ | М3 | 1.4
13 | ШУРУПЫ С ПОЛУКРУГЛОЙ ГОЛОВКОЙ 2,5Х20 ММ | Т | 1.6e-06
14 | ШУРУПЫ С ПОЛУКРУГЛОЙ ГОЛОВКОЙ 4Х40 ММ | Т | 3e-06
15 | ЭЛЕКТРОДЫ ДИАМЕТРОМ 4 ММ Э50А | Т | 0.0035
16 | ЭЛЕКТРОДЫ ДИАМЕТРОМ 4 ММ Э42А | КГ | 1.568
17 | НИТКИ ШВЕЙНЫЕ | КГ | 0.001
18 | ВАЗЕЛИН ТЕХНИЧЕСКИЙ | КГ | 0.006
19 | ПРОПАН-БУТАН, СМЕСЬ ТЕХНИЧЕСКАЯ | КГ | 0.24
20 | БИРКИ МАРКИРОВОЧНЫЕ | 100ШТ | 0.02
21 | СКОБЫ | 10ШТ | 5.04
22 | КОНСТРУКЦИИ СТАЛЬНЫЕ: ИНДИВИДУАЛЬНЫЕ РЕШЕТЧАТЫЕ СВАРНЫЕ МАССОЙ ДО 0,1 Т | Т | 0.026
23 | НАКОНЕЧНИКИ КАБЕЛЬНЫЕ | ШТ | 6.1
24 | ОКОНЦЕВАТЕЛИ МАРКИРОВОЧНЫЕ | 100ШТ | 0.061
25 | ПАТРОНЫ ДЛЯ ПРИСТРЕЛКИ | 10ШТ | 1.22
26 | ПЕРЕМЫЧКИ ГИБКИЕ, ТИП ПГС-50 | ШТ | 2
27 | ЗАКРЕПЫ МЕТАЛЛИЧЕСКИЕ | КГ | 2
28 | ПОЛОСКА ДЛЯ КРЕПЛЕНИЯ ПРОВОДОВ | 100ШТ | 0.54
29 | СТЕКЛОЛЕНТА ЛИПКАЯ ИЗОЛЯЦИОННАЯ НА ПОЛИКАСИНОВОМ КОМПАУНДЕ МАРКИ ЛСЭПЛ, ШИРИНОЙ 20-30 ММ, ТОЛЩИНОЙ ОТ 0,14 ДО 0,19 ММ ВКЛЮЧИТЕЛЬНО | КГ | 0.012
30 | КИРПИЧ КЕРАМИЧЕСКИЙ РЯДОВОЙ ПОЛНОТЕЛЫЙ | 1000ШТ | 0.864
31 | КОРОБКИ МЕТАЛЛИЧЕСКИЕ СОЕДИНИТЕЛЬНЫЕ ВЛАГОЗАЩИЩЕННЫЕ IP65 КС-10 | ШТ | 13
32 | МЕТИЗЫ И МЕТАЛЛОКОНСТРУКЦИИ | КГ | 12
33 | ОПОРА ОСВЕЩЕНИЯ ГРАНЕНЫЕ КОНИЧЕСКИЕ ОГК-8 С КРОНШТЕЙН КРКП-1-1 | КОМПЛ | 13
34 | ПЕСОК ДЛЯ СТРОИТЕЛЬНЫХ РАБОТ ПРИРОДНЫЙ | М3 | 22
35 | РОЗЕТКА С ЗАЗЕМЛЯЮЩИМ КОНТАКТОМ НА 10А, 250В ДЛЯ ОТКРЫТОЙ УСТАНОВКИ | ШТ | 1
36 | СТАЛЬ ПОЛОСОВАЯ | Т | 0.06552
37 | СТАЛЬНЫЕ КОНСТРУКЦИИ ДЛЯ ОПОР | Т | 0.0691
38 | СВЕТИЛЬНИК НАРУЖНАЯ СО СВЕТОДИОДНЫМИ МОДУЛЯМИ МОЩНОСТИ 150ВТ, С АККУМУЛЯТОРНЫМ БАТАРЕЯМИ =3.2V/48AH (LFP BATTERY), С СОЛНЕЧНЫЙ ПАНЕЛЯМИ 5V/48W (ПОЛИСИЛИКОН) , ИНВЕРТОРОМ 220/12V, С ФОТОДАТЧИК И ПУЛЬТ Д/У, СТЕПЕНЬ ЗАЩИТЫ IP65 | КОМПЛ | 26
39 | ТРУБА ГОФРИРОВАННАЯ ПВХ Д40ММ | М | 260
40 | ТРУБА СТАЛЬНАЯ ДУ=108Х4ММ ГОСТ 10704-91 | М | 10
41 | ТРУБА СТАЛЬНАЯ ДУ=76ММ ГОСТ 10704-01 | М | 6
42 | ТРУБЫ ПОЛИЭТИЛЕНА НИЗКОГО ДАВЛЕНИЯ (ПНД) Д90Х3,5ММ | М | 45
43 | УГОЛОК СТАЛЬНАЯ | Т | 0.17316
44 | ЖЕЛЕЗОБЕТОННУЮ ОПОРУ С ПОДНЯТИЕМ НА ВЫСОТУ 7М | ШТ | 1
| ИТОГО СТРОИТЕЛЬНЫЕ МАТЕРИАЛЫ И КОНСТРУКЦИИ | СУМ
ОБОРУДОВАНИЕ, МЕБЕЛЬ И ИНВЕНТАРЬ
1 | GSM/GPRS МОДЕМ В КОМПЛЕКТЕ, БЛОК ПИТАНИЯ 220/12В, НАПРАВЛЕННАЯ GSM АНТЕННА | ШТ | 1
2 | АВТОМАТИЧЕСКИЙ ВЫКЛЮЧАТЕЛЬ, IН=10А ВА47-29 1Р | ШТ | 1
3 | БЛОК ИСПЫТАТЕЛЬНЫЙ БИ-9 | ШТ | 1
4 | ДИЗЕЛЬНАЯ ЭЛЕКТРОСТАНЦИЯ ДЛЯ РЕЗЕРВНОГО ПИТАНИЯ В ЗВУКОИЗОЛИРУЮЩЕМ КОЖУХЕ, МОЩНОСТЬ 136КВТ / 160КВА, 230 / 400 В, 50ГЦ, С БЛОКОМ УПРАВЛЕНИЯ (БУ), КПД НЕ МЕНЕЕ 94%, СТЕПЕНЬ АВТОМАТИЗАЦИИ 1-Я, РАЗМЕРОМ (LXWXH) 3400Х1200Х1750ММ АД 160С-Т400-1РКМ11 | КОМПЛ | 1
5 | КОМПЛЕКТНАЯ ОДНО ТРАНСФОРМАТОРНАЯ ПОДСТАНЦИЯ ГОРОДСКОГО ТИПА, С ТРАНСФОРМАТОРАМИ 160 КВА, НАПРЯЖЕНИЕМ 10/0,4КВ, СОЕДИНЕНИЕ (СМ. ОПРОСНОЙ ЛИСТ) КТПГ-160/10/0,4У1 | КОМПЛ | 1
6 | КОНДЕНСАТОРНАЯ УСТАНОВКА РЕГУЛИРОВАНИЕ АВТОМАТИЧЕСКИЕ РЕАКТИВНОЙ МОЩНОСТИ НОМИНАЛ. 25КВАР, СТУПЕНЬ РЕГУЛИР. 5Х5КВАР, НАПОЛЬНОГО ИСПОЛНЕНИЯ, ВЕС 30КГ, IP31 УКМ 58-0,4-25-5 УЗ | ШТ | 1
7 | МУФТА КОНЦЕВАЯ ТЕРМОУСАЖИВАЕМАЯ ВНУТРЕННИЙ УСТАНОВКА ДЛЯ КАБЕЛЯ 10КВ, СЕЧ. 3Х(50-70)ММ2 10КВТП-2-50/70 | КОМПЛ | 2
8 | МУФТА КОНЦЕВАЯ, НАРУЖНОЙ УСТАНОВКИ ДЛЯ КАБЕЛЯ 10КВ, СЕЧ. 3Х(35-50)ММ2 (КМ-2) | КОМПЛ | 1
9 | РАЗЪЕДИНИТЕЛЬ НАРУЖНОЙ УСТАНОВКИ РЛНД1-10/400 У1 | ШТ | 1
10 | СОЛНЕЧНАЯ ФОТОЭЛЕКТРИЧЕСКАЯ СТАНЦИЯ ON-GRID МОЩНОСТЬЮ 10 КВТ /В КОМПЛЕКТЕ: СОЛНЕЧНАЯ МОНОКРИСТАЛИЧЕСКАЯ ПАНЕЛИ 500W 20ШТ, СЕТЕВОЙ ИНВЕРТОР ТРЕХФАЗНЫЙ 15 KW, КОМПЛЕКТ СОЕДИНЕИТЕЛЬНЫХ КАБЕЛЕЙ, КРЕПЕЖНЫЕ КОНСТРУКЦИИ/ | КОМПЛ | 1
11 | СЧЕТЧИК ЭЛЕКТРОННЫЙ, ТРАНСФОРМАТОРНОГО ВКЛЮЧЕНИЯ 5A, ~380B, CАS, GSM/GPRS, КЛ.Т.0,5 | ШТ | 1
12 | ШКАФ УЧЕТА НЕТИПОВОЙ С ЗАМКОМ, СТЕПЕНЬ ЗАЩИТЫ IP54 | ШТ | 1
| ИТОГО ОБОРУДОВАНИЕ, МЕБЕЛЬ И ИНВЕНТАРЬ | СУМ
ПРОЧИЕ ВНЕРЕСУРСНЫЕ ЗАТРАТЫ
1 | КАБЕЛЬ ВИТАЯ ПАРА UTP CAT.5Е UTP 4Х2Х0,52 | 1000М | 0.002
2 | КАБЕЛЬ С МЕДНОЙ ЖИЛОЙ, СИЛОВОЙ ВВГНГ-3Х1,5 | 1000М | 0.01
3 | КАБЕЛЬ СИЛОВОЙ С АЛЮМИНИЕВОЙ ЖИЛОЙ, С ПЭ ИЗОЛЯЦИЕЙ, БРОНИРОВАННЫЙ, В ШЛАНГЕ ИЗ ПВХ АВББШВ-0,66 СЕЧ. 4Х16 ММ2 | 1000М | 0.1
4 | КАБЕЛЬ СИЛОВОЙ С АЛЮМИНИЕВОЙ ЖИЛОЙ, С ПЭ ИЗОЛЯЦИЕЙ, БРОНИРОВАННЫЙ, В ШЛАНГЕ ИЗ ПВХ АВББШВ-0,66 СЕЧ. 4Х185 ММ2 | 1000М | 0.01
5 | КАБЕЛЬ СИЛОВОЙ С АЛЮМИНИЕВОЙ ЖИЛОЙ, С ПЭ ИЗОЛЯЦИЕЙ, БРОНИРОВАННЫЙ, В ШЛАНГЕ ИЗ ПВХ АВББШВ-0,66 СЕЧ. 4Х25 ММ2 | 1000М | 0.07
6 | КАБЕЛЬ СИЛОВОЙ С АЛЮМИНИЕВОЙ ЖИЛОЙ, С ПЭ ИЗОЛЯЦИЕЙ, БРОНИРОВАННЫЙ, В ШЛАНГЕ ИЗ ПВХ АВББШВ-0,66 СЕЧ. 4Х4 ММ2 | 1000М | 0.27
7 | КАБЕЛЬ СИЛОВОЙ С АЛЮМИНИЕВОЙ ЖИЛОЙ, С ПЭ ИЗОЛЯЦИЕЙ, БРОНИРОВАННЫЙ, В ШЛАНГЕ ИЗ ПВХ АВББШВ-0,66 СЕЧ. 4Х6 ММ2 | 1000М | 0.035
8 | ПРОВОД С МЕДНОЙ ЖИЛОЙ, ГИБКИЙ (НА ЗАЗЕМЛ.) ПВЗ-1Х4 | 1000М | 0.006
9 | ПРОВОД УСТАНОВОЧНЫЙ С МЕДНЫМИ ЖИЛАМИ С ПВХ ИЗОЛЯЦИЯ НА НАПРЯЖЕНИЯ 0,66КВ ППВ-(2Х2,5) | 1000М | 0.26
10 | СИЛОВЫЕ КАБЕЛИ ТРЕХЖИЛЬНЫЕ С АЛЮМИНИЕВЫМИ ЖИЛАМИ С ИЗОЛЯЦИЕЙ ИЗ СШИТОГО ПОЛИЭТИЛЕНА, БРОНИРОВАННЫЕ, В ОБОЛОЧКЕ ИЗ ПОЛИЭТИЛЕНА. АПВБП - 3Х50/16 - 10КВ | 1000М | 0.1
| ИТОГО ПРОЧИЕ ВНЕРЕСУРСНЫЕ ЗАТРАТЫ | СУМ
| ЗАТРАТЫ ТРУДА РАБОЧИХ | ЧЕЛ.-Ч | 211.7618
| ИТОГО ПРЯМЫЕ ЗАТРАТЫ | СУМ

## Лист1 (11)
ВЕДОМОСТЬ ОБЪЕМОВ РАБОТ НА ЯНГИБОЗОР ТУМАНИ ДУСТЛИК МФЙДАГИ КУП КАВАТЛИ ТУРАР ЖОЙЛАР УЧУН ОКАВА СУВ ТОЗАЛАШ ИНШООТИ ВА ТАРМОКЛАРИ КУРИШ
АВТОМАТИЗАЦИЯ
№ п/п | Наименование компонента | Единица измерения | Объем работ по проекту | на единицу измерения | сумма
1 | 2 | 3 | 4 | 5 | 6
ОБОРУДОВАНИЕ, МЕБЕЛЬ И ИНВЕНТАРЬ
1 | СИСТЕМ АВТОМАТИЧЕСКОГО УПРАВЛЕНИЯ ТЕХНОЛОГИЧЕСКОГО ПРОЦЕССА SCADA КОМПЛЕКТНО СО ВСЕМУ ОБОРУДОВАНИЯМИ И СТРОИТЕЛЬНЫМИ МАТЕРИАЛАМИ. (СМОТРИТЕ ТРЕБОВАНИЯ АТХ ПО ПРОЕКТУ) | КОМПЛ | 1
| ИТОГО ОБОРУДОВАНИЕ, МЕБЕЛЬ И ИНВЕНТАРЬ ( | СУМ

## Лист1 (12)
ВЕДОМОСТЬ ОБЪЕМОВ РАБОТ НА ЯНГИБОЗОР ТУМАНИ ДУСТЛИК МФЙДАГИ КУП КАВАТЛИ ТУРАР ЖОЙЛАР УЧУН ОКАВА СУВ ТОЗАЛАШ ИНШООТИ ВА ТАРМОКЛАРИ КУРИШ
ВНУТРИПЛОЩАДОЧНЫЕ ТЕХ КОММУНИКАЦИИ
№ п/п | Наименование компонента | Единица измерения | Объем работ по проекту | на единицу измерения | сумма
1 | 2 | 3 | 4 | 5 | 6
ТРУДОВЫЕ РЕСУРСЫ
1 | ЗАТРАТЫ ТРУДА РАБОЧИХ-СТРОИТЕЛЕЙ | ЧЕЛ.-Ч | 1883.1394
2 | ЗАТРАТЫ ТРУДА МАШИНИСТОВ | ЧЕЛ.-Ч | 168.4233
| ИТОГО ТРУДОВЫЕ РЕСУРСЫ | СУМ
| ЗАТРАТЫ ТРУДА РАБОЧИХ | ЧЕЛ.-Ч | 1883.1394
СТРОИТЕЛЬНЫЕ МАШИНЫ И МЕХАНИЗМЫ
1 | АВТОПОГРУЗЧИКИ 5 Т | МАШ.-Ч | 0.11371
| В Т.Ч. ЗАТРАТЫ ТРУДА МАШИНИСТОВ, ЭКИПАЖ 1 ЧЕЛ. | ЧЕЛ.-Ч | 0.11371
2 | АГРЕГАТЫ ДЛЯ СВАРКИ ПОЛИЭТИЛЕНОВЫХ ТРУБ | МАШ.-Ч | 24.9028
| В Т.Ч. ЗАТРАТЫ ТРУДА МАШИНИСТОВ, ЭКИПАЖ 1 ЧЕЛ. | ЧЕЛ.-Ч | 24.9028
3 | АГРЕГАТЫ СВАРОЧНЫЕ ДВУХПОСТОВЫЕ ДЛЯ РУЧНОЙ СВАРКИ НА ТРАКТОРЕ 79 КВТ (108 Л.С.) | МАШ.-Ч | 13.1944
| В Т.Ч. ЗАТРАТЫ ТРУДА МАШИНИСТОВ, ЭКИПАЖ 1 ЧЕЛ. | ЧЕЛ.-Ч | 13.1944
4 | БУЛЬДОЗЕРЫ ПРИ РАБОТЕ НА ВОДОХОЗЯЙСТВЕННОМ СТРОИТЕЛЬСТВЕ 59 (80) КВТ (Л.С.) | МАШ.-Ч | 1.3486
| В Т.Ч. ЗАТРАТЫ ТРУДА МАШИНИСТОВ, ЭКИПАЖ 1 ЧЕЛ. | ЧЕЛ.-Ч | 1.3486
5 | БУЛЬДОЗЕРЫ ПРИ РАБОТЕ НА ДРУГИХ ВИДАХ СТРОИТЕЛЬСТВА 79 (108) КВТ (Л.С.) | МАШ.-Ч | 2.0436
| В Т.Ч. ЗАТРАТЫ ТРУДА МАШИНИСТОВ, ЭКИПАЖ 1 ЧЕЛ. | ЧЕЛ.-Ч | 2.0436
6 | БУЛЬДОЗЕРЫ ПРИ РАБОТЕ НА СООРУЖЕНИИ МАГИСТРАЛЬНЫХ ТРУБОПРОВОДОВ 96 (130) КВТ (Л.С.) | МАШ.-Ч | 0.09614
| В Т.Ч. ЗАТРАТЫ ТРУДА МАШИНИСТОВ, ЭКИПАЖ 1 ЧЕЛ. | ЧЕЛ.-Ч | 0.09614
7 | ВИБРАТОРЫ ГЛУБИННЫЕ | МАШ.-Ч | 0.5832
8 | КОМПРЕССОРЫ ПЕРЕДВИЖНЫЕ С ДВИГАТЕЛЕМ ВНУТРЕННЕГО СГОРАНИЯ ДАВЛЕНИЕМ ДО 686 КПА (7 АТМ.) 5 М3/МИН | МАШ.-Ч | 21.1888
| В Т.Ч. ЗАТРАТЫ ТРУДА МАШИНИСТОВ, ЭКИПАЖ 1 ЧЕЛ. | ЧЕЛ.-Ч | 21.1888
9 | КРАНЫ БАШЕННЫЕ ПРИ РАБОТЕ НА ДРУГИХ ВИДАХ СТРОИТЕЛЬСТВА 8 Т | МАШ.-Ч | 0.3522
| В Т.Ч. ЗАТРАТЫ ТРУДА МАШИНИСТОВ, ЭКИПАЖ 1 ЧЕЛ. | ЧЕЛ.-Ч | 0.3522
10 | КРАНЫ НА АВТОМОБИЛЬНОМ ХОДУ ПРИ РАБОТЕ НА ДРУГИХ ВИДАХ СТРОИТЕЛЬСТВА 6,3 Т | МАШ.-Ч | 50.0963
| В Т.Ч. ЗАТРАТЫ ТРУДА МАШИНИСТОВ, ЭКИПАЖ 1 ЧЕЛ. | ЧЕЛ.-Ч | 50.0963
11 | КРАНЫ НА АВТОМОБИЛЬНОМ ХОДУ ПРИ РАБОТЕ НА ДРУГИХ ВИДАХ СТРОИТЕЛЬСТВА 10 Т | МАШ.-Ч | 9.8287
| В Т.Ч. ЗАТРАТЫ ТРУДА МАШИНИСТОВ, ЭКИПАЖ 1 ЧЕЛ. | ЧЕЛ.-Ч | 9.8287
12 | КРАНЫ НА АВТОМОБИЛЬНОМ ХОДУ ПРИ РАБОТЕ НА МОНТАЖЕ ТЕХНОЛОГИЧЕСКОГО ОБОРУДОВАНИЯ 10 Т | МАШ.-Ч | 0.033
| В Т.Ч. ЗАТРАТЫ ТРУДА МАШИНИСТОВ, ЭКИПАЖ 1 ЧЕЛ. | ЧЕЛ.-Ч | 0.033
13 | КРАНЫ-ТРУБОУКЛАДЧИКИ ДЛЯ ТРУБ ДИАМЕТРОМ (ГРУЗОПОДЪЕМНОСТЬЮ) ДО 400 ММ (6,3 Т) | МАШ.-Ч | 1.886
| В Т.Ч. ЗАТРАТЫ ТРУДА МАШИНИСТОВ, ЭКИПАЖ 1 ЧЕЛ. | ЧЕЛ.-Ч | 1.886
14 | КОТЛЫ БИТУМНЫЕ ПЕРЕДВИЖНЫЕ 1000 Л | МАШ.-Ч | 3.6915
15 | КОТЛЫ БИТУМНЫЕ ПЕРЕДВИЖНЫЕ 400 Л | МАШ.-Ч | 4.4472
16 | ЛЕБЕДКИ РУЧНЫЕ И РЫЧАЖНЫЕ, ТЯГОВЫМ УСИЛИЕМ 14,72 (1,5) КН (Т) | МАШ.-Ч | 3.3245
17 | МАШИНЫ ПОЛИВОМОЕЧНЫЕ 6000 Л | МАШ.-Ч | 9.6953
| В Т.Ч. ЗАТРАТЫ ТРУДА МАШИНИСТОВ, ЭКИПАЖ 1 ЧЕЛ. | ЧЕЛ.-Ч | 9.6953
18 | МАШИНЫ ШЛИФОВАЛЬНЫЕ ЭЛЕКТРИЧЕСКИЕ | МАШ.-Ч | 6.2116
19 | ПОДЪЕМНИКИ МАЧТОВЫЕ СТРОИТЕЛЬНЫЕ 0,5 Т | МАШ.-Ч | 0.15675
| В Т.Ч. ЗАТРАТЫ ТРУДА МАШИНИСТОВ, ЭКИПАЖ 1 ЧЕЛ. | ЧЕЛ.-Ч | 0.15675
20 | ПИЛА ЭЛЕКТРИЧЕСКАЯ ЦЕПНАЯ | МАШ.-Ч | 0.0172
21 | ТРАМБОВКИ ПНЕВМАТИЧЕСКИЕ | МАШ.-Ч | 86.9414
22 | ЭЛЕКТРОСТАНЦИИ ПЕРЕДВИЖНЫЕ 4 КВТ | МАШ.-Ч | 2.5787
| В Т.Ч. ЗАТРАТЫ ТРУДА МАШИНИСТОВ, ЭКИПАЖ 1 ЧЕЛ. | ЧЕЛ.-Ч | 2.5787
23 | ЭКСКАВАТОРЫ НА ГУСЕНИЧНОМ ХОДУ ТИПА "ATLAS", "VOLVO", "KOMATSU", "HITACHI", "LIEBHER","HYUNDAI ROBEX" С ЕМКОСТЬЮ КОВША 0,65 М3 | МАШ.-Ч | 1.1403
| В Т.Ч. ЗАТРАТЫ ТРУДА МАШИНИСТОВ, ЭКИПАЖ 1 ЧЕЛ. | ЧЕЛ.-Ч | 1.1403
24 | УСТАНОВКИ ДЛЯ ПОДОГРЕВА СТЫКОВ | МАШ.-Ч | 0.10494
| В Т.Ч. ЗАТРАТЫ ТРУДА МАШИНИСТОВ, ЭКИПАЖ 1 ЧЕЛ. | ЧЕЛ.-Ч | 0.10494
25 | УСТАНОВКИ ДЛЯ СВАРКИ РУЧНОЙ ДУГОВОЙ (ПОСТОЯННОГО ТОКА) | МАШ.-Ч | 60.0926
26 | КОМПРЕССОРЫ ПЕРЕДВИЖНЫЕ С ДВИГАТЕЛЕМ ВНУТРЕННЕГО СГОРАНИЯ ДАВЛЕНИЕМ ДО 686 КПА (7 АТМ.) 2,2 М3/МИН | МАШ.Ч | 2.2236
| В Т.Ч. ЗАТРАТЫ ТРУДА МАШИНИСТОВ, ЭКИПАЖ 1 ЧЕЛ. | ЧЕЛ.-Ч | 2.2236
27 | ЭКСКАВАТОРЫ ОДНОКОВШОВЫЕ ДИЗЕЛЬНЫЕ НА ГУСЕНИЧНОМ ХОДУ ПРИ РАБОТЕ НА ДРУГИХ ВИДАХ СТРОИТЕЛЬСТВА (КРОМЕ ВОДОХОЗЯЙСТВЕННОГО) 0,5 М3 | МАШ.-Ч | 15.5111
| В Т.Ч. ЗАТРАТЫ ТРУДА МАШИНИСТОВ, ЭКИПАЖ 1 ЧЕЛ. | ЧЕЛ.-Ч | 15.5111
28 | ЭКСКАВАТОРЫ ОДНОКОВШОВЫЕ ДИЗЕЛЬНЫЕ НА ГУСЕНИЧНОМ ХОДУ ПРИ РАБОТЕ НА ДРУГИХ ВИДАХ СТРОИТЕЛЬСТВА (КРОМЕ ВОДОХОЗЯЙСТВЕННОГО) 0,65 М3 | МАШ.-Ч | 1.471
| В Т.Ч. ЗАТРАТЫ ТРУДА МАШИНИСТОВ, ЭКИПАЖ 1 ЧЕЛ. | ЧЕЛ.-Ч | 1.471
29 | АВТОМОБИЛИ БОРТОВЫЕ ГРУЗОПОДЪЕМНОСТЬЮ ДО 5 Т | МАШ.-Ч | 3.8428
| В Т.Ч. ЗАТРАТЫ ТРУДА МАШИНИСТОВ, ЭКИПАЖ 1 ЧЕЛ. | ЧЕЛ.-Ч | 3.8428
30 | АВТОМОБИЛИ БОРТОВЫЕ ГРУЗОПОДЪЕМНОСТЬЮ ДО 5 Т | МАШ.-Ч | 0.56455
| В Т.Ч. ЗАТРАТЫ ТРУДА МАШИНИСТОВ, ЭКИПАЖ 1 ЧЕЛ. | ЧЕЛ.-Ч | 0.56455
31 | ПЕЧИ ЭЛЕКТРИЧЕСКИЕ ДЛЯ СУШКИ СВАРОЧНЫХ МАТЕРИАЛОВ С РЕГУЛИРОВАНИЕМ ТЕМПЕРАТУРЫ В ПРЕДЕЛАХ 80-500 ГР. С ПРИ РАБОТЕ ОТ ПЕРЕДВИЖНЫХ ЭЛЕКТРОСТАНЦИЙ | МАШ.-Ч | 0.2925
32 | УСТАНОВКИ ДЛЯ ГИДРАВЛИЧЕСКИХ ИСПЫТАНИЙ ТРУБОПРОВОДОВ, ДАВЛЕНИЕ НАГНЕТАНИЯ НИЗКОЕ 0,1 (1) МПА (КГС/СМ2), ВЫСОКОЕ 10 (100) МПА (КГС/СМ2) ПРИ РАБОТЕ ОТ ПЕРЕДВИЖНЫХ ЭЛЕКТРОСТАНЦИЙ | МАШ.-Ч | 8.692
33 | ТРАМБОВКИ ЭЛЕКТРИЧЕСКИЕ | МАШ.-Ч | 0.1524
34 | СВАРОЧНЫЕ АППАРАТЫ РУЧНЫЕ ДЛЯ СВАРКИ ПЛАСТИКОВЫХ ТРУБ | МАШ.-Ч | 27.6223
35 | АВТОМОБИЛИ-САМОСВАЛЫ ГРУЗОПОДЪЕМНОСТЬЮ ДО 20 Т | МАШ.-Ч | 6.0501
| В Т.Ч. ЗАТРАТЫ ТРУДА МАШИНИСТОВ, ЭКИПАЖ 1 ЧЕЛ. | ЧЕЛ.-Ч | 6.0501
| ИТОГО СТРОИТЕЛЬНЫЕ МАШИНЫ И МЕХАНИЗМЫ | СУМ
СТРОИТЕЛЬНЫЕ МАТЕРИАЛЫ И КОНСТРУКЦИИ
1 | ВОДА | М3 | 77.3752
2 | РАСТВОР ГОТОВЫЙ КЛАДОЧНЫЙ ТЯЖЕЛЫЙ ЦЕМЕНТНЫЙ, МАРКА: 100 | М3 | 0.2237
3 | РАСТВОР АСБОЦЕМЕНТНЫЙ | М3 | 0.06096
4 | РАСТВОР ГОТОВЫЙ КЛАДОЧНЫЙ ЦЕМЕНТНЫЙ, МАРКА 50 | М3 | 0.39116
5 | БЕТОН ТЯЖЕЛЫЙ, КЛАСС В 7,5 (М100) | М3 | 2.9752
6 | БЕТОН ТЯЖЕЛЫЙ, КЛАСС В 15 (М200) | М3 | 2.0828
7 | РАСТВОР ГОТОВЫЙ КЛАДОЧНЫЙ ЦЕМЕНТНЫЙ, МАРКА: 25 | М3 | 1.1196
8 | БУМАГА ОБЕРТОЧНАЯ ЛИСТОВАЯ | 1000М2 | 0.07012
9 | ГВОЗДИ СТРОИТЕЛЬНЫЕ | Т | 0.0023896
10 | ПРОКЛАДКИ РЕЗИНОВЫЕ (ПЛАСТИНА ТЕХНИЧЕСКАЯ ПРЕССОВАННАЯ) | КГ | 2.2
11 | ИЗВЕСТЬ СТРОИТЕЛЬНАЯ НЕГАШЕНАЯ ХЛОРНАЯ МАРКИ А | Т | 0.00019234
12 | ИЗВЕСТЬ СТРОИТЕЛЬНАЯ НЕГАШЕНАЯ КОМОВАЯ, СОРТ 1 | Т | 0.00164
13 | ЩИТЫ ИЗ ДОСОК ТОЛЩИНОЙ 40 ММ | М2 | 2.6844
14 | ГРУНТОВКА БИТУМНАЯ | Т | 0.005412
15 | ХОЛСТ СТЕКЛЯННЫЙ ВВГ | 10М2 | 8.132
16 | ПОЛИИЗОЛ | М2 | 444.5321
17 | МАСТИКА БИТУМНАЯ КРОВЕЛЬНАЯ ГОРЯЧАЯ | Т | 0.95146
18 | МАСТИКА ПО ПРОЕКТУ | Т | 0.32433
19 | КАТАНКА ГОРЯЧЕКАТАНАЯ В МОТКАХ ДИАМЕТРОМ 6,3-6,5 ММ | Т | 0.001524
20 | ПРОВОЛОКА СВАРОЧНАЯ ЛЕГИРОВАННАЯ ДИАМЕТРОМ 4 ММ | Т | 0.00232
21 | КИСЛОРОД ТЕХНИЧЕСКИЙ ГАЗООБРАЗНЫЙ | М3 | 0.4965
22 | ПОРТЛАНДЦЕМЕНТ ОБЩЕСТРОИТЕЛЬНОГО НАЗНАЧЕНИЯ БЕЗДОБАВОЧНЫЙ МАРКИ 400 | Т | 0.004064
23 | ЭЛЕКТРОДЫ ДИАМЕТРОМ 4 ММ Э42 | Т | 0.024664
24 | ЭЛЕКТРОДЫ ДИАМЕТРОМ 4 ММ Э55 | Т | 0.001911
25 | ЭЛЕКТРОДЫ ДИАМЕТРОМ 6 ММ Э42 | Т | 0.005544
26 | РОГОЖА | М2 | 1.5
27 | ЛЕСОМАТЕРИАЛЫ КРУГЛЫЕ ХВОЙНЫХ ПОРОД ДЛЯ СТРОИТЕЛЬСТВА ДИАМЕТРОМ 14-24 СМ, ДЛИНОЙ 3-6,5 М | М3 | 0.01675
28 | БРУСКИ ОБРЕЗНЫЕ ХВОЙНЫХ ПОРОД ДЛИНОЙ 4-6,5 М, ШИРИНОЙ 75-150 ММ, ТОЛЩИНОЙ 40-75 ММ, III СОРТА | М3 | 0.1026
29 | ДОСКИ ОБРЕЗНЫЕ ХВОЙНЫХ ПОРОД ДЛИНОЙ 4-6,5 М, ШИРИНОЙ 75-150 ММ, ТОЛЩИНОЙ 44 ММ И БОЛЕЕ, III СОРТА | М3 | 0.014
30 | ЩЕБЕНЬ | М3 | 5.0556
31 | БРЕЗЕНТ | М2 | 0.0804
32 | ТКАНЬ МЕШОЧНАЯ | 10М2 | 0.02077
33 | БЕТОН ТЯЖЕЛЫЙ, КЛАСС В 7,5 (М100) | М3 | 2.04
34 | ПЕСОК ДЛЯ СТРОИТЕЛЬНЫХ РАБОТ ПРИРОДНЫЙ | М3 | 0.8128
35 | ПРОПАН-БУТАН, СМЕСЬ ТЕХНИЧЕСКАЯ | КГ | 0.1284
36 | ЩИТЫ ИЗ ДОСОК ТОЛЩИНОЙ 25 ММ | М2 | 1.302
37 | БОЛТЫ С ГАЙКАМИ И ШАЙБАМИ ДЛЯ САНИТАРНО-ТЕХНИЧЕСКИХ РАБОТ, ДИАМЕТРОМ 16 ММ | Т | 0.024
38 | БОЛТЫ С ГАЙКАМИ И ШАЙБАМИ ДЛЯ САНИТАРНО-ТЕХНИЧЕСКИХ РАБОТ, ДИАМЕТРОМ 20-22 ММ | Т | 0.0132
39 | ВЕНТИЛЫ Д32 PVC | ШТ | 12
40 | ВТУЛЬКА ПОЛИЭТИЛЕНОВЫЙ 90° Д110 PE100 | ШТ | 2
41 | ВТУЛЬКА ПОЛИЭТИЛЕНОВЫЙ Д110 ММ PE100 ГОСТ 18599-2001 | ШТ | 1
42 | ВТУЛЬКА ПОЛИЭТИЛЕНОВЫЙ Д160 ММ PE100 ГОСТ 18599-2001 | ШТ | 16
43 | ДЭМОНТАЖНАЯ ВСТАВКА ЧУГУННАЯ Д100 ММ | ШТ | 2
44 | ЗАКЛАДНЫЕ ДЕТАЛИ КОЛОДЦА | Т | 0.4632
45 | ЗАДВИЖКА ЧУГУН ФЛАНЦЕВЫЙ КЛИНОВЫЙ Д100 | ШТ | 4
46 | ЗАДВИЖКА ЧУГУН ФЛАНЦЕВЫЙ КЛИНОВЫЙ Д150 | ШТ | 5
47 | ЗАДВИЖКА ЧУГУНН.КЛИНОВАЯ ФЛАНЦЕВАЯ DN=100 | ШТ | 4
48 | ИЗДЕЛИЯ ДЛЯ КРУГЛЫХ КОЛОДЦЕВ КОЛЬЦА СТЕНОВЫЕ КО-6 СЕР, 901,09-11,84 | ШТ | 9
49 | ИЗДЕЛИЯ ДЛЯ КРУГЛЫХ КОЛОДЦЕВ КОЛЬЦА СТЕНОВЫЕ КО-6 СЕР. 901.09-11.84 | ШТ | 11
50 | ИЗДЕЛИЯ ДЛЯ КРУГЛЫХ КОЛОДЦЕВ КОЛЬЦА СТЕНОВЫЕ КО-6 СЕР. 902.09-22.84 | ШТ | 7
51 | ИЗДЕЛИЯ ДЛЯ КРУГЛЫХ КОЛОДЦЕВ КОЛЬЦА СТЕНОВЫЕ КС20.6 СЕР, 901,09-11,84 | ШТ | 1
52 | ИЗДЕЛИЯ ДЛЯ КРУГЛЫХ КОЛОДЦЕВ ПЛИТЫ ДНИЩА ПН-10 СЕР, 901,09-11,84 | ШТ | 8
53 | ИЗДЕЛИЯ ДЛЯ КРУГЛЫХ КОЛОДЦЕВ ПЛИТЫ ДНИЩА ПН-10 СЕР. 902.09-22.84 | ШТ | 7
54 | ИЗДЕЛИЯ ДЛЯ КРУГЛЫХ КОЛОДЦЕВ ПЛИТЫ ДНИЩА ПН-15 СЕР. 901.09-11.84 | ШТ | 11
55 | ИЗДЕЛИЯ ДЛЯ КРУГЛЫХ КОЛОДЦЕВ ПЛИТЫ ДНИЩА ПН-20 СЕР, 901,09-11,84 | ШТ | 1
56 | ИЗДЕЛИЯ ДЛЯ КРУГЛЫХ КОЛОДЦЕВ ПЛИТЫ ПЕРЕКРЫТИЯ ПП 10-2 СЕР, 901,09-11,84 | ШТ | 8
57 | ИЗДЕЛИЯ ДЛЯ КРУГЛЫХ КОЛОДЦЕВ ПЛИТЫ ПЕРЕКРЫТИЯ ПП 10-2 СЕР. 902.09-22.84 | ШТ | 7
58 | ИЗДЕЛИЯ ДЛЯ КРУГЛЫХ КОЛОДЦЕВ ПЛИТЫ ПЕРЕКРЫТИЯ ПП 15-2 СЕР. 901.09-11.84 | ШТ | 11
59 | ИЗДЕЛИЯ ДЛЯ КРУГЛЫХ КОЛОДЦЕВ ПЛИТЫ ПЕРЕКРЫТИЯ ПП 20-2 СЕР, 901,09-11,84 | ШТ | 1
60 | ИЗДЕЛИЯ ДЛЯ КРУГЛЫХ КОЛОДЦЕВ, КОЛЬЦА СТЕНОВЫЕ КС10.6 СЕР, 901,09-11,84 | ШТ | 8
61 | ИЗДЕЛИЯ ДЛЯ КРУГЛЫХ КОЛОДЦЕВ, КОЛЬЦА СТЕНОВЫЕ КС10.6 СЕР. 902.09-22.84 | ШТ | 6
62 | ИЗДЕЛИЯ ДЛЯ КРУГЛЫХ КОЛОДЦЕВ, КОЛЬЦА СТЕНОВЫЕ КС10.9 СЕР, 901,09-11,84 | ШТ | 8
63 | ИЗДЕЛИЯ ДЛЯ КРУГЛЫХ КОЛОДЦЕВ, КОЛЬЦА СТЕНОВЫЕ КС10.9 СЕР. 902.09-22.84 | ШТ | 4
64 | ИЗДЕЛИЯ ДЛЯ КРУГЛЫХ КОЛОДЦЕВ, КОЛЬЦА СТЕНОВЫЕ КС15.6 СЕР. 901.09-11.84 | ШТ | 11
65 | ИЗДЕЛИЯ ДЛЯ КРУГЛЫХ КОЛОДЦЕВ, КОЛЬЦА СТЕНОВЫЕ КС15.9 СЕР. 901.09-11.84 | ШТ | 11
66 | ИЗДЕЛИЯ ДЛЯ КРУГЛЫХ КОЛОДЦЕВ, КОЛЬЦА СТЕНОВЫЕ КС20.9 СЕР, 901,09-11,84 | ШТ | 1
67 | ЛЮК ЧУГУННЫЙ ТИПА "Т" ГОСТ 3634-81 | ШТ | 27
68 | ОБРАТНЫЙ КЛАПАН ШАРОВЫЙ ЧУГУН ФЛАНЦЕВЫЙ Д100 | ШТ | 4
69 | ОБРАТНЫЙ КЛАПАН ШАРОВЫЙ ЧУГУН ФЛАНЦЕВЫЙ Д150 | ШТ | 1
70 | ОТВОД 90 Д32ММ PVC | ШТ | 38
71 | ОТВОД 90° ИЗ НЕРЖАВЕЮЩЕЙ СТАЛИ AISI 304 Д114X4.0 ММ | ШТ | 8
72 | ОТВОД 90° СТАЛЬНЫЕ ЭЛЕКТРОСВАРНЫЕ Д159Х5.0 ММ | ШТ | 1
73 | ОТВОД 90° СТАЛЬНЫЕ ЭЛЕКТРОСВАРНЫЕ Д219Х5.0 ММ | ШТ | 1
74 | ОТВОД 90° СТАЛЬНЫЕ ЭЛЕКТРОСВАРНЫЕ Д89Х3,5 ММ | ШТ | 2
75 | ОТВОД ИЗ НЕРЖАВЕЮЩЕЙ СТАЛИ AISI 304 Д114X4.0 ММ | ШТ | 2
76 | ОТВОД ИЗ НЕРЖАВЕЮЩЕЙ СТАЛИ AISI 304 Д159X4.5 ММ | ШТ | 2
77 | ОТВОД ПОЛИПРОПИЛЕНОВЫЕ PPRC Д32 ММ PN10 | ШТ | 1
78 | ОТВОД ПОЛИПРОПИЛЕНОВЫЕ PPRC Д50 ММ PN10 | ШТ | 4
79 | ОТВОД ПОЛИПРОПИЛЕНОВЫЕ PPRC Д75 ММ PN10 | ШТ | 3
80 | ОТВОД ПОЛИЭТИЛЕНОВЫЙ 90° Д110 PE100 | ШТ | 11
81 | ОТВОД ПОЛИЭТИЛЕНОВЫЙ 90° Д110 PE100 ГОСТ 18599-2001 | ШТ | 4
82 | ОТВОД ПОЛИЭТИЛЕНОВЫЙ 90° Д160 PE100 ГОСТ 18599-2001 | ШТ | 10
83 | ПЕРЕХОДНИК ПОЛИПРОПИЛЕНОВЫЕ PPRC Д75Х50 ММ PN10 | ШТ | 1
84 | ПЕРЕХОДНИК СТАЛЬНЫЕ ЭЛЕКТРОСВАРНЫЕ Д159Х89 ММ | ШТ | 2
85 | ПЕРЕХОДНИК СТАЛЬНЫЕ ЭЛЕКТРОСВАРНЫЕ Д219Х159 ММ | ШТ | 1
86 | ПОЛИВИНИЛХЛОРИДНЫЕ ТРУБЫ Д32 PVC | М | 326
87 | ПОЛИПРОПИЛЕНОВЫЕ ТРУБЫ PPRC Д32 ММ PN10 | М | 5
88 | ПОЛИПРОПИЛЕНОВЫЕ ТРУБЫ PPRC Д50 ММ PN10 | М | 85
89 | ПОЛИПРОПИЛЕНОВЫЕ ТРУБЫ PPRC Д75 ММ PN10 | М | 125
90 | ПОЛИЭТИЛЕНОВЫЕ ТРУБ PN4 Д63ММ ГОСТ 18599-2001 | М | 329.26
91 | ПРОКЛАДКА ПАРОНИТОВАЯ Д100ММ | ШТ | 36
92 | ПРОКЛАДКА ПАРОНИТОВАЯ Д150ММ | ШТ | 37
93 | ТРОЙНИК ИЗ НЕРЖАВЕЮЩЕЙ СТАЛИ AISI 304 Д100Х100Х100 ММ | ШТ | 1
94 | ТРОЙНИК ИЗ НЕРЖАВЕЮЩЕЙ СТАЛИ AISI 304 Д114X114X114 ММ | ШТ | 3
95 | ТРОЙНИК ИЗ НЕРЖАВЕЮЩЕЙ СТАЛИ AISI 304 Д150Х100Х150 ММ | ШТ | 2
96 | ТРОЙНИК ИЗ НЕРЖАВЕЮЩЕЙ СТАЛИ AISI 304 Д150Х150Х150 ММ | ШТ | 5
97 | ТРОЙНИК ПОЛИПРОПИЛЕНОВЫЕ PPRC Д75Х32Х75 ММ PN10 | ШТ | 1
98 | ТРОЙНИК ПОЛИПРОПИЛЕНОВЫЕ PPRC Д75Х50Х75 ММ PN10 | ШТ | 4
99 | ТРОЙНИК ПОЛИЭТИЛЕНОВЫЕ Д110 ММ | ШТ | 1
100 | ТРОЙНИК СТАЛЬНЫЕ ЭЛЕКТРОСВАРНЫЕ Д159Х89Х159 ММ | ШТ | 4
101 | ТРОЙНИК СТАЛЬНЫЕ ЭЛЕКТРОСВАРНЫЕ Д219Х159Х219 ММ | ШТ | 1
102 | ТРУБЫ ИЗ НЕРЖАВЕЮЩЕЙ СТАЛИ AISI 304 Д114X4.0 ММ | М | 21
103 | ТРУБЫ ИЗ НЕРЖАВЕЮЩЕЙ СТАЛИ AISI 304 Д159X4.5 ММ | М | 6
104 | ТРУБЫ СТАЛЬНЫЕ ЭЛЕКТРОСВАРНЫЕ Д159Х5.0 ММ ГОСТ 10704-76 | М | 33.132
105 | ТРУБЫ СТАЛЬНЫЕ ЭЛЕКТРОСВАРНЫЕ Д219Х5.0 ММ ГОСТ 10704-76 | М | 20.08
106 | ТРУБЫ СТАЛЬНЫЕ ЭЛЕКТРОСВАРНЫЕ Д89Х3,5 ММ ГОСТ 10704-76 | М | 14.056
107 | ФЛАНЦЕВАЯ ЗАГЛУШКА ИЗ НЕРЖАВЕЮЩЕЙ СТАЛЬИ P-10 КГС/СМ2 Д100 ММ AISI 304 | ШТ | 2
108 | ФЛАНЦЕВАЯ ЗАГЛУШКА ИЗ НЕРЖАВЕЮЩЕЙ СТАЛЬИ P-10 КГС/СМ2 Д150 ММ AISI 304 | ШТ | 2
109 | ФЛАНЦЫ ИЗ НЕРЖАВЕЮЩЕЙ СТАЛЬИ P-10 КГС/СМ2 Д100 AISI 304 | ШТ | 10
110 | ФЛАНЦЫ ИЗ НЕРЖАВЕЮЩЕЙ СТАЛЬИ P-10 КГС/СМ2 Д150 AISI 304 | ШТ | 35
111 | ФЛАНЦЫ СТАЛЬН. P-6 КГС/СМ2 Д100 ММ ГОСТ 12820-80 | ШТ | 10
112 | ШАРОВОЙ ОБРАТНЫЙ КЛАПАН ЧУГУННАЯ DN=100 | ШТ | 4
113 | ПОЛИЭИТИЛЕНОВЫЕ ТРУБЫ PE100 SDR26 PN6.3 Д110Х4,2ММ | М | 228.26
114 | ПОЛИЭИТИЛЕНОВЫЕ ТРУБЫ PE100 SDR26 PN6.3 Д110Х4,2ММ ГОСТ 18599-2001 | М | 30.3
115 | ПОЛИЭИТИЛЕНОВЫЕ ТРУБЫ PE100 SDR26 PN6.3 Д160Х6,2ММ ГОСТ 18599-2001 | М | 82.82
116 | ПОЛИЭТИЛЕНОВЫХ ГОФРИРОВАННЫХ РАСТРУБНЫХ ДВУХСЛОЙНЫХ УСИЛЕННЫХ ТРУБ DN/ОD 200 ММ SN8 ГОСТ Р 54475-2011 | М | 123
| ИТОГО СТРОИТЕЛЬНЫЕ МАТЕРИАЛЫ И КОНСТРУКЦИИ | СУМ
| ЗАТРАТЫ ТРУДА РАБОЧИХ | ЧЕЛ.-Ч | 1883.1394
| ИТОГО ПРЯМЫЕ ЗАТРАТЫ | СУМ

## Лист1 (13)
ВЕДОМОСТЬ ОБЪЕМОВ РАБОТ НА ЯНГИБОЗОР ТУМАНИ ДУСТЛИК МФЙДАГИ КУП КАВАТЛИ ТУРАР ЖОЙЛАР УЧУН ОКАВА СУВ ТОЗАЛАШ ИНШООТИ ВА ТАРМОКЛАРИ КУРИШ
ВОЗДУХОДУВНАЯ СТАНЦИЯ
№ п/п | Наименование компонента | Единица измерения | Объем работ по проекту | на единицу измерения | сумма
1 | 2 | 3 | 4 | 5 | 6
ТРУДОВЫЕ РЕСУРСЫ
1 | ЗАТРАТЫ ТРУДА РАБОЧИХ-СТРОИТЕЛЕЙ | ЧЕЛ.-Ч | 1998.9248
2 | ЗАТРАТЫ ТРУДА МАШИНИСТОВ | ЧЕЛ.-Ч | 72.2127
| ИТОГО ТРУДОВЫЕ РЕСУРСЫ | СУМ
| ЗАТРАТЫ ТРУДА РАБОЧИХ | ЧЕЛ.-Ч | 1998.9248
СТРОИТЕЛЬНЫЕ МАШИНЫ И МЕХАНИЗМЫ
1 | АВТОПОГРУЗЧИКИ 5 Т | МАШ.-Ч | 3.2792
| В Т.Ч. ЗАТРАТЫ ТРУДА МАШИНИСТОВ, ЭКИПАЖ 1 ЧЕЛ. | ЧЕЛ.-Ч | 3.2792
2 | АГРЕГАТЫ ЭЛЕКТРОНАСОСНЫЕ С РЕГУЛИРОВАНИЕМ ПОДАЧИ ВРУЧНУЮ ДЛЯ СТРОИТЕЛЬНЫХ РАСТВОРОВ ПОДАЧА ДО 2 М3/Ч, НАПОР 150 М | МАШ.-Ч | 0.90246
3 | БУЛЬДОЗЕРЫ ПРИ РАБОТЕ НА ДРУГИХ ВИДАХ СТРОИТЕЛЬСТВА 79 (108) КВТ (Л.С.) | МАШ.-Ч | 0.94873
| В Т.Ч. ЗАТРАТЫ ТРУДА МАШИНИСТОВ, ЭКИПАЖ 1 ЧЕЛ. | ЧЕЛ.-Ч | 0.94873
4 | ВИБРАТОРЫ ГЛУБИННЫЕ | МАШ.-Ч | 140.2223
5 | ВИБРАТОРЫ ПОВЕРХНОСТНЫЕ | МАШ.-Ч | 8.8861
6 | ВЫШКИ ТЕЛЕСКОПИЧЕСКИЕ 25 М | МАШ.-Ч | 0.38
| В Т.Ч. ЗАТРАТЫ ТРУДА МАШИНИСТОВ, ЭКИПАЖ 1 ЧЕЛ. | ЧЕЛ.-Ч | 0.38
7 | ГОРЕЛКИ ГАЗОПЛАМЕННЫЕ | МАШ.-Ч | 3.9173
8 | ГУДРОНАТОРЫ РУЧНЫЕ | МАШ.-Ч | 2.1859
9 | ДРЕЛИ ЭЛЕКТРИЧЕСКИЕ | МАШ.-Ч | 0.96
10 | ДРЕЛИ ЭЛЕКТРИЧЕСКИЕ | МАШ.-Ч | 2.5755
11 | КАТКИ ДОРОЖНЫЕ САМОХОДНЫЕ ГЛАДКИЕ 5 Т | МАШ.-Ч | 0.49718
| В Т.Ч. ЗАТРАТЫ ТРУДА МАШИНИСТОВ, ЭКИПАЖ 1 ЧЕЛ. | ЧЕЛ.-Ч | 0.49718
12 | КОМПРЕССОРЫ ПЕРЕДВИЖНЫЕ С ДВИГАТЕЛЕМ ВНУТРЕННЕГО СГОРАНИЯ ДАВЛЕНИЕМ ДО 686 КПА (7 АТМ.) 5 М3/МИН | МАШ.-Ч | 5.0464
| В Т.Ч. ЗАТРАТЫ ТРУДА МАШИНИСТОВ, ЭКИПАЖ 1 ЧЕЛ. | ЧЕЛ.-Ч | 5.0464
13 | КРАНЫ БАШЕННЫЕ ПРИ РАБОТЕ НА ДРУГИХ ВИДАХ СТРОИТЕЛЬСТВА 8 Т | МАШ.-Ч | 19.9537
| В Т.Ч. ЗАТРАТЫ ТРУДА МАШИНИСТОВ, ЭКИПАЖ 1 ЧЕЛ. | ЧЕЛ.-Ч | 19.9537
14 | КРАНЫ МОСТОВЫЕ ЭЛЕКТРИЧЕСКИЕ ПРИ РАБОТЕ НА МОНТАЖЕ ТЕХНОЛОГИЧЕСКОГО ОБОРУДОВАНИЯ ОБЩЕГО НАЗНАЧЕНИЯ 10 Т | МАШ.-Ч | 0.54
| В Т.Ч. ЗАТРАТЫ ТРУДА МАШИНИСТОВ, ЭКИПАЖ 1 ЧЕЛ. | ЧЕЛ.-Ч | 0.54
15 | КРАНЫ НА АВТОМОБИЛЬНОМ ХОДУ ПРИ РАБОТЕ НА ДРУГИХ ВИДАХ СТРОИТЕЛЬСТВА 10 Т | МАШ.-Ч | 5.3955
| В Т.Ч. ЗАТРАТЫ ТРУДА МАШИНИСТОВ, ЭКИПАЖ 1 ЧЕЛ. | ЧЕЛ.-Ч | 5.3955
16 | КРАНЫ НА АВТОМОБИЛЬНОМ ХОДУ ПРИ РАБОТЕ НА МОНТАЖЕ ТЕХНОЛОГИЧЕСКОГО ОБОРУДОВАНИЯ 10 Т | МАШ.-Ч | 0.4264
| В Т.Ч. ЗАТРАТЫ ТРУДА МАШИНИСТОВ, ЭКИПАЖ 1 ЧЕЛ. | ЧЕЛ.-Ч | 0.4264
17 | КОМПЛЕКСЫ ВАКУУМНЫЕ ТИПА СО-177 | МАШ.-Ч | 3.2972
18 | КОТЛЫ БИТУМНЫЕ ПЕРЕДВИЖНЫЕ 400 Л | МАШ.-Ч | 1.4043
19 | ЛЕБЕДКИ ЭЛЕКТРИЧЕСКИЕ, ТЯГОВЫМ УСИЛИЕМ ДО 12,26 (1,25) КН (Т) | МАШ.-Ч | 1.6428
20 | ЛЕБЕДКИ ЭЛЕКТРИЧЕСКИЕ, ТЯГОВЫМ УСИЛИЕМ 19,62 (2) КН (Т) | МАШ.-Ч | 0.1703
21 | ЛЕБЕДКИ ЭЛЕКТРИЧЕСКИЕ, ТЯГОВЫМ УСИЛИЕМ ДО 31,39 (3,2) КН (Т) | МАШ.-Ч | 0.15
22 | ЛЕБЕДКИ ЭЛЕКТРИЧЕСКИЕ, ТЯГОВЫМ УСИЛИЕМ 122,62 (12,5) КН (Т) | МАШ.-Ч | 5.7215
| В Т.Ч. ЗАТРАТЫ ТРУДА МАШИНИСТОВ, ЭКИПАЖ 1 ЧЕЛ. | ЧЕЛ.-Ч | 5.7215
23 | МАШИНЫ ЛИСТОГИБОЧНЫЕ СПЕЦИАЛЬНЫЕ (ВАЛЬЦЫ) | МАШ.-Ч | 0.2764
24 | МАШИНЫ ПОЛИВОМОЕЧНЫЕ 6000 Л | МАШ.-Ч | 0.89247
| В Т.Ч. ЗАТРАТЫ ТРУДА МАШИНИСТОВ, ЭКИПАЖ 1 ЧЕЛ. | ЧЕЛ.-Ч | 0.89247
25 | МАШИНЫ ШЛИФОВАЛЬНЫЕ УГЛОВЫЕ | МАШ.-Ч | 0.31786
26 | МАШИНЫ ШЛИФОВАЛЬНЫЕ ЭЛЕКТРИЧЕСКИЕ | МАШ.-Ч | 10.6992
27 | ПРЕОБРАЗОВАТЕЛИ СВАРОЧНЫЕ С НОМИНАЛЬНЫМ СВАРОЧНЫМ ТОКОМ 315-500 А | МАШ.-Ч | 0.11016
28 | ПОДЪЕМНИКИ МАЧТОВЫЕ СТРОИТЕЛЬНЫЕ 0,5 Т | МАШ.-Ч | 1.2562
| В Т.Ч. ЗАТРАТЫ ТРУДА МАШИНИСТОВ, ЭКИПАЖ 1 ЧЕЛ. | ЧЕЛ.-Ч | 1.2562
29 | ПИЛЫ ДИСКОВЫЕ ЭЛЕКТРИЧЕСКИЕ | МАШ.-Ч | 0.48146
30 | БЕНЗОПИЛЫ | МАШ.-Ч | 1.1352
31 | ПИЛА ЭЛЕКТРИЧЕСКАЯ ЦЕПНАЯ | МАШ.-Ч | 0.44742
32 | РАСТВОРОНАСОСЫ 3 М3/Ч | МАШ.-Ч | 3.842
| В Т.Ч. ЗАТРАТЫ ТРУДА МАШИНИСТОВ, ЭКИПАЖ 1 ЧЕЛ. | ЧЕЛ.-Ч | 3.842
33 | РАСТВОРОНАСОСЫ 1 М3/Ч | МАШ.-Ч | 6.9542
| В Т.Ч. ЗАТРАТЫ ТРУДА МАШИНИСТОВ, ЭКИПАЖ 1 ЧЕЛ. | ЧЕЛ.-Ч | 6.9542
34 | ТРАМБОВКИ ПНЕВМАТИЧЕСКИЕ | МАШ.-Ч | 13.2905
35 | ЭКСКАВАТОРЫ НА ГУСЕНИЧНОМ ХОДУ ТИПА "ATLAS", "VOLVO", "KOMATSU", "HITACHI", "LIEBHER","HYUNDAI ROBEX" С ЕМКОСТЬЮ КОВША 0,65 М3 | МАШ.-Ч | 0.64858
| В Т.Ч. ЗАТРАТЫ ТРУДА МАШИНИСТОВ, ЭКИПАЖ 1 ЧЕЛ. | ЧЕЛ.-Ч | 0.64858
36 | УСТАНОВКИ ДЛЯ ГИДРАВЛИЧЕСКИХ ИСПЫТАНИЙ ТРУБОПРОВОДОВ, ДАВЛЕНИЕ НАГНЕТАНИЯ, НИЗКОЕ 0,1 (1) МПА (КГС/СМ2), ВЫСОКОЕ 10 (100) МПА (КГС/СМ2) | МАШ.-Ч | 0.032
37 | УСТАНОВКИ ДЛЯ СВАРКИ РУЧНОЙ ДУГОВОЙ (ПОСТОЯННОГО ТОКА) | МАШ.-Ч | 72.7829
38 | КОМПРЕССОРЫ ПЕРЕДВИЖНЫЕ С ДВИГАТЕЛЕМ ВНУТРЕННЕГО СГОРАНИЯ ДАВЛЕНИЕМ ДО 686 КПА (7 АТМ.) 2,2 М3/МИН | МАШ.Ч | 1.2228
| В Т.Ч. ЗАТРАТЫ ТРУДА МАШИНИСТОВ, ЭКИПАЖ 1 ЧЕЛ. | ЧЕЛ.-Ч | 1.2228
39 | ШУРУПОВЕРТЫ СТРОИТЕЛЬНО-МОНТАЖНЫЕ | МАШ.-Ч | 1.6952
40 | ЭКСКАВАТОРЫ ОДНОКОВШОВЫЕ ДИЗЕЛЬНЫЕ НА ГУСЕНИЧНОМ ХОДУ ПРИ РАБОТЕ НА ДРУГИХ ВИДАХ СТРОИТЕЛЬСТВА (КРОМЕ ВОДОХОЗЯЙСТВЕННОГО) 0,5 М3 | МАШ.-Ч | 2.8381
| В Т.Ч. ЗАТРАТЫ ТРУДА МАШИНИСТОВ, ЭКИПАЖ 1 ЧЕЛ. | ЧЕЛ.-Ч | 2.8381
41 | ПЕЧИ ЭЛЕКТРИЧЕСКИЕ ДЛЯ СУШКИ СВАРОЧНЫХ МАТЕРИАЛОВ С РЕГУЛИРОВАНИЕМ ТЕМПЕРАТУРЫ В ПРЕДЕЛАХ 80-500 ГР. С | МАШ.-Ч | 0.01224
42 | СТАНОК ДЛЯ ГИБКИ АРМАТУРЫ | МАШ.-Ч | 1.8837
43 | АВТОМОБИЛИ БОРТОВЫЕ ГРУЗОПОДЪЕМНОСТЬЮ ДО 5 Т | МАШ.-Ч | 0.57594
| В Т.Ч. ЗАТРАТЫ ТРУДА МАШИНИСТОВ, ЭКИПАЖ 1 ЧЕЛ. | ЧЕЛ.-Ч | 0.57594
44 | АВТОМОБИЛИ БОРТОВЫЕ ГРУЗОПОДЪЕМНОСТЬЮ ДО 5 Т | МАШ.-Ч | 10.2959
| В Т.Ч. ЗАТРАТЫ ТРУДА МАШИНИСТОВ, ЭКИПАЖ 1 ЧЕЛ. | ЧЕЛ.-Ч | 10.2959
45 | АВТОМОБИЛИ БОРТОВЫЕ ГРУЗОПОДЪЕМНОСТЬЮ ДО 8 Т | МАШ.-Ч | 0.0124
| В Т.Ч. ЗАТРАТЫ ТРУДА МАШИНИСТОВ, ЭКИПАЖ 1 ЧЕЛ. | ЧЕЛ.-Ч | 0.0124
46 | АВТОМОБИЛИ БОРТОВЫЕ ГРУЗОПОДЪЕМНОСТЬЮ ДО 10 Т | МАШ.-Ч | 0.17492
| В Т.Ч. ЗАТРАТЫ ТРУДА МАШИНИСТОВ, ЭКИПАЖ 1 ЧЕЛ. | ЧЕЛ.-Ч | 0.17492
47 | АППАРАТЫ ДЛЯ ГАЗОВОЙ СВАРКИ И РЕЗКИ | МАШ.-Ч | 1.5682
48 | СТАНОК ДЛЯ РУБКИ АРМАТУРЫ | МАШ.-Ч | 2.8256
49 | ПЕРФОРАТОРЫ ЭЛЕКТРИЧЕСКИЕ | МАШ.-Ч | 4.6019
50 | ДРЕЛЬ-ПЕРФОРАТОР ЭЛЕКТРИЧЕСКАЯ | МАШ.-Ч | 33.9473
51 | АВТОМОБИЛИ-САМОСВАЛЫ ГРУЗОПОДЪЕМНОСТЬЮ ДО 20 Т | МАШ.-Ч | 1.635
| В Т.Ч. ЗАТРАТЫ ТРУДА МАШИНИСТОВ, ЭКИПАЖ 1 ЧЕЛ. | ЧЕЛ.-Ч | 1.635
| ИТОГО СТРОИТЕЛЬНЫЕ МАШИНЫ И МЕХАНИЗМЫ | СУМ
СТРОИТЕЛЬНЫЕ МАТЕРИАЛЫ И КОНСТРУКЦИИ
1 | ВОДА | М3 | 28.4597
2 | КИРПИЧ ГЛИНЯНЫЙ ОБЫКНОВЕННЫЙ М-75 | 1000ШТ | 14.8674
3 | ПЕСОК ДЛЯ СТРОИТЕЛЬНЫХ РАБОТ | М3 | 1.4639
4 | РАСТВОР ДЕКОРАТИВНЫЙ | М3 | 0.09
5 | РАСТВОР ГОТОВЫЙ КЛАДОЧНЫЙ ТЯЖЕЛЫЙ ЦЕМЕНТНЫЙ, МАРКА: 50 | М3 | 9.0183
6 | РАСТВОР ЦЕМЕНТНО-ИЗВЕСТКОВЫЙ 1:1:6 | М3 | 5.1181
7 | РАСТВОР ГОТОВЫЙ КЛАДОЧНЫЙ ЦЕМЕНТНЫЙ, МАРКА 100 | М3 | 0.1648
8 | СМЕСЬ СУХАЯ ГИПСОВАЯ | Т | 0.2815
9 | РАСТВОР ГОТОВЫЙ КЛАДОЧНЫЙ ЦЕМЕНТНЫЙ, МАРКА: 25 | М3 | 0.43896
10 | БИТУМЫ НЕФТЯНЫЕ СТРОИТЕЛЬНЫЕ КРОВЕЛЬНЫЕ, МАРОК: БНК-45/190, БНК-45/180 | Т | 0.00956
11 | БИТУМЫ НЕФТЯНЫЕ ДОРОЖНЫЕ ЖИДКИЕ КЛАСС МГ И СГ | Т | 0.53146
12 | БИТУМЫ НЕФТЯНЫЕ СТРОИТЕЛЬНЫЕ ДЛЯ КРОВЕЛЬНЫХ МАСТИК, МАРКИ БНМ-55/60 | Т | 0.01656
13 | ВИНТЫ С ПОЛУКРУГЛОЙ ГОЛОВКОЙ ДЛИНОЙ 50 ММ | Т | 3e-05
14 | БОЛТЫ СТРОИТЕЛЬНЫЕ С ГАЙКАМИ И ШАЙБАМИ | Т | 0.0022914
15 | ГВОЗДИ СТРОИТЕЛЬНЫЕ С ПЛОСКОЙ ГОЛОВКОЙ 1,6Х50 ММ | Т | 0.00015312
16 | ГВОЗДИ СТРОИТЕЛЬНЫЕ | Т | 0.031703
17 | ДЮБЕЛИ РАСПОРНЫЕ | 100ШТ | 0.336
18 | ДЮБЕЛИ РАСПОРНЫЕ | 100ШТ | 0.2
19 | ДЮБЕЛИ ДЛЯ ПРИСТРЕЛКИ | 10ШТ | 29.28
20 | БОЛТЫ СТРОИТЕЛЬНЫЕ С ГАЙКАМИ И ШАЙБАМИ | КГ | 9.12
21 | ПРОКЛАДКИ РЕЗИНОВЫЕ (ПЛАСТИНА ТЕХНИЧЕСКАЯ ПРЕССОВАННАЯ) | КГ | 0.6
22 | ИЗВЕСТЬ СТРОИТЕЛЬНАЯ НЕГАШЕНАЯ КОМОВАЯ, СОРТ 1 | Т | 0.002
23 | ГИПСОВЫЕ ВЯЖУЩИЕ Г-3 | Т | 0.0080655
24 | ЛЕНТА БУТИЛОВАЯ | М | 29.9808
25 | КРАСКИ ВОДОЭМУЛЬСИОННЫЕ | Т | 0.10584
26 | ПЕНА МОНТАЖНАЯ ДЛЯ ГЕРМЕТИЗАЦИИ СТЫКОВ В БАЛЛОНЧИКЕ ЕМКОСТЬЮ 0,85 Л | ШТ | 2.7087
27 | ГРУНТОВКА | Т | 0.030344
28 | ГРУНТОВКИ МАСЛЯНЫЕ, ГОТОВЫЕ К ПРИМЕНЕНИЮ | Т | 0.000405
29 | ДЮБЕЛЬ-ПРОБКИ ДЛ. 65 ММ | ШТ | 51.84
30 | ШПАТЛЕВКА КЛЕЕВАЯ | Т | 0.0084084
31 | ШПАТЛЕВКА МАСЛЯНО-КЛЕЕВАЯ | Т | 0.002754
32 | РУБЕРОИД КРОВЕЛЬНЫЙ С КРУПНОЗЕРНИСТОЙ ПОСЫПКОЙ С ПЫЛЕВИДНОЙ ПОСЫПКОЙ РКП-350Б | М2 | 1.6826
33 | ТОЛЬ С КРУПНОЗЕРНИСТОЙ ПОСЫПКОЙ ГИДРОИЗОЛЯЦИОННЫЙ МАРКИ ТГ-350 | М2 | 8.7204
34 | ПОЛИЗОЛОМ МАРКОЙ ТПП-3ММ | М2 | 157.5084
35 | МАСТИКА БИТУМНАЯ КРОВЕЛЬНАЯ ГОРЯЧАЯ | Т | 0.34068
36 | МАСТИКА БИТУМНО-ЛАТЕКСНАЯ КРОВЕЛЬНАЯ | Т | 0.0058864
37 | МАСТИКА БИТУМНО-ПОЛИМЕРНАЯ | Т | 0.0646
38 | ПОКОВКИ ИЗ КВАДРАТНЫХ ЗАГОТОВОК МАССОЙ 1,8 КГ | Т | 0.09804
39 | ПОКОВКИ ОЦИНКОВАННЫЕ МАССОЙ 2,825 КГ | Т | 0.01976
40 | ПРОВОЛОКА КАНАТНАЯ ОЦИНКОВАННАЯ ДИАМЕТРОМ 3 ММ | Т | 6.24e-05
41 | КАТАНКА ГОРЯЧЕКАТАНАЯ В МОТКАХ ДИАМЕТРОМ 6,3-6,5 ММ | Т | 0.042897
42 | СТЕКЛО ЖИДКОЕ КАЛИЙНОЕ | Т | 0.00708
43 | СЕТКА ТКАНАЯ С КВАДРАТНЫМИ ЯЧЕЙКАМИ N 05 БЕЗ ПОКРЫТИЯ | М2 | 7.069
44 | ШВЕЛЛЕРЫ N 40 СТАЛЬ МАРКИ СТ0 | Т | 0.0018176
45 | КИСЛОРОД ТЕХНИЧЕСКИЙ ГАЗООБРАЗНЫЙ | М3 | 5.4008
46 | ПРОПАН-БУТАН, СМЕСЬ ТЕХНИЧЕСКАЯ | КГ | 7.752
47 | ЭЛЕКТРОДЫ ДИАМЕТРОМ 4 ММ Э42 | Т | 0.056599
48 | ЭЛЕКТРОДЫ ДИАМЕТРОМ 4 ММ Э46 | Т | 0.019008
49 | ЭЛЕКТРОДЫ ДИАМЕТРОМ 4 ММ Э50А | Т | 0.01056
50 | ЭЛЕКТРОДЫ ДИАМЕТРОМ 4 ММ Э55 | Т | 0.000735
51 | ЭЛЕКТРОДЫ ДИАМЕТРОМ 5 ММ Э42А | Т | 0.00033
52 | ШКУРКА ШЛИФОВАЛЬНАЯ ДВУХСЛОЙНАЯ С ЗЕРНИСТОСТЬЮ 40/25 | М2 | 1.427
53 | ЛЕСОМАТЕРИАЛЫ КРУГЛЫЕ ХВОЙНЫХ ПОРОД. ЛЕСОМАТЕРИАЛЫ ДЛЯ ВЫРАБОТКИ ПИЛОМАТЕРИАЛОВ И ЗАГОТОВОК (ПЛАСТИНЫ) ТОЛЩИНОЙ 20-24 СМ II СОРТА | М3 | 0.12
54 | ПИЛОМАТЕРИАЛЫ ХВОЙНЫХ ПОРОД ДРУСКИ ОБРЕЗНЫЕ ДЛИНОЙ 4-6,5 М, ШИРИНОЙ 75-150 ММ, ТОЛЩИНОЙ 40-75 ММ I СОРТА | М3 | 0.0007956
55 | БРУСКИ ОБРЕЗНЫЕ ХВОЙНЫХ ПОРОД ДЛИНОЙ 4-6,5 М, ШИРИНОЙ 75-150 ММ, ТОЛЩИНОЙ 40-75 ММ, II СОРТА | М3 | 0.4128
56 | БРУСКИ ОБРЕЗНЫЕ ХВОЙНЫХ ПОРОД ДЛИНОЙ 4-6,5 М, ШИРИНОЙ 75-150 ММ, ТОЛЩИНОЙ 40-75 ММ, III СОРТА | М3 | 0.1634
57 | БРУСКИ ОБРЕЗНЫЕ ХВОЙНЫХ ПОРОД ДЛИНОЙ 4-6,5 М, ШИРИНОЙ 75-150 ММ, ТОЛЩИНОЙ 40-75 ММ, IV СОРТА | М3 | 0.01886
58 | БРУСКИ ОБРЕЗНЫЕ ХВОЙНЫХ ПОРОД ДЛИНОЙ 4-6,5 М, ШИРИНОЙ 75-150 ММ, ТОЛЩИНОЙ 100, 125 ММ, II СОРТА | М3 | 0.1548
59 | ПИЛОМАТЕРИАЛЫ ХВОЙНЫХ ПОРОД БРУСЬЯ ОБРЕЗНЫЕ ДЛИНОЙ 4-6,5 М, ШИРИНОЙ 75-150 ММ, ТОЛЩИНОЙ 150 ММ И БОЛЕЕ II СОРТА | М3 | 0.0266
60 | ПИЛОМАТЕРИАЛЫ ХВОЙНЫХ ПОРОД ДОСКИ ОБРЕЗНЫЕ ДЛИНОЙ 4-6,5 М, ШИРИНОЙ 75-150 ММ, ТОЛЩИНОЙ 19-22 ММ III СОРТА | М3 | 0.1464
61 | ДОСКИ ОБРЕЗНЫЕ ХВОЙНЫХ ПОРОД ДЛИНОЙ 4-6,5 М, ШИРИНОЙ 75-150 ММ, ТОЛЩИНОЙ 25 ММ, III СОРТА | М3 | 0.03556
62 | ПИЛОМАТЕРИАЛЫ ХВОЙНЫХ ПОРОД ДОСКИ ОБРЕЗНЫЕ ДЛИНОЙ 4-6,5 М, ШИРИНОЙ 75-150 ММ, ТОЛЩИНОЙ 44 ММ И БОЛЕЕ I СОРТА | М3 | 2.1414
63 | ДОСКИ ОБРЕЗНЫЕ ХВОЙНЫХ ПОРОД ДЛИНОЙ 4-6,5 М, ШИРИНОЙ 75-150 ММ, ТОЛЩИНОЙ 44 ММ И БОЛЕЕ, III СОРТА | М3 | 0.42912
64 | ДОСКИ НЕОБРЕЗНЫЕ ДЛИНОЙ 4-6,5 М, ВСЕ ШИРИНЫ, ТОЛЩИНОЙ 44 ММ И БОЛЕЕ II СОРТА | М3 | 0.1088
65 | ПИЛОМАТЕРИАЛЫ ХВОЙНЫХ ПОРОД ДОСКИ ОБРЕЗНЫЕ ДЛИНОЙ 2-3,75 М, ШИРИНОЙ 75-150 ММ, ТОЛЩИНОЙ 25 ММ IV СОРТА | М3 | 0.03876
66 | ПИЛОМАТЕРИАЛЫ ХВОЙНЫХ ПОРОД ДОСКИ НЕОБРЕЗНЫЕ ДЛИНОЙ 2-3,75 М, ВСЕ ШИРИНЫ, ТОЛЩИНОЙ 32-40 ММ IV СОРТА | М3 | 0.0029432
67 | КРАСКИ МАСЛЯНЫЕ ГОТОВЫЕ К ПРИМЕНЕНИЮ ДЛЯ ВНУТРЕННИХ РАБОТ | Т | 0.00099198
68 | ПРОВОЛОКА ВЯЗАЛЬНАЯ | КГ | 11.0567
69 | АРМАТУРА | Т | 0.21736
70 | БРУСКИ ОБРЕЗНЫЕ ХВОЙНЫХ ПОРОД ДЛИНОЙ 2-6,5 М, ТОЛЩИНОЙ 40-60 ММ, 2 СОРТА | М3 | 0.016
71 | ДЕТАЛИ ЗАКЛАДНЫЕ И НАКЛАДНЫЕ | Т | 0.058608
72 | СЕТКА АРМАТУРНАЯ | Т | 0.08159
73 | БЕТОН ТЯЖЕЛЫЙ, КЛАСС В 12,5 (М150) | М3 | 5.8344
74 | БЕТОН ТЯЖЕЛЫЙ, КЛАСС В 7,5 (М100) | М3 | 5.2461
75 | БЕТОН ТЯЖЕЛЫЙ, КЛАСС В 15 (М200) МРЗ 100 | М3 | 48.833
76 | РАСТВОР ГОТОВЫЙ КЛАДОЧНЫЙ ТЯЖЕЛЫЙ ЦЕМЕНТНЫЙ МАРКА ПО ПРОЕКТУ | М3 | 1.5602
77 | ЩЕБЕНЬ ИЗ ПРИРОДНОГО КАМНЯ ДЛЯ СТРОИТЕЛЬНЫХ РАБОТ ФРАКЦИИ 5-10 ММ | М3 | 1.3774
78 | ЩЕБЕНЬ ИЗ ПРИРОДНОГО КАМНЯ ДЛЯ СТРОИТЕЛЬНЫХ РАБОТ ФРАКЦИИ 10-20 ММ | М3 | 0.92423
79 | ЩЕБЕНЬ ИЗ ПРИРОДНОГО КАМНЯ ДЛЯ СТРОИТЕЛЬНЫХ РАБОТ ФРАКЦИИ 20-40 ММ | М3 | 1.2772
80 | ЩЕБЕНЬ ИЗ ПРИРОДНОГО КАМНЯ ДЛЯ СТРОИТЕЛЬНЫХ РАБОТ ФРАКЦИИ 40-70 ММ | М3 | 5.888
81 | ПРОПАН-БУТАН, СМЕСЬ ТЕХНИЧЕСКАЯ | КГ | 1.0386
82 | ПАСТА АНТИСЕПТИЧЕСКАЯ | Т | 0.0050568
83 | БИРКИ МАРКИРОВОЧНЫЕ | 100ШТ | 0.48
84 | БИРКИ МАРКИРОВОЧНЫЕ | 100ШТ | 0.04
85 | ТРУБЫ ВОДОСТОЧНЫЕ Д100 ММ | М | 23.504
86 | ОТДЕЛЬНЫЕ КОНСТРУКТИВНЫЕ ЭЛЕМЕНТЫ ЗДАНИЙ И СООРУЖЕНИЙ С ПРЕОБЛАДАНИЕМ ГОРЯЧЕКАТАНЫХ ПРОФИЛЕЙ, СРЕДНЯЯ МАССА СБОРОЧНОЙ ЕДИНИЦЫ СВЫШЕ 0.1 ДО 0.5 Т | Т | 0.006732
87 | ЩИТЫ ИЗ ДОСОК ТОЛЩИНОЙ 25 ММ | М2 | 28.0409
88 | БОЛТЫ С ГАЙКАМИ И ШАЙБАМИ ДЛЯ САНИТАРНО-ТЕХНИЧЕСКИХ РАБОТ, ДИАМЕТРОМ 20-22 ММ | Т | 0.0132
89 | ЗАКЛЕПКА СТД-985 | КГ | 0.008292
90 | ГРУНТОВКА ПОЛИМЕРНАЯ ТИПА "BOLIX O" | КГ | 17.5652
91 | ГРУНТОВКА ТИПА "BOLIX SG" | КГ | 35.1304
92 | ЛЕНТА ПСУЛ | М | 62.19
93 | СЕТКА АРМИРУЮЩАЯ ФАСАДНАЯ SSA1363-4SM | М2 | 186.2245
94 | ДЮБЕЛЬ РАСПОРНЫЙ С МЕТАЛЛИЧЕСКИМ СТЕРЖНЕМ 10Х120 ММ | 10ШТ | 165.84
95 | СВЕРЛА КОЛЬЦЕВЫЕ АЛМАЗНЫЕ ДИАМЕТРОМ 5 ММ | ШТ | 0.49752
96 | КЛЕЙ УНИВЕРСАЛЬНЫЙ ДЛЯ СИСТЕМ УТЕПЛЕНИЯ ТИПА "BOLIX WM" | КГ | 114.9824
97 | КЛЕЙ ДЛЯ ПРИКЛЕИВАНИЯ МИНЕРАЛЬНОЙ ВАТЫ ТИПА "BOLIX ZW" | КГ | 82.92
98 | УГОЛОК ПВХ С СТЕКЛОСЕТКОЙ | М | 8.292
99 | НАКОНЕЧНИКИ КАБЕЛЬНЫЕ | ШТ | 12
100 | ПАТРОНЫ ДЛЯ ПРИСТРЕЛКИ | 10ШТ | 29.28
101 | ПЕРЕМЫЧКИ ГИБКИЕ, ТИП ПГС-50 | ШТ | 2
102 | СЖИМЫ ОТВЕТВИТЕЛЬНЫЕ | 100ШТ | 0.08
103 | ТРУБКА ПОЛИХЛОРВИНИЛОВАЯ | КГ | 0.248
104 | ШУРУПЫ СТРОИТЕЛЬНЫЕ | Т | 0.000184
105 | ШУРУПЫ-САМОРЕЗЫ 35 ММ | КГ | 0.19008
106 | ПЕНА МОНТАЖНАЯ (ГЕРМЕТИК ПЕНОПОЛИУРЕТАНОВЫЙ) ДЛЯ ГЕРМЕТИЗАЦИИ СТЫКОВ В БАЛЛОНЧИКЕ ЕМКОСТЬЮ 0,75 Л | ШТ | 10.3248
107 | КЛИНЬЯ ДЕРЕВЯННЫЕ | ШТ | 49.6224
108 | ЗВУКОИЗОЛЯЦИОННАЯ ПОДЛОЖКА ПОД ПАРКЕТ 2 ММ | М2 | 11.2608
109 | КЛЕЙ ДЛЯ ПАРКЕТНЫХ ШВОВ | Л | 0.36763
110 | ЛАМИНИРОВАННОЕ НАПОЛЬНОЕ ПОКРЫТИЕ ТИПА PERGO | М2 | 11.4816
111 | СТЕКЛОЛЕНТА ЛИПКАЯ ИЗОЛЯЦИОННАЯ НА ПОЛИКАСИНОВОМ КОМПАУНДЕ МАРКИ ЛСЭПЛ, ШИРИНОЙ 20-30 ММ, ТОЛЩИНОЙ ОТ 0,14 ДО 0,19 ММ ВКЛЮЧИТЕЛЬНО | КГ | 0.032
112 | ЛАК ВОДНО-ДИСПЕРСИОННЫЙ "STONEMIX" НА ОСНОВЕ АКРИЛА | КГ | 52.516
113 | СМЕСЬ УНИВЕРСАЛЬНАЯ ДЕКОРАТИВНАЯ "STONEMIX" НА ОСНОВЕ ТРАВЕРТИНА | КГ | 276.4
114 | DIN-РЕЙКА ПЕРФОРИРОВАННАЯ 35Х7,5ММ, L=100ММ | ШТ | 16
115 | АРМАТУРА 10 А3 | Т | 0.2072
116 | АРМАТУРА 12 А3 | Т | 0.87352
117 | АРМАТУРА 16 А3 | Т | 0.46714
118 | АРМАТУРА 6 А1 | Т | 0.25493
119 | АРМАТУРА 8 А3 | Т | 0.0254
120 | АНКЕРНЫЙ БОЛТ С ГАЙКОЙ М8Х85ММ | ШТ | 16
121 | АРМИРОВАННАЯ СТЕКЛОПЛАСТИКОВАЯ СЕТКА (КСС) 4 ММ 100Х100 ММ. | М2 | 38.24
122 | ВАРОНКА ИЗ ОЦИНК, СТАЛ Т 0,4ММ | ШТ | 4
123 | ВОДОСБОРНЫЙ ЛОТОК В=1500ММ | М | 35.6
124 | ВОЗДУХОВОД ИЗ ОЦИНКОВАННОЙ СТАЛИ Т=0,5 ММ 150Х100 | М2 | 2.1
125 | ВОЗДУХОВОД ИЗ ОЦИНКОВАННОЙ СТАЛИ Т=0,7 ММ Д200 | М2 | 4.2
126 | ВЫБРОКОМПЕНСАТОР Д150 ММ | ШТ | 3
127 | ВЫКЛЮЧАТЕЛЬ ОДНОКЛАВИШНЫЙ ВСКРЫТОЙ УСТАНОВКИ, 10А, 220В, IР65 | ШТ | 9
128 | ДВОЙНОЙ ОБРАТНЫЙ КЛАПАН Д150 ММ | ШТ | 3
129 | ДЕФЛЕКТОР Д200 | ШТ | 2
130 | ДЮБЕЛЬ-ШУРУП Д8 L=80ММ | ШТ | 64
131 | ЗОНТ СЕЧ.100Х150 ММ | ШТ | 1
132 | КОЛЕН ИЗ ОЦИНК, СТАЛ Т 0,4ММ | ШТ | 12
133 | КОРОБКА ОТВЕТВИТЕЛЬНАЯ У194МУХЛ2 | ШТ | 15
134 | ЛАМПА СВЕТОДИОДНЫЕ 36В, 3ВТ LED 3W E14 36 | ШТ | 8
135 | ЛОТОК ПРЯМЫЕ ПЕРФОРИРОВАННЫЕ С КРЫШКОЙ L=2000ММ, H=50ММ, В=100ММ, МАССА-3,3КГ | ШТ | 10
136 | ЛОТОК ПРЯМЫЕ ПЕРФОРИРОВАННЫЕ С КРЫШКОЙ L=2000ММ, H=50ММ, В=300ММ, МАССА-4,9КГ | ШТ | 10
137 | ЛОТОК СЕРИИ НЛ L=2000ММ, В=400ММ, МАССА-5,9КГ | ШТ | 16
138 | МЕТИЗЫ И МЕТАЛЛОКОНСТРУКЦИИ | КГ | 30
139 | НАКОНЕЧНИКИ МЕДНЫЕ ПОД ОПРЕССОВКУ НЕЛУЖЕНЫЕ ТМ-150-12-9 | ШТ | 8
140 | НАКОНЕЧНИКИ МЕДНЫЕ ПОД ОПРЕССОВКУ НЕЛУЖЕНЫЕ ТМ-35-12-9 | ШТ | 64
141 | ПАНЕЛИ ПОКРЫТИЙ МНОГОПУСТОТНЫЕ СЕРИИ 1.141-1 40С ВЫПУСК 1 СЕЙСМИЧНОСТЬ 8 БАЛЛОВ ПК 37.12-8 АТУ-С8 | ШТ | 6
142 | ПАНЕЛИ ПОКРЫТИЙ МНОГОПУСТОТНЫЕ СЕРИИ 1.141-1 40С ВЫПУСК 1 СЕЙСМИЧНОСТЬ 8 БАЛЛОВ ПК 49.12-8 АТУ-С8 | ШТ | 2
143 | ПЛИТЫ ТЕПЛОИЗОЛЯЦИОННЫЕ ПЛОТНОСТЬ 125КГ/М3 ТОЛЩ 50 ММ | М3 | 7.2555
144 | ПАРАПЕТНЫЕ СЛИВЫ ИЗ СТАЛЬНОГО ОЦИНКОВАННОГО ЛИСТА ТОЛЩИНОЙ 0.5 ММ. | М | 35
145 | ПЕНОПЛЕКС КОМФОРТ (1200Х600) Т-30 ММ | М2 | 11.04
146 | ПЕРЕХОДНИК ИЗ НЕРЖАВЕЮЩЕЙ СТАЛИ Д150Х100 ММ | ШТ | 3
147 | ПЛАСТИНА СОЕДИНИТЕЛЬНАЯ H=50, МАССА-0,05КГ | ШТ | 10
148 | ПЛЁНКА ППА 2ММ. | М2 | 38.24
149 | ПОЛКА КАБЕЛЬНАЯ L=400ММ, МАССА-0,49КГ | ШТ | 32
150 | ПРОЖЕКТОР СО СВЕТОДИОДНЫМИ МОДУЛЯМИ МОЩНОСТИ 60ВТ, НАПРЯЖЕНИЕ 220В, СТЕПЕНЬ ЗАЩИТЫ IP65 ДО72У-60-01 У1 | ШТ | 4
151 | РАЗЪЕМНОЕ СОЕДИНЕНИЕ Д150 ММ | ШТ | 3
152 | РЕШЕТКИ ВЫТЯЖНЫЕ P Д200 | ШТ | 2
153 | РЕШЕТКИ ВЫТЯЖНЫЕ P100X150 | ШТ | 1
154 | РОЗЕТКА НАСТЕННАЯ ОДНОМЕСТНАЯ С ЗАЗЕМЛЯЮЩИМ КОНТАКТОМ, СКРЫТОЙ, 16А, 250В, IP65 | ШТ | 4
155 | РУКАВ ГИБКИЙ, МЕТАЛЛИЧЕСКИЙ, ГЕРМЕТИЧНЫЙ Д32ММ РЗ-Ц-Х-32 | М | 15
156 | СЕТКА БАЗАЛЬТОВАЯ КОМПОЗИТНАЯ Д=4ММ, С ЯЧЕЙКАМИ 150Х150ММ | М2 | 11.04
157 | САМОРЕЗ С ПРЕССШАЙБОЙ 4,2Х32 | ШТ | 96
158 | СВЕТИЛЬНИК ДЛЯ ЛАМПЫ СВЕТОДИОДНЫЕ 36В, 3ВТ ПЕРЕНОСНОЙ, СО ШЛАНГОВЫМ КАБЕЛЕМ ДЛИНОЙ 15М РВО-42УХЛ2 | ШТ | 1
159 | СВЕТИЛЬНИК СО СВЕТОДИОДНЫМИ МОДУЛЯМИ МОЩНОСТИ 18ВТ ДБП19-100-220 | ШТ | 8
160 | СКОБА МЕТАЛЛИЧЕСКАЯ ОДНОЛАПКОВАЯ Д16 | ШТ | 48
161 | СКОБА, МАССА-0,2КГ | ШТ | 32
162 | СТОИМОСТЬ ДВЕРНЫХ БЛОКОВ МАРКИ «МЕТАЛЛИЧЕСКЫХ» (С УТЕПЛЕНИЕМ) | М2 | 15.84
163 | СТОЙКА КАБЕЛЬНАЯ L=400ММ, МАССА-0,64КГ | ШТ | 16
164 | ТРОЙНИК ИЗ НЕРЖАВЕЮЩЕЙ СТАЛИ AISI 304 Д159X100X159 ММ | ШТ | 3
165 | ТРУБЫ ИЗ НЕРЖАВЕЮЩЕЙ СТАЛИ AISI 304 Д159Х4.5 ММ | М | 7
166 | УТЕПЛИТЕЛЬЯ НА КРОВЛЯ- МИНЕРАЛОВАТНЫЕ ПЛИТЫ НА ОСНОВЕ БАЗАЛЬТОВОГО ПЖ-100, Y =140 КГ/М3. ТОЛЩИНОЙ 100 ММ | М3 | 3.824
167 | ХОМУТЫ КАБЕЛЬНЫЕ 2,5Х200 | ПАЧ. | 20
168 | ШАЙБА С ГАЙКОЙ | КГ | 10
169 | ШПИЛЬКА РЕЗЬБОВАЯ, ОЦИНКОВАННАЯ, М8; L=1000ММ, МАССА-0,29КГ | ШТ | 8
170 | ЭЛЕКТРОПРИВОД ДРОССЕЛЬНОГО ЗАТВОРА Д150 ММ | ШТ | 3
171 | ОКОННЫХ БЛОКОВ МАРКИ «ПВХ» | М2 | 8.64
172 | ПРОФНАСТИЛА ТОЛЩ 0,5 ММ | М2 | 64.26
173 | СТОИМОСТЬ ПОД ДОСОК ИЗ ПЛАСТИКА (ВНУТРЕННЫЙ) | М | 3.6
| ИТОГО СТРОИТЕЛЬНЫЕ МАТЕРИАЛЫ И КОНСТРУКЦИИ | СУМ
ОБОРУДОВАНИЕ, МЕБЕЛЬ И ИНВЕНТАРЬ
1 | КРАН ЭЛЕКТРИЧЕСКИЙ Г/П 2.0Т | КОМПЛ | 1
2 | ПЕРЕПАД ДАВЛЕНИЯ : 750 MBAR, ПОТОК ВОЗДУХА:750 М3/ЧАС. ЭЛЕКТРИЧЕСКОЕ ПОДКЛЮЧЕНИЕ: 400 В/3/50 ГЦ. MОЩНОСТЬ МОТОРА: НЕ БОЛЕЕ 15 КВТ ТЕМПЕРАТУРА ОКРУЖАЮЩЕЙ СРЕДЫ: ОТ 0° ДО 40° КПД ДВИГАТЕЛЬЯ: IE3. ЗАЩИТА ДВИГАТЕЛЬЯ: IP 55. ПОДКЛЮЧЕНИЕ ТЕХНОЛОГИЧЕСКОГО ВОЗДУХА: DN100 ММ КОМПЛЕКНОСТЬ: CТЕПЕНЬ ЗАЩИТЫ ЭЛЕКТРОШКАФА-IP52, ПАКЕТ ДАТЧИКОВ, КОНТРОЛЛЕР SIGMA CONTROL 2, ГЛУЩИТЕЛИ ДАВЛЕНИЯ ВЫПУСКА, ВХОДНОЙ ФИЛТЬР С МОНИТОРИНГОМ, КОМПЕНСАТОР, ПРЕДОХРАНИТЕЛЬНЫЙ КЛАПАН, ДВИГАТЕЛЬ С ТЕРМИСТОРАМИ PTC. | КОМПЛ | 3
3 | ПУСКАТЕЛЬ МАГНИТНЫЙ СО ВСТРОЕННОЙ КНОПКОЙ "ПУСК" И "СТОП" С ТЕПЛОВЫМ РЕЛЕ ЛМК 2000Х100Х50 УХЛ3 | ШТ | 2
4 | ЩИТ РАСПРЕДЕЛИТЕЛЬНЫЙ, НАВЕСНОЙ С ШИНАМИ PE И N, РАЗМ. 240Х330Х120ММ,4КГ ЩРН-24З-0 74 У2 | ШТ | 1
5 | ЩИТ СИЛОВОЙ МЕТАЛЛИЧЕСКИЙ, НАВЕСНОЙ С ШИНАМИ PE И N, РАЗМ. 1200Х800(H)Х200ММ. ПР8503С-1001-54 | ШТ | 1
6 | ЩИТ УЧЕТНО-РАСПРЕДЕЛИТЕЛЬНЫЙ, НАВЕСНОЙ РАЗМ. 540Х480Х165ММ, 10,4КГ, С ОКНОМ ЩУРН-3/24З-0 36 УХЛ3 | ШТ | 1
7 | ЭЛЕКТРОКОНВЕКТОР НАСТЕННОГО ТИПА QТ=2КВТ NЭЛ=2,0КВТ ECH/T2000M | ШТ | 4
8 | ЯЩИК С ПОНИЖАЮЩИМ ТРАНСФОРМАТОРОМ 220/36В ЯТП-0.25-23УЗ | ШТ | 1
9 | ЯЩИК УПРАВЛЕНИЯ ДЛЯ КРАНОВ IТ.Р=16А ЯРВ-20С-31-УХЛ4 | ШТ | 1
10 | АВТОМАТЫ НА ВВОДЕ ВА47-29/3Р IР=25А | ШТ | 1
11 | АВТОМАТЫ НА ВВОДЕ ВА88-32/3Р IР=32А | ШТ | 1
12 | АВТОМАТЫ НА ВВОДЕ ВА88-40/3Р IР=100А | ШТ | 1
13 | АВТОМАТЫ НА ОТХОДЯЩИХ ЛИНИЯХ ВА47-29/1Р IР=25А | ШТ | 5
14 | АВТОМАТЫ НА ОТХОДЯЩИХ ЛИНИЯХ ВА47-29/3Р IР=16А | ШТ | 6
15 | АВТОМАТЫ НА ОТХОДЯЩИХ ЛИНИЯХ ВА47-29/3Р IР=25А | ШТ | 2
16 | АВТОМАТЫ НА ОТХОДЯЩИХ ЛИНИЯХ ВА88-37/3Р IР=25А | ШТ | 1
17 | АВТОМАТЫ НА ОТХОДЯЩИХ ЛИНИЯХ ВА88-37/3Р IР=32А | ШТ | 1
18 | АВТОМАТЫ НА ОТХОДЯЩИХ ЛИНИЯХ ВА88-37/3Р IР=40А | ШТ | 6
19 | ЭЛЕКТРОННЫМИ ПРИБОРАМИ УЧЁТА TE-71 | ШТ | 1
| ИТОГО ОБОРУДОВАНИЕ, МЕБЕЛЬ И ИНВЕНТАРЬ | СУМ
ПРОЧИЕ ВНЕРЕСУРСНЫЕ ЗАТРАТЫ
1 | КАБЕЛЬ МЕДНЫЙ ГИБКИЙ С ПВХ ИЗОЛЯЦИЕЙ, НА 660 В, СЕЧ. 4Х4ММ2 | 1000М | 0.015
2 | КАБЕЛЬ МЕДНЫЙ С ПВХ ИЗОЛЯЦИЕЙ, НА 380 В ВВГ-660 4Х16 ММ2 | 1000М | 0.002
3 | КАБЕЛЬ МЕДНЫЙ С ПВХ ИЗОЛЯЦИЕЙ, НА 380 В ВВГ-660 4Х4 ММ2 | 1000М | 0.02
4 | КАБЕЛЬ МЕДНЫЙ С ПВХ ИЗОЛЯЦИЕЙ, НА 380 В ВВГ-660 4Х6 ММ2 | 1000М | 0.015
5 | КАБЕЛЬ С МЕДНЫЙ ЖИЛОЙ, С ПВХ ИЗОЛЯЦИЕЙ, В ПВХ ОБОЛОЧКЕ ВВГНГ-660 СЕЧ. 3Х2,5 ММ2 | 1000М | 0.051
6 | КАБЕЛЬ С МЕДНЫМИ ЖИЛАМИ ВВГ-660 СЕЧ. 3Х1,5 ММ2 | 1000М | 0.049
7 | ТРУБА ГОФРИРОВАННАЯ ИЗ ПВХ Д16ММ | М | 49
| ИТОГО ПРОЧИЕ ВНЕРЕСУРСНЫЕ ЗАТРАТЫ | СУМ
| ЗАТРАТЫ ТРУДА РАБОЧИХ | ЧЕЛ.-Ч | 1998.9248
| ИТОГО ПРЯМЫЕ ЗАТРАТЫ | СУМ

## Лист1 (14)
ВЕДОМОСТЬ ОБЪЕМОВ РАБОТ НА ЯНГИБОЗОР ТУМАНИ ДУСТЛИК МФЙДАГИ КУП КАВАТЛИ ТУРАР ЖОЙЛАР УЧУН ОКАВА СУВ ТОЗАЛАШ ИНШООТИ ВА ТАРМОКЛАРИ КУРИШ
УСРЕДНИТЕЛЬ АС,ТХ,ЭС
№ п/п | Наименование компонента | Единица измерения | Объем работ по проекту | на единицу измерения | сумма
1 | 2 | 3 | 4 | 5 | 6
ТРУДОВЫЕ РЕСУРСЫ
1 | ЗАТРАТЫ ТРУДА РАБОЧИХ-СТРОИТЕЛЕЙ | ЧЕЛ.-Ч | 2190.0028
2 | ЗАТРАТЫ ТРУДА МАШИНИСТОВ | ЧЕЛ.-Ч | 439.071
| ИТОГО ТРУДОВЫЕ РЕСУРСЫ | СУМ
| ЗАТРАТЫ ТРУДА РАБОЧИХ | ЧЕЛ.-Ч | 2190.0028
СТРОИТЕЛЬНЫЕ МАШИНЫ И МЕХАНИЗМЫ
1 | АВТОПОГРУЗЧИКИ 5 Т | МАШ.-Ч | 8.5384
| В Т.Ч. ЗАТРАТЫ ТРУДА МАШИНИСТОВ, ЭКИПАЖ 1 ЧЕЛ. | ЧЕЛ.-Ч | 8.5384
2 | АГРЕГАТЫ СВАРОЧНЫЕ ДВУХПОСТОВЫЕ ДЛЯ РУЧНОЙ СВАРКИ НА ТРАКТОРЕ 79 КВТ (108 Л.С.) | МАШ.-Ч | 7.118
| В Т.Ч. ЗАТРАТЫ ТРУДА МАШИНИСТОВ, ЭКИПАЖ 1 ЧЕЛ. | ЧЕЛ.-Ч | 7.118
3 | АВТОПОГРУЗЧИКИ ПРИ РАБОТЕ НА ДРУГИХ ВИДАХ СТРОИТЕЛЬСТВА 3 Т | МАШ.-Ч | 2.528
| В Т.Ч. ЗАТРАТЫ ТРУДА МАШИНИСТОВ, ЭКИПАЖ 1 ЧЕЛ. | ЧЕЛ.-Ч | 2.528
4 | БУЛЬДОЗЕРЫ ПРИ РАБОТЕ НА ДРУГИХ ВИДАХ СТРОИТЕЛЬСТВА 79 (108) КВТ (Л.С.) | МАШ.-Ч | 7.7578
| В Т.Ч. ЗАТРАТЫ ТРУДА МАШИНИСТОВ, ЭКИПАЖ 1 ЧЕЛ. | ЧЕЛ.-Ч | 7.7578
5 | ВИБРАТОРЫ ГЛУБИННЫЕ | МАШ.-Ч | 32.6659
6 | ВИБРАТОРЫ ПОВЕРХНОСТНЫЕ | МАШ.-Ч | 4.6425
7 | ВЫШКИ ТЕЛЕСКОПИЧЕСКИЕ 25 М | МАШ.-Ч | 0.38
| В Т.Ч. ЗАТРАТЫ ТРУДА МАШИНИСТОВ, ЭКИПАЖ 1 ЧЕЛ. | ЧЕЛ.-Ч | 0.38
8 | ГЛИНОМЕШАЛКИ 4 М3 | МАШ.-Ч | 60.732
| В Т.Ч. ЗАТРАТЫ ТРУДА МАШИНИСТОВ, ЭКИПАЖ 1 ЧЕЛ. | ЧЕЛ.-Ч | 60.732
9 | ДРЕЛИ ЭЛЕКТРИЧЕСКИЕ | МАШ.-Ч | 0.16
10 | КОМПЛЕКТЫ ОБОРУДОВАНИЯ ШНЕКОВОГО БУРЕНИЯ НА БАЗЕ АВТОМОБИЛЯ, ГЛУБИНА БУРЕНИЯ ДО 50 М, ГРУЗОПОДЪЕМНОСТЬ МАЧТЫ 3,7 Т | МАШ.-Ч | 9.6
| В Т.Ч. ЗАТРАТЫ ТРУДА МАШИНИСТОВ, ЭКИПАЖ 1 ЧЕЛ. | ЧЕЛ.-Ч | 9.6
11 | КОМПРЕССОРЫ ПЕРЕДВИЖНЫЕ С ДВИГАТЕЛЕМ ВНУТРЕННЕГО СГОРАНИЯ ДАВЛЕНИЕМ ДО 686 КПА (7 АТМ.) 5 М3/МИН | МАШ.-Ч | 61.6014
| В Т.Ч. ЗАТРАТЫ ТРУДА МАШИНИСТОВ, ЭКИПАЖ 1 ЧЕЛ. | ЧЕЛ.-Ч | 61.6014
12 | КРАНЫ БАШЕННЫЕ ПРИ РАБОТЕ НА ДРУГИХ ВИДАХ СТРОИТЕЛЬСТВА 8 Т | МАШ.-Ч | 4.471
| В Т.Ч. ЗАТРАТЫ ТРУДА МАШИНИСТОВ, ЭКИПАЖ 1 ЧЕЛ. | ЧЕЛ.-Ч | 4.471
13 | КРАНЫ МОСТОВЫЕ ЭЛЕКТРИЧЕСКИЕ ПРИ РАБОТЕ НА МОНТАЖЕ ТЕХНОЛОГИЧЕСКОГО ОБОРУДОВАНИЯ ОБЩЕГО НАЗНАЧЕНИЯ 10 Т | МАШ.-Ч | 0.18
| В Т.Ч. ЗАТРАТЫ ТРУДА МАШИНИСТОВ, ЭКИПАЖ 1 ЧЕЛ. | ЧЕЛ.-Ч | 0.18
14 | КРАНЫ НА АВТОМОБИЛЬНОМ ХОДУ ПРИ РАБОТЕ НА ДРУГИХ ВИДАХ СТРОИТЕЛЬСТВА 10 Т | МАШ.-Ч | 6.2406
| В Т.Ч. ЗАТРАТЫ ТРУДА МАШИНИСТОВ, ЭКИПАЖ 1 ЧЕЛ. | ЧЕЛ.-Ч | 6.2406
15 | КРАНЫ НА АВТОМОБИЛЬНОМ ХОДУ ПРИ РАБОТЕ НА МОНТАЖЕ ТЕХНОЛОГИЧЕСКОГО ОБОРУДОВАНИЯ 10 Т | МАШ.-Ч | 0.376
| В Т.Ч. ЗАТРАТЫ ТРУДА МАШИНИСТОВ, ЭКИПАЖ 1 ЧЕЛ. | ЧЕЛ.-Ч | 0.376
16 | КРАНЫ НА ГУСЕНИЧНОМ ХОДУ ПРИ РАБОТЕ НА МОНТАЖЕ ТЕХНОЛОГИЧЕСКОГО ОБОРУДОВАНИЯ ДО 16 Т | МАШ.-Ч | 2.716
| В Т.Ч. ЗАТРАТЫ ТРУДА МАШИНИСТОВ, ЭКИПАЖ 1 ЧЕЛ. | ЧЕЛ.-Ч | 2.716
17 | КРАНЫ-ТРУБОУКЛАДЧИКИ ДЛЯ ТРУБ ДИАМЕТРОМ (ГРУЗОПОДЪЕМНОСТЬЮ) ДО 400 ММ (6,3 Т) | МАШ.-Ч | 5.8056
| В Т.Ч. ЗАТРАТЫ ТРУДА МАШИНИСТОВ, ЭКИПАЖ 1 ЧЕЛ. | ЧЕЛ.-Ч | 5.8056
18 | КОТЛЫ БИТУМНЫЕ ПЕРЕДВИЖНЫЕ 400 Л | МАШ.-Ч | 3.3288
19 | ЛЕБЕДКИ ЭЛЕКТРИЧЕСКИЕ, ТЯГОВЫМ УСИЛИЕМ ДО 5,79 (0,59) КН (Т) | МАШ.-Ч | 0.002356
20 | ЛЕБЕДКИ ЭЛЕКТРИЧЕСКИЕ, ТЯГОВЫМ УСИЛИЕМ ДО 31,39 (3,2) КН (Т) | МАШ.-Ч | 1.29
21 | МАШИНЫ ПОЛИВОМОЕЧНЫЕ 6000 Л | МАШ.-Ч | 6.0015
| В Т.Ч. ЗАТРАТЫ ТРУДА МАШИНИСТОВ, ЭКИПАЖ 1 ЧЕЛ. | ЧЕЛ.-Ч | 6.0015
22 | МАШИНЫ ШЛИФОВАЛЬНЫЕ ЭЛЕКТРИЧЕСКИЕ | МАШ.-Ч | 8.7128
23 | НАСОСЫ ДЛЯ ВОДОПОНИЖЕНИЯ И ВОДООТЛИВА 45 КВТ | МАШ.-Ч | 5.562
| В Т.Ч. ЗАТРАТЫ ТРУДА МАШИНИСТОВ, ЭКИПАЖ 0,3 ЧЕЛ. | ЧЕЛ.-Ч | 1.6686
24 | ПРЕОБРАЗОВАТЕЛИ СВАРОЧНЫЕ С НОМИНАЛЬНЫМ СВАРОЧНЫМ ТОКОМ 315-500 А | МАШ.-Ч | 0.14432
25 | ПОДЪЕМНИКИ МАЧТОВЫЕ СТРОИТЕЛЬНЫЕ 0,5 Т | МАШ.-Ч | 0.24966
| В Т.Ч. ЗАТРАТЫ ТРУДА МАШИНИСТОВ, ЭКИПАЖ 1 ЧЕЛ. | ЧЕЛ.-Ч | 0.24966
26 | ПИЛЫ ДИСКОВЫЕ ЭЛЕКТРИЧЕСКИЕ | МАШ.-Ч | 0.84989
27 | ЕМКОСТИ 5 М3 | МАШ.-Ч | 60.732
28 | ПИЛА ЭЛЕКТРИЧЕСКАЯ ЦЕПНАЯ | МАШ.-Ч | 0.82639
29 | РАСТВОРОНАСОСЫ 3 М3/Ч | МАШ.-Ч | 8.6391
| В Т.Ч. ЗАТРАТЫ ТРУДА МАШИНИСТОВ, ЭКИПАЖ 1 ЧЕЛ. | ЧЕЛ.-Ч | 8.6391
30 | ТРАМБОВКИ ПНЕВМАТИЧЕСКИЕ | МАШ.-Ч | 58.4939
31 | ЭКСКАВАТОРЫ НА ГУСЕНИЧНОМ ХОДУ ТИПА "ATLAS", "VOLVO", "KOMATSU", "HITACHI", "LIEBHER","HYUNDAI ROBEX" С ЕМКОСТЬЮ КОВША 0,65 М3 | МАШ.-Ч | 4.5711
| В Т.Ч. ЗАТРАТЫ ТРУДА МАШИНИСТОВ, ЭКИПАЖ 1 ЧЕЛ. | ЧЕЛ.-Ч | 4.5711
32 | УСТАНОВКИ ДЛЯ СВАРКИ РУЧНОЙ ДУГОВОЙ (ПОСТОЯННОГО ТОКА) | МАШ.-Ч | 120.7273
33 | УСТАНОВКИ И АГРЕГАТЫ БУРОВЫЕ НА БАЗЕ АВТОМОБИЛЕЙ ДЛЯ РОТОРНОГО БУРЕНИЯ СКВАЖИН НА ВОДУ, ГЛУБИНА БУРЕНИЯ ДО 500 М, ГРУЗОПОДЪЕМНОСТЬ 12,5 Т | МАШ.-Ч | 144.507
| В Т.Ч. ЗАТРАТЫ ТРУДА МАШИНИСТОВ, ЭКИПАЖ 1 ЧЕЛ. | ЧЕЛ.-Ч | 144.507
34 | КОМПРЕССОРЫ ПЕРЕДВИЖНЫЕ С ДВИГАТЕЛЕМ ВНУТРЕННЕГО СГОРАНИЯ ДАВЛЕНИЕМ ДО 686 КПА (7 АТМ.) 2,2 М3/МИН | МАШ.Ч | 8.3004
| В Т.Ч. ЗАТРАТЫ ТРУДА МАШИНИСТОВ, ЭКИПАЖ 1 ЧЕЛ. | ЧЕЛ.-Ч | 8.3004
35 | ЦЕМЕНТ-ПУШКИ | МАШ.-Ч | 21.5279
| В Т.Ч. ЗАТРАТЫ ТРУДА МАШИНИСТОВ, ЭКИПАЖ 1 ЧЕЛ. | ЧЕЛ.-Ч | 21.5279
36 | ЭКСКАВАТОРЫ ОДНОКОВШОВЫЕ ДИЗЕЛЬНЫЕ НА ГУСЕНИЧНОМ ХОДУ ПРИ РАБОТЕ НА ДРУГИХ ВИДАХ СТРОИТЕЛЬСТВА (КРОМЕ ВОДОХОЗЯЙСТВЕННОГО) 0,5 М3 | МАШ.-Ч | 19.3626
| В Т.Ч. ЗАТРАТЫ ТРУДА МАШИНИСТОВ, ЭКИПАЖ 1 ЧЕЛ. | ЧЕЛ.-Ч | 19.3626
37 | ЭКСКАВАТОРЫ ОДНОКОВШОВЫЕ ДИЗЕЛЬНЫЕ НА ПНЕВМОКОЛЕСНОМ ХОДУ ПРИ РАБОТЕ НА ДРУГИХ ВИДАХ СТРОИТЕЛЬСТВА (КРОМЕ ВОДОХОЗЯЙСТВЕННОГО) 0,25 М3 | МАШ.-Ч | 6.783
| В Т.Ч. ЗАТРАТЫ ТРУДА МАШИНИСТОВ, ЭКИПАЖ 1 ЧЕЛ. | ЧЕЛ.-Ч | 6.783
38 | ПЕЧИ ЭЛЕКТРИЧЕСКИЕ ДЛЯ СУШКИ СВАРОЧНЫХ МАТЕРИАЛОВ С РЕГУЛИРОВАНИЕМ ТЕМПЕРАТУРЫ В ПРЕДЕЛАХ 80-500 ГР. С | МАШ.-Ч | 0.00984
39 | СТАНОК ДЛЯ ГИБКИ АРМАТУРЫ | МАШ.-Ч | 9.9154
40 | АВТОМОБИЛИ БОРТОВЫЕ ГРУЗОПОДЪЕМНОСТЬЮ ДО 5 Т | МАШ.-Ч | 8.7461
| В Т.Ч. ЗАТРАТЫ ТРУДА МАШИНИСТОВ, ЭКИПАЖ 1 ЧЕЛ. | ЧЕЛ.-Ч | 8.7461
41 | АППАРАТ ПЕСКОСТРУЙНЫЙ | МАШ.-Ч | 28.7866
42 | АВТОМОБИЛИ БОРТОВЫЕ ГРУЗОПОДЪЕМНОСТЬЮ ДО 5 Т | МАШ.-Ч | 18.2252
| В Т.Ч. ЗАТРАТЫ ТРУДА МАШИНИСТОВ, ЭКИПАЖ 1 ЧЕЛ. | ЧЕЛ.-Ч | 18.2252
43 | АВТОМОБИЛИ БОРТОВЫЕ ГРУЗОПОДЪЕМНОСТЬЮ ДО 10 Т | МАШ.-Ч | 0.92071
| В Т.Ч. ЗАТРАТЫ ТРУДА МАШИНИСТОВ, ЭКИПАЖ 1 ЧЕЛ. | ЧЕЛ.-Ч | 0.92071
44 | АГРЕГАТЫ ОКРАСОЧНЫЕ ВЫСОКОГО ДАВЛЕНИЯ ДЛЯ ОКРАСКИ ПОВЕРХНОСТЕЙ КОНСТРУКЦИЙ МОЩНОСТЬЮ 1 КВТ | МАШ.-Ч | 0.20851
45 | АППАРАТЫ ДЛЯ ГАЗОВОЙ СВАРКИ И РЕЗКИ | МАШ.-Ч | 18.1248
46 | СТАНОК ДЛЯ РУБКИ АРМАТУРЫ | МАШ.-Ч | 14.873
47 | ПЕРФОРАТОРЫ ЭЛЕКТРИЧЕСКИЕ | МАШ.-Ч | 0.23
48 | АВТОМОБИЛИ-САМОСВАЛЫ ГРУЗОПОДЪЕМНОСТЬЮ ДО 20 Т | МАШ.-Ч | 11.5234
| В Т.Ч. ЗАТРАТЫ ТРУДА МАШИНИСТОВ, ЭКИПАЖ 1 ЧЕЛ. | ЧЕЛ.-Ч | 11.5234
| ИТОГО СТРОИТЕЛЬНЫЕ МАШИНЫ И МЕХАНИЗМЫ | СУМ
СТРОИТЕЛЬНЫЕ МАТЕРИАЛЫ И КОНСТРУКЦИИ
1 | БЕТОН ТЯЖЕЛЫЙ СУЛЬФАТОСТОЙКИЙ КЛАССА В25 /М-300/ | М3 | 90.0001
2 | ВОДА | М3 | 47.394
3 | ГЛИНА | М3 | 0.513
4 | ПЕСОК ДЛЯ СТРОИТЕЛЬНЫХ РАБОТ ПРИРОДНЫЙ ОБОГАЩЕННЫЙ | М3 | 12.0203
5 | РАСТВОР ГОТОВЫЙ ОТДЕЛОЧНЫЙ ТЯЖЕЛЫЙ, ЦЕМЕНТНЫЙ: 1:2 | М3 | 0.9306
6 | ГВОЗДИ СТРОИТЕЛЬНЫЕ | Т | 0.052609
7 | ДЮБЕЛИ РАСПОРНЫЕ | 100ШТ | 0.056
8 | ДЮБЕЛИ РАСПОРНЫЕ | 100ШТ | 0.04
9 | ДЮБЕЛИ ДЛЯ ПРИСТРЕЛКИ | 10ШТ | 4.88
10 | БОЛТЫ СТРОИТЕЛЬНЫЕ С ГАЙКАМИ И ШАЙБАМИ | КГ | 1.52
11 | ПРОКЛАДКИ РЕЗИНОВЫЕ (ПЛАСТИНА ТЕХНИЧЕСКАЯ ПРЕССОВАННАЯ) | КГ | 0.32
12 | ГРУНТОВКА ГФ-021 КРАСНО-КОРИЧНЕВАЯ | Т | 0.0014136
13 | ЭМАЛЬ ПФ-115 СЕРАЯ | Т | 0.0022382
14 | ПОЛИЗОЛ ТПП-3ММ | М2 | 389.4696
15 | МАСТИКА БИТУМНАЯ КРОВЕЛЬНАЯ ГОРЯЧАЯ | Т | 0.81223
16 | КАТАНКА ГОРЯЧЕКАТАНАЯ В МОТКАХ ДИАМЕТРОМ 6,3-6,5 ММ | Т | 0.011292
17 | ПРОВОЛОКА СВАРОЧНАЯ ЛЕГИРОВАННАЯ ДИАМЕТРОМ 2 ММ | Т | 0.00012
18 | ПРОВОЛОКА СВЕТЛАЯ ДИАМЕТРОМ 1,1 ММ | Т | 0.0011229
19 | УАЙТ-СПИРИТ | Т | 0.00016492
20 | АЦЕТИЛЕН РАСТВОРЕННЫЙ ТЕХНИЧЕСКИЙ МАРКИ А | Т | 5.1e-05
21 | КИСЛОРОД ТЕХНИЧЕСКИЙ ГАЗООБРАЗНЫЙ | М3 | 4.781
22 | КСИЛОЛ НЕФТЯНОЙ МАРКИ А | Т | 0.0002356
23 | ПРОПАН-БУТАН, СМЕСЬ ТЕХНИЧЕСКАЯ | КГ | 0.48
24 | АЦЕТИЛЕН ГАЗООБРАЗНЫЙ ТЕХНИЧЕСКИЙ | М3 | 0.058
25 | ПОРТЛАНДЦЕМЕНТ ОБЩЕСТРОИТЕЛЬНОГО НАЗНАЧЕНИЯ БЕЗДОБАВОЧНЫЙ МАРКИ 400 | Т | 2.8538
26 | ЭЛЕКТРОДЫ ДИАМЕТРОМ 2 ММ Э42 | Т | 0.0003
27 | ЭЛЕКТРОДЫ ДИАМЕТРОМ 4 ММ Э42 | Т | 0.12108
28 | ЭЛЕКТРОДЫ ДИАМЕТРОМ 4 ММ Э46 | Т | 0.0001148
29 | ЭЛЕКТРОДЫ ДИАМЕТРОМ 4 ММ Э50А | Т | 0.01052
30 | ЭЛЕКТРОДЫ ДИАМЕТРОМ 4 ММ Э55 | Т | 0.000732
31 | ЭЛЕКТРОДЫ ДИАМЕТРОМ 6 ММ Э42 | Т | 0.0073392
32 | РОГОЖА | М2 | 13.825
33 | ЛЕСОМАТЕРИАЛЫ КРУГЛЫЕ ХВОЙНЫХ ПОРОД ДЛЯ СТРОИТЕЛЬСТВА ДИАМЕТРОМ 14-24 СМ, ДЛИНОЙ 3-6,5 М | М3 | 0.19479
34 | ЛЕСОМАТЕРИАЛЫ КРУГЛЫЕ ХВОЙНЫХ ПОРОД. ДЛЯ ВЫРАБОТКИ ПИЛОМАТЕРИАЛОВ И ЗАГОТОВОК (ПЛАСТИНЫ) ТОЛЩИНОЙ 20-24 СМ, III СОРТА | М3 | 0.1003
35 | БРУСКИ ОБРЕЗНЫЕ ХВОЙНЫХ ПОРОД ДЛИНОЙ 4-6,5 М, ШИРИНОЙ 75-150 ММ, ТОЛЩИНОЙ 40-75 ММ, III СОРТА | М3 | 0.62468
36 | ПИЛОМАТЕРИАЛЫ ХВОЙНЫХ ПОРОД БРУСЬЯ ОБРЕЗНЫЕ ДЛИНОЙ 4-6,5 М, ШИРИНОЙ 75-150 ММ, ТОЛЩИНОЙ 150 ММ И БОЛЕЕ II СОРТА | М3 | 0.095832
37 | ПИЛОМАТЕРИАЛЫ ХВОЙНЫХ ПОРОД ДОСКИ ОБРЕЗНЫЕ ДЛИНОЙ 4-6,5 М, ШИРИНОЙ 75-150 ММ, ТОЛЩИНОЙ 19-22 ММ III СОРТА | М3 | 0.086292
38 | ДОСКИ ОБРЕЗНЫЕ ХВОЙНЫХ ПОРОД ДЛИНОЙ 4-6,5 М, ШИРИНОЙ 75-150 ММ, ТОЛЩИНОЙ 25 ММ, III СОРТА | М3 | 0.1433
39 | ДОСКИ ОБРЕЗНЫЕ ХВОЙНЫХ ПОРОД ДЛИНОЙ 4-6,5 М, ШИРИНОЙ 75-150 ММ, ТОЛЩИНОЙ 44 ММ И БОЛЕЕ, III СОРТА | М3 | 0.52358
40 | ТРУБЫ СТАЛЬНЫЕ СВАРНЫЕ ВОДОГАЗОПРОВОДНЫЕ С РЕЗЬБОЙ ЧЕРНЫЕ ЛЕГКИЕ (НЕОЦИНКОВАННЫЕ) ДИАМЕТР УСЛОВНОГО ПРОХОДА 90 ММ, ТОЛЩИНА СТЕНКИ 3,5 ММ | М | 1.8
41 | ТРУБЫ БУРИЛЬНЫЕ ИЗ СТАЛИ ГРУППЫ Д С ВЫСАЖЕННЫМИ ВНУТРЬ КОНЦАМИ И МУФТЫ К НИМ НАРУЖНЫЙ ДИАМЕТР 89 ММ ТОЛЩИНА СТЕНКИ 7 ММ | М | 0.9975
42 | ДОЛОТА ТРЕХШАРОШЕЧНЫЕ | ШТ | 1.5015
43 | ДОЛОТА ЛОПАСТНЫЕ | ШТ | 1.407
44 | ПРОВОЛОКА ВЯЗАЛЬНАЯ | КГ | 49.5768
45 | ВЕТОШЬ | КГ | 11.4774
46 | ТКАНЬ МЕШОЧНАЯ | 10М2 | 0.41527
47 | БЕТОН ТЯЖЕЛЫЙ, КЛАСС В 12,5 (М150) | М3 | 5.6406
48 | БЕТОН ТЯЖЕЛЫЙ, КЛАСС В 7,5 (М100) | М3 | 4.029
49 | ПРОПАН-БУТАН, СМЕСЬ ТЕХНИЧЕСКАЯ | КГ | 0.3178
50 | БИРКИ МАРКИРОВОЧНЫЕ | 100ШТ | 0.08
51 | КОНСТРУКЦИИ СТАЛЬНЫЕ ПО ПРОЕКТУ | Т | 0.0484
52 | ИНВЕНТАРНЫЕ СТОЙКИ ДЕРЕВОМЕТАЛЛИЧЕСКИЕ РАЗДВИЖНЫЕ | ШТ | 0.27104
53 | ЩИТЫ ИЗ ДОСОК ТОЛЩИНОЙ 25 ММ | М2 | 28.0442
54 | БОЛТЫ С ГАЙКАМИ И ШАЙБАМИ ДЛЯ САНИТАРНО-ТЕХНИЧЕСКИХ РАБОТ, ДИАМЕТРОМ 16 ММ | Т | 0.006
55 | РУКАВА РЕЗИНОТКАНЕВЫЕ НАПОРНО-ВСАСЫВАЮЩИЕ ДЛЯ ВОДЫ ДАВЛЕНИЕМ 1 МПА (10 КГС/СМ2), ДИАМЕТРОМ 32 ММ | М | 30
56 | КОЛЛЕКТОР ВСАСЫВАЮЩИЙ ДИАМЕТРОМ 168 ММ | М | 59
57 | ПОДКЛАДКИ МЕТАЛЛИЧЕСКИЕ | КГ | 30.4
58 | ПАТРОНЫ ДЛЯ ПРИСТРЕЛКИ | 10ШТ | 4.88
59 | WATER STOP B (30/5) | М | 36
60 | АРМАТУРА 10 А3 | Т | 0.0532
61 | АРМАТУРА 12 А3 | Т | 5.8203
62 | АРМАТУРА 8 А1 | Т | 0.08037
63 | АРМАТУРЫ КЛАССА АIII, ДИАМЕТРОМ 12 ММ | Т | 1.1001
64 | АРМАТУРЫ КЛАССА АIII, ДИАМЕТРОМ 8 ММ | Т | 0.02868
65 | АНТИВИБРАЦИОННАЯ ВСТАВКА Д100 ММ | ШТ | 2
66 | КЛАПАН ВОЗДУШНЫЙ КАНАЛИЗАЦИОННЫЙ SCF 3F DN50 PN16 | ШТ | 2
67 | КЛАПАН ОБРАТНЫЙ ШАРОВЫЙ DN100 PN16 | ШТ | 2
68 | КОРЗИНА-СОРОУЛОВИТЕЛЬ 800Х600Х300ММ | ШТ | 1
69 | ЛИСТОВАЯ СТАЛЬ ТОЛЩ. 3 ММ | Т | 0.08984
70 | МАНОМЕТР С КРАНОМ, ПОКАЗЫВАЮЩИЙ 0-10БАР | ШТ | 2
71 | МЕЖФЛАНЦЕВЫЙ НОЖЕВОЙ ЗАТВОР Д100 ММС НЕДВЫДВИЖНЫМ ШТОКОМ И ЭЛЕКТРОПРИВОДОМ | ШТ | 2
72 | МЕТИЗЫ И МЕТАЛЛОКОНСТРУКЦИИ | КГ | 5
73 | НАПРАВЛЯЮЩИЕ ТРУБЫ ИЗ НЕРЖАВЕЮЩЕЙ СТАЛИ AISI304 DN40 | М | 20
74 | ОТВОД 90° ИЗ НЕРЖАВЕЮЩЕЙ СТАЛИ AISI304 DN100 | ШТ | 4
75 | ПЕРЕХОД ИЗ НЕРЖАВЕЮЩЕЙ СТАЛИ AISI 304 ДУ80/ДУ100 | ШТ | 1
76 | ПОЛИЗОЛ ТПП-3ММ 2СЛОЙ | М2 | 79
77 | ПОПЛАВКОВЫЙ ДАТЧИК УРОВНЯ FS-1-10 | ШТ | 4
78 | ПРОКЛАДКА ПАРОНИТОВЫЕ DN100 | ШТ | 17
79 | ПРОКЛАДКА ПАРОНИТОВЫЕ DN80 | ШТ | 2
80 | ПРОФИЛ 40X20X2 | Т | 0.00543
81 | РУКАВ ГИБКИЙ, МЕТАЛЛИЧЕСКИЙ, ГЕРМЕТИЧНЫЙ Д32ММ РЗ-Ц-Х-32 | М | 125
82 | САЛНИК НАБИВНОЙ ДУ 100 Д165Х4,5 ММ | Т | 0.0208
83 | САЛНИК НАБИВНОЙ ДУ 250 Д325Х6,0 ММ | Т | 0.0482
84 | СТ, ТРУБА Д15Х2,5 | Т | 0.00058
85 | ТРУБЫ ИЗ НЕРЖАВЕЮЩЕЙ СТАЛИ AISI 304 Д114Х4.0 ММ | М | 12
86 | ТРУБЫ ПОЛИЭТИЛЕНА НИЗКОГО ДАВЛЕНИЯ (ПНД) Д90Х3,5ММ | М | 10
87 | УГОЛОК L50X50X5 | Т | 0.13572
88 | ФЛАНЕЦ ИЗ НЕРЖАВЕЮЩЕЙ СТАЛИ AISI 304 DN 100 PN16 | ШТ | 16
89 | ФЛАНЕЦ ИЗ НЕРЖАВЕЮЩЕЙ СТАЛИ AISI 304 DN 80 PN16 | ШТ | 2
90 | ШИНА СОЕДИНИТЕЛЬНАЯ L=1000ММ ТИП PIN (ШТЫРЬ) 3Р 200А | ШТ | 1
91 | ЩПС | М3 | 31.6
92 | СЕТКЕ РАБИЦА | М2 | 155.1
93 | ШИНА НУЛЕВАЯ В КОМБ. DIN-ИЗОЛЯТОРЕ ШНИ-8Х12-10-КС-С- | ШТ | 1
| ИТОГО СТРОИТЕЛЬНЫЕ МАТЕРИАЛЫ И КОНСТРУКЦИИ | СУМ
ОБОРУДОВАНИЕ, МЕБЕЛЬ И ИНВЕНТАРЬ
1 | КРАН С КОНСОЛЬНОЙ СТРЕЛОЙ - 1ТН | ШТ | 1
2 | МЕШАЛКA ДЛЯ АНАЕРОБНОЙ ЗОНЫ КОЛИЧЕСТВО ЛОПАСТЕЙ-3 ШТ. ДИАМЕТР МЕШАЛКИ- 260 ММ ДИЗАЙН КОНЦЕНТРАТОРА-ЭКРАНИРОВАННЫЙ МАТЕРИАЛ ПРОПЕЛЛЕРА- НЕРЖАВЕЮЩЫЙ СТАЛЬ AISI 304. КЛАСС ЭНЕРГОЭФФЕКТИВНОСТИ-IE3.CТЕПЕН ЗАЩИТЫ IP68. НОМИНАЛЬНАЯ МОЩНОСТЬ НА ВАЛУ-1.0 КВТ. КЛАСС ИЗОЛЯЦИИ -H. ЧАСТОТА СЕТИ 50 ГЦ. В КОМПЛЕКТЕ:-ШКАФ УПРАВЛЕНИЯ.-РЕЛЕ ДАТЧИК УРОВНЯ АLR-20/А 230В-1ШТ,-КРОНШТЕЙН ЭЛЕКТРОДВИГАТЕЛЯ АМG.15-40 80/80 304-1ШТ,-НИЖНИЙ ФИКСАТОР В СБОРЕ ДЛЯ СТОЙКИ 80Х8ММ AISI 304-1ШТ,-НАПРАВЛЯЮШАЯ СТОЙКА 80X80X3ММ, 1П.М -6 ШТ,-ОГРАНИЧИТЕЛЬ ГЛУБИНЫ УСТАНОВКИ ДЛЯ СТОЙКИ 80Х80ММ AISI 304-1 ШТ,-ВЕРХНИЙ ФИКСАТОР В СБОРЕ ВКЛЮЧАЯ СТРАХОВОЧНЫЙ ТРОС.ДЛЯ СТОЙКИ 8Х80ММ AISI 304-1 ШТ,-ОПОРА ДЛЯ100КГ КРАНА 304 -1 ШТ,-КРАН-БАЛКА С ЛЕБЕДКОЙ 6AF100 КГ AISI 304 -1 ШТ, ПОДЪЕМНЫЙ ТРОСD4ММ, 15М, ЛЕГКОМОНТИРУЕМЫЙ СО СКОБОЙД8 И ЗАЖИМОМ 316-1ШТ,- КАБЕЛЬНЫЙ ЗАЖИМD17 ДЛЯ AMD И AMG-5 ШТ,- ФИКСАТОР КАБЕЛЯ С СОЕДИНИТЕЛЬНОЙ СКОБОЙ Д10-1ШТ | КОМПЛ | 1
3 | НАСОС ПОГРУЖНОЙ КАНАЛИЗАЦИОННЫЙ 30М3/Ч –7 М,3 КВТ, 380В. -КЛАСС ИЗОЛЯЦИИ «Н» ДО 180С; -ГЕРМЕТИЧНЫЙ КОРПУС, СТОЙКИЙ К ЗАТОПЛЕНИЮ КЛАСС IP68 -ВЫСОКИЙ КЛАСС ЭНЕРГОЭФФЕКТИВНОСТИ -CАМООЧИЩАЮЩЕЕСЯ РАБОЧЕЕ КОЛЕСО С ПОЛУОТКРЫТЫМ КАНАЛОМ.В КОМПЛЕКТЕ: УСТРОЙСТВО ПОГРУЖНОГО МОНТАЖА (АВТОМУФТА) DN80-2 ШТ | КОМПЛ | 2
4 | ШКАФ УПРАВЛЕНИЯ КНС HMI/МК4/ПЧ 2Х2.5КВТ/380В | ШТ | 1
5 | ЩИТ СИЛОВОЙ МЕТАЛЛИЧЕСКИЙ, НАВЕСНОЙ С ШИНАМИ PE И N, РАЗМ. 1200Х800(H)Х200ММ. ПР11-3062-54У1 | ШТ | 1
6 | АВТОМАТЫ НА ВВОДЕ ВА88-42/3Р IР=25А | ШТ | 1
7 | АВТОМАТЫ НА ОТХОДЯЩИХ ЛИНИЯХ ВА47-29/3Р IР=16А | ШТ | 3
| ИТОГО ОБОРУДОВАНИЕ, МЕБЕЛЬ И ИНВЕНТАРЬ | СУМ
ПРОЧИЕ ВНЕРЕСУРСНЫЕ ЗАТРАТЫ
1 | КАБЕЛЬ С МЕДНЫЙ ЖИЛОЙ, С ПВХ ИЗОЛЯЦИЕЙ, В ПВХ ОБОЛОЧКЕ ВВГНГ-660 СЕЧ. 5Х2,5 ММ2 | 1000М | 0.125
| ИТОГО ПРОЧИЕ ВНЕРЕСУРСНЫЕ ЗАТРАТЫ | СУМ
| ЗАТРАТЫ ТРУДА РАБОЧИХ | ЧЕЛ.-Ч | 2190.0028
| ИТОГО ПРЯМЫЕ ЗАТРАТЫ | СУМ

## Лист1 (15)
ВЕДОМОСТЬ ОБЪЕМОВ РАБОТ НА ЯНГИБОЗОР ТУМАНИ ДУСТЛИК МФЙДАГИ КУП КАВАТЛИ ТУРАР ЖОЙЛАР УЧУН ОКАВА СУВ ТОЗАЛАШ ИНШООТИ ВА ТАРМОКЛАРИ КУРИШ
СООРУЖЕНИЕ БИОЛОГИЧЕСКОЙ ОЧИСТКИ АС,ТХ ЭС
№ п/п | Наименование компонента | Единица измерения | Объем работ по проекту | на единицу измерения | сумма
1 | 2 | 3 | 4 | 5 | 6
ТРУДОВЫЕ РЕСУРСЫ
1 | ЗАТРАТЫ ТРУДА РАБОЧИХ-СТРОИТЕЛЕЙ | ЧЕЛ.-Ч | 10312.6143
2 | ЗАТРАТЫ ТРУДА МАШИНИСТОВ | ЧЕЛ.-Ч | 1881.3794
| ИТОГО ТРУДОВЫЕ РЕСУРСЫ | СУМ
| ЗАТРАТЫ ТРУДА РАБОЧИХ | ЧЕЛ.-Ч | 10312.6143
СТРОИТЕЛЬНЫЕ МАШИНЫ И МЕХАНИЗМЫ
1 | АВТОПОГРУЗЧИКИ 5 Т | МАШ.-Ч | 42.2246
| В Т.Ч. ЗАТРАТЫ ТРУДА МАШИНИСТОВ, ЭКИПАЖ 1 ЧЕЛ. | ЧЕЛ.-Ч | 42.2246
2 | АГРЕГАТЫ СВАРОЧНЫЕ ДВУХПОСТОВЫЕ ДЛЯ РУЧНОЙ СВАРКИ НА ТРАКТОРЕ 79 КВТ (108 Л.С.) | МАШ.-Ч | 52.9623
| В Т.Ч. ЗАТРАТЫ ТРУДА МАШИНИСТОВ, ЭКИПАЖ 1 ЧЕЛ. | ЧЕЛ.-Ч | 52.9623
3 | АВТОПОГРУЗЧИКИ ПРИ РАБОТЕ НА ДРУГИХ ВИДАХ СТРОИТЕЛЬСТВА 3 Т | МАШ.-Ч | 10.92
| В Т.Ч. ЗАТРАТЫ ТРУДА МАШИНИСТОВ, ЭКИПАЖ 1 ЧЕЛ. | ЧЕЛ.-Ч | 10.92
4 | БУЛЬДОЗЕРЫ ПРИ РАБОТЕ НА ДРУГИХ ВИДАХ СТРОИТЕЛЬСТВА 79 (108) КВТ (Л.С.) | МАШ.-Ч | 29.8945
| В Т.Ч. ЗАТРАТЫ ТРУДА МАШИНИСТОВ, ЭКИПАЖ 1 ЧЕЛ. | ЧЕЛ.-Ч | 29.8945
5 | ВИБРАТОРЫ ГЛУБИННЫЕ | МАШ.-Ч | 137.9315
6 | ВИБРАТОРЫ ПОВЕРХНОСТНЫЕ | МАШ.-Ч | 20.594
7 | ГЛИНОМЕШАЛКИ 4 М3 | МАШ.-Ч | 194.3424
| В Т.Ч. ЗАТРАТЫ ТРУДА МАШИНИСТОВ, ЭКИПАЖ 1 ЧЕЛ. | ЧЕЛ.-Ч | 194.3424
8 | ДРЕЛИ ЭЛЕКТРИЧЕСКИЕ | МАШ.-Ч | 0.88
9 | КОМПЛЕКТЫ ОБОРУДОВАНИЯ ШНЕКОВОГО БУРЕНИЯ НА БАЗЕ АВТОМОБИЛЯ, ГЛУБИНА БУРЕНИЯ ДО 50 М, ГРУЗОПОДЪЕМНОСТЬ МАЧТЫ 3,7 Т | МАШ.-Ч | 30.72
| В Т.Ч. ЗАТРАТЫ ТРУДА МАШИНИСТОВ, ЭКИПАЖ 1 ЧЕЛ. | ЧЕЛ.-Ч | 30.72
10 | КОМПРЕССОРЫ ПЕРЕДВИЖНЫЕ С ДВИГАТЕЛЕМ ВНУТРЕННЕГО СГОРАНИЯ ДАВЛЕНИЕМ ДО 686 КПА (7 АТМ.) 5 М3/МИН | МАШ.-Ч | 348.8845
| В Т.Ч. ЗАТРАТЫ ТРУДА МАШИНИСТОВ, ЭКИПАЖ 1 ЧЕЛ. | ЧЕЛ.-Ч | 348.8845
11 | КРАНЫ БАШЕННЫЕ ПРИ РАБОТЕ НА ДРУГИХ ВИДАХ СТРОИТЕЛЬСТВА 8 Т | МАШ.-Ч | 19.6329
| В Т.Ч. ЗАТРАТЫ ТРУДА МАШИНИСТОВ, ЭКИПАЖ 1 ЧЕЛ. | ЧЕЛ.-Ч | 19.6329
12 | КРАНЫ НА АВТОМОБИЛЬНОМ ХОДУ ПРИ РАБОТЕ НА ДРУГИХ ВИДАХ СТРОИТЕЛЬСТВА 10 Т | МАШ.-Ч | 21.5828
| В Т.Ч. ЗАТРАТЫ ТРУДА МАШИНИСТОВ, ЭКИПАЖ 1 ЧЕЛ. | ЧЕЛ.-Ч | 21.5828
13 | КРАНЫ НА АВТОМОБИЛЬНОМ ХОДУ ПРИ РАБОТЕ НА МОНТАЖЕ ТЕХНОЛОГИЧЕСКОГО ОБОРУДОВАНИЯ 10 Т | МАШ.-Ч | 2.01
| В Т.Ч. ЗАТРАТЫ ТРУДА МАШИНИСТОВ, ЭКИПАЖ 1 ЧЕЛ. | ЧЕЛ.-Ч | 2.01
14 | КРАНЫ НА ГУСЕНИЧНОМ ХОДУ ПРИ РАБОТЕ НА МОНТАЖЕ ТЕХНОЛОГИЧЕСКОГО ОБОРУДОВАНИЯ ДО 16 Т | МАШ.-Ч | 68.742
| В Т.Ч. ЗАТРАТЫ ТРУДА МАШИНИСТОВ, ЭКИПАЖ 1 ЧЕЛ. | ЧЕЛ.-Ч | 68.742
15 | КРАНЫ-ТРУБОУКЛАДЧИКИ ДЛЯ ТРУБ ДИАМЕТРОМ (ГРУЗОПОДЪЕМНОСТЬЮ) ДО 400 ММ (6,3 Т) | МАШ.-Ч | 18.8928
| В Т.Ч. ЗАТРАТЫ ТРУДА МАШИНИСТОВ, ЭКИПАЖ 1 ЧЕЛ. | ЧЕЛ.-Ч | 18.8928
16 | КОТЛЫ БИТУМНЫЕ ПЕРЕДВИЖНЫЕ 400 Л | МАШ.-Ч | 12.086
17 | ЛЕБЕДКИ ЭЛЕКТРИЧЕСКИЕ, ТЯГОВЫМ УСИЛИЕМ ДО 5,79 (0,59) КН (Т) | МАШ.-Ч | 0.013892
18 | ЛЕБЕДКИ ЭЛЕКТРИЧЕСКИЕ, ТЯГОВЫМ УСИЛИЕМ 19,62 (2) КН (Т) | МАШ.-Ч | 17.4
19 | ЛЕБЕДКИ ЭЛЕКТРИЧЕСКИЕ, ТЯГОВЫМ УСИЛИЕМ ДО 31,39 (3,2) КН (Т) | МАШ.-Ч | 12.4
20 | МАШИНЫ ПОЛИВОМОЕЧНЫЕ 6000 Л | МАШ.-Ч | 16.6485
| В Т.Ч. ЗАТРАТЫ ТРУДА МАШИНИСТОВ, ЭКИПАЖ 1 ЧЕЛ. | ЧЕЛ.-Ч | 16.6485
21 | МАШИНЫ ШЛИФОВАЛЬНЫЕ ЭЛЕКТРИЧЕСКИЕ | МАШ.-Ч | 150.3444
22 | НАСОСЫ ДЛЯ ВОДОПОНИЖЕНИЯ И ВОДООТЛИВА 45 КВТ | МАШ.-Ч | 17.7984
| В Т.Ч. ЗАТРАТЫ ТРУДА МАШИНИСТОВ, ЭКИПАЖ 0,3 ЧЕЛ. | ЧЕЛ.-Ч | 5.3395
23 | ПРЕОБРАЗОВАТЕЛИ СВАРОЧНЫЕ С НОМИНАЛЬНЫМ СВАРОЧНЫМ ТОКОМ 315-500 А | МАШ.-Ч | 0.81136
24 | ПОДЪЕМНИКИ МАЧТОВЫЕ СТРОИТЕЛЬНЫЕ 0,5 Т | МАШ.-Ч | 0.90645
| В Т.Ч. ЗАТРАТЫ ТРУДА МАШИНИСТОВ, ЭКИПАЖ 1 ЧЕЛ. | ЧЕЛ.-Ч | 0.90645
25 | ПИЛЫ ДИСКОВЫЕ ЭЛЕКТРИЧЕСКИЕ | МАШ.-Ч | 3.9665
26 | ЕМКОСТИ 5 М3 | МАШ.-Ч | 194.3424
27 | ПИЛА ЭЛЕКТРИЧЕСКАЯ ЦЕПНАЯ | МАШ.-Ч | 3.6333
28 | РАСТВОРОНАСОСЫ 3 М3/Ч | МАШ.-Ч | 54.6618
| В Т.Ч. ЗАТРАТЫ ТРУДА МАШИНИСТОВ, ЭКИПАЖ 1 ЧЕЛ. | ЧЕЛ.-Ч | 54.6618
29 | ТРАМБОВКИ ПНЕВМАТИЧЕСКИЕ | МАШ.-Ч | 179.6562
30 | ЭКСКАВАТОРЫ НА ГУСЕНИЧНОМ ХОДУ ТИПА "ATLAS", "VOLVO", "KOMATSU", "HITACHI", "LIEBHER","HYUNDAI ROBEX" С ЕМКОСТЬЮ КОВША 0,65 М3 | МАШ.-Ч | 33.0398
| В Т.Ч. ЗАТРАТЫ ТРУДА МАШИНИСТОВ, ЭКИПАЖ 1 ЧЕЛ. | ЧЕЛ.-Ч | 33.0398
31 | УСТАНОВКИ ДЛЯ СВАРКИ РУЧНОЙ ДУГОВОЙ (ПОСТОЯННОГО ТОКА) | МАШ.-Ч | 695.7969
32 | УСТАНОВКИ И АГРЕГАТЫ БУРОВЫЕ НА БАЗЕ АВТОМОБИЛЕЙ ДЛЯ РОТОРНОГО БУРЕНИЯ СКВАЖИН НА ВОДУ, ГЛУБИНА БУРЕНИЯ ДО 500 М, ГРУЗОПОДЪЕМНОСТЬ 12,5 Т | МАШ.-Ч | 424.8544
| В Т.Ч. ЗАТРАТЫ ТРУДА МАШИНИСТОВ, ЭКИПАЖ 1 ЧЕЛ. | ЧЕЛ.-Ч | 424.8544
33 | КОМПРЕССОРЫ ПЕРЕДВИЖНЫЕ С ДВИГАТЕЛЕМ ВНУТРЕННЕГО СГОРАНИЯ ДАВЛЕНИЕМ ДО 686 КПА (7 АТМ.) 2,2 М3/МИН | МАШ.Ч | 34.708
| В Т.Ч. ЗАТРАТЫ ТРУДА МАШИНИСТОВ, ЭКИПАЖ 1 ЧЕЛ. | ЧЕЛ.-Ч | 34.708
34 | ЦЕМЕНТ-ПУШКИ | МАШ.-Ч | 136.2128
| В Т.Ч. ЗАТРАТЫ ТРУДА МАШИНИСТОВ, ЭКИПАЖ 1 ЧЕЛ. | ЧЕЛ.-Ч | 136.2128
35 | ЭКСКАВАТОРЫ ОДНОКОВШОВЫЕ ДИЗЕЛЬНЫЕ НА ГУСЕНИЧНОМ ХОДУ ПРИ РАБОТЕ НА ДРУГИХ ВИДАХ СТРОИТЕЛЬСТВА (КРОМЕ ВОДОХОЗЯЙСТВЕННОГО) 0,5 М3 | МАШ.-Ч | 85.9429
| В Т.Ч. ЗАТРАТЫ ТРУДА МАШИНИСТОВ, ЭКИПАЖ 1 ЧЕЛ. | ЧЕЛ.-Ч | 85.9429
36 | ЭКСКАВАТОРЫ ОДНОКОВШОВЫЕ ДИЗЕЛЬНЫЕ НА ПНЕВМОКОЛЕСНОМ ХОДУ ПРИ РАБОТЕ НА ДРУГИХ ВИДАХ СТРОИТЕЛЬСТВА (КРОМЕ ВОДОХОЗЯЙСТВЕННОГО) 0,25 М3 | МАШ.-Ч | 21.7056
| В Т.Ч. ЗАТРАТЫ ТРУДА МАШИНИСТОВ, ЭКИПАЖ 1 ЧЕЛ. | ЧЕЛ.-Ч | 21.7056
37 | ПЕЧИ ЭЛЕКТРИЧЕСКИЕ ДЛЯ СУШКИ СВАРОЧНЫХ МАТЕРИАЛОВ С РЕГУЛИРОВАНИЕМ ТЕМПЕРАТУРЫ В ПРЕДЕЛАХ 80-500 ГР. С | МАШ.-Ч | 0.05532
38 | СТАНОК ДЛЯ ГИБКИ АРМАТУРЫ | МАШ.-Ч | 46.2764
39 | АВТОМОБИЛИ БОРТОВЫЕ ГРУЗОПОДЪЕМНОСТЬЮ ДО 5 Т | МАШ.-Ч | 30.2054
| В Т.Ч. ЗАТРАТЫ ТРУДА МАШИНИСТОВ, ЭКИПАЖ 1 ЧЕЛ. | ЧЕЛ.-Ч | 30.2054
40 | АППАРАТ ПЕСКОСТРУЙНЫЙ | МАШ.-Ч | 182.1404
41 | АВТОМОБИЛИ БОРТОВЫЕ ГРУЗОПОДЪЕМНОСТЬЮ ДО 5 Т | МАШ.-Ч | 108.7581
| В Т.Ч. ЗАТРАТЫ ТРУДА МАШИНИСТОВ, ЭКИПАЖ 1 ЧЕЛ. | ЧЕЛ.-Ч | 108.7581
42 | АВТОМОБИЛИ БОРТОВЫЕ ГРУЗОПОДЪЕМНОСТЬЮ ДО 10 Т | МАШ.-Ч | 4.2971
| В Т.Ч. ЗАТРАТЫ ТРУДА МАШИНИСТОВ, ЭКИПАЖ 1 ЧЕЛ. | ЧЕЛ.-Ч | 4.2971
43 | АГРЕГАТЫ ОКРАСОЧНЫЕ ВЫСОКОГО ДАВЛЕНИЯ ДЛЯ ОКРАСКИ ПОВЕРХНОСТЕЙ КОНСТРУКЦИЙ МОЩНОСТЬЮ 1 КВТ | МАШ.-Ч | 1.2294
44 | АППАРАТЫ ДЛЯ ГАЗОВОЙ СВАРКИ И РЕЗКИ | МАШ.-Ч | 69.9414
45 | СТАНОК ДЛЯ РУБКИ АРМАТУРЫ | МАШ.-Ч | 69.4146
46 | ПЕРФОРАТОРЫ ЭЛЕКТРИЧЕСКИЕ | МАШ.-Ч | 0.46
47 | АВТОМОБИЛИ-САМОСВАЛЫ ГРУЗОПОДЪЕМНОСТЬЮ ДО 20 Т | МАШ.-Ч | 83.2902
| В Т.Ч. ЗАТРАТЫ ТРУДА МАШИНИСТОВ, ЭКИПАЖ 1 ЧЕЛ. | ЧЕЛ.-Ч | 83.2902
| ИТОГО СТРОИТЕЛЬНЫЕ МАШИНЫ И МЕХАНИЗМЫ | СУМ
СТРОИТЕЛЬНЫЕ МАТЕРИАЛЫ И КОНСТРУКЦИИ
1 | БЕТОН ТЯЖЕЛЫЙ СУЛЬФАТОСТОЙКИЙ КЛАССА В25 /М-300/ | М3 | 383.2437
2 | ВОДА | М3 | 154.1473
3 | ГЛИНА | М3 | 1.6416
4 | ПЕСОК ДЛЯ СТРОИТЕЛЬНЫХ РАБОТ ПРИРОДНЫЙ ОБОГАЩЕННЫЙ | М3 | 76.0554
5 | РАСТВОР ГОТОВЫЙ ОТДЕЛОЧНЫЙ ТЯЖЕЛЫЙ, ЦЕМЕНТНЫЙ: 1:2 | М3 | 5.8882
6 | ГВОЗДИ СТРОИТЕЛЬНЫЕ | Т | 0.2234
7 | ДЮБЕЛИ РАСПОРНЫЕ | 100ШТ | 0.308
8 | ДЮБЕЛИ РАСПОРНЫЕ | 100ШТ | 0.08
9 | ДЮБЕЛИ ДЛЯ ПРИСТРЕЛКИ | 10ШТ | 26.84
10 | БОЛТЫ СТРОИТЕЛЬНЫЕ С ГАЙКАМИ И ШАЙБАМИ | КГ | 8.36
11 | ГРУНТОВКА ГФ-021 КРАСНО-КОРИЧНЕВАЯ | Т | 0.0083352
12 | ЭМАЛЬ ПФ-115 СЕРАЯ | Т | 0.013197
13 | ПОЛИЗОЛ ТПП-3ММ | М2 | 1414.062
14 | МАСТИКА БИТУМНАЯ КРОВЕЛЬНАЯ ГОРЯЧАЯ | Т | 2.949
15 | КАТАНКА ГОРЯЧЕКАТАНАЯ В МОТКАХ ДИАМЕТРОМ 6,3-6,5 ММ | Т | 0.049128
16 | ПРОВОЛОКА СВАРОЧНАЯ ЛЕГИРОВАННАЯ ДИАМЕТРОМ 2 ММ | Т | 0.0017305
17 | ПРОВОЛОКА СВЕТЛАЯ ДИАМЕТРОМ 1,1 ММ | Т | 0.004981
18 | УАЙТ-СПИРИТ | Т | 0.00097244
19 | АЦЕТИЛЕН РАСТВОРЕННЫЙ ТЕХНИЧЕСКИЙ МАРКИ А | Т | 0.0001632
20 | КИСЛОРОД ТЕХНИЧЕСКИЙ ГАЗООБРАЗНЫЙ | М3 | 77.6295
21 | КСИЛОЛ НЕФТЯНОЙ МАРКИ А | Т | 0.0013892
22 | ПРОПАН-БУТАН, СМЕСЬ ТЕХНИЧЕСКАЯ | КГ | 4.8
23 | АЦЕТИЛЕН ГАЗООБРАЗНЫЙ ТЕХНИЧЕСКИЙ | М3 | 0.82064
24 | ПОРТЛАНДЦЕМЕНТ ОБЩЕСТРОИТЕЛЬНОГО НАЗНАЧЕНИЯ БЕЗДОБАВОЧНЫЙ МАРКИ 400 | Т | 18.057
25 | ЭЛЕКТРОДЫ ДИАМЕТРОМ 2 ММ Э42 | Т | 0.00096
26 | ЭЛЕКТРОДЫ ДИАМЕТРОМ 4 ММ Э42 | Т | 0.51395
27 | ЭЛЕКТРОДЫ ДИАМЕТРОМ 4 ММ Э46 | Т | 0.0006454
28 | ЭЛЕКТРОДЫ ДИАМЕТРОМ 4 ММ Э50А | Т | 0.18264
29 | ЭЛЕКТРОДЫ ДИАМЕТРОМ 4 ММ Э55 | Т | 0.008008
30 | ЭЛЕКТРОДЫ ДИАМЕТРОМ 6 ММ Э42 | Т | 0.051119
31 | РОГОЖА | М2 | 59.7
32 | ЛЕСОМАТЕРИАЛЫ КРУГЛЫЕ ХВОЙНЫХ ПОРОД ДЛЯ СТРОИТЕЛЬСТВА ДИАМЕТРОМ 14-24 СМ, ДЛИНОЙ 3-6,5 М | М3 | 0.84746
33 | ЛЕСОМАТЕРИАЛЫ КРУГЛЫЕ ХВОЙНЫХ ПОРОД. ДЛЯ ВЫРАБОТКИ ПИЛОМАТЕРИАЛОВ И ЗАГОТОВОК (ПЛАСТИНЫ) ТОЛЩИНОЙ 20-24 СМ, III СОРТА | М3 | 0.3264
34 | БРУСКИ ОБРЕЗНЫЕ ХВОЙНЫХ ПОРОД ДЛИНОЙ 4-6,5 М, ШИРИНОЙ 75-150 ММ, ТОЛЩИНОЙ 40-75 ММ, III СОРТА | М3 | 2.7691
35 | ПИЛОМАТЕРИАЛЫ ХВОЙНЫХ ПОРОД БРУСЬЯ ОБРЕЗНЫЕ ДЛИНОЙ 4-6,5 М, ШИРИНОЙ 75-150 ММ, ТОЛЩИНОЙ 150 ММ И БОЛЕЕ II СОРТА | М3 | 0.42511
36 | ПИЛОМАТЕРИАЛЫ ХВОЙНЫХ ПОРОД ДОСКИ ОБРЕЗНЫЕ ДЛИНОЙ 4-6,5 М, ШИРИНОЙ 75-150 ММ, ТОЛЩИНОЙ 19-22 ММ III СОРТА | М3 | 0.36009
37 | ДОСКИ ОБРЕЗНЫЕ ХВОЙНЫХ ПОРОД ДЛИНОЙ 4-6,5 М, ШИРИНОЙ 75-150 ММ, ТОЛЩИНОЙ 25 ММ, III СОРТА | М3 | 0.6215
38 | ДОСКИ ОБРЕЗНЫЕ ХВОЙНЫХ ПОРОД ДЛИНОЙ 4-6,5 М, ШИРИНОЙ 75-150 ММ, ТОЛЩИНОЙ 44 ММ И БОЛЕЕ, III СОРТА | М3 | 2.2859
39 | ТРУБЫ СТАЛЬНЫЕ СВАРНЫЕ ВОДОГАЗОПРОВОДНЫЕ С РЕЗЬБОЙ ЧЕРНЫЕ ЛЕГКИЕ (НЕОЦИНКОВАННЫЕ) ДИАМЕТР УСЛОВНОГО ПРОХОДА 90 ММ, ТОЛЩИНА СТЕНКИ 3,5 ММ | М | 5.76
40 | ТРУБЫ БУРИЛЬНЫЕ ИЗ СТАЛИ ГРУППЫ Д С ВЫСАЖЕННЫМИ ВНУТРЬ КОНЦАМИ И МУФТЫ К НИМ НАРУЖНЫЙ ДИАМЕТР 89 ММ ТОЛЩИНА СТЕНКИ 7 ММ | М | 3.192
41 | ДОЛОТА ТРЕХШАРОШЕЧНЫЕ | ШТ | 4.8048
42 | ДОЛОТА ЛОПАСТНЫЕ | ШТ | 4.5024
43 | ПРОВОЛОКА ВЯЗАЛЬНАЯ | КГ | 231.3819
44 | ВЕТОШЬ | КГ | 72.6206
45 | ТКАНЬ МЕШОЧНАЯ | 10М2 | 1.8421
46 | БЕТОН ТЯЖЕЛЫЙ, КЛАСС В 12,5 (М150) | М3 | 24.3576
47 | БЕТОН ТЯЖЕЛЫЙ, КЛАСС В 7,5 (М100) | М3 | 17.4012
48 | ПРОПАН-БУТАН, СМЕСЬ ТЕХНИЧЕСКАЯ | КГ | 8.3198
49 | БИРКИ МАРКИРОВОЧНЫЕ | 100ШТ | 0.44
50 | КОНСТРУКЦИИ СТАЛЬНЫЕ ПО ПРОЕКТУ | Т | 0.2147
51 | ИНВЕНТАРНЫЕ СТОЙКИ ДЕРЕВОМЕТАЛЛИЧЕСКИЕ РАЗДВИЖНЫЕ | ШТ | 1.2023
52 | ЩИТЫ ИЗ ДОСОК ТОЛЩИНОЙ 25 ММ | М2 | 121.7029
53 | РУКАВА РЕЗИНОТКАНЕВЫЕ НАПОРНО-ВСАСЫВАЮЩИЕ ДЛЯ ВОДЫ ДАВЛЕНИЕМ 1 МПА (10 КГС/СМ2), ДИАМЕТРОМ 32 ММ | М | 96
54 | КОЛЛЕКТОР ВСАСЫВАЮЩИЙ ДИАМЕТРОМ 168 ММ | М | 192
55 | ПОДКЛАДКИ МЕТАЛЛИЧЕСКИЕ | КГ | 790.4
56 | ПАТРОНЫ ДЛЯ ПРИСТРЕЛКИ | 10ШТ | 26.84
57 | WATER STOP B (30/5) | М | 163.4
58 | АРМАТУРА 10 А3 | Т | 0.2254
59 | АРМАТУРА 12 А3 | Т | 27.5989
60 | АРМАТУРА 8 А1 | Т | 0.37658
61 | АРМАТУРЫ КЛАССА АIII, ДИАМЕТРОМ 12 ММ | Т | 4.5778
62 | АРМАТУРЫ КЛАССА АIII, ДИАМЕТРОМ 8 ММ | Т | 0.27706
63 | БИОЛОГИЧЕСКАЯ ЗАГРУЗКА Д200 ММ L=2,5 М | ШТ | 1400
64 | ЗАГЛУШКА ИЗ Н/Ж СТАЛИ Д50 ММ ГОСТ9941-81 | ШТ | 28
65 | ЛИСТОВАЯ СТАЛЬ ТОЛЩ. 3 ММ | Т | 0.61606
66 | МОНТАЖ ДИФФУЗОРОВ (АЭРАТОРОВ) ДИСКОВЫХ Д270 ММ. ПОДАЧЕЙ ВОЗДУХА 2-8 М3/ЧАС. РАБОЧАЯ ЗОНА 1 М2 70 РАБ.30 РЕЗ. | ШТ | 140
67 | ОБРАТНЫЙ КЛАПАН МЕЖФЛАНЦЕВЫЙ ИЗ НЕРЖАВЕЮЩЕЙ СТАЛИ Д50ММ РУ-6АТМ | ШТ | 8
68 | ОБРАТНЫЙ КЛАПАН МЕЖФЛАНЦЕВЫЙ ИЗ НЕРЖАВЕЮЩЕЙ СТАЛИ Д80ММ РУ-6АТМ | ШТ | 18
69 | ОПОРНЫЙ ФИКСАТОР Д50 ММ. В КОМПЛЕКТЕ С КРЕПЕЖНЫМИ МАТЕРИЛАМИ ИЗ НЕРЖАВЕЮЩЕЙ СТАЛИ | ШТ | 140
70 | ОТВОД ИЗ Н/Ж СТАЛИ Д50 ММ 90 ГОСТ9941-81 | ШТ | 4
71 | ОТВОД ИЗ Н/Ж СТАЛИ Д50 ММ 90 ГОСТ9941-81 | ШТ | 14
72 | ОТВОД ИЗ Н/Ж СТАЛИ Д80 ММ 90 ГОСТ9941-81 | ШТ | 42
73 | ПОЛИЗОЛ ТПП-3ММ 2СЛОЙ | М2 | 341.26
74 | ПРОФИЛ 40X20X2 | Т | 0.024
75 | РУКАВ ГИБКИЙ, МЕТАЛЛИЧЕСКИЙ, ГЕРМЕТИЧНЫЙ Д32ММ РЗ-Ц-Х-32 | М | 796
76 | САЛНИК НАБИВНОЙ ДУ 100 Д165Х4,5 ММ | Т | 0.1664
77 | САЛНИК НАБИВНОЙ ДУ 125 Д219Х6,0 ММ | Т | 0.2506
78 | САЛНИК НАБИВНОЙ ДУ 250 Д325Х6,0 ММ | Т | 0.0964
79 | СТ, ТРУБА Д15Х2,5 | Т | 0.00256
80 | ТРОЙНИК ИЗ Н/Ж СТАЛИ Д50Х50 ММ ГОСТ9941-81 | ШТ | 2
81 | ТРОЙНИК ИЗ Н/Ж СТАЛИ Д80Х50 ММ ГОСТ9941-81 | ШТ | 28
82 | ТРОЙНИК ИЗ Н/Ж СТАЛИ Д80Х80 ММ ГОСТ9941-81 | ШТ | 12
83 | ТРУБЫ БЕСШОВНЫЕ ИЗ НЕРЖАВЕЮЩЕЙ СТАЛИ Д57Х3,0ММ ГОСТ9941-81 (МАГИСТРАЛЬНЫЙ ТРУБ Д) | М | 92.4
84 | ТРУБЫ БЕСШОВНЫЕ ИЗ НЕРЖАВЕЮЩЕЙ СТАЛИ Д57Х3,0ММ ГОСТ9941-81 (НАПОРНЫЙ ТРУБ-Д) | М | 86
85 | ТРУБЫ БЕСШОВНЫЕ ИЗ НЕРЖАВЕЮЩЕЙ СТАЛИ Д89Х4,0ММ ГОСТ9941-81 (МАГИСТРАЛЬНЫЙ ТРУБ Д) | М | 44
86 | ТРУБЫ БЕСШОВНЫЕ ИЗ НЕРЖАВЕЮЩЕЙ СТАЛИ Д89Х4,0ММ ГОСТ9941-81 (НАПОРНЫЙ ТРУБ-Д) | М | 112
87 | УГОЛОК L50X50X5 | Т | 0.54062
88 | ФЛАНЕЦ ПРИВАРНОЙ ИЗ Н/Ж СТАЛИ Д50 ММ ГОСТ 12820 81 | ШТ | 40
89 | ФЛАНЕЦ ПРИВАРНОЙ ИЗ Н/Ж СТАЛИ Д80 ММ ГОСТ 12820 81 | ШТ | 68
90 | ХОМУТ ИЗ Н/Ж СТАЛИ Д50 ММ. | ШТ | 140
91 | ЩПС | М3 | 136.5
92 | СЕТКЕ РАБИЦА | М2 | 981.36
| ИТОГО СТРОИТЕЛЬНЫЕ МАТЕРИАЛЫ И КОНСТРУКЦИИ | СУМ
ОБОРУДОВАНИЕ, МЕБЕЛЬ И ИНВЕНТАРЬ (
1 | ЗАТВОР МЕЖФЛАНЦЕВЫЙ ИЗ НЕРЖАВЕЮЩЕЙ СТАЛИ Д50ММ РУ-6АТМ | ШТ | 12
2 | ЗАТВОР МЕЖФЛАНЦЕВЫЙ ИЗ НЕРЖАВЕЮЩЕЙ СТАЛИ Д80ММ РУ-6АТМ | ШТ | 16
3 | КАССЕТНЫЕ МЕМБРАННЫЕ МОДУЛИ (MBR) ПОГРУЖНОГО ТИПА ДЛЯ БИОЛОГИЧЕСКОЙ ОЧИСТКИ СТОЧНЫХ ВОД, В КОМПЛЕКТЕ С НЕСУЩЕЙ РАМОЙ, КОЛЛЕКТОРОМ ПЕРМЕАТА И АЭРАЦИОННЫМ КОЛЛЕКТОРОМ. МИНИМАЛЬНАЯ ПРОИЗВОДИТЕЛЬНОСТЬ: 6.75 М3/Ч. ОБЩАЯ ПЛОЩАДЬ МЕМБРАН: -450 М2. МАТЕРИАЛ МЕМБРАН:PVDF. РАБОЧЕЕ ТРАНСМЕМБРАННОЕ ДАВЛЕНИЕ: ДО 0,5 БАР | КОМПЛ | 4
4 | КРАН КОЗЛОВОЙ ПЕРЕДВИЖНОЙ, Г/П 0,5 Т, ВЫСОТА ПОДЪЕМА КРЮКА 5,0 М, С РУЧНОЙ ТАЛЬЮ. | ШТ | 2
5 | КРАН РУЧНОЙ СТРЕЛОВОЙ ПОВОРОТНЫЙ ИЗ НЕРЖАВЕЮЩЕЙ СТАЛИ, ГРУЗОПОДЪЕМНОСТЬ 0,5 Т | ШТ | 1
6 | МОНТАЖ И УСТАНОВКА МЕШАЛКИ. НОМИНАЛЬНАЯ МОЩНОСТЬ: 2,2 КВТ ЧАСТОТА ВРАЩЕНИЯ ВАЛА: 45 ОБ/МИН ДИАМЕТР ПРОПЕЛЛЕРА: 1600 ММ.- ШКАФ УПРАВЛЕНИЯ;- ЧАСТОТНЫЙ ПРЕОБРАЗОВАТЕЛЬ;- ПОПЛАВКОВЫЙ ВЫКЛЮЧАТЕЛЬ;- НАПРАВЛЯЮЩАЯ РЕЙКА ИЗ НЕРЖАВЕЮЩЕЙ СТАЛИ L=4,5 М;- ВЕРХНИЙ КРОНШТЕЙН;- ОПОРНОЕ СЕДЛО | КОМПЛ | 2
7 | НАСОСНЫЙ АГРЕГАТ ПЕРМЕАТА (MBR), ГОРИЗОНТАЛЬНЫЙ ЦЕНТРОБЕЖНЫЙ, ДЛЯ СУХОЙ УСТАНОВКИ, В КОМПЛЕКТЕ СО ШКАФОМ УПРАВЛЕНИЯ С ЧАСТОТНЫМ ПРЕОБРАЗОВАТЕЛЕМ. ПРОИЗВОДИТЕЛЬНОСТЬ: 30 М3/Ч. НАПОР: 18 М. НОМИНАЛЬНАЯ МОЩНОСТЬ: 4,0 КВТ. 2 РАБ, 2 РЕЗ. | КОМПЛ | 4
8 | НАСОСНЫЙ АГРЕГАТ СИСТЕМЫ ХИМИЧЕСКОЙ ПРОМЫВКИ МЕМБРАН (CIP), ГОРИЗОНТАЛЬНЫЙ ЦЕНТРОБЕЖНЫЙ, ДЛЯ СУХОЙ УСТАНОВКИ, В КОМПЛЕКТЕ СО ШКАФОМ УПРАВЛЕНИЯ. ПРОИЗВОДИТЕЛЬНОСТЬ: 45 М3/Ч. НАПОР: 19 М. НОМИНАЛЬНАЯ МОЩНОСТЬ: 4,0 КВТ. МАТЕРИАЛ ПРОТОЧНОЙ ЧАСТИ: ХИМИЧЕСКИ СТОЙКИЙ (AISI 316/PP/PVDF). 2 РАБ, 2 РЕЗ. | КОМПЛ | 4
9 | ПОГРУЖНОЙ НАСОСНЫЙ АГРЕГАТ ДЛЯ ПЕРЕКАЧКИ ИЛА В КОМПЛЕКТЕ С АВТОМАТИЧЕСКОЙ ТРУБНОЙ МУФТОЙ, СО ШКАФОМ УПРАВЛЕНИЯ С ЧАСТОТНЫМИ ПРЕОБРАЗОВАТЕЛЯМИ. ПРОИЗВОДИТЕЛЬНОСТЬ: 12 МЗ/Ч НАПОР; 10 М НОМИНАЛЬНАЯ МОЩНОСТЬ: 0,75 КВТ 2 РАБ. (2 РЕЗ. НА СКЛАДЕ) | ШТ | 4
10 | ПОГРУЖНОЙ НАСОСНЫЙ АГРЕГАТ ДЛЯ ПЕРЕКАЧКИ ИЛА В КОМПЛЕКТЕ С АВТОМАТИЧЕСКОЙ ТРУБНОЙ МУФТОЙ, СО ШКАФОМ УПРАВЛЕНИЯ С ЧАСТОТНЫМИ ПРЕОБРАЗОВАТЕЛЯМИ. ПРОИЗВОДИТЕЛЬНОСТЬ: 25 МЗ/Ч НАПОР; 9 М НОМИНАЛЬНАЯ МОЩНОСТЬ: 3,0 КВТ 2 РАБ. (2 РЕЗ. НА СКЛАДЕ) | ШТ | 4
11 | ПОГРУЖНОЙ НАСОСНЫЙ АГРЕГАТ ДЛЯ ПЕРЕКАЧКИ ИЛА В КОМПЛЕКТЕ С АВТОМАТИЧЕСКОЙ ТРУБНОЙ МУФТОЙ, СО ШКАФОМ УПРАВЛЕНИЯ С ЧАСТОТНЫМИ ПРЕОБРАЗОВАТЕЛЯМИ. ПРОИЗВОДИТЕЛЬНОСТЬ: 60 МЗ/Ч НАПОР; 9 М НОМИНАЛЬНАЯ МОЩНОСТЬ: 3,0 КВТ 2 РАБ. (2 РЕЗ. НА СКЛАДЕ) | ШТ | 4
12 | ЩИТ СИЛОВОЙ МЕТАЛЛИЧЕСКИЙ, НАВЕСНОЙ С ШИНАМИ PE И N, РАЗМ. 1200Х800(H)Х200ММ. ПР8503С-1001-54 | ШТ | 2
13 | АВТОМАТЫ НА ВВОДЕ ВА88-42/3Р IР=63А | ШТ | 2
14 | АВТОМАТЫ НА ОТХОДЯЩИХ ЛИНИЯХ ВА88-32/3Р IР=16А | ШТ | 18
15 | АВТОМАТЫ НА ОТХОДЯЩИХ ЛИНИЯХ ВА88-32/3Р IР=40А | ШТ | 2
| ИТОГО ОБОРУДОВАНИЕ, МЕБЕЛЬ И ИНВЕНТАРЬ ( | СУМ
ПРОЧИЕ ВНЕРЕСУРСНЫЕ ЗАТРАТЫ
1 | КАБЕЛЬ СИЛОВОЙ, КРУГЛЫЙ, С ЗАПОЛНЕНИЕМ МЕЖДУ МЕДНЫМИ ЖИЛАМИ, В ПВХ ИЗОЛЯЦИИ И ПВХ ОБОЛОЧКЕ, НЕРАСПРОСТРАНЯЮЩЕЙ ГОРЕНИЕ ПРИ ПРОКЛАДКЕ В ПУЧКАХ, ОГНЕСТОЙКИЙ, С НИЗКИМ ДЫМО-ГАЗО ВЫДЕЛЕНИЕМ, НА НАПРЯЖЕНИЕ 660В ВВГНГ-LS 5Х2,5 ММ2 | 1000М | 0.792
2 | КАБЕЛЬ СИЛОВОЙ, КРУГЛЫЙ, С ЗАПОЛНЕНИЕМ МЕЖДУ МЕДНЫМИ ЖИЛАМИ, В ПВХ ИЗОЛЯЦИИ И ПВХ ОБОЛОЧКЕ, НЕРАСПРОСТРАНЯЮЩЕЙ ГОРЕНИЕ ПРИ ПРОКЛАДКЕ В ПУЧКАХ, ОГНЕСТОЙКИЙ, С НИЗКИМ ДЫМО-ГАЗО ВЫДЕЛЕНИЕМ, НА НАПРЯЖЕНИЕ 660В ВВГНГ-LS 5Х4 ММ2 | 1000М | 0.004
| ИТОГО ПРОЧИЕ ВНЕРЕСУРСНЫЕ ЗАТРАТЫ | СУМ
| ЗАТРАТЫ ТРУДА РАБОЧИХ | ЧЕЛ.-Ч | 10312.6143
| ИТОГО ПРЯМЫЕ ЗАТРАТЫ | СУМ

## Лист1 (16)
ВЕДОМОСТЬ ОБЪЕМОВ РАБОТ НА ЯНГИБОЗОР ТУМАНИ ДУСТЛИК МФЙДАГИ КУП КАВАТЛИ ТУРАР ЖОЙЛАР УЧУН ОКАВА СУВ ТОЗАЛАШ ИНШООТИ ВА ТАРМОКЛАРИ КУРИШ
ДИСКОВАЯ ФИЛТРАЦИЯ
№ п/п | Наименование компонента | Единица измерения | Объем работ по проекту | на единицу измерения | сумма
1 | 2 | 3 | 4 | 5 | 6
ТРУДОВЫЕ РЕСУРСЫ
1 | ЗАТРАТЫ ТРУДА РАБОЧИХ-СТРОИТЕЛЕЙ | ЧЕЛ.-Ч | 242.3404
2 | ЗАТРАТЫ ТРУДА МАШИНИСТОВ | ЧЕЛ.-Ч | 15.9361
| ИТОГО ТРУДОВЫЕ РЕСУРСЫ | СУМ
| ЗАТРАТЫ ТРУДА РАБОЧИХ | ЧЕЛ.-Ч | 242.3404
СТРОИТЕЛЬНЫЕ МАШИНЫ И МЕХАНИЗМЫ
1 | АВТОПОГРУЗЧИКИ 5 Т | МАШ.-Ч | 0.40983
| В Т.Ч. ЗАТРАТЫ ТРУДА МАШИНИСТОВ, ЭКИПАЖ 1 ЧЕЛ. | ЧЕЛ.-Ч | 0.40983
2 | АВТОПОГРУЗЧИКИ ПРИ РАБОТЕ НА ДРУГИХ ВИДАХ СТРОИТЕЛЬСТВА 3 Т | МАШ.-Ч | 0.38192
| В Т.Ч. ЗАТРАТЫ ТРУДА МАШИНИСТОВ, ЭКИПАЖ 1 ЧЕЛ. | ЧЕЛ.-Ч | 0.38192
3 | БУЛЬДОЗЕРЫ ПРИ РАБОТЕ НА ДРУГИХ ВИДАХ СТРОИТЕЛЬСТВА 79 (108) КВТ (Л.С.) | МАШ.-Ч | 0.048678
| В Т.Ч. ЗАТРАТЫ ТРУДА МАШИНИСТОВ, ЭКИПАЖ 1 ЧЕЛ. | ЧЕЛ.-Ч | 0.048678
4 | ВИБРАТОРЫ ГЛУБИННЫЕ | МАШ.-Ч | 2.431
5 | КРАНЫ БАШЕННЫЕ ПРИ РАБОТЕ НА ДРУГИХ ВИДАХ СТРОИТЕЛЬСТВА 8 Т | МАШ.-Ч | 0.50966
| В Т.Ч. ЗАТРАТЫ ТРУДА МАШИНИСТОВ, ЭКИПАЖ 1 ЧЕЛ. | ЧЕЛ.-Ч | 0.50966
6 | КРАНЫ МОСТОВЫЕ ЭЛЕКТРИЧЕСКИЕ ПРИ РАБОТЕ НА МОНТАЖЕ ТЕХНОЛОГИЧЕСКОГО ОБОРУДОВАНИЯ ОБЩЕГО НАЗНАЧЕНИЯ 10 Т | МАШ.-Ч | 0.36
| В Т.Ч. ЗАТРАТЫ ТРУДА МАШИНИСТОВ, ЭКИПАЖ 1 ЧЕЛ. | ЧЕЛ.-Ч | 0.36
7 | КРАНЫ НА АВТОМОБИЛЬНОМ ХОДУ ПРИ РАБОТЕ НА ДРУГИХ ВИДАХ СТРОИТЕЛЬСТВА 10 Т | МАШ.-Ч | 0.12928
| В Т.Ч. ЗАТРАТЫ ТРУДА МАШИНИСТОВ, ЭКИПАЖ 1 ЧЕЛ. | ЧЕЛ.-Ч | 0.12928
8 | КРАНЫ НА АВТОМОБИЛЬНОМ ХОДУ ПРИ РАБОТЕ НА МОНТАЖЕ ТЕХНОЛОГИЧЕСКОГО ОБОРУДОВАНИЯ 10 Т | МАШ.-Ч | 0.244
| В Т.Ч. ЗАТРАТЫ ТРУДА МАШИНИСТОВ, ЭКИПАЖ 1 ЧЕЛ. | ЧЕЛ.-Ч | 0.244
9 | КРАНЫ НА ГУСЕНИЧНОМ ХОДУ ПРИ РАБОТЕ НА МОНТАЖЕ ТЕХНОЛОГИЧЕСКОГО ОБОРУДОВАНИЯ ДО 16 Т | МАШ.-Ч | 11.592
| В Т.Ч. ЗАТРАТЫ ТРУДА МАШИНИСТОВ, ЭКИПАЖ 1 ЧЕЛ. | ЧЕЛ.-Ч | 11.592
10 | ЛЕБЕДКИ ЭЛЕКТРИЧЕСКИЕ, ТЯГОВЫМ УСИЛИЕМ ДО 31,39 (3,2) КН (Т) | МАШ.-Ч | 0.1
11 | МАШИНЫ ШЛИФОВАЛЬНЫЕ ЭЛЕКТРИЧЕСКИЕ | МАШ.-Ч | 5.76
12 | ПИЛЫ ДИСКОВЫЕ ЭЛЕКТРИЧЕСКИЕ | МАШ.-Ч | 0.047952
13 | ПИЛА ЭЛЕКТРИЧЕСКАЯ ЦЕПНАЯ | МАШ.-Ч | 0.091125
14 | ТРАМБОВКИ ПНЕВМАТИЧЕСКИЕ | МАШ.-Ч | 2.0051
15 | ЭКСКАВАТОРЫ НА ГУСЕНИЧНОМ ХОДУ ТИПА "ATLAS", "VOLVO", "KOMATSU", "HITACHI", "LIEBHER","HYUNDAI ROBEX" С ЕМКОСТЬЮ КОВША 0,65 М3 | МАШ.-Ч | 0.15689
| В Т.Ч. ЗАТРАТЫ ТРУДА МАШИНИСТОВ, ЭКИПАЖ 1 ЧЕЛ. | ЧЕЛ.-Ч | 0.15689
16 | УСТАНОВКИ ДЛЯ СВАРКИ РУЧНОЙ ДУГОВОЙ (ПОСТОЯННОГО ТОКА) | МАШ.-Ч | 46.7891
17 | КОМПРЕССОРЫ ПЕРЕДВИЖНЫЕ С ДВИГАТЕЛЕМ ВНУТРЕННЕГО СГОРАНИЯ ДАВЛЕНИЕМ ДО 686 КПА (7 АТМ.) 2,2 М3/МИН | МАШ.Ч | 1.0025
| В Т.Ч. ЗАТРАТЫ ТРУДА МАШИНИСТОВ, ЭКИПАЖ 1 ЧЕЛ. | ЧЕЛ.-Ч | 1.0025
18 | ЭКСКАВАТОРЫ ОДНОКОВШОВЫЕ ДИЗЕЛЬНЫЕ НА ГУСЕНИЧНОМ ХОДУ ПРИ РАБОТЕ НА ДРУГИХ ВИДАХ СТРОИТЕЛЬСТВА (КРОМЕ ВОДОХОЗЯЙСТВЕННОГО) 0,5 М3 | МАШ.-Ч | 0.23942
| В Т.Ч. ЗАТРАТЫ ТРУДА МАШИНИСТОВ, ЭКИПАЖ 1 ЧЕЛ. | ЧЕЛ.-Ч | 0.23942
19 | СТАНОК ДЛЯ ГИБКИ АРМАТУРЫ | МАШ.-Ч | 0.55944
20 | АВТОМОБИЛИ БОРТОВЫЕ ГРУЗОПОДЪЕМНОСТЬЮ ДО 5 Т | МАШ.-Ч | 0.1
| В Т.Ч. ЗАТРАТЫ ТРУДА МАШИНИСТОВ, ЭКИПАЖ 1 ЧЕЛ. | ЧЕЛ.-Ч | 0.1
21 | АВТОМОБИЛИ БОРТОВЫЕ ГРУЗОПОДЪЕМНОСТЬЮ ДО 5 Т | МАШ.-Ч | 0.31448
| В Т.Ч. ЗАТРАТЫ ТРУДА МАШИНИСТОВ, ЭКИПАЖ 1 ЧЕЛ. | ЧЕЛ.-Ч | 0.31448
22 | АВТОМОБИЛИ БОРТОВЫЕ ГРУЗОПОДЪЕМНОСТЬЮ ДО 10 Т | МАШ.-Ч | 0.051948
| В Т.Ч. ЗАТРАТЫ ТРУДА МАШИНИСТОВ, ЭКИПАЖ 1 ЧЕЛ. | ЧЕЛ.-Ч | 0.051948
23 | АППАРАТЫ ДЛЯ ГАЗОВОЙ СВАРКИ И РЕЗКИ | МАШ.-Ч | 0.36
24 | СТАНОК ДЛЯ РУБКИ АРМАТУРЫ | МАШ.-Ч | 0.83916
25 | АВТОМОБИЛИ-САМОСВАЛЫ ГРУЗОПОДЪЕМНОСТЬЮ ДО 20 Т | МАШ.-Ч | 0.3955
| В Т.Ч. ЗАТРАТЫ ТРУДА МАШИНИСТОВ, ЭКИПАЖ 1 ЧЕЛ. | ЧЕЛ.-Ч | 0.3955
| ИТОГО СТРОИТЕЛЬНЫЕ МАШИНЫ И МЕХАНИЗМЫ | СУМ
СТРОИТЕЛЬНЫЕ МАТЕРИАЛЫ И КОНСТРУКЦИИ
1 | ВОДА | М3 | 0.91912
2 | ГВОЗДИ СТРОИТЕЛЬНЫЕ | Т | 0.0024975
3 | КАТАНКА ГОРЯЧЕКАТАНАЯ В МОТКАХ ДИАМЕТРОМ 6,3-6,5 ММ | Т | 0.0027
4 | КИСЛОРОД ТЕХНИЧЕСКИЙ ГАЗООБРАЗНЫЙ | М3 | 3.072
5 | ЭЛЕКТРОДЫ ДИАМЕТРОМ 4 ММ Э42 | Т | 0.010792
6 | ЭЛЕКТРОДЫ ДИАМЕТРОМ 4 ММ Э50А | Т | 0.00704
7 | ЭЛЕКТРОДЫ ДИАМЕТРОМ 4 ММ Э55 | Т | 0.00063
8 | ЭЛЕКТРОДЫ ДИАМЕТРОМ 5 ММ Э42А | Т | 0.00224
9 | ЭЛЕКТРОДЫ ДИАМЕТРОМ 6 ММ Э42 | Т | 0.00027
10 | ЛЕСОМАТЕРИАЛЫ КРУГЛЫЕ ХВОЙНЫХ ПОРОД ДЛЯ СТРОИТЕЛЬСТВА ДИАМЕТРОМ 14-24 СМ, ДЛИНОЙ 3-6,5 М | М3 | 0.046575
11 | БРУСКИ ОБРЕЗНЫЕ ХВОЙНЫХ ПОРОД ДЛИНОЙ 4-6,5 М, ШИРИНОЙ 75-150 ММ, ТОЛЩИНОЙ 40-75 ММ, III СОРТА | М3 | 0.0054
12 | ДОСКИ ОБРЕЗНЫЕ ХВОЙНЫХ ПОРОД ДЛИНОЙ 4-6,5 М, ШИРИНОЙ 75-150 ММ, ТОЛЩИНОЙ 25 ММ, III СОРТА | М3 | 0.0135
13 | ДОСКИ ОБРЕЗНЫЕ ХВОЙНЫХ ПОРОД ДЛИНОЙ 4-6,5 М, ШИРИНОЙ 75-150 ММ, ТОЛЩИНОЙ 44 ММ И БОЛЕЕ, III СОРТА | М3 | 0.046575
14 | ПРОВОЛОКА ВЯЗАЛЬНАЯ | КГ | 2.7972
15 | БЕТОН ТЯЖЕЛЫЙ, КЛАСС В 7,5 (М100) | М3 | 2.4347
16 | БЕТОН ТЯЖЕЛЫЙ, КЛАСС В 15 (М200) МРЗ 100 | М3 | 6.8513
17 | ПРОПАН-БУТАН, СМЕСЬ ТЕХНИЧЕСКАЯ | КГ | 0.5328
18 | ЩИТЫ ИЗ ДОСОК ТОЛЩИНОЙ 25 ММ | М2 | 3.3413
19 | БОЛТЫ С ГАЙКАМИ И ШАЙБАМИ ДЛЯ САНИТАРНО-ТЕХНИЧЕСКИХ РАБОТ, ДИАМЕТРОМ 20-22 ММ | Т | 0.02016
20 | ПРОКЛАДКИ ИЗ ПАРОНИТА МАРКИ ПМБ, ТОЛЩИНОЙ 1 ММ, ДИАМЕТРОМ, ММ: 150 | 1000ШТ | 0.008
21 | АРМАТУРА 12 А3 | Т | 0.3996
22 | ОТВОД ИЗ НЕРЖАВЕЮЩЕЙ СТАЛИ AISI 304 Д150 ММ 90 | ШТ | 12
23 | ПОЛИЗОЛ ТПП-3ММ 2СЛОЙ | М2 | 47.74
24 | ТРОЙНИК ИЗ НЕРЖАВЕЮЩЕЙ СТАЛИ AISI 304 Д150X150X150 ММ | ШТ | 2
25 | ТРУБЫ ИЗ НЕРЖАВЕЮЩЕЙ СТАЛИ AISI 304 Д159Х5 ММ | М | 6
26 | ФЛАНЦЫ ИЗ НЕРЖАВЕЮЩЕЙ СТАЛИ Д150 AISI 304 | ШТ | 24
27 | ШИБЕРНЫЙ ЗАТВОР С ЭЛЕКТРОПРИВОДОМ C ЭПОКСЫДНЫМ ПОРОЩКОВЫМ ПОКРЫТИЕМ DN150ММ PN1,0 МПА | ШТ | 4
28 | ЩПС | М3 | 4.774
| ИТОГО СТРОИТЕЛЬНЫЕ МАТЕРИАЛЫ И КОНСТРУКЦИИ | СУМ
ОБОРУДОВАНИЕ, МЕБЕЛЬ И ИНВЕНТАРЬ
1 | CАМОПРИВНАЯ БАРАБАННЫЙ МИКРОФИЛТРЬ: -ПРОИЗВОДИТЕЛЬНОСТЬ ФИЛЬТРА - 30 М3/ЧАС -РЕЖИМ РАБОТЫ ФИЛЬТРА - ПОЛНОСТЬЮ АВТОМАТИЧЕСКИЙ -РАЗМЕР ЯЧЕЕК ФИЛЬТРА - 10 МКМ (MESH SIZE 15 µM - PET) -СКОРОСТЬ ФИЛЬТРАЦИИ - 13,1 М/ЧАС -ПЕРЕПАД ДАВЛЕНИЯ НА МИКРОФИЛЬТРАХ - МАКС. 350 ММ -МАТЕРИАЛ КОРПУСА - НЕРЖАВЕЮЩАЯ СТАЛЬ -МАТЕРИАЛ ФИЛЬТРА - СЕТКА ИЗ НЕРЖАВЕЮЩЕЙ СТАЛИ ИЛИ ПОЛИЭСТЕРА. -АВТОМАТИЧЕСКАЯ СИСТЕМА ПРОМЫВКИ ПРИ ПОМОЩИ ФОРСУНОК-РАСПЫЛИТЕЛЕЙ -СИСТЕМА КОНТРОЛЯ ДИФФЕРЕНЦИАЛЬНОГО УРОВНЯ ВОДЫ ДЛЯ РАБОТЫ ПРИ ПОСТОЯННОМ ПЕРЕПАДЕ ДАВЛЕНИЯ -СРОК СЛУЖБЫ ПОДШИПНИКОВ - НЕ МЕНЕЕ 5 ЛЕТ (20 000 ЧАСОВ РАБОТЫ), -ПОТРЕБЛЕНИЕ ПРОМЫВНОЙ ВОДЫ - НЕ БОЛЕЕ 4.5 М3/ЧАС НА ОДНУ МАШИНУ. -ПОТРЕБЛЕНИЕ ЭЛЕКТРОЭНЕРГИИ - 3.1 КВТ. | КОМПЛ | 2
| ИТОГО ОБОРУДОВАНИЕ, МЕБЕЛЬ И ИНВЕНТАРЬ | СУМ
| ЗАТРАТЫ ТРУДА РАБОЧИХ | ЧЕЛ.-Ч | 242.3404
| ИТОГО ПРЯМЫЕ ЗАТРАТЫ | СУМ

## Лист1 (17)
ВЕДОМОСТЬ ОБЪЕМОВ РАБОТ НА ЯНГИБОЗОР ТУМАНИ ДУСТЛИК МФЙДАГИ КУП КАВАТЛИ ТУРАР ЖОЙЛАР УЧУН ОКАВА СУВ ТОЗАЛАШ ИНШООТИ ВА ТАРМОКЛАРИ КУРИШ
ИЛОВЫЕ ПЛОШАДКИ
№ п/п | Наименование компонента | Единица измерения | Объем работ по проекту | на единицу измерения | сумма
1 | 2 | 3 | 4 | 5 | 6
ТРУДОВЫЕ РЕСУРСЫ
1 | ЗАТРАТЫ ТРУДА РАБОЧИХ-СТРОИТЕЛЕЙ | ЧЕЛ.-Ч | 1217.3252
2 | ЗАТРАТЫ ТРУДА МАШИНИСТОВ | ЧЕЛ.-Ч | 112.5073
| ИТОГО ТРУДОВЫЕ РЕСУРСЫ | СУМ
| ЗАТРАТЫ ТРУДА РАБОЧИХ | ЧЕЛ.-Ч | 1217.3252
СТРОИТЕЛЬНЫЕ МАШИНЫ И МЕХАНИЗМЫ
1 | АВТОПОГРУЗЧИКИ 5 Т | МАШ.-Ч | 11.8274
| В Т.Ч. ЗАТРАТЫ ТРУДА МАШИНИСТОВ, ЭКИПАЖ 1 ЧЕЛ. | ЧЕЛ.-Ч | 11.8274
2 | АГРЕГАТЫ СВАРОЧНЫЕ ДВУХПОСТОВЫЕ ДЛЯ РУЧНОЙ СВАРКИ НА ТРАКТОРЕ 79 КВТ (108 Л.С.) | МАШ.-Ч | 4.0705
| В Т.Ч. ЗАТРАТЫ ТРУДА МАШИНИСТОВ, ЭКИПАЖ 1 ЧЕЛ. | ЧЕЛ.-Ч | 4.0705
3 | БУЛЬДОЗЕРЫ ПРИ РАБОТЕ НА ДРУГИХ ВИДАХ СТРОИТЕЛЬСТВА 79 (108) КВТ (Л.С.) | МАШ.-Ч | 6.2554
| В Т.Ч. ЗАТРАТЫ ТРУДА МАШИНИСТОВ, ЭКИПАЖ 1 ЧЕЛ. | ЧЕЛ.-Ч | 6.2554
4 | ВИБРАТОРЫ ГЛУБИННЫЕ | МАШ.-Ч | 54.6386
5 | ГУДРОНАТОРЫ РУЧНЫЕ | МАШ.-Ч | 18.0713
6 | КАТКИ ДОРОЖНЫЕ САМОХОДНЫЕ ГЛАДКИЕ 5 Т | МАШ.-Ч | 4.1103
| В Т.Ч. ЗАТРАТЫ ТРУДА МАШИНИСТОВ, ЭКИПАЖ 1 ЧЕЛ. | ЧЕЛ.-Ч | 4.1103
7 | КОМПРЕССОРЫ ПЕРЕДВИЖНЫЕ С ДВИГАТЕЛЕМ ВНУТРЕННЕГО СГОРАНИЯ ДАВЛЕНИЕМ ДО 686 КПА (7 АТМ.) 5 М3/МИН | МАШ.-Ч | 19.0072
| В Т.Ч. ЗАТРАТЫ ТРУДА МАШИНИСТОВ, ЭКИПАЖ 1 ЧЕЛ. | ЧЕЛ.-Ч | 19.0072
8 | КРАНЫ БАШЕННЫЕ ПРИ РАБОТЕ НА ДРУГИХ ВИДАХ СТРОИТЕЛЬСТВА 8 Т | МАШ.-Ч | 25.6964
| В Т.Ч. ЗАТРАТЫ ТРУДА МАШИНИСТОВ, ЭКИПАЖ 1 ЧЕЛ. | ЧЕЛ.-Ч | 25.6964
9 | КРАНЫ НА АВТОМОБИЛЬНОМ ХОДУ ПРИ РАБОТЕ НА ДРУГИХ ВИДАХ СТРОИТЕЛЬСТВА 10 Т | МАШ.-Ч | 0.35166
| В Т.Ч. ЗАТРАТЫ ТРУДА МАШИНИСТОВ, ЭКИПАЖ 1 ЧЕЛ. | ЧЕЛ.-Ч | 0.35166
10 | КОТЛЫ БИТУМНЫЕ ПЕРЕДВИЖНЫЕ 400 Л | МАШ.-Ч | 12.04
11 | ЛЕБЕДКИ ЭЛЕКТРИЧЕСКИЕ, ТЯГОВЫМ УСИЛИЕМ ДО 5,79 (0,59) КН (Т) | МАШ.-Ч | 0.000164
12 | МАШИНЫ ПОЛИВОМОЕЧНЫЕ 6000 Л | МАШ.-Ч | 4.4801
| В Т.Ч. ЗАТРАТЫ ТРУДА МАШИНИСТОВ, ЭКИПАЖ 1 ЧЕЛ. | ЧЕЛ.-Ч | 4.4801
13 | ПОДЪЕМНИКИ МАЧТОВЫЕ СТРОИТЕЛЬНЫЕ 0,5 Т | МАШ.-Ч | 0.903
| В Т.Ч. ЗАТРАТЫ ТРУДА МАШИНИСТОВ, ЭКИПАЖ 1 ЧЕЛ. | ЧЕЛ.-Ч | 0.903
14 | ПИЛЫ ДИСКОВЫЕ ЭЛЕКТРИЧЕСКИЕ | МАШ.-Ч | 0.84428
15 | ПИЛА ЭЛЕКТРИЧЕСКАЯ ЦЕПНАЯ | МАШ.-Ч | 0.65895
16 | ТРАМБОВКИ ПНЕВМАТИЧЕСКИЕ | МАШ.-Ч | 57.8341
17 | ЭКСКАВАТОРЫ НА ГУСЕНИЧНОМ ХОДУ ТИПА "ATLAS", "VOLVO", "KOMATSU", "HITACHI", "LIEBHER","HYUNDAI ROBEX" С ЕМКОСТЬЮ КОВША 0,65 М3 | МАШ.-Ч | 2.5951
| В Т.Ч. ЗАТРАТЫ ТРУДА МАШИНИСТОВ, ЭКИПАЖ 1 ЧЕЛ. | ЧЕЛ.-Ч | 2.5951
18 | УСТАНОВКИ ДЛЯ СВАРКИ РУЧНОЙ ДУГОВОЙ (ПОСТОЯННОГО ТОКА) | МАШ.-Ч | 0.47733
19 | КОМПРЕССОРЫ ПЕРЕДВИЖНЫЕ С ДВИГАТЕЛЕМ ВНУТРЕННЕГО СГОРАНИЯ ДАВЛЕНИЕМ ДО 686 КПА (7 АТМ.) 2,2 М3/МИН | МАШ.Ч | 3.01
| В Т.Ч. ЗАТРАТЫ ТРУДА МАШИНИСТОВ, ЭКИПАЖ 1 ЧЕЛ. | ЧЕЛ.-Ч | 3.01
20 | ЭКСКАВАТОРЫ ОДНОКОВШОВЫЕ ДИЗЕЛЬНЫЕ НА ГУСЕНИЧНОМ ХОДУ ПРИ РАБОТЕ НА ДРУГИХ ВИДАХ СТРОИТЕЛЬСТВА (КРОМЕ ВОДОХОЗЯЙСТВЕННОГО) 0,5 М3 | МАШ.-Ч | 13.1688
| В Т.Ч. ЗАТРАТЫ ТРУДА МАШИНИСТОВ, ЭКИПАЖ 1 ЧЕЛ. | ЧЕЛ.-Ч | 13.1688
21 | СТАНОК ДЛЯ ГИБКИ АРМАТУРЫ | МАШ.-Ч | 9.8499
22 | АВТОМОБИЛИ БОРТОВЫЕ ГРУЗОПОДЪЕМНОСТЬЮ ДО 5 Т | МАШ.-Ч | 0.086577
| В Т.Ч. ЗАТРАТЫ ТРУДА МАШИНИСТОВ, ЭКИПАЖ 1 ЧЕЛ. | ЧЕЛ.-Ч | 0.086577
23 | АВТОМОБИЛИ БОРТОВЫЕ ГРУЗОПОДЪЕМНОСТЬЮ ДО 5 Т | МАШ.-Ч | 9.488
| В Т.Ч. ЗАТРАТЫ ТРУДА МАШИНИСТОВ, ЭКИПАЖ 1 ЧЕЛ. | ЧЕЛ.-Ч | 9.488
24 | АВТОМОБИЛИ БОРТОВЫЕ ГРУЗОПОДЪЕМНОСТЬЮ ДО 10 Т | МАШ.-Ч | 0.91464
| В Т.Ч. ЗАТРАТЫ ТРУДА МАШИНИСТОВ, ЭКИПАЖ 1 ЧЕЛ. | ЧЕЛ.-Ч | 0.91464
25 | АГРЕГАТЫ ОКРАСОЧНЫЕ ВЫСОКОГО ДАВЛЕНИЯ ДЛЯ ОКРАСКИ ПОВЕРХНОСТЕЙ КОНСТРУКЦИЙ МОЩНОСТЬЮ 1 КВТ | МАШ.-Ч | 0.014514
26 | ДРЕЛЬ | МАШ.-Ч | 34.896
27 | СТАНОК ДЛЯ РУБКИ АРМАТУРЫ | МАШ.-Ч | 14.7749
28 | АВТОМОБИЛИ-САМОСВАЛЫ ГРУЗОПОДЪЕМНОСТЬЮ ДО 20 Т | МАШ.-Ч | 6.5421
| В Т.Ч. ЗАТРАТЫ ТРУДА МАШИНИСТОВ, ЭКИПАЖ 1 ЧЕЛ. | ЧЕЛ.-Ч | 6.5421
| ИТОГО СТРОИТЕЛЬНЫЕ МАШИНЫ И МЕХАНИЗМЫ | СУМ
СТРОИТЕЛЬНЫЕ МАТЕРИАЛЫ И КОНСТРУКЦИИ
1 | БЕТОН ТЯЖЕЛЫЙ СУЛЬФАТОСТОЙКИЙ КЛАССА В25 /М-300/ | М3 | 148.4734
2 | ВОДА | М3 | 166.6776
3 | КРУПНОЗЕРНИСТЫЙ ПЕСОК ФРАКЦИЯ 0.5 - 1 ММ (МЕЛКИЙ) | М3 | 6.912
4 | РАСТВОР ЦЕМЕНТНО-ПЕСЧАНЫЙ М-150 | М3 | 6.3526
5 | БИТУМЫ НЕФТЯНЫЕ ДОРОЖНЫЕ ЖИДКИЕ КЛАСС МГ И СГ | Т | 4.3938
6 | ГВОЗДИ СТРОИТЕЛЬНЫЕ | Т | 0.017012
7 | ГРУНТОВКА ГФ-021 КРАСНО-КОРИЧНЕВАЯ | Т | 9.84e-05
8 | ЭМАЛЬ ПФ-115 СЕРАЯ | Т | 0.0001558
9 | МАСТИКА БИТУМНАЯ КРОВЕЛЬНАЯ ГОРЯЧАЯ | Т | 1.4689
10 | КАТАНКА ГОРЯЧЕКАТАНАЯ В МОТКАХ ДИАМЕТРОМ 6,3-6,5 ММ | Т | 0.022315
11 | УАЙТ-СПИРИТ | Т | 1.148e-05
12 | КСИЛОЛ НЕФТЯНОЙ МАРКИ А | Т | 1.64e-05
13 | ЭЛЕКТРОДЫ ДИАМЕТРОМ 6 ММ Э42 | Т | 0.0044964
14 | РОГОЖА | М2 | 15.15
15 | ЛЕСОМАТЕРИАЛЫ КРУГЛЫЕ ХВОЙНЫХ ПОРОД ДЛЯ СТРОИТЕЛЬСТВА ДИАМЕТРОМ 14-24 СМ, ДЛИНОЙ 3-6,5 М | М3 | 0.16305
16 | БРУСКИ ОБРЕЗНЫЕ ХВОЙНЫХ ПОРОД ДЛИНОЙ 4-6,5 М, ШИРИНОЙ 75-150 ММ, ТОЛЩИНОЙ 40-75 ММ, III СОРТА | М3 | 0.018904
17 | ДОСКИ ОБРЕЗНЫЕ ХВОЙНЫХ ПОРОД ДЛИНОЙ 4-6,5 М, ШИРИНОЙ 75-150 ММ, ТОЛЩИНОЙ 25 ММ, III СОРТА | М3 | 0.04726
18 | ДОСКИ ОБРЕЗНЫЕ ХВОЙНЫХ ПОРОД ДЛИНОЙ 4-6,5 М, ШИРИНОЙ 75-150 ММ, ТОЛЩИНОЙ 44 ММ И БОЛЕЕ, III СОРТА | М3 | 0.26411
19 | ПРОВОЛОКА ВЯЗАЛЬНАЯ | КГ | 49.2496
20 | ПЕНЕТРОН АДМИХ | КГ | 1026.376
21 | БЕТОН ТЯЖЕЛЫЙ, КЛАСС В 7,5 (М100) | М3 | 6.1812
22 | ЩЕБЕНЬ ИЗ ПРИРОДНОГО КАМНЯ ДЛЯ СТРОИТЕЛЬНЫХ РАБОТ ФРАКЦИИ 5-10 ММ | М3 | 11.1299
23 | ЩЕБЕНЬ ИЗ ПРИРОДНОГО КАМНЯ ДЛЯ СТРОИТЕЛЬНЫХ РАБОТ ФРАКЦИИ 10-20 ММ | М3 | 3.2599
24 | ЩЕБЕНЬ ИЗ ПРИРОДНОГО КАМНЯ ДЛЯ СТРОИТЕЛЬНЫХ РАБОТ ФРАКЦИИ 20-40 ММ | М3 | 10.5593
25 | ЩЕБЕНЬ ИЗ ПРИРОДНОГО КАМНЯ ДЛЯ СТРОИТЕЛЬНЫХ РАБОТ ФРАКЦИИ 50-100 ММ | М3 | 12.67
26 | ЩИТЫ ИЗ ДОСОК ТОЛЩИНОЙ 25 ММ | М2 | 32.2771
27 | АРМАТУРА 12 А3 | Т | 5.0139
28 | АРМАТУРА 8 А1 | Т | 2.0217
29 | САЛЬНИКОВ Д325Х5.0 ММ. | Т | 0.039458
| ИТОГО СТРОИТЕЛЬНЫЕ МАТЕРИАЛЫ И КОНСТРУКЦИИ | СУМ
| ЗАТРАТЫ ТРУДА РАБОЧИХ | ЧЕЛ.-Ч | 1217.3252
| ИТОГО ПРЯМЫЕ ЗАТРАТЫ | СУМ

## Лист1 (18)
ВЕДОМОСТЬ ОБЪЕМОВ РАБОТ НА ЯНГИБОЗОР ТУМАНИ ДУСТЛИК МФЙДАГИ КУП КАВАТЛИ ТУРАР ЖОЙЛАР УЧУН ОКАВА СУВ ТОЗАЛАШ ИНШООТИ ВА ТАРМОКЛАРИ КУРИШ
КОМНАТА УПРАВЛЕНИЯ АС,ОВ,ВК,ТХ,ЭС,ОПС
№ п/п | Наименование компонента | Единица измерения | Объем работ по проекту | на единицу измерения | сумма
1 | 2 | 3 | 4 | 5 | 6
ТРУДОВЫЕ РЕСУРСЫ
1 | ЗАТРАТЫ ТРУДА РАБОЧИХ-СТРОИТЕЛЕЙ | ЧЕЛ.-Ч | 1640.5842
2 | ЗАТРАТЫ ТРУДА МАШИНИСТОВ | ЧЕЛ.-Ч | 32.8007
| ИТОГО ТРУДОВЫЕ РЕСУРСЫ | СУМ
| ЗАТРАТЫ ТРУДА РАБОЧИХ | ЧЕЛ.-Ч | 1640.5842
СТРОИТЕЛЬНЫЕ МАШИНЫ И МЕХАНИЗМЫ
1 | АВТОПОГРУЗЧИКИ 5 Т | МАШ.-Ч | 0.93663
| В Т.Ч. ЗАТРАТЫ ТРУДА МАШИНИСТОВ, ЭКИПАЖ 1 ЧЕЛ. | ЧЕЛ.-Ч | 0.93663
2 | АВТОПОГРУЗЧИКИ ПРИ РАБОТЕ НА ДРУГИХ ВИДАХ СТРОИТЕЛЬСТВА 3 Т | МАШ.-Ч | 1.08
| В Т.Ч. ЗАТРАТЫ ТРУДА МАШИНИСТОВ, ЭКИПАЖ 1 ЧЕЛ. | ЧЕЛ.-Ч | 1.08
3 | БУЛЬДОЗЕРЫ ПРИ РАБОТЕ НА ДРУГИХ ВИДАХ СТРОИТЕЛЬСТВА 79 (108) КВТ (Л.С.) | МАШ.-Ч | 0.19578
| В Т.Ч. ЗАТРАТЫ ТРУДА МАШИНИСТОВ, ЭКИПАЖ 1 ЧЕЛ. | ЧЕЛ.-Ч | 0.19578
4 | ВИБРАТОРЫ ГЛУБИННЫЕ | МАШ.-Ч | 54.9748
5 | ВИБРАТОРЫ ПОВЕРХНОСТНЫЕ | МАШ.-Ч | 9.0187
6 | ДРЕЛИ ЭЛЕКТРИЧЕСКИЕ | МАШ.-Ч | 0.68
7 | ДРЕЛИ ЭЛЕКТРИЧЕСКИЕ | МАШ.-Ч | 25.7434
8 | КОМПРЕССОРЫ ПЕРЕДВИЖНЫЕ С ДВИГАТЕЛЕМ ВНУТРЕННЕГО СГОРАНИЯ ДАВЛЕНИЕМ ДО 686 КПА (7 АТМ.) 5 М3/МИН | МАШ.-Ч | 4.1151
| В Т.Ч. ЗАТРАТЫ ТРУДА МАШИНИСТОВ, ЭКИПАЖ 1 ЧЕЛ. | ЧЕЛ.-Ч | 4.1151
9 | КРАНЫ БАШЕННЫЕ ПРИ РАБОТЕ НА ДРУГИХ ВИДАХ СТРОИТЕЛЬСТВА 8 Т | МАШ.-Ч | 1.5439
| В Т.Ч. ЗАТРАТЫ ТРУДА МАШИНИСТОВ, ЭКИПАЖ 1 ЧЕЛ. | ЧЕЛ.-Ч | 1.5439
10 | КРАНЫ МОСТОВЫЕ ЭЛЕКТРИЧЕСКИЕ ПРИ РАБОТЕ НА МОНТАЖЕ ТЕХНОЛОГИЧЕСКОГО ОБОРУДОВАНИЯ ОБЩЕГО НАЗНАЧЕНИЯ 10 Т | МАШ.-Ч | 1.98
| В Т.Ч. ЗАТРАТЫ ТРУДА МАШИНИСТОВ, ЭКИПАЖ 1 ЧЕЛ. | ЧЕЛ.-Ч | 1.98
11 | КРАНЫ НА АВТОМОБИЛЬНОМ ХОДУ ПРИ РАБОТЕ НА ДРУГИХ ВИДАХ СТРОИТЕЛЬСТВА 10 Т | МАШ.-Ч | 3.1085
| В Т.Ч. ЗАТРАТЫ ТРУДА МАШИНИСТОВ, ЭКИПАЖ 1 ЧЕЛ. | ЧЕЛ.-Ч | 3.1085
12 | КРАНЫ НА АВТОМОБИЛЬНОМ ХОДУ ПРИ РАБОТЕ НА МОНТАЖЕ ТЕХНОЛОГИЧЕСКОГО ОБОРУДОВАНИЯ 10 Т | МАШ.-Ч | 1.3214
| В Т.Ч. ЗАТРАТЫ ТРУДА МАШИНИСТОВ, ЭКИПАЖ 1 ЧЕЛ. | ЧЕЛ.-Ч | 1.3214
13 | КРАНЫ НА АВТОМОБИЛЬНОМ ХОДУ 16 Т | МАШ.-Ч | 0.0192
| В Т.Ч. ЗАТРАТЫ ТРУДА МАШИНИСТОВ, ЭКИПАЖ 1 ЧЕЛ. | ЧЕЛ.-Ч | 0.0192
14 | КРАНЫ НА ГУСЕНИЧНОМ ХОДУ ПРИ РАБОТЕ НА ДРУГИХ ВИДАХ СТРОИТЕЛЬСТВА 40 Т | МАШ.-Ч | 1.3995
| В Т.Ч. ЗАТРАТЫ ТРУДА МАШИНИСТОВ, ЭКИПАЖ 1 ЧЕЛ. | ЧЕЛ.-Ч | 1.3995
15 | КОТЛЫ БИТУМНЫЕ ПЕРЕДВИЖНЫЕ 400 Л | МАШ.-Ч | 3.2715
16 | ЛЕБЕДКИ РУЧНЫЕ И РЫЧАЖНЫЕ, ТЯГОВЫМ УСИЛИЕМ 31,39 (3,2) КН (Т) | МАШ.-Ч | 3.57
17 | ЛЕБЕДКИ ЭЛЕКТРИЧЕСКИЕ, ТЯГОВЫМ УСИЛИЕМ ДО 5,79 (0,59) КН (Т) | МАШ.-Ч | 0.025348
18 | ЛЕБЕДКИ ЭЛЕКТРИЧЕСКИЕ, ТЯГОВЫМ УСИЛИЕМ 19,62 (2) КН (Т) | МАШ.-Ч | 0.63241
19 | ЛЕБЕДКИ ЭЛЕКТРИЧЕСКИЕ, ТЯГОВЫМ УСИЛИЕМ ДО 31,39 (3,2) КН (Т) | МАШ.-Ч | 0.55
20 | ШУРУПОВЕРТЫ | МАШ.-Ч | 0.12
21 | МАШИНЫ ПОЛИВОМОЕЧНЫЕ 6000 Л | МАШ.-Ч | 0.59688
| В Т.Ч. ЗАТРАТЫ ТРУДА МАШИНИСТОВ, ЭКИПАЖ 1 ЧЕЛ. | ЧЕЛ.-Ч | 0.59688
22 | МАШИНЫ ШЛИФОВАЛЬНЫЕ ЭЛЕКТРИЧЕСКИЕ | МАШ.-Ч | 32.0636
23 | НОЖНИЦЫ ЭЛЕКТРИЧЕСКИЕ | МАШ.-Ч | 0.3672
24 | ПРЕОБРАЗОВАТЕЛИ СВАРОЧНЫЕ С НОМИНАЛЬНЫМ СВАРОЧНЫМ ТОКОМ 315-500 А | МАШ.-Ч | 8.7538
25 | ПОДЪЕМНИКИ МАЧТОВЫЕ СТРОИТЕЛЬНЫЕ 0,5 Т | МАШ.-Ч | 1.419
| В Т.Ч. ЗАТРАТЫ ТРУДА МАШИНИСТОВ, ЭКИПАЖ 1 ЧЕЛ. | ЧЕЛ.-Ч | 1.419
26 | ПИЛЫ ДИСКОВЫЕ ЭЛЕКТРИЧЕСКИЕ | МАШ.-Ч | 66.1144
27 | ПИЛА ЭЛЕКТРИЧЕСКАЯ ЦЕПНАЯ | МАШ.-Ч | 0.20226
28 | ТРАМБОВКИ ПНЕВМАТИЧЕСКИЕ | МАШ.-Ч | 16.5787
29 | ЭЛЕКТРОСТАНЦИИ ПЕРЕДВИЖНЫЕ 4 КВТ | МАШ.-Ч | 0.03348
| В Т.Ч. ЗАТРАТЫ ТРУДА МАШИНИСТОВ, ЭКИПАЖ 1 ЧЕЛ. | ЧЕЛ.-Ч | 0.03348
30 | ЭКСКАВАТОРЫ НА ГУСЕНИЧНОМ ХОДУ ТИПА "ATLAS", "VOLVO", "KOMATSU", "HITACHI", "LIEBHER","HYUNDAI ROBEX" С ЕМКОСТЬЮ КОВША 0,65 М3 | МАШ.-Ч | 0.14696
| В Т.Ч. ЗАТРАТЫ ТРУДА МАШИНИСТОВ, ЭКИПАЖ 1 ЧЕЛ. | ЧЕЛ.-Ч | 0.14696
31 | УСТАНОВКИ ДЛЯ ГИДРАВЛИЧЕСКИХ ИСПЫТАНИЙ ТРУБОПРОВОДОВ, ДАВЛЕНИЕ НАГНЕТАНИЯ, НИЗКОЕ 0,1 (1) МПА (КГС/СМ2), ВЫСОКОЕ 10 (100) МПА (КГС/СМ2) | МАШ.-Ч | 0.016
32 | УСТАНОВКИ ДЛЯ СВАРКИ РУЧНОЙ ДУГОВОЙ (ПОСТОЯННОГО ТОКА) | МАШ.-Ч | 52.1769
33 | КОМПРЕССОРЫ ПЕРЕДВИЖНЫЕ С ДВИГАТЕЛЕМ ВНУТРЕННЕГО СГОРАНИЯ ДАВЛЕНИЕМ ДО 686 КПА (7 АТМ.) 2,2 М3/МИН | МАШ.Ч | 4.2672
| В Т.Ч. ЗАТРАТЫ ТРУДА МАШИНИСТОВ, ЭКИПАЖ 1 ЧЕЛ. | ЧЕЛ.-Ч | 4.2672
34 | ШУРУПОВЕРТЫ СТРОИТЕЛЬНО-МОНТАЖНЫЕ | МАШ.-Ч | 3.96
35 | ЭКСКАВАТОРЫ ОДНОКОВШОВЫЕ ДИЗЕЛЬНЫЕ НА ГУСЕНИЧНОМ ХОДУ ПРИ РАБОТЕ НА ДРУГИХ ВИДАХ СТРОИТЕЛЬСТВА (КРОМЕ ВОДОХОЗЯЙСТВЕННОГО) 0,5 М3 | МАШ.-Ч | 2.0803
| В Т.Ч. ЗАТРАТЫ ТРУДА МАШИНИСТОВ, ЭКИПАЖ 1 ЧЕЛ. | ЧЕЛ.-Ч | 2.0803
36 | ПЕЧИ ЭЛЕКТРИЧЕСКИЕ ДЛЯ СУШКИ СВАРОЧНЫХ МАТЕРИАЛОВ С РЕГУЛИРОВАНИЕМ ТЕМПЕРАТУРЫ В ПРЕДЕЛАХ 80-500 ГР. С | МАШ.-Ч | 0.32199
37 | СТАНОК ДЛЯ ГИБКИ АРМАТУРЫ | МАШ.-Ч | 0.21504
38 | АВТОМОБИЛИ БОРТОВЫЕ ГРУЗОПОДЪЕМНОСТЬЮ ДО 5 Т | МАШ.-Ч | 0.73261
| В Т.Ч. ЗАТРАТЫ ТРУДА МАШИНИСТОВ, ЭКИПАЖ 1 ЧЕЛ. | ЧЕЛ.-Ч | 0.73261
39 | АВТОМОБИЛИ БОРТОВЫЕ ГРУЗОПОДЪЕМНОСТЬЮ ДО 5 Т | МАШ.-Ч | 6.8994
| В Т.Ч. ЗАТРАТЫ ТРУДА МАШИНИСТОВ, ЭКИПАЖ 1 ЧЕЛ. | ЧЕЛ.-Ч | 6.8994
40 | АВТОМОБИЛИ БОРТОВЫЕ ГРУЗОПОДЪЕМНОСТЬЮ ДО 8 Т | МАШ.-Ч | 0.0014
| В Т.Ч. ЗАТРАТЫ ТРУДА МАШИНИСТОВ, ЭКИПАЖ 1 ЧЕЛ. | ЧЕЛ.-Ч | 0.0014
41 | АВТОМОБИЛИ БОРТОВЫЕ ГРУЗОПОДЪЕМНОСТЬЮ ДО 10 Т | МАШ.-Ч | 0.019968
| В Т.Ч. ЗАТРАТЫ ТРУДА МАШИНИСТОВ, ЭКИПАЖ 1 ЧЕЛ. | ЧЕЛ.-Ч | 0.019968
42 | АГРЕГАТЫ ОКРАСОЧНЫЕ ВЫСОКОГО ДАВЛЕНИЯ ДЛЯ ОКРАСКИ ПОВЕРХНОСТЕЙ КОНСТРУКЦИЙ МОЩНОСТЬЮ 1 КВТ | МАШ.-Ч | 2.2433
43 | АППАРАТЫ ДЛЯ ГАЗОВОЙ СВАРКИ И РЕЗКИ | МАШ.-Ч | 19.7637
44 | СТАНОК ДЛЯ РУБКИ АРМАТУРЫ | МАШ.-Ч | 0.32256
45 | ПЕРФОРАТОРЫ ЭЛЕКТРИЧЕСКИЕ | МАШ.-Ч | 0.46
46 | ПЕРФОРАТОРЫ ЭЛЕКТРИЧЕСКИЕ | МАШ.-Ч | 32.2402
47 | РАСТВОРОСМЕСИТЕЛИ ПЕРЕДВИЖНЫЕ 65 Л | МАШ.-Ч | 0.63055
| В Т.Ч. ЗАТРАТЫ ТРУДА МАШИНИСТОВ, ЭКИПАЖ 1 ЧЕЛ. | ЧЕЛ.-Ч | 0.63055
48 | СВАРОЧНЫЕ АППАРАТЫ РУЧНЫЕ ДЛЯ СВАРКИ ПЛАСТИКОВЫХ ТРУБ | МАШ.-Ч | 10.8236
49 | АВТОМОБИЛИ-САМОСВАЛЫ ГРУЗОПОДЪЕМНОСТЬЮ ДО 20 Т | МАШ.-Ч | 0.37047
| В Т.Ч. ЗАТРАТЫ ТРУДА МАШИНИСТОВ, ЭКИПАЖ 1 ЧЕЛ. | ЧЕЛ.-Ч | 0.37047
| ИТОГО СТРОИТЕЛЬНЫЕ МАШИНЫ И МЕХАНИЗМЫ | СУМ
СТРОИТЕЛЬНЫЕ МАТЕРИАЛЫ И КОНСТРУКЦИИ
1 | ВОДА | М3 | 8.1651
2 | ЗАКЛАДНЫЕ ДЕТАЛИ ИЗ АЛЮМИНИЕВОГО ПРОФИЛЯ РАЗМЕРОМ 60Х27Х0,6 | М | 11.79
3 | БИТУМЫ НЕФТЯНЫЕ СТРОИТЕЛЬНЫЕ ДЛЯ КРОВЕЛЬНЫХ МАСТИК, МАРКИ БНМ-55/60 | Т | 0.07019
4 | БОЛТЫ СТРОИТЕЛЬНЫЕ С ГАЙКАМИ И ШАЙБАМИ | Т | 0.027534
5 | ВИНТЫ САМОНАРЕЗАЮЩИЕ СМ1-35 | Т | 0.007008
6 | ГВОЗДИ ПРОВОЛОЧНЫЕ ОЦИНКОВАННЫЕ ДЛЯ АСБЕСТОЦЕМЕНТНОЙ КРОВЛИ 4,5Х120 ММ | Т | 0.001102
7 | ГВОЗДИ ТОЛЕВЫЕ КРУГЛЫЕ 3,0Х40 ММ | Т | 0.00072
8 | ГВОЗДИ СТРОИТЕЛЬНЫЕ | Т | 0.0043276
9 | ДЮБЕЛИ РАСПОРНЫЕ | 100ШТ | 0.238
10 | ДЮБЕЛИ РАСПОРНЫЕ | 100ШТ | 0.2
11 | ДЮБЕЛИ ДЛЯ ПРИСТРЕЛКИ | 10ШТ | 20.74
12 | БОЛТЫ СТРОИТЕЛЬНЫЕ С ГАЙКАМИ И ШАЙБАМИ | КГ | 6.46
13 | ДЮБЕЛЬ | ШТ | 44.064
14 | ГИПСОВЫЕ ВЯЖУЩИЕ Г-3 | Т | 0.000504
15 | ПЛИТКИ КЕРАМИЧЕСКИЕ ДЛЯ ПОЛОВ РЕЛЬЕФНЫЕ ГЛАЗУРОВАННЫЕ, ДЕКОРИРОВАННЫЕ МЕТОДОМ СЕРИОГРАФИИ, КВАДРАТНЫЕ И ПРЯМОУГОЛЬНЫЕ С МНОГОЦВЕТНЫМ РИСУНКОМ ТОЛЩИНОЙ 11 ММ | М2 | 41.2284
16 | ЛЕНТА БУТИЛОВАЯ | М | 31.6464
17 | КРАСКИ ВОДОЭМУЛЬСИОННЫЕ | Т | 0.073627
18 | КЛЕЙ ПЛИТОЧНЫЙ "СТАРАТЕЛЬ-СТАНДАРТ" | КГ | 181.89
19 | ЛАК БИТУМНЫЙ БТ-123 | Т | 0.00137
20 | ГРУНТОВКА ГФ-021 КРАСНО-КОРИЧНЕВАЯ | Т | 0.015209
21 | ДЮБЕЛЬ-ПРОБКИ ДЛ. 65 ММ | ШТ | 94.32
22 | ШПАТЛЕВКА КЛЕЕВАЯ | Т | 0.040094
23 | ЭМАЛЬ ПФ-115 СЕРАЯ | Т | 0.024081
24 | ПОЛИЗОЛ ТПП-3ММ | М2 | 240.552
25 | МАСТИКА БИТУМНАЯ КРОВЕЛЬНАЯ ГОРЯЧАЯ | Т | 0.60029
26 | МАСТИКА БИТУМНО-ЛАТЕКСНАЯ КРОВЕЛЬНАЯ | Т | 0.0075
27 | ШПАТЛЕВКА "KNAUF" | Т | 0.03984
28 | ЛЕНТА САМОКЛЕЮЩАЯСЯ "KNAUF" | Т | 0.0012
29 | ГИПСОКАРТОННАЯ ПЛИТКА "KNAUF" | М2 | 51.84
30 | ПОКОВКИ ОЦИНКОВАННЫЕ МАССОЙ 2,825 КГ | Т | 0.06459
31 | ПРОВОЛОКА КАНАТНАЯ ОЦИНКОВАННАЯ ДИАМЕТРОМ 3 ММ | Т | 0.0022092
32 | КАТАНКА ГОРЯЧЕКАТАНАЯ В МОТКАХ ДИАМЕТРОМ 6,3-6,5 ММ | Т | 0.0080814
33 | ПРОВОЛОКА СВЕТЛАЯ ДИАМЕТРОМ 1,1 ММ | Т | 0.0006344
34 | СТАЛЬ ЛИСТОВАЯ ОЦИНКОВАННАЯ ТОЛЩИНОЙ ЛИСТА 0,7 ММ | Т | 0.1983
35 | УАЙТ-СПИРИТ | Т | 0.0017744
36 | КИСЛОРОД ТЕХНИЧЕСКИЙ ГАЗООБРАЗНЫЙ | М3 | 22.634
37 | КСИЛОЛ НЕФТЯНОЙ МАРКИ А | Т | 0.0025348
38 | ЦЕМЕНТ ГИПСОГЛИНОЗЕМИСТЫЙ РАСШИРЯЮЩИЙСЯ | Т | 0.0006
39 | ШУРУПЫ С ПОЛУКРУГЛОЙ ГОЛОВКОЙ 4Х40 ММ | Т | 0.0005
40 | ЭЛЕКТРОДЫ ДИАМЕТРОМ 4 ММ Э42 | Т | 0.032275
41 | ЭЛЕКТРОДЫ ДИАМЕТРОМ 4 ММ Э50А | Т | 0.03872
42 | ЭЛЕКТРОДЫ ДИАМЕТРОМ 4 ММ Э42А | КГ | 0.415
43 | ШПАКЛЕВКА "ФУГЕНФЮЛЛЕР" | КГ | 11.016
44 | ЛЕНТА АРМИРУЮЩАЯ | М | 55.08
45 | ЛЕНТА РАЗДЕЛИТЕЛЬНАЯ | М | 59.1192
46 | ЛЕНТА УПЛОТНИТЕЛЬНАЯ | М | 40.7592
47 | ШУРУП TN25 | ШТ | 367.2
48 | ШУРУП TN35 | ШТ | 1028.16
49 | ПРОФИЛЬ СТОЕЧНЫЙ ПС50/50 | М | 73.44
50 | ПРОФИЛЬ НАПРАВЛЯЮЩИЙ ПН50/40 | М | 22.3992
51 | КАНАТЫ ПЕНЬКОВЫЕ ПРОПИТАННЫЕ | Т | 8.895e-05
52 | РОГОЖА | М2 | 7.875
53 | ШКУРКА ШЛИФОВАЛЬНАЯ ДВУХСЛОЙНАЯ С ЗЕРНИСТОСТЬЮ 40/25 | М2 | 0.7753
54 | ПИЛОМАТЕРИАЛЫ ХВОЙНЫХ ПОРОД ДРУСКИ ОБРЕЗНЫЕ ДЛИНОЙ 4-6,5 М, ШИРИНОЙ 75-150 ММ, ТОЛЩИНОЙ 40-75 ММ I СОРТА | М3 | 0.0042705
55 | ДОСКИ ОБРЕЗНЫЕ ХВОЙНЫХ ПОРОД ДЛИНОЙ 4-6,5 М, ШИРИНОЙ 75-150 ММ, ТОЛЩИНОЙ 25 ММ, III СОРТА | М3 | 0.01932
56 | ДОСКИ ОБРЕЗНЫЕ ХВОЙНЫХ ПОРОД ДЛИНОЙ 4-6,5 М, ШИРИНОЙ 75-150 ММ, ТОЛЩИНОЙ 44 ММ И БОЛЕЕ, III СОРТА | М3 | 0.14182
57 | ПИЛОМАТЕРИАЛЫ ХВОЙНЫХ ПОРОД ДОСКИ НЕОБРЕЗНЫЕ ДЛИНОЙ 2-3,75 М, ВСЕ ШИРИНЫ, ТОЛЩИНОЙ 32-40 ММ IV СОРТА | М3 | 0.00375
58 | ДЮБЕЛИ МОНТАЖНЫЕ | 10 ШТ | 10
59 | ВИНТЫ САМОНАРЕЗАЮЩИЕ ОЦИНКОВАННЫЕ | Т | 0.00014
60 | КРАСКИ МАСЛЯНЫЕ ГОТОВЫЕ К ПРИМЕНЕНИЮ ДЛЯ ВНУТРЕННИХ РАБОТ | Т | 0.002106
61 | ПРОВОЛОКА ВЯЗАЛЬНАЯ | КГ | 1.6512
62 | ВЕТОШЬ | КГ | 0.2021
63 | СТАЛЬ ПОЛОСОВАЯ КИПЯЩАЯ 40Х4 ММ | Т | 0.013
64 | ЛИСТЫ ГИПСОКАРТОННЫЕ | М2 | 154.224
65 | БЕТОН ТЯЖЕЛЫЙ, КЛАСС В 12,5 (М150) | М3 | 7.6353
66 | БЕТОН ТЯЖЕЛЫЙ, КЛАСС В 3,5 (М50) | М3 | 3.2946
67 | БЕТОН ТЯЖЕЛЫЙ, КЛАСС В 7,5 (М100) | М3 | 2.8254
68 | БЕТОН ТЯЖЕЛЫЙ, КЛАСС В 15 (М200) МРЗ 100 | М3 | 26.5118
69 | ЩЕБЕНЬ ИЗ ПРИРОДНОГО КАМНЯ ДЛЯ СТРОИТЕЛЬНЫХ РАБОТ ФРАКЦИИ 5-10 ММ | М3 | 0.267
70 | ЩЕБЕНЬ ИЗ ПРИРОДНОГО КАМНЯ ДЛЯ СТРОИТЕЛЬНЫХ РАБОТ ФРАКЦИИ 10-20 ММ | М3 | 0.2403
71 | ЩЕБЕНЬ ИЗ ПРИРОДНОГО КАМНЯ ДЛЯ СТРОИТЕЛЬНЫХ РАБОТ ФРАКЦИИ 40-70 ММ | М3 | 2.67
72 | ПРОПАН-БУТАН, СМЕСЬ ТЕХНИЧЕСКАЯ | КГ | 7.2568
73 | ПРОКЛАДКИ РЕЗИНОВЫЕ (ПЛАСТИНА ТЕХНИЧЕСКАЯ ПРЕССОВАННАЯ) | КГ | 1.311
74 | БИРКИ МАРКИРОВОЧНЫЕ | 100ШТ | 0.34
75 | БИРКИ МАРКИРОВОЧНЫЕ | 100ШТ | 0.06
76 | СКОБЫ | 10ШТ | 40.8
77 | ТРУБОПРОВОДЫ КАНАЛИЗАЦИИ ИЗ ПОЛИЭТИЛЕНОВЫХ ТРУБ, ДИАМЕТРОМ 50 ММ | М | 3.992
78 | ТРУБОПРОВОДЫ КАНАЛИЗАЦИИ ИЗ ПОЛИЭТИЛЕНОВЫХ ТРУБ, ДИАМЕТРОМ 110 ММ | М | 7.984
79 | ТРУБЫ ВОДОСТОЧНЫЕ Д100 ММ | М | 18.532
80 | ЯКОРНЫЙ ПОДВЕС С ПРОВОЛОКОЙ | ШТ | 144
81 | ПРЯМОЙ ПОДВЕС | ШТ | 57.6
82 | СОЕДИНИТЕЛЬ 1 УРОВНЯ | ШТ | 34.56
83 | СОЕДИНИТЕЛЬ 2 УРОВНЯ | ШТ | 34.56
84 | УДЛИНИТЕЛЬ | ШТ | 72
85 | ОТДЕЛЬНЫЕ КОНСТРУКТИВНЫЕ ЭЛЕМЕНТЫ ЗДАНИЙ И СООРУЖЕНИЙ С ПРЕОБЛАДАНИЕМ ГОРЯЧЕКАТАНЫХ ПРОФИЛЕЙ, СРЕДНЯЯ МАССА СБОРОЧНОЙ ЕДИНИЦЫ СВЫШЕ 0.1 ДО 0.5 Т | Т | 0.008547
86 | КОНСТРУКЦИИ СТАЛЬНЫЕ ПО ПРОЕКТУ | Т | 0.41604
87 | ЩИТЫ ИЗ ДОСОК ТОЛЩИНОЙ 25 ММ | М2 | 12.076
88 | ЗАТИРКА "СТАРАТЕЛИ" (РАЗНОЙ ЦВЕТНОСТИ) | Т | 0.02021
89 | ДЮБЕЛИ ПЛАСТМАССОВЫЕ С ШУРУПАМИ 12Х70 ММ | 10 ШТ | 2
90 | ДЮБЕЛИ РАСПОРНЫЕ ПОЛИЭТИЛЕНОВЫЕ | 10 ШТ | 0.8
91 | НАКОНЕЧНИКИ КАБЕЛЬНЫЕ | ШТ | 6
92 | ПАТРОНЫ ДЛЯ ПРИСТРЕЛКИ | 10ШТ | 20.74
93 | ПЕРЕМЫЧКИ ГИБКИЕ, ТИП ПГС-50 | ШТ | 3
94 | СТАЛЬ УГЛОВАЯ, РАВНОПОЛОЧНАЯ, МАРКА СТАЛИ ВСТ3КП2 РАЗМЕРОМ 50Х50Х5 ММ | Т | 0.058
95 | СЖИМЫ ОТВЕТВИТЕЛЬНЫЕ | 100ШТ | 0.12
96 | ТРУБКА ПОЛИХЛОРВИНИЛОВАЯ | КГ | 0.372
97 | ШУРУПЫ СТРОИТЕЛЬНЫЕ | Т | 9.2e-05
98 | ШУРУПЫ-САМОРЕЗЫ 35 ММ | КГ | 0.33924
99 | ПЕНА МОНТАЖНАЯ (ГЕРМЕТИК ПЕНОПОЛИУРЕТАНОВЫЙ) ДЛЯ ГЕРМЕТИЗАЦИИ СТЫКОВ В БАЛЛОНЧИКЕ ЕМКОСТЬЮ 0,75 Л | ШТ | 3.804
100 | КЛИНЬЯ ДЕРЕВЯННЫЕ | ШТ | 36.8676
101 | ЗВУКОИЗОЛЯЦИОННАЯ ПОДЛОЖКА ПОД ПАРКЕТ 2 ММ | М2 | 6.5892
102 | КЛЕЙ ДЛЯ ПАРКЕТНЫХ ШВОВ | Л | 0.21512
103 | ЛАМИНИРОВАННОЕ НАПОЛЬНОЕ ПОКРЫТИЕ ТИПА PERGO | М2 | 6.7184
104 | СТЕКЛОЛЕНТА ЛИПКАЯ ИЗОЛЯЦИОННАЯ НА ПОЛИКАСИНОВОМ КОМПАУНДЕ МАРКИ ЛСЭПЛ, ШИРИНОЙ 20-30 ММ, ТОЛЩИНОЙ ОТ 0,14 ДО 0,19 ММ ВКЛЮЧИТЕЛЬНО | КГ | 0.048
105 | ТРАПЫ ДИАМЕТРОМ ДО 50 ММ ПО ПРОЕКТУ | КОМПЛ | 3
106 | 25X4 MM ОЦИНКОВАННЫЙ ПОЛОСОВОЙ ПРОВОДНИК | М | 30
107 | 40X4 MM ОЦИНКОВАННЫЙ ПОЛОСОВОЙ ПРОВОДНИК | М | 25
108 | KLIPS ДЛЯ КРЕПЛЕНИЯ ТРУБ Д32 | ШТ | 80
109 | KLIPS ДЛЯ КРЕПЛЕНИЯ ТРУБ Д50 | ШТ | 16
110 | АРМАТУРА 12 А3 | Т | 0.1536
111 | АВТОНОМНЫЙ КОНДИЦИОНЕР СПЛИТ СИСТЕМЫ НАСТЕННОГО ТИПА QХ=2,64КВТ N=0,94КВТ S09LHQ | КОМПЛ | 2
112 | АМЕРИКАНКА С НАРУЖНОЙ РЕЗЬБОЙ Д32X2" ММ PN10 | ШТ | 6
113 | ВАРОНКА ИЗ ОЦИНК, СТАЛ Т 0,4ММ | ШТ | 4
114 | ВЕНТИЛЫ Д32 PVC | ШТ | 12
115 | ВОЗДУХОВОД ИЗ ОЦИНКОВАННОЙ СТАЛИ Т=0,5 ММ Д400 | М2 | 3.78
116 | ВЫКЛЮЧАТЕЛЬ ОДНОКЛАВИШНЫЙ В СКРЫТОЙ УСТАНОВКИ, 10А, 220В, IР65 | ШТ | 8
117 | ГОРЯЧЕКАТАННАЯ АРМАТУРНАЯ СТАЛЬ ГЛАДКАЯ КЛАССА А-1, ДИАМЕТРОМ 6 ММ | Т | 0.09472
118 | ГАЙКА М20 | ШТ | 80
119 | КОЛЕН ИЗ ОЦИНК, СТАЛ Т 0,4ММ | ШТ | 8
120 | КОРОБА ПЛАСТМАССОВЫЕ 16Х16 | 1000М | 0.05
121 | КОРОБКА ОТВЕТВИТЕЛЬНАЯ | ШТ | 12
122 | КРЕПЛЕНИЕ ДЛЯ ТРУБ Д100 ММ | ШТ | 16
123 | КРЕПЛЕНИЕ ДЛЯ ТРУБ Д50 ММ | ШТ | 8
124 | ЛЕКСАН | М2 | 18.4
125 | МЕТАЛЛИЧЕСКИЙ ПРОФИЛ. | Т | 3.0351
126 | МЕТАЛЛИЧЕСКИЙ ПРОФИЛ. 100Х100Х4,5 ММ | Т | 0.4627
127 | МЕТАЛЛИЧЕСКИЙ ЛИСТ 300Х300Х8ММ | Т | 0.0565
128 | МЕТИЗЫ И МЕТАЛЛОКОНСТРУКЦИИ | КГ | 30
129 | МИНЕРАЛЬНАЯ ВАТА KNAUF ПЛИТА 12.69КВ TR-040 50 ММ | М2 | 48
130 | НАКОНЕЧНИКИ МЕДНЫЕ ПОД ОПРЕССОВКУ НЕЛУЖЕНЫЕ ТМ-35-12-9 | ШТ | 8
131 | ОТВОД 90 Д32ММ PVC | ШТ | 28
132 | ОТВОД 90° PPR Д32 ММ PN10 | ШТ | 9
133 | ОТВОД 90° PPR Д50 ММ PN10 | ШТ | 6
134 | ОТВОД 90° ПНД Д110 ММ | ШТ | 4
135 | ОТВОД 90° ПНД Д50 ММ | ШТ | 3
136 | ПЕНОПЛЕКС КОМФОРТ (1200Х600) Т-30 ММ | М2 | 46.88
137 | ПЕРЕХОДНИК PPR Д40Х32 ММ PN10 | ШТ | 2
138 | ПОЛИВИНИЛХЛОРИДНЫЕ ТРУБЫ Д32 PVC | М | 36
139 | ПОЛИЗОЛ ТПП-3ММ | М2 | 40.8
140 | ПОЛИЗОЛ ТПП-3ММ 2СЛОЙ | М2 | 45
141 | ПОЛИПРОПИЛЕНОВЫЕ ТРУБЫ PPR Д32X3,0 ММ PN10 | М | 4
142 | ПОЛИПРОПИЛЕНОВЫЕ ТРУБЫ PPR Д50X4.6 ММ PN10 | М | 8
143 | ПРОФИЛ 40X20X2.0ММ | Т | 0.1303
144 | ПРОЧИСТКА Д110 ММ | ШТ | 1
145 | РОЗЕТКА НАСТЕННАЯ ОДНОМЕСТНАЯ С ЗАЗЕМЛЯЮЩИМ КОНТАКТОМ, СКРЫТОЙ, 16А, 250В, IP65 | ШТ | 8
146 | СЕТКА БАЗАЛЬТОВАЯ КОМПОЗИТНАЯ Д=4ММ, С ЯЧЕЙКАМИ 150Х150ММ | М2 | 6.46
147 | СВЕТИЛЬНИК СО СВЕТОДИОДНЫМИ МОДУЛЯМИ (СВЕТОВОЙ ПОТОК 16500ЛМ) МОЩНОСТИ 150ВТ, НАПРЯЖЕНИЕ 220В, СТЕПЕНЬ ЗАЩИТЫ IP54, ПОДВЕСНОЙ, (300X300X350) | ШТ | 30
148 | СВЕТИЛЬНИК СО СВЕТОДИОДНЫМИ МОДУЛЯМИ МОЩНОСТИ 18ВТ ДБП19-100-220 | ШТ | 7
149 | СОЕДИНИТЕЛЬНАЯ МУФТА PPR Д32ММ PN10 | ШТ | 1
150 | СОЕДИНИТЕЛЬНАЯ МУФТА PPR Д50ММ PN10 | ШТ | 3
151 | СТАЛНЫЙ ЛИСТ ТОЛЩИНА 8 ММ | Т | 0.0279
152 | СТОИМОСТ ОКОННЫХ БЛОКОВ МАРКИ «ПВХ» | М2 | 9.12
153 | СТОИМОСТЬ ДВЕРНЫХ БЛОКОВ МАРКИ ИЗ АЛЮМИНИЕВЫМ ПЕРЕПЛЁТАМ ПРОФИЛИ | М2 | 9.9
154 | ТРОЙНИК 90 Д32ММ PVC | ШТ | 4
155 | ТРОЙНИК ПЕРЕХОДНОЙ PPR Д50Х32Х50ММ PN10 | ШТ | 4
156 | ТРОЙНИК ПРЯМОЙ ПНД Д110Х110Х110 ММ | ШТ | 1
157 | ТРОЙНИК ПРЯМОЙ ПНД Д50Х50Х50 ММ | ШТ | 2
158 | ХОМУТЫ КАБЕЛЬНЫЕ 2,5Х100 | ПАЧ. | 3
159 | ШАЙБА ПЛОСКАЯ | ШТ | 80
160 | ЩПС | М3 | 16.94
161 | ЭЛЕКТРОПЕЧИ ПЭТ-4. QТ=1,5 КВТ NЭЛ=1,5КВТ | ШТ | 2
162 | БЛОК ИНДИКАЦИИ РУБЕЖ-БИУ | ШТ | 4
163 | КРОВЕЛЬНАЯ СЕНДВИЧ ПАНЕЛЬ (КРОВЕЛЬНАЯ ПАНЕЛ ТРЕХСЛОЙНАЯ СО СТАЛЬНОЙ ПРОФИЛИРОВАННОЙ ОБЛИЦОВКОЙ С УТЕПЛИТЕЛЕМ ИЗ МИНЕРАЛОВАТНЫХ ПЛИТ НА БАЗАЛЬТОВОЙ ОСНОЛЕ ТОЛЩИНОЙ 120 ММ. | М2 | 59.3
164 | СТЕНОВАЯ СЕНДВИЧ ПАНЕЛ ТРЕХСЛОЙНАЯ СО СТАЛЬНОЙ ПРОФИЛИРОВАННОЙ ОБЛИЦОВКОЙ С УТЕПЛИТЕЛЕМ ИЗ МИНЕРАЛОВАТНЫХ ПЛИТ НА БАЗАЛЬТОВОЙ ОСНОЛЕ ТОЛЩИНОЙ 120 ММ. | М2 | 113.5
165 | ШАРОВОЙ КРАН PPR Д32 | ШТ | 4
| ИТОГО СТРОИТЕЛЬНЫЕ МАТЕРИАЛЫ И КОНСТРУКЦИИ | СУМ
ОБОРУДОВАНИЕ, МЕБЕЛЬ И ИНВЕНТАРЬ
1 | CТАТИЧЕСКЫЙ СМЕСИТЕЛЬ Q=50L/H. | КОМПЛ | 1
2 | АККУМУЛЯТОРНАЯ БАТАРЕЯ 17 АЧ PTK-BATTERY 12-17AH | ШТ | 2
3 | БОКС РЕЗЕРВНОГО ЭЛЕКТРОПИТАНИЯ БР12 ИСП. 2Х17 | ШТ | 1
4 | ВЕРТИКАЛЬНЫЙ ШНЕКОВЫЙ КОНВЕЙЕР ДЛЯ ОБЕЗВОЖИВАННОГО ИЛА ПРОИЗВОДИТЕЛЬНОСТЬ 1,0 М3/ЧАС, ДЛИНА - 6 М; УГОЛЬ УСТАНОВКИ - 45°,ДИАМЕТР - 300 ММ; МАТЕРИАЛ КОРПУСА - НЕРЖАВЕЮЩАЯ СТАЛЬ AISI304. НОМИНАЛЬНАЯ МОЩНОСТЬ 0,55 КВТ. | КОМПЛ | 1
5 | ДЕКАНТЕР ЦЕНТРОБЕЖНЫЙ ДЛЯ ОБЕЗВОЖИВАНИЯ ИЗБЫТОЧНОГО АКТИВНОГО ИЛА (MBR), ПРОИЗВОДИТЕЛЬНОСТЬ 1,5 М3/Ч (ПО ПОДАЧЕ ИЛА 0,8–1,2% СВ), УСТАНОВЛЕННАЯ МОЩНОСТЬ 11–15 КВТ, КОМПЛЕКТ: ШКАФ УПРАВЛЕНИЯ, НАСОС ПОДАЧИ, СТАНЦИЯ ПРИГОТОВЛЕНИЯ И ДОЗИРОВАНИЯ ФЛОКУЛЯНТА. | КОМПЛ | 1
6 | ДЕФЛЕКТОР Д400 | КОМПЛ | 3
7 | ИЗВЕЩАТЕЛЬ ПОЖАРНЫЙ СИГНАЛИЗАЦИИ РУЧНОЙ ИПР 513-11-А-R3 | ШТ | 4
8 | ИЗВЕЩАТЕЛЬ ПОЖАРНЫЙ ТЕПЛОВОЙ МАКСИМАЛЬНО-ДИФФЕРЕНЦИАЛЬНЫЙ АДРЕСНО-АНАЛОГОВЫЙ ИП 101-29-PR-R3 W1.02 | ШТ | 8
9 | ИСТОЧНИК ВТОРИЧНОГО ЭЛЕКТРОПИТАНИЯ РЕЗЕРВИРОВАННЫЙ ИВЭПР 12/2 ИСП. 2Х7-P-БР | ШТ | 1
10 | КОНТЕЙНЕР ДЛЯ ОСАДКА ИЗ ОЦИНКОВАННОЙ СТАЛИ. ОБЪЕМ 2 М3. | ШТ | 1
11 | ОПОВЕЩАТЕЛЬ ОХРАННО-ПОЖАРНЫЙ КОМБИНИРОВАННЫЙ АДРЕСНЫЙ ОПОП 124-R3 | КОМПЛ | 4
12 | ПРИБОР ПРИЕМНО-КОНТРОЛЬНЫЙ И УПРАВЛЕНИЯ ОХРАННО-ПОЖАРНЫЙ АДРЕСНЫЙ РУБЕЖ-2ОП ПРОТ. R3 | ШТ | 1
13 | ПУСКАТЕЛЬ МАГНИТНЫЙ СО ВСТРОЕННОЙ КНОПКОЙ "ПУСК" И "СТОП" С ТЕПЛОВЫМ РЕЛЕ, IТР=4,0А ПМЛ-122002 | ШТ | 1
14 | РЕШЕТКИ ВЫТЯЖНЫЕ РД400 | КОМПЛ | 3
15 | СТАНЦИЯ ПРИГОТОВЛЕНИЯ И ДОЗИРОВАНИЯ ФЛОКУЛЯНТА (ПОЛИМЕР), АВТОМАТИЧЕСКАЯ, С ЁМКОСТЬЮ РАБОЧЕГО РАСТВОРА 0,5–1,0 М3, КОНЦЕНТРАЦИЯ 0,1–0,3%, ПРОИЗВОДИТЕЛЬНОСТЬ 0,1–0,5 М3/Ч, ДОЗИРОВОЧНЫЙ НАСОС 5–50 Л/Ч, ШКАФ УПРАВЛЕНИЯ; УСТАНОВЛЕННАЯ МОЩНОСТЬ 0,75–1,5КВТ | КОМПЛ | 1
16 | УЗЕЛ ДОЗИРОВАНИЯ ГИПОХЛОРИТА НАТРИЯ (ГПХН) В СОСТАВЕ: NACLO ВЕРТИКАЛЬНЫЙ МИКСЕР-0.25 KW-1 КОМПЛ. РЕЗЕРВУАР ДЛЯ ХРАНЕНИЯ NACLO- 2.5 М3, МЕМБРАННЫЙ ДОЗИРУЮЩИЙ НАСОС ДЛЯ NACLO Q=60L/H,H=0.20MPA,N=0.09KW- 2 ШТ. | КОМПЛ | 1
17 | УЗЕЛ ДОЗИРОВАНИЯ КОАГУЛЯНТА НА ОСНОВЕ ПОЛИАЛЮМИНИЯ ХЛОРИДА (ПАК) В СОСТАВЕ: ВЕРТИКАЛЬНЫЙ МИКСЕР-0.25 KW-1 КОМПЛ. РЕЗЕРВУАР ДЛЯ ХРАНЕНИЯ (PAC) - 1.6 М3, МЕМБРАННЫЙ ДОЗИРУЮЩИЙ НАСОС ДЛЯ PAC Q=60L/H,H=0.20MPA,N=0.09KW- 2 ШТ. | КОМПЛ | 1
18 | УЗЕЛ ДОЗИРОВАНИЯ КОАГУЛЯНТА НА ОСНОВЕ УГЛЕРОДИСТОГО КОАГУЛЯНТА В СОСТАВЕ: ВЕРТИКАЛЬНЫЙ МИКСЕР-0.25 KW-1 КОМПЛ. РЕЗЕРВУАР ДЛЯ ХРАНЕНИЯ - 1.6 М3, МЕМБРАННЫЙ ДОЗИРУЮЩИЙ НАСОС Q=60L/H,H=0.20MPA,N=0.09KW- 2 ШТ. | КОМПЛ | 1
19 | УЗЕЛ ДОЗИРОВАНИЯ ЛИМОННОЙ КИСЛОТЫ В СОСТАВЕ: ВЕРТИКАЛЬНЫЙ МИКСЕР-0.25 KW-1 КОМПЛ. РЕЗЕРВУАР ДЛЯ ХРАНЕНИЯ ЛИМОННОЙ КИСЛОТЫ- 2.5 М3, МЕМБРАННЫЙ ДОЗИРУЮЩИЙ НАСОС ДЛЯ ЛИМОННОЙ КИСЛОТЫ Q=60L/H,H=0.20MPA,N=0.09KW- 2 ШТ. | КОМПЛ | 1
20 | ШИБЕР (ЗАСЛОНКА) Д400 | КОМПЛ | 3
21 | ШКАФ ВВОДНОЙ С АВР IН.=100А, РАЗМ. 600Х500Х200ММ. УАВР-УХЛ4 | ШТ | 1
22 | ШНЕКОВЫЕ НАСОСЫ C ПРОИЗВОДИТЕЛЬНОСТЬЮ - 70 Л/Ч; НАПОР - 15 М. | КОМПЛ | 2
23 | ЩИТ РАСПРЕДЕЛИТЕЛЬНЫЙ, НАВЕСНОЙ С ШИНАМИ PE И N, РАЗМ. 240Х330Х120ММ,4КГ ЩРН-24З-0 74 У2 | ШТ | 1
24 | ЩИТ СИЛОВОЙ МЕТАЛЛИЧЕСКИЙ, НАВЕСНОЙ С ШИНАМИ PE И N, РАЗМ. 1200Х750Х200ММ 22,5КГ. ПР11-3084-54У1 | ШТ | 1
25 | ЯЩИК С ПОНИЖАЮЩИМ ТРАНСФОРМАТОРОМ 220/36В ЯТП-0.25-23УЗ | ШТ | 1
26 | ЯЩИК УПРАВЛЕНИЯ ДЛЯ КРАНОВ IТ.Р=16А ЯРВ-20С-31-УХЛ4 | ШТ | 1
27 | АВТОМАТЫ НА ВВОДЕ ВА47-29/3Р IР=32А | ШТ | 1
28 | АВТОМАТЫ НА ВВОДЕ ВА88-35/3Р IР=40А | ШТ | 1
29 | АВТОМАТЫ НА ОТХОДЯЩИХ ЛИНИЯХ ВА47-29/1Р IР=16А | ШТ | 7
30 | АВТОМАТЫ НА ОТХОДЯЩИХ ЛИНИЯХ ВА47-29/1Р IР=25А | ШТ | 6
31 | АВТОМАТЫ НА ОТХОДЯЩИХ ЛИНИЯХ ВА88-32/3Р IР=40А | ШТ | 1
32 | АВТОМАТЫ НА ОТХОДЯЩИХ ЛИНИЯХ ВА88-35/3Р IР=32А | ШТ | 1
| ИТОГО ОБОРУДОВАНИЕ, МЕБЕЛЬ И ИНВЕНТАРЬ | СУМ
ПРОЧИЕ ВНЕРЕСУРСНЫЕ ЗАТРАТЫ
1 | КАБЕЛЬ С МЕДНЫЙ ЖИЛОЙ, С ПВХ ИЗОЛЯЦИЕЙ, В ПВХ ОБОЛОЧКЕ ВВГНГ-660 СЕЧ. 3Х2,5 ММ2 | 1000М | 0.07
2 | КАБЕЛЬ С МЕДНЫЙ ЖИЛОЙ, С ПВХ ИЗОЛЯЦИЕЙ, В ПВХ ОБОЛОЧКЕ ВВГНГ-660 СЕЧ. 4Х2,5 ММ2 | 1000М | 0.006
3 | КАБЕЛЬ С МЕДНЫЙ ЖИЛОЙ, С ПВХ ИЗОЛЯЦИЕЙ, В ПВХ ОБОЛОЧКЕ ВВГНГ-660 СЕЧ. 5Х10 ММ2 | 1000М | 0.025
4 | КАБЕЛЬ С МЕДНЫМИ ЖИЛАМИ ВВГ-660 СЕЧ. 3Х1,5 ММ2 | 1000М | 0.12
5 | КАБЕЛЬ С МЕДНЫМИ ЖИЛАМИ ВВГ-660 СЕЧ. 3Х2,5 ММ2 | 1000М | 0.02
6 | КАБЕЛЬ СИММЕТРИЧНЫЙ ПАРНОЙ СКРУТКИ НИЗКОТОКСИЧНЫЙ, СЕЧ. 1X2X1,5 КПСВВНГ(А)-LSLTX | 1000М | 0.035
7 | КАБЕЛЬ СИММЕТРИЧНЫЙ ПАРНОЙ СКРУТКИ НИЗКОТОКСИЧНЫЙ, СЕЧ. 2X2X0,75 КПСВВНГ(А)-LSLTX | 1000М | 0.05
8 | ТРУБА ГОФРИРОВАННАЯ ИЗ ПВХ Д16ММ | М | 2
9 | ТРУБА ГОФРИРОВАННАЯ ИЗ ПВХ Д20ММ | М | 49
| ИТОГО ПРОЧИЕ ВНЕРЕСУРСНЫЕ ЗАТРАТЫ | СУМ
| ЗАТРАТЫ ТРУДА РАБОЧИХ | ЧЕЛ.-Ч | 1640.5842
| ИТОГО ПРЯМЫЕ ЗАТРАТЫ | СУМ

## Лист1 (19)
ВЕДОМОСТЬ ОБЪЕМОВ РАБОТ НА ЯНГИБОЗОР ТУМАНИ ДУСТЛИК МФЙДАГИ КУП КАВАТЛИ ТУРАР ЖОЙЛАР УЧУН ОКАВА СУВ ТОЗАЛАШ ИНШООТИ ВА ТАРМОКЛАРИ КУРИШ
КОНТАКТНЫЙ РЕЗЕРВУАР. АС
№ п/п | Наименование компонента | Единица измерения | Объем работ по проекту | на единицу измерения | сумма
1 | 2 | 3 | 4 | 5 | 6
ТРУДОВЫЕ РЕСУРСЫ
1 | ЗАТРАТЫ ТРУДА РАБОЧИХ-СТРОИТЕЛЕЙ | ЧЕЛ.-Ч | 2195.5912
2 | ЗАТРАТЫ ТРУДА МАШИНИСТОВ | ЧЕЛ.-Ч | 497.7133
| ИТОГО ТРУДОВЫЕ РЕСУРСЫ | СУМ
| ЗАТРАТЫ ТРУДА РАБОЧИХ | ЧЕЛ.-Ч | 2195.5912
СТРОИТЕЛЬНЫЕ МАШИНЫ И МЕХАНИЗМЫ
1 | АВТОПОГРУЗЧИКИ 5 Т | МАШ.-Ч | 10.9094
| В Т.Ч. ЗАТРАТЫ ТРУДА МАШИНИСТОВ, ЭКИПАЖ 1 ЧЕЛ. | ЧЕЛ.-Ч | 10.9094
2 | АГРЕГАТЫ ДЛЯ СВАРКИ ПОЛИЭТИЛЕНОВЫХ ТРУБ | МАШ.-Ч | 0.8562
| В Т.Ч. ЗАТРАТЫ ТРУДА МАШИНИСТОВ, ЭКИПАЖ 1 ЧЕЛ. | ЧЕЛ.-Ч | 0.8562
3 | АВТОПОГРУЗЧИКИ ПРИ РАБОТЕ НА ДРУГИХ ВИДАХ СТРОИТЕЛЬСТВА 3 Т | МАШ.-Ч | 2.9376
| В Т.Ч. ЗАТРАТЫ ТРУДА МАШИНИСТОВ, ЭКИПАЖ 1 ЧЕЛ. | ЧЕЛ.-Ч | 2.9376
4 | БУЛЬДОЗЕРЫ ПРИ РАБОТЕ НА ДРУГИХ ВИДАХ СТРОИТЕЛЬСТВА 79 (108) КВТ (Л.С.) | МАШ.-Ч | 6.0289
| В Т.Ч. ЗАТРАТЫ ТРУДА МАШИНИСТОВ, ЭКИПАЖ 1 ЧЕЛ. | ЧЕЛ.-Ч | 6.0289
5 | ВИБРАТОРЫ ГЛУБИННЫЕ | МАШ.-Ч | 35.5184
6 | ГЛИНОМЕШАЛКИ 4 М3 | МАШ.-Ч | 52.6344
| В Т.Ч. ЗАТРАТЫ ТРУДА МАШИНИСТОВ, ЭКИПАЖ 1 ЧЕЛ. | ЧЕЛ.-Ч | 52.6344
7 | КОМПЛЕКТЫ ОБОРУДОВАНИЯ ШНЕКОВОГО БУРЕНИЯ НА БАЗЕ АВТОМОБИЛЯ, ГЛУБИНА БУРЕНИЯ ДО 50 М, ГРУЗОПОДЪЕМНОСТЬ МАЧТЫ 3,7 Т | МАШ.-Ч | 8.32
| В Т.Ч. ЗАТРАТЫ ТРУДА МАШИНИСТОВ, ЭКИПАЖ 1 ЧЕЛ. | ЧЕЛ.-Ч | 8.32
8 | КОМПРЕССОРЫ ПЕРЕДВИЖНЫЕ С ДВИГАТЕЛЕМ ВНУТРЕННЕГО СГОРАНИЯ ДАВЛЕНИЕМ ДО 686 КПА (7 АТМ.) 5 М3/МИН | МАШ.-Ч | 115.1229
| В Т.Ч. ЗАТРАТЫ ТРУДА МАШИНИСТОВ, ЭКИПАЖ 1 ЧЕЛ. | ЧЕЛ.-Ч | 115.1229
9 | КРАНЫ БАШЕННЫЕ ПРИ РАБОТЕ НА ДРУГИХ ВИДАХ СТРОИТЕЛЬСТВА 8 Т | МАШ.-Ч | 1.9836
| В Т.Ч. ЗАТРАТЫ ТРУДА МАШИНИСТОВ, ЭКИПАЖ 1 ЧЕЛ. | ЧЕЛ.-Ч | 1.9836
10 | КРАНЫ НА АВТОМОБИЛЬНОМ ХОДУ ПРИ РАБОТЕ НА ДРУГИХ ВИДАХ СТРОИТЕЛЬСТВА 10 Т | МАШ.-Ч | 5.5552
| В Т.Ч. ЗАТРАТЫ ТРУДА МАШИНИСТОВ, ЭКИПАЖ 1 ЧЕЛ. | ЧЕЛ.-Ч | 5.5552
11 | КРАНЫ НА АВТОМОБИЛЬНОМ ХОДУ ПРИ РАБОТЕ НА МОНТАЖЕ ТЕХНОЛОГИЧЕСКОГО ОБОРУДОВАНИЯ 10 Т | МАШ.-Ч | 0.03
| В Т.Ч. ЗАТРАТЫ ТРУДА МАШИНИСТОВ, ЭКИПАЖ 1 ЧЕЛ. | ЧЕЛ.-Ч | 0.03
12 | КРАНЫ НА ГУСЕНИЧНОМ ХОДУ ПРИ РАБОТЕ НА МОНТАЖЕ ТЕХНОЛОГИЧЕСКОГО ОБОРУДОВАНИЯ ДО 16 Т | МАШ.-Ч | 1.668
| В Т.Ч. ЗАТРАТЫ ТРУДА МАШИНИСТОВ, ЭКИПАЖ 1 ЧЕЛ. | ЧЕЛ.-Ч | 1.668
13 | КРАНЫ-ТРУБОУКЛАДЧИКИ ДЛЯ ТРУБ ДИАМЕТРОМ (ГРУЗОПОДЪЕМНОСТЬЮ) ДО 400 ММ (6,3 Т) | МАШ.-Ч | 5.1168
| В Т.Ч. ЗАТРАТЫ ТРУДА МАШИНИСТОВ, ЭКИПАЖ 1 ЧЕЛ. | ЧЕЛ.-Ч | 5.1168
14 | КОТЛЫ БИТУМНЫЕ ПЕРЕДВИЖНЫЕ 400 Л | МАШ.-Ч | 3.396
15 | ЛЕБЕДКИ ЭЛЕКТРИЧЕСКИЕ, ТЯГОВЫМ УСИЛИЕМ ДО 5,79 (0,59) КН (Т) | МАШ.-Ч | 0.006528
16 | МАШИНЫ ПОЛИВОМОЕЧНЫЕ 6000 Л | МАШ.-Ч | 3.8232
| В Т.Ч. ЗАТРАТЫ ТРУДА МАШИНИСТОВ, ЭКИПАЖ 1 ЧЕЛ. | ЧЕЛ.-Ч | 3.8232
17 | МАШИНЫ ШЛИФОВАЛЬНЫЕ ЭЛЕКТРИЧЕСКИЕ | МАШ.-Ч | 11.6125
18 | НАСОСЫ ДЛЯ ВОДОПОНИЖЕНИЯ И ВОДООТЛИВА 45 КВТ | МАШ.-Ч | 4.8204
| В Т.Ч. ЗАТРАТЫ ТРУДА МАШИНИСТОВ, ЭКИПАЖ 0,3 ЧЕЛ. | ЧЕЛ.-Ч | 1.4461
19 | ПРЕОБРАЗОВАТЕЛИ СВАРОЧНЫЕ С НОМИНАЛЬНЫМ СВАРОЧНЫМ ТОКОМ 315-500 А | МАШ.-Ч | 2.2439
20 | ПОДЪЕМНИКИ МАЧТОВЫЕ СТРОИТЕЛЬНЫЕ 0,5 Т | МАШ.-Ч | 0.2547
| В Т.Ч. ЗАТРАТЫ ТРУДА МАШИНИСТОВ, ЭКИПАЖ 1 ЧЕЛ. | ЧЕЛ.-Ч | 0.2547
21 | ПИЛЫ ДИСКОВЫЕ ЭЛЕКТРИЧЕСКИЕ | МАШ.-Ч | 0.94285
22 | ЕМКОСТИ 5 М3 | МАШ.-Ч | 52.6344
23 | ПИЛА ЭЛЕКТРИЧЕСКАЯ ЦЕПНАЯ | МАШ.-Ч | 0.3645
24 | РАСТВОРОНАСОСЫ 3 М3/Ч | МАШ.-Ч | 18.6044
| В Т.Ч. ЗАТРАТЫ ТРУДА МАШИНИСТОВ, ЭКИПАЖ 1 ЧЕЛ. | ЧЕЛ.-Ч | 18.6044
25 | ТРАМБОВКИ ПНЕВМАТИЧЕСКИЕ | МАШ.-Ч | 42.5473
26 | ЭКСКАВАТОРЫ НА ГУСЕНИЧНОМ ХОДУ ТИПА "ATLAS", "VOLVO", "KOMATSU", "HITACHI", "LIEBHER","HYUNDAI ROBEX" С ЕМКОСТЬЮ КОВША 0,65 М3 | МАШ.-Ч | 2.8409
| В Т.Ч. ЗАТРАТЫ ТРУДА МАШИНИСТОВ, ЭКИПАЖ 1 ЧЕЛ. | ЧЕЛ.-Ч | 2.8409
27 | УСТАНОВКИ ДЛЯ СВАРКИ РУЧНОЙ ДУГОВОЙ (ПОСТОЯННОГО ТОКА) | МАШ.-Ч | 116.5038
28 | УСТАНОВКИ И АГРЕГАТЫ БУРОВЫЕ НА БАЗЕ АВТОМОБИЛЕЙ ДЛЯ РОТОРНОГО БУРЕНИЯ СКВАЖИН НА ВОДУ, ГЛУБИНА БУРЕНИЯ ДО 500 М, ГРУЗОПОДЪЕМНОСТЬ 12,5 Т | МАШ.-Ч | 134.6314
| В Т.Ч. ЗАТРАТЫ ТРУДА МАШИНИСТОВ, ЭКИПАЖ 1 ЧЕЛ. | ЧЕЛ.-Ч | 134.6314
29 | КОМПРЕССОРЫ ПЕРЕДВИЖНЫЕ С ДВИГАТЕЛЕМ ВНУТРЕННЕГО СГОРАНИЯ ДАВЛЕНИЕМ ДО 686 КПА (7 АТМ.) 2,2 М3/МИН | МАШ.Ч | 9.4092
| В Т.Ч. ЗАТРАТЫ ТРУДА МАШИНИСТОВ, ЭКИПАЖ 1 ЧЕЛ. | ЧЕЛ.-Ч | 9.4092
30 | ЦЕМЕНТ-ПУШКИ | МАШ.-Ч | 46.3606
| В Т.Ч. ЗАТРАТЫ ТРУДА МАШИНИСТОВ, ЭКИПАЖ 1 ЧЕЛ. | ЧЕЛ.-Ч | 46.3606
31 | ЭКСКАВАТОРЫ ОДНОКОВШОВЫЕ ДИЗЕЛЬНЫЕ НА ГУСЕНИЧНОМ ХОДУ ПРИ РАБОТЕ НА ДРУГИХ ВИДАХ СТРОИТЕЛЬСТВА (КРОМЕ ВОДОХОЗЯЙСТВЕННОГО) 0,5 М3 | МАШ.-Ч | 12.0301
| В Т.Ч. ЗАТРАТЫ ТРУДА МАШИНИСТОВ, ЭКИПАЖ 1 ЧЕЛ. | ЧЕЛ.-Ч | 12.0301
32 | ЭКСКАВАТОРЫ ОДНОКОВШОВЫЕ ДИЗЕЛЬНЫЕ НА ПНЕВМОКОЛЕСНОМ ХОДУ ПРИ РАБОТЕ НА ДРУГИХ ВИДАХ СТРОИТЕЛЬСТВА (КРОМЕ ВОДОХОЗЯЙСТВЕННОГО) 0,25 М3 | МАШ.-Ч | 5.8786
| В Т.Ч. ЗАТРАТЫ ТРУДА МАШИНИСТОВ, ЭКИПАЖ 1 ЧЕЛ. | ЧЕЛ.-Ч | 5.8786
33 | ПЕЧИ ЭЛЕКТРИЧЕСКИЕ ДЛЯ СУШКИ СВАРОЧНЫХ МАТЕРИАЛОВ С РЕГУЛИРОВАНИЕМ ТЕМПЕРАТУРЫ В ПРЕДЕЛАХ 80-500 ГР. С | МАШ.-Ч | 0.11022
34 | СТАНОК ДЛЯ ГИБКИ АРМАТУРЫ | МАШ.-Ч | 10.9999
35 | АВТОМОБИЛИ БОРТОВЫЕ ГРУЗОПОДЪЕМНОСТЬЮ ДО 5 Т | МАШ.-Ч | 7.3197
| В Т.Ч. ЗАТРАТЫ ТРУДА МАШИНИСТОВ, ЭКИПАЖ 1 ЧЕЛ. | ЧЕЛ.-Ч | 7.3197
36 | АППАРАТ ПЕСКОСТРУЙНЫЙ | МАШ.-Ч | 61.9923
37 | АВТОМОБИЛИ БОРТОВЫЕ ГРУЗОПОДЪЕМНОСТЬЮ ДО 5 Т | МАШ.-Ч | 35.7684
| В Т.Ч. ЗАТРАТЫ ТРУДА МАШИНИСТОВ, ЭКИПАЖ 1 ЧЕЛ. | ЧЕЛ.-Ч | 35.7684
38 | АВТОМОБИЛИ БОРТОВЫЕ ГРУЗОПОДЪЕМНОСТЬЮ ДО 10 Т | МАШ.-Ч | 1.0214
| В Т.Ч. ЗАТРАТЫ ТРУДА МАШИНИСТОВ, ЭКИПАЖ 1 ЧЕЛ. | ЧЕЛ.-Ч | 1.0214
39 | АГРЕГАТЫ ОКРАСОЧНЫЕ ВЫСОКОГО ДАВЛЕНИЯ ДЛЯ ОКРАСКИ ПОВЕРХНОСТЕЙ КОНСТРУКЦИЙ МОЩНОСТЬЮ 1 КВТ | МАШ.-Ч | 0.57773
40 | АППАРАТЫ ДЛЯ ГАЗОВОЙ СВАРКИ И РЕЗКИ | МАШ.-Ч | 15.7876
41 | СТАНОК ДЛЯ РУБКИ АРМАТУРЫ | МАШ.-Ч | 16.4998
42 | АВТОМОБИЛИ-САМОСВАЛЫ ГРУЗОПОДЪЕМНОСТЬЮ ДО 20 Т | МАШ.-Ч | 7.1616
| В Т.Ч. ЗАТРАТЫ ТРУДА МАШИНИСТОВ, ЭКИПАЖ 1 ЧЕЛ. | ЧЕЛ.-Ч | 7.1616
| ИТОГО СТРОИТЕЛЬНЫЕ МАШИНЫ И МЕХАНИЗМЫ | СУМ
СТРОИТЕЛЬНЫЕ МАТЕРИАЛЫ И КОНСТРУКЦИИ
1 | БЕТОН ТЯЖЕЛЫЙ СУЛЬФАТОСТОЙКИЙ КЛАССА В25 /М-300/ | М3 | 84.245
2 | ВОДА | М3 | 38.6133
3 | ГЛИНА | М3 | 0.4446
4 | ПЕСОК ДЛЯ СТРОИТЕЛЬНЫХ РАБОТ ПРИРОДНЫЙ ОБОГАЩЕННЫЙ | М3 | 25.8858
5 | РАСТВОР ГОТОВЫЙ ОТДЕЛОЧНЫЙ ТЯЖЕЛЫЙ, ЦЕМЕНТНЫЙ: 1:2 | М3 | 2.0041
6 | ГВОЗДИ СТРОИТЕЛЬНЫЕ | Т | 0.04807
7 | ПРОКЛАДКИ РЕЗИНОВЫЕ (ПЛАСТИНА ТЕХНИЧЕСКАЯ ПРЕССОВАННАЯ) | КГ | 0.05
8 | ГРУНТОВКА ГФ-021 КРАСНО-КОРИЧНЕВАЯ | Т | 0.0039168
9 | ЭМАЛЬ ПФ-115 СЕРАЯ | Т | 0.0062016
10 | ПОЛИЗОЛ ТПП-3ММ | М2 | 397.332
11 | МАСТИКА БИТУМНАЯ КРОВЕЛЬНАЯ ГОРЯЧАЯ | Т | 0.82862
12 | КАТАНКА ГОРЯЧЕКАТАНАЯ В МОТКАХ ДИАМЕТРОМ 6,3-6,5 ММ | Т | 0.0108
13 | ПРОВОЛОКА СВАРОЧНАЯ ЛЕГИРОВАННАЯ ДИАМЕТРОМ 2 ММ | Т | 9.7e-06
14 | УАЙТ-СПИРИТ | Т | 0.00045696
15 | АЦЕТИЛЕН РАСТВОРЕННЫЙ ТЕХНИЧЕСКИЙ МАРКИ А | Т | 4.42e-05
16 | КИСЛОРОД ТЕХНИЧЕСКИЙ ГАЗООБРАЗНЫЙ | М3 | 6.3513
17 | КСИЛОЛ НЕФТЯНОЙ МАРКИ А | Т | 0.0006528
18 | АЦЕТИЛЕН ГАЗООБРАЗНЫЙ ТЕХНИЧЕСКИЙ | М3 | 0.0046
19 | ПОРТЛАНДЦЕМЕНТ ОБЩЕСТРОИТЕЛЬНОГО НАЗНАЧЕНИЯ БЕЗДОБАВОЧНЫЙ МАРКИ 400 | Т | 6.1458
20 | ЭЛЕКТРОДЫ ДИАМЕТРОМ 2 ММ Э42 | Т | 0.00026
21 | ЭЛЕКТРОДЫ ДИАМЕТРОМ 4 ММ Э42 | Т | 0.12945
22 | ЭЛЕКТРОДЫ ДИАМЕТРОМ 4 ММ Э46 | Т | 0.0012757
23 | ЭЛЕКТРОДЫ ДИАМЕТРОМ 4 ММ Э50А | Т | 0.01408
24 | ЭЛЕКТРОДЫ ДИАМЕТРОМ 6 ММ Э42 | Т | 0.00108
25 | РОГОЖА | М2 | 16.075
26 | ЛЕСОМАТЕРИАЛЫ КРУГЛЫЕ ХВОЙНЫХ ПОРОД ДЛЯ СТРОИТЕЛЬСТВА ДИАМЕТРОМ 14-24 СМ, ДЛИНОЙ 3-6,5 М | М3 | 0.1863
27 | ЛЕСОМАТЕРИАЛЫ КРУГЛЫЕ ХВОЙНЫХ ПОРОД. ДЛЯ ВЫРАБОТКИ ПИЛОМАТЕРИАЛОВ И ЗАГОТОВОК (ПЛАСТИНЫ) ТОЛЩИНОЙ 20-24 СМ, III СОРТА | М3 | 0.0884
28 | ПИЛОМАТЕРИАЛЫ ХВОЙНЫХ ПОРОД ДРУСКИ ОБРЕЗНЫЕ ДЛИНОЙ 4-6,5 М, ШИРИНОЙ 75-150 ММ, ТОЛЩИНОЙ 40-75 ММ I СОРТА | М3 | 0.0003285
29 | БРУСКИ ОБРЕЗНЫЕ ХВОЙНЫХ ПОРОД ДЛИНОЙ 4-6,5 М, ШИРИНОЙ 75-150 ММ, ТОЛЩИНОЙ 40-75 ММ, III СОРТА | М3 | 0.0216
30 | ПИЛОМАТЕРИАЛЫ ХВОЙНЫХ ПОРОД ДОСКИ ОБРЕЗНЫЕ ДЛИНОЙ 4-6,5 М, ШИРИНОЙ 75-150 ММ, ТОЛЩИНОЙ 19-22 ММ III СОРТА | М3 | 0.0952
31 | ДОСКИ ОБРЕЗНЫЕ ХВОЙНЫХ ПОРОД ДЛИНОЙ 4-6,5 М, ШИРИНОЙ 75-150 ММ, ТОЛЩИНОЙ 25 ММ, III СОРТА | М3 | 0.0932
32 | ДОСКИ ОБРЕЗНЫЕ ХВОЙНЫХ ПОРОД ДЛИНОЙ 4-6,5 М, ШИРИНОЙ 75-150 ММ, ТОЛЩИНОЙ 44 ММ И БОЛЕЕ, III СОРТА | М3 | 0.2703
33 | ТРУБЫ СТАЛЬНЫЕ СВАРНЫЕ ВОДОГАЗОПРОВОДНЫЕ С РЕЗЬБОЙ ЧЕРНЫЕ ЛЕГКИЕ (НЕОЦИНКОВАННЫЕ) ДИАМЕТР УСЛОВНОГО ПРОХОДА 90 ММ, ТОЛЩИНА СТЕНКИ 3,5 ММ | М | 1.56
34 | ТРУБЫ БУРИЛЬНЫЕ ИЗ СТАЛИ ГРУППЫ Д С ВЫСАЖЕННЫМИ ВНУТРЬ КОНЦАМИ И МУФТЫ К НИМ НАРУЖНЫЙ ДИАМЕТР 89 ММ ТОЛЩИНА СТЕНКИ 7 ММ | М | 0.8645
35 | ДОЛОТА ТРЕХШАРОШЕЧНЫЕ | ШТ | 1.3013
36 | ДОЛОТА ЛОПАСТНЫЕ | ШТ | 1.2194
37 | ПРОВОЛОКА ВЯЗАЛЬНАЯ | КГ | 54.9993
38 | ВЕТОШЬ | КГ | 24.7167
39 | ДЕТАЛИ ЗАКЛАДНЫЕ И НАКЛАДНЫЕ | Т | 0.01096
40 | БЕТОН ТЯЖЕЛЫЙ, КЛАСС В 12,5 (М150) | М3 | 6.5586
41 | БЕТОН ТЯЖЕЛЫЙ, КЛАСС В 7,5 (М100) | М3 | 4.6818
42 | ПРОПАН-БУТАН, СМЕСЬ ТЕХНИЧЕСКАЯ | КГ | 1.0916
43 | ОТДЕЛЬНЫЕ КОНСТРУКТИВНЫЕ ЭЛЕМЕНТЫ ЗДАНИЙ И СООРУЖЕНИЙ С ПРЕОБЛАДАНИЕМ ГОРЯЧЕКАТАНЫХ ПРОФИЛЕЙ, СРЕДНЯЯ МАССА СБОРОЧНОЙ ЕДИНИЦЫ СВЫШЕ 0.1 ДО 0.5 Т | Т | 0.00031893
44 | КОНСТРУКЦИИ СТАЛЬНЫЕ ПО ПРОЕКТУ | Т | 0.0357
45 | ЩИТЫ ИЗ ДОСОК ТОЛЩИНОЙ 25 ММ | М2 | 19.693
46 | БОЛТЫ С ГАЙКАМИ И ШАЙБАМИ ДЛЯ САНИТАРНО-ТЕХНИЧЕСКИХ РАБОТ, ДИАМЕТРОМ 16 ММ | Т | 0.0008
47 | РУКАВА РЕЗИНОТКАНЕВЫЕ НАПОРНО-ВСАСЫВАЮЩИЕ ДЛЯ ВОДЫ ДАВЛЕНИЕМ 1 МПА (10 КГС/СМ2), ДИАМЕТРОМ 32 ММ | М | 26
48 | КОЛЛЕКТОР ВСАСЫВАЮЩИЙ ДИАМЕТРОМ 168 ММ | М | 52
49 | ПОДКЛАДКИ МЕТАЛЛИЧЕСКИЕ | КГ | 60.8
50 | WATER STOP B (30/5) | М | 61
51 | АРМАТУРА 10 А3 | Т | 0.16075
52 | АРМАТУРА 12 А3 | Т | 7.613
53 | АРМАТУРА 8 А1 | Т | 0.0833
54 | ЗАДВИЖКА ЧУГУННАЯ C ЭПОКСЫДНЫМ ПОРОЩКОВЫМ ПОКРЫТИЕМ Д50 ММ. С ЭЛЕКТРОПРИВОДОМ PN1,0 МПА | ШТ | 1
55 | ОТВОД ИЗ НЕРЖАВЕЮЩЕЙ СТАЛИ AISI 304 Д57X3.5 ММ | ШТ | 4
56 | ПОЛИЗОЛ ТПП-3ММ 2СЛОЙ | М2 | 91.8
57 | СТ, ПРОФИЛЬ 20Х20Х2.0 | Т | 0.1953
58 | СТ, ПРОФИЛЬ 50Х50Х3.0 | Т | 0.08793
59 | ТРУБЫ ИЗ НЕРЖАВЕЮЩЕЙ СТАЛИ AISI 304 Д57X3.5 ММ | М | 1
60 | ЩПС | М3 | 36.72
61 | СЕТКЕ РАБИЦА | М2 | 334.01
| ИТОГО СТРОИТЕЛЬНЫЕ МАТЕРИАЛЫ И КОНСТРУКЦИИ | СУМ
ОБОРУДОВАНИЕ, МЕБЕЛЬ И ИНВЕНТАРЬ
1 | АНАЛИЗАТОР ОСТАТОЧНОГО ХЛОРА, ОНЛАЙН-АНАЛИЗАТОР, ВЫХОДНОЙ СИГНАЛ 4–20 МА ДЛЯ СИСТЕМЫ SCADA | ШТ | 1
2 | НАСОС ДЛЯ ОТБОРА ПРОБ ЦЕНТРОБЕЖНЫЙ ТИП, Q = 2 М3/Ч, H=5 М, N=0,25 КВТ | ШТ | 2
3 | СМЕСИТЕЛЬ ВХОДНОЙ КАМЕРЫ ДВУХЪЯРУСНАЯ СКЛАДНАЯ ЛОПАСТНАЯ МЕШАЛКА, Д750 ММ, 0,75 КВТ | ШТ | 1
4 | ШИТОВОЙ ЗАТВОР 450Х500ММ МАТЕРИАЛ АISI304 | ШТ | 4
| ИТОГО ОБОРУДОВАНИЕ, МЕБЕЛЬ И ИНВЕНТАРЬ | СУМ
| ЗАТРАТЫ ТРУДА РАБОЧИХ | ЧЕЛ.-Ч | 2195.5912
| ИТОГО ПРЯМЫЕ ЗАТРАТЫ | СУМ

## Лист1 (20)
ВЕДОМОСТЬ ОБЪЕМОВ РАБОТ НА ЯНГИБОЗОР ТУМАНИ ДУСТЛИК МФЙДАГИ КУП КАВАТЛИ ТУРАР ЖОЙЛАР УЧУН ОКАВА СУВ ТОЗАЛАШ ИНШООТИ ВА ТАРМОКЛАРИ КУРИШ
КПП АС,ОВ, ВК, ЭО, ОПС
№ п/п | Наименование компонента | Единица измерения | Объем работ по проекту | на единицу измерения | сумма
1 | 2 | 3 | 4 | 5 | 6
ТРУДОВЫЕ РЕСУРСЫ
1 | ЗАТРАТЫ ТРУДА РАБОЧИХ-СТРОИТЕЛЕЙ | ЧЕЛ.-Ч | 557.6025
2 | ЗАТРАТЫ ТРУДА МАШИНИСТОВ | ЧЕЛ.-Ч | 14.641
| ИТОГО ТРУДОВЫЕ РЕСУРСЫ | СУМ
| ЗАТРАТЫ ТРУДА РАБОЧИХ | ЧЕЛ.-Ч | 557.6025
СТРОИТЕЛЬНЫЕ МАШИНЫ И МЕХАНИЗМЫ
1 | АВТОПОГРУЗЧИКИ 5 Т | МАШ.-Ч | 0.024163
| В Т.Ч. ЗАТРАТЫ ТРУДА МАШИНИСТОВ, ЭКИПАЖ 1 ЧЕЛ. | ЧЕЛ.-Ч | 0.024163
2 | АВТОПОГРУЗЧИКИ ПРИ РАБОТЕ НА ДРУГИХ ВИДАХ СТРОИТЕЛЬСТВА 3 Т | МАШ.-Ч | 0.2144
| В Т.Ч. ЗАТРАТЫ ТРУДА МАШИНИСТОВ, ЭКИПАЖ 1 ЧЕЛ. | ЧЕЛ.-Ч | 0.2144
3 | БУЛЬДОЗЕРЫ ПРИ РАБОТЕ НА ДРУГИХ ВИДАХ СТРОИТЕЛЬСТВА (КРОМЕ ВОДОХОЗЯЙСТВЕННОГО) 59 (80) КВТ (Л.С.) | МАШ.-Ч | 0.07372
| В Т.Ч. ЗАТРАТЫ ТРУДА МАШИНИСТОВ, ЭКИПАЖ 1 ЧЕЛ. | ЧЕЛ.-Ч | 0.07372
4 | БУЛЬДОЗЕРЫ ПРИ РАБОТЕ НА ДРУГИХ ВИДАХ СТРОИТЕЛЬСТВА 79 (108) КВТ (Л.С.) | МАШ.-Ч | 0.05063
| В Т.Ч. ЗАТРАТЫ ТРУДА МАШИНИСТОВ, ЭКИПАЖ 1 ЧЕЛ. | ЧЕЛ.-Ч | 0.05063
5 | ВИБРАТОРЫ ГЛУБИННЫЕ | МАШ.-Ч | 42.8486
6 | ВИБРАТОРЫ ПОВЕРХНОСТНЫЕ | МАШ.-Ч | 5.6392
7 | ДРЕЛИ ЭЛЕКТРИЧЕСКИЕ | МАШ.-Ч | 10.7649
8 | КОМПРЕССОРЫ ПЕРЕДВИЖНЫЕ С ДВИГАТЕЛЕМ ВНУТРЕННЕГО СГОРАНИЯ ДАВЛЕНИЕМ ДО 686 КПА (7 АТМ.) 5 М3/МИН | МАШ.-Ч | 0.21436
| В Т.Ч. ЗАТРАТЫ ТРУДА МАШИНИСТОВ, ЭКИПАЖ 1 ЧЕЛ. | ЧЕЛ.-Ч | 0.21436
9 | КРАНЫ БАШЕННЫЕ ПРИ РАБОТЕ НА ДРУГИХ ВИДАХ СТРОИТЕЛЬСТВА 8 Т | МАШ.-Ч | 1.821
| В Т.Ч. ЗАТРАТЫ ТРУДА МАШИНИСТОВ, ЭКИПАЖ 1 ЧЕЛ. | ЧЕЛ.-Ч | 1.821
10 | КРАНЫ КОЗЛОВЫЕ ПРИ РАБОТЕ НА МОНТАЖЕ ТЕХНОЛОГИЧЕСКОГО ОБОРУДОВАНИЯ 32 Т | МАШ.-Ч | 0.095218
| В Т.Ч. ЗАТРАТЫ ТРУДА МАШИНИСТОВ, ЭКИПАЖ 1 ЧЕЛ. | ЧЕЛ.-Ч | 0.095218
11 | КРАНЫ НА АВТОМОБИЛЬНОМ ХОДУ ПРИ РАБОТЕ НА ДРУГИХ ВИДАХ СТРОИТЕЛЬСТВА 10 Т | МАШ.-Ч | 1.3372
| В Т.Ч. ЗАТРАТЫ ТРУДА МАШИНИСТОВ, ЭКИПАЖ 1 ЧЕЛ. | ЧЕЛ.-Ч | 1.3372
12 | КРАНЫ НА ГУСЕНИЧНОМ ХОДУ ПРИ РАБОТЕ НА ДРУГИХ ВИДАХ СТРОИТЕЛЬСТВА 25 Т | МАШ.-Ч | 1.8147
| В Т.Ч. ЗАТРАТЫ ТРУДА МАШИНИСТОВ, ЭКИПАЖ 1 ЧЕЛ. | ЧЕЛ.-Ч | 1.8147
13 | КРАНЫ НА ГУСЕНИЧНОМ ХОДУ ПРИ РАБОТЕ НА ДРУГИХ ВИДАХ СТРОИТЕЛЬСТВА 40 Т | МАШ.-Ч | 1.9206
| В Т.Ч. ЗАТРАТЫ ТРУДА МАШИНИСТОВ, ЭКИПАЖ 1 ЧЕЛ. | ЧЕЛ.-Ч | 1.9206
14 | КОТЛЫ БИТУМНЫЕ ПЕРЕДВИЖНЫЕ 400 Л | МАШ.-Ч | 0.56
15 | ЛЕБЕДКИ ЭЛЕКТРИЧЕСКИЕ, ТЯГОВЫМ УСИЛИЕМ ДО 5,79 (0,59) КН (Т) | МАШ.-Ч | 0.01462
16 | ЛЕБЕДКИ ЭЛЕКТРИЧЕСКИЕ, ТЯГОВЫМ УСИЛИЕМ 19,62 (2) КН (Т) | МАШ.-Ч | 0.1584
17 | МАШИНЫ ШЛИФОВАЛЬНЫЕ ЭЛЕКТРИЧЕСКИЕ | МАШ.-Ч | 0.59694
18 | ПРЕОБРАЗОВАТЕЛИ СВАРОЧНЫЕ С НОМИНАЛЬНЫМ СВАРОЧНЫМ ТОКОМ 315-500 А | МАШ.-Ч | 4.258
19 | ПОДЪЕМНИКИ МАЧТОВЫЕ СТРОИТЕЛЬНЫЕ 0,5 Т | МАШ.-Ч | 0.1003
| В Т.Ч. ЗАТРАТЫ ТРУДА МАШИНИСТОВ, ЭКИПАЖ 1 ЧЕЛ. | ЧЕЛ.-Ч | 0.1003
20 | ПИЛЫ ДИСКОВЫЕ ЭЛЕКТРИЧЕСКИЕ | МАШ.-Ч | 20.1405
21 | ПИЛА ЭЛЕКТРИЧЕСКАЯ ЦЕПНАЯ | МАШ.-Ч | 0.052053
22 | ТРАМБОВКИ ПНЕВМАТИЧЕСКИЕ | МАШ.-Ч | 2.899
23 | ЭКСКАВАТОРЫ НА ГУСЕНИЧНОМ ХОДУ ТИПА "ATLAS", "VOLVO", "KOMATSU", "HITACHI", "LIEBHER","HYUNDAI ROBEX" С ЕМКОСТЬЮ КОВША 0,65 М3 | МАШ.-Ч | 0.16318
| В Т.Ч. ЗАТРАТЫ ТРУДА МАШИНИСТОВ, ЭКИПАЖ 1 ЧЕЛ. | ЧЕЛ.-Ч | 0.16318
24 | УСТАНОВКИ ДЛЯ ГИДРАВЛИЧЕСКИХ ИСПЫТАНИЙ ТРУБОПРОВОДОВ, ДАВЛЕНИЕ НАГНЕТАНИЯ, НИЗКОЕ 0,1 (1) МПА (КГС/СМ2), ВЫСОКОЕ 10 (100) МПА (КГС/СМ2) | МАШ.-Ч | 0.016
25 | УСТАНОВКИ ДЛЯ СВАРКИ РУЧНОЙ ДУГОВОЙ (ПОСТОЯННОГО ТОКА) | МАШ.-Ч | 8.8978
26 | КОМПРЕССОРЫ ПЕРЕДВИЖНЫЕ С ДВИГАТЕЛЕМ ВНУТРЕННЕГО СГОРАНИЯ ДАВЛЕНИЕМ ДО 686 КПА (7 АТМ.) 2,2 М3/МИН | МАШ.Ч | 1.9338
| В Т.Ч. ЗАТРАТЫ ТРУДА МАШИНИСТОВ, ЭКИПАЖ 1 ЧЕЛ. | ЧЕЛ.-Ч | 1.9338
27 | ШУРУПОВЕРТЫ СТРОИТЕЛЬНО-МОНТАЖНЫЕ | МАШ.-Ч | 3.6502
28 | ЭКСКАВАТОРЫ ОДНОКОВШОВЫЕ ДИЗЕЛЬНЫЕ НА ГУСЕНИЧНОМ ХОДУ ПРИ РАБОТЕ НА ДРУГИХ ВИДАХ СТРОИТЕЛЬСТВА (КРОМЕ ВОДОХОЗЯЙСТВЕННОГО) 0,4 М3 | МАШ.-Ч | 0.50179
| В Т.Ч. ЗАТРАТЫ ТРУДА МАШИНИСТОВ, ЭКИПАЖ 1 ЧЕЛ. | ЧЕЛ.-Ч | 0.50179
29 | ЭКСКАВАТОРЫ ОДНОКОВШОВЫЕ ДИЗЕЛЬНЫЕ НА ГУСЕНИЧНОМ ХОДУ ПРИ РАБОТЕ НА ДРУГИХ ВИДАХ СТРОИТЕЛЬСТВА (КРОМЕ ВОДОХОЗЯЙСТВЕННОГО) 0,5 М3 | МАШ.-Ч | 0.44834
| В Т.Ч. ЗАТРАТЫ ТРУДА МАШИНИСТОВ, ЭКИПАЖ 1 ЧЕЛ. | ЧЕЛ.-Ч | 0.44834
30 | ПЕЧИ ЭЛЕКТРИЧЕСКИЕ ДЛЯ СУШКИ СВАРОЧНЫХ МАТЕРИАЛОВ С РЕГУЛИРОВАНИЕМ ТЕМПЕРАТУРЫ В ПРЕДЕЛАХ 80-500 ГР. С | МАШ.-Ч | 0.1616
31 | АВТОМОБИЛИ БОРТОВЫЕ ГРУЗОПОДЪЕМНОСТЬЮ ДО 5 Т | МАШ.-Ч | 0.00691
| В Т.Ч. ЗАТРАТЫ ТРУДА МАШИНИСТОВ, ЭКИПАЖ 1 ЧЕЛ. | ЧЕЛ.-Ч | 0.00691
32 | АВТОМОБИЛИ БОРТОВЫЕ ГРУЗОПОДЪЕМНОСТЬЮ ДО 5 Т | МАШ.-Ч | 3.7394
| В Т.Ч. ЗАТРАТЫ ТРУДА МАШИНИСТОВ, ЭКИПАЖ 1 ЧЕЛ. | ЧЕЛ.-Ч | 3.7394
33 | АГРЕГАТЫ ОКРАСОЧНЫЕ ВЫСОКОГО ДАВЛЕНИЯ ДЛЯ ОКРАСКИ ПОВЕРХНОСТЕЙ КОНСТРУКЦИЙ МОЩНОСТЬЮ 1 КВТ | МАШ.-Ч | 1.2939
34 | АППАРАТЫ ДЛЯ ГАЗОВОЙ СВАРКИ И РЕЗКИ | МАШ.-Ч | 8.6915
35 | ПЕРФОРАТОРЫ ЭЛЕКТРИЧЕСКИЕ | МАШ.-Ч | 10.7697
36 | РАСТВОРОСМЕСИТЕЛИ ПЕРЕДВИЖНЫЕ 65 Л | МАШ.-Ч | 0.12012
| В Т.Ч. ЗАТРАТЫ ТРУДА МАШИНИСТОВ, ЭКИПАЖ 1 ЧЕЛ. | ЧЕЛ.-Ч | 0.12012
37 | ДРЕЛИ ЭЛЕКТРИЧЕСКИЕ | МАШ.-Ч | 0.76378
38 | ДРЕЛЬ-ПЕРФОРАТОР ЭЛЕКТРИЧЕСКАЯ | МАШ.-Ч | 1.134
39 | СВАРОЧНЫЕ АППАРАТЫ РУЧНЫЕ ДЛЯ СВАРКИ ПЛАСТИКОВЫХ ТРУБ | МАШ.-Ч | 2.03
40 | АВТОМОБИЛИ-САМОСВАЛЫ ГРУЗОПОДЪЕМНОСТЬЮ ДО 20 Т | МАШ.-Ч | 0.17649
| В Т.Ч. ЗАТРАТЫ ТРУДА МАШИНИСТОВ, ЭКИПАЖ 1 ЧЕЛ. | ЧЕЛ.-Ч | 0.17649
| ИТОГО СТРОИТЕЛЬНЫЕ МАШИНЫ И МЕХАНИЗМЫ | СУМ
СТРОИТЕЛЬНЫЕ МАТЕРИАЛЫ И КОНСТРУКЦИИ
1 | ВОДА | М3 | 0.25055
2 | СМЕСЬ СУХАЯ ГИПСОВАЯ | Т | 0.090901
3 | РАСТВОР ГОТОВЫЙ КЛАДОЧНЫЙ ЦЕМЕНТНЫЙ, МАРКА: 25 | М3 | 0.55
4 | ЗАКЛАДНЫЕ ДЕТАЛИ ИЗ АЛЮМИНИЕВОГО ПРОФИЛЯ РАЗМЕРОМ 60Х27Х0,6 | М | 8.805
5 | БОЛТЫ СТРОИТЕЛЬНЫЕ С ГАЙКАМИ И ШАЙБАМИ | Т | 0.014599
6 | ВИНТЫ САМОНАРЕЗАЮЩИЕ СМ1-35 | Т | 0.0021024
7 | ГВОЗДИ ПРОВОЛОЧНЫЕ ОЦИНКОВАННЫЕ ДЛЯ АСБЕСТОЦЕМЕНТНОЙ КРОВЛИ 4,5Х120 ММ | Т | 0.000456
8 | ГВОЗДИ СТРОИТЕЛЬНЫЕ | Т | 0.00092818
9 | ДЮБЕЛИ РАСПОРНЫЕ | 100ШТ | 0.04
10 | ДЮБЕЛИ РАСПОРНЫЕ ПОЛИЭТИЛЕНОВЫЕ | 10 ШТ | 0.6
11 | ДЮБЕЛИ | КГ | 0.72
12 | ГВОЗДЬ УСИЛЕННЫЙ | КГ | 0.52
13 | ГИПСОВЫЕ ВЯЖУЩИЕ Г-3 | Т | 0.0003465
14 | ПЛИТКИ КЕРАМИЧЕСКИЕ 600Х600Х ТОЛЩ.10ММ | М2 | 7.854
15 | ВИНТЫ САМОНАРЕЗАЮЩИЕ С УПЛОТНИТЕЛЬНОЙ ПРОКЛАДКОЙ 4,8X35 | ШТ | 66.177
16 | ВИНТЫ САМОНАРЕЗАЮЩИЕ С УПЛОТНИТЕЛЬНОЙ ПРОКЛАДКОЙ 4,8X80 | ШТ | 8.3106
17 | КРЕПЕЖНЫЕ ИЗДЕЛИЯ ДЛЯ МОНТАЖА ГИПСОКАРТОНА: ДЮБЕЛИ ПЛАСТМАССОВЫЕ | ШТ | 72.77
18 | КРЕПЕЖНЫЕ ИЗДЕЛИЯ ДЛЯ МОНТАЖА ГИПСОКАРТОНА: ШУРУПЫ МЕТАЛЛ-МЕТАЛЛ ОСТРОКОНЕЧНЫЕ 3,5X9,5 | 1000 ШТ | 0.1915
19 | ШПАТЛЕВКА "ФУГАГИПС" "КНАУФ" | Т | 0.009575
20 | ЛИСТЫ ГИПСОКАРТОННЫЕ СТАНДАРТНЫЕ, КНАУФ, ТОЛЩИНОЙ 8-10 ММ | М2 | 40.215
21 | ЛЕНТА ДЛЯ ЗАДЕЛКИ ШВОВ ГКЛ, САМОКЛЕЮЩАЯСЯ | 100 М | 0.28725
22 | ЛЕНТА БУТИЛОВАЯ | М | 15.5456
23 | КОМПЛЕКТУЮЩИЕ ДЛЯ МОНТАЖА ГИПСОКАРТОНА: ПРОФИЛЬ НАПРАВЛЯЮЩИЙ 50X40X0,55 | М | 26.81
24 | КОМПЛЕКТУЮЩИЕ ДЛЯ МОНТАЖА ГИПСОКАРТОНА: ПРОФИЛЬ ПОТОЛОЧНЫЙ 60X27 | М | 76.6
25 | КОМПЛЕКТУЮЩИЕ ДЛЯ МОНТАЖА ГИПСОКАРТОНА: ПОДВЕС ПРЯМОЙ 60X27 | ШТ | 26.81
26 | КРАСКИ ВОДОЭМУЛЬСИОННЫЕ | Т | 0.034065
27 | КЛЕЙ ПЛИТОЧНЫЙ "СТАРАТЕЛЬ-СТАНДАРТ" | КГ | 34.65
28 | ПРАЙМЕР БИТУМНЫЙ | Т | 0.018788
29 | ГРУНТОВКА ГФ-021 КРАСНО-КОРИЧНЕВАЯ | Т | 0.008772
30 | ГРУНТОВКА | Т | 0.009774
31 | ДЮБЕЛЬ-ПРОБКИ ДЛ. 65 ММ | ШТ | 70.44
32 | КЛЕЙ "БУСТИЛАТ" | Т | 0.00495
33 | ШПАТЛЕВКА КЛЕЕВАЯ | Т | 0.002707
34 | ЭМАЛЬ ПФ-115 СЕРАЯ | Т | 0.00076
35 | ЛЕНТА САМОКЛЕЮЩАЯСЯ ШИРИНОЙ 50 ММ | М | 14.04
36 | ПОЛИИЗОЛ ТПП-3ММ | М2 | 25.74
37 | ЛИНОЛЕУМ ПВХ "РЕЛИН" С ПЛИНТУСОМ СГИБОМ НА 7,0 СМ,ТОЛШ.1,6ММ | М2 | 10.098
38 | МАСТИКА БИТУМНАЯ КРОВЕЛЬНАЯ ГОРЯЧАЯ | Т | 0.15958
39 | ШПАТЛЕВКА "KNAUF" | Т | 0.011952
40 | ЛЕНТА САМОКЛЕЮЩАЯСЯ "KNAUF" | Т | 0.00036
41 | ГИПСОКАРТОННАЯ ПЛИТКА "KNAUF" | М2 | 15.552
42 | ПОКОВКИ ОЦИНКОВАННЫЕ МАССОЙ 2,825 КГ | Т | 0.03244
43 | ПРОВОЛОКА КАНАТНАЯ ОЦИНКОВАННАЯ ДИАМЕТРОМ 3 ММ | Т | 3.84e-05
44 | КАТАНКА ГОРЯЧЕКАТАНАЯ В МОТКАХ ДИАМЕТРОМ 6,3-6,5 ММ | Т | 0.0020184
45 | ПРОВОЛОКА СВЕТЛАЯ ДИАМЕТРОМ 1,1 ММ | Т | 2.989e-05
46 | СТАЛЬ ЛИСТОВАЯ ОЦИНКОВАННАЯ ТОЛЩИНОЙ ЛИСТА 0,7 ММ | Т | 0.0396
47 | УАЙТ-СПИРИТ | Т | 0.0010234
48 | КИСЛОРОД ТЕХНИЧЕСКИЙ ГАЗООБРАЗНЫЙ | М3 | 3.1501
49 | КСИЛОЛ НЕФТЯНОЙ МАРКИ А | Т | 0.001382
50 | ЭЛЕКТРОДЫ ДИАМЕТРОМ 4 ММ Э42 | Т | 0.23092
51 | ЭЛЕКТРОДЫ ДИАМЕТРОМ 4 ММ Э46 | Т | 0.0042
52 | КАНАТЫ ПЕНЬКОВЫЕ ПРОПИТАННЫЕ | Т | 4.158e-05
53 | НАКОНЕЧНИК ПОЛИЭТИЛЕННОВЫЙ | 1000ШТ | 0.1296
54 | ШКУРКА ШЛИФОВАЛЬНАЯ ДВУХСЛОЙНАЯ С ЗЕРНИСТОСТЬЮ 40/25 | М2 | 0.44268
55 | ПИЛОМАТЕРИАЛЫ ХВОЙНЫХ ПОРОД ДРУСКИ ОБРЕЗНЫЕ ДЛИНОЙ 4-6,5 М, ШИРИНОЙ 75-150 ММ, ТОЛЩИНОЙ 40-75 ММ I СОРТА | М3 | 0.0016128
56 | ДОСКИ ОБРЕЗНЫЕ ХВОЙНЫХ ПОРОД ДЛИНОЙ 4-6,5 М, ШИРИНОЙ 75-150 ММ, ТОЛЩИНОЙ 25 ММ, III СОРТА | М3 | 0.00826
57 | ДОСКИ ОБРЕЗНЫЕ ХВОЙНЫХ ПОРОД ДЛИНОЙ 4-6,5 М, ШИРИНОЙ 75-150 ММ, ТОЛЩИНОЙ 44 ММ И БОЛЕЕ, III СОРТА | М3 | 0.031356
58 | ПЛИТЫ МИНЕРАЛОВАТНЫЕ ТОЛЩИНОЙ 100 ММ | М2 | 9.828
59 | ЩЕБЕНЬ | М3 | 2.626
60 | ПРОВОЛОКА ВЯЗАЛЬНАЯ | КГ | 0.54
61 | ВЕТОШЬ | КГ | 0.0495
62 | ГИДРОИЗОЛОМ МАРКОЙ ТПП-3ММ | М2 | 52.767
63 | ДЕТАЛИ ЗАКЛАДНЫЕ И НАКЛАДНЫЕ | Т | 0.00924
64 | ДЕТАЛИ ЗАКЛАДНЫЕ И НАКЛАДНЫЕ | Т | 0.26452
65 | ШЛИФКРУГИ | ШТ | 0.047807
66 | БЕТОН ТЯЖЕЛЫЙ, КЛАСС В 12,5 (М150) | М3 | 9.5246
67 | ЩЕБЕНЬ ИЗ ПРИРОДНОГО КАМНЯ ДЛЯ СТРОИТЕЛЬНЫХ РАБОТ ФРАКЦИИ 5-10 ММ | М3 | 0.029
68 | ЩЕБЕНЬ ИЗ ПРИРОДНОГО КАМНЯ ДЛЯ СТРОИТЕЛЬНЫХ РАБОТ ФРАКЦИИ 10-20 ММ | М3 | 0.0261
69 | ЩЕБЕНЬ ИЗ ПРИРОДНОГО КАМНЯ ДЛЯ СТРОИТЕЛЬНЫХ РАБОТ ФРАКЦИИ 40-70 ММ | М3 | 1.1876
70 | ПРОПАН-БУТАН, СМЕСЬ ТЕХНИЧЕСКАЯ | КГ | 2.2561
71 | АНТИКОРРОЗИЙНАЯ ГРУНТОВКА-ЭМАЛЬ | Т | 0.013129
72 | ДИСК ОТРЕЗНОЙ ДИАМЕТРОМ 300 ММ | ШТ | 0.3744
73 | ТРУБОПРОВОДЫ КАНАЛИЗАЦИИ ИЗ ПОЛИЭТИЛЕНОВЫХ ТРУБ, ДИАМЕТРОМ 50 ММ | М | 2.994
74 | ТРУБОПРОВОДЫ КАНАЛИЗАЦИИ ИЗ ПОЛИЭТИЛЕНОВЫХ ТРУБ, ДИАМЕТРОМ 110 ММ | М | 8.982
75 | ТРУБЫ ВОДОСТОЧНЫЕ Д150 ММ | М | 14.464
76 | ПРОФИЛЬ 60Х27 | М | 73.44
77 | ЯКОРНЫЙ ПОДВЕС С ПРОВОЛОКОЙ | ШТ | 43.2
78 | ПРЯМОЙ ПОДВЕС | ШТ | 17.28
79 | СОЕДИНИТЕЛЬ 1 УРОВНЯ | ШТ | 10.368
80 | СОЕДИНИТЕЛЬ 2 УРОВНЯ | ШТ | 10.368
81 | УДЛИНИТЕЛЬ | ШТ | 21.6
82 | ДЮБЕЛИ РАСПОРНЫЕ (МАРКА ПО ПРОЕКТУ) | ШТ | 4
83 | ОТДЕЛЬНЫЕ КОНСТРУКТИВНЫЕ ЭЛЕМЕНТЫ ЗДАНИЙ И СООРУЖЕНИЙ С ПРЕОБЛАДАНИЕМ ГОРЯЧЕКАТАНЫХ ПРОФИЛЕЙ, СРЕДНЯЯ МАССА СБОРОЧНОЙ ЕДИНИЦЫ СВЫШЕ 0.1 ДО 0.5 Т | Т | 0.0032297
84 | КОНСТРУКЦИИ СТАЛЬНЫЕ ПО ПРОЕКТУ | Т | 1.5658
85 | ЩИТЫ ИЗ ДОСОК ТОЛЩИНОЙ 25 ММ | М2 | 2.6269
86 | ЗАТИРКА "СТАРАТЕЛИ" (РАЗНОЙ ЦВЕТНОСТИ) | Т | 0.00385
87 | ДЮБЕЛИ ПЛАСТМАССОВЫЕ С ШУРУПАМИ 12Х70 ММ | 10 ШТ | 2.3
88 | ШУРУПЫ СТРОИТЕЛЬНЫЕ | Т | 0.000162
89 | ПЛЕНКА ПОЛИЭТИЛЕНОВАЯ | М2 | 20.24
90 | КРЕПЕЖНЫЕ ИЗДЕЛИЯ ДЛЯ МОНТАЖА ГИПСОКАРТОНА: ШУРУПЫ ГИПСОКАРТОН-МЕТАЛЛ 3,5Х35 | 1000 ШТ | 0.5362
91 | ШУРУПЫ-САМОРЕЗЫ 4,2Х16 ММ | ШТ | 149.76
92 | ШУРУПЫ-САМОРЕЗЫ 35 ММ | КГ | 0.25102
93 | ПЕНА МОНТАЖНАЯ (ГЕРМЕТИК ПЕНОПОЛИУРЕТАНОВЫЙ) ДЛЯ ГЕРМЕТИЗАЦИИ СТЫКОВ В БАЛЛОНЧИКЕ ЕМКОСТЬЮ 0,75 Л | ШТ | 3.494
94 | КЛИНЬЯ ДЕРЕВЯННЫЕ | ШТ | 17.92
95 | CОЕДИНИТЕЛНАЯ МУФТА PPR Д20 PN20 | ШТ | 2
96 | CОЕДИНИТЕЛНАЯ МУФТА PPR Д20ММ PN10 | ШТ | 2
97 | KLIPS ДЛЯ КРЕПЛЕНИЯ ТРУБ PPR Д20 PN20 | ШТ | 12
98 | KLIPS ДЛЯ КРЕПЛЕНИЯ ТРУБ PPR Д20 ММ PN10 | ШТ | 16
99 | KLIPS ДЛЯ КРЕПЛЕНИЯ ТРУБ PPR Д25 ММ PN10 | ШТ | 4
100 | АРМАТУРА 10 А3 | Т | 0.0365
101 | АРМАТУРА 8 А3 | Т | 0.02135
102 | АРМОСЕТКА 5ВР-1 | Т | 0.0125
103 | ВАРОНКА ИЗ ОЦИНК, СТАЛ Т 0,4ММ | ШТ | 4
104 | ВЕНТИЛЬ PPR Д20 PN10 | ШТ | 2
105 | ВЕНТИЛЬ PPR Д20 PN20 | ШТ | 1
106 | ВЕНТИЛЬ PPR Д25 PN10 | ШТ | 1
107 | ВЫКЛЮЧАТЕЛЬ ОДНОКЛАВИШНЫЙ ВСКРЫТОЙ УСТАНОВКИ, 10А, 250В, IР44 | ШТ | 6
108 | ГИДРОИЗОЛОМ НА СУХА МАРКОЙ ТПП-3ММ | М2 | 22.02
109 | ИЗОЛЯЦИЯ ТРУБ ИЗ ИЗУВЕРА С ФОЛЬГОЙ ДЛЯ ТРУБ ТОЛЩ 40ММ Д20 ММ | М | 6
110 | КОЛЕН ИЗ ОЦИНК, СТАЛ Т 0,4ММ | ШТ | 8
111 | КОРОБ ПЛАСТМАСОВАЯ 16Х16 | ШТ | 15
112 | КОРОБКА ОТВЕТВИТЕЛЬНАЯ У194МУХЛ2 | ШТ | 7
113 | КОРОБКА СОЕДИНИТЕЛЬНАЯ НА СТЕНЕ КС-4 | ШТ | 2
114 | КОРОБКА УСТАНОВОЧНАЯ КУВ-1М | ШТ | 11
115 | КРЕПЛЕНИЕ ДЛЯ ТРУБ Д100 ММ | ШТ | 18
116 | КРЕПЛЕНИЕ ДЛЯ ТРУБ Д50 ММ | ШТ | 6
117 | КРЕПЛЕНИЯ СТЕН САМАРЕЗОМ ШАГ 300 ММ | ШТ | 39
118 | ЛАМПА СВЕТОДИОДНЫЕ 10ВТ, 220В LED 10W E27 220 | ШТ | 10
119 | МЕТИЗЫ И МЕТАЛЛОКОНСТРУКЦИИ | КГ | 5
120 | ОКАНТОВКА ДЛЯ ЛИНОЛЕУМА (ЖЕСТКИЙ ПВХ) | М | 11.7
121 | ОТВОД 45° ПНД Д110 ММ | ШТ | 2
122 | ОТВОД 90° PPR Д20 PN20 | ШТ | 3
123 | ОТВОД 90° PPR Д20 ММ PN10 | ШТ | 2
124 | ОТВОД 90° PPR Д25 ММ PN10 | ШТ | 3
125 | ОТВОД 90° ПНД Д110 ММ | ШТ | 1
126 | ОТВОД 90° ПНД Д50 ММ | ШТ | 1
127 | ПЕНОПОЛИСТИРОЛЬНАЯ ТЕПЛОИЗОЛЯЦИЯ "ПЕНОПЛЕКС" /ПЛИТЫ/, ТЕПЛОПРОВОДНОСТЬЮ 0,034, ПЛОТНОСТЬ ОТ 20 КГ/М3, ДЛИННА 1185 ММ, ШИРИНА 585 ММ, ТОЛЩИНА 20 ММ | М2 | 17.6
128 | ПЕРЕХОДНИК PPR Д25Х20 ММ PN10 | ШТ | 2
129 | ПОЛИПРОПИЛЕНОВЫЕ ТРУБЫ PN10 PPR Д20X1,9ММ | М | 8
130 | ПОЛИПРОПИЛЕНОВЫЕ ТРУБЫ PN10 PPR Д25X2,3ММ | М | 2
131 | ПРОФИЛ МОНТАЖНЫЙ | М | 22
132 | РАДИУСНЫЙ ПРОФИЛЬ (МЯГКИЙ ПВХ) | М | 11.7
133 | РЕВИЗИЯ ПНД Д110 ММ | ШТ | 1
134 | РОЗЕТКА НАСТЕННАЯ ОДНОМЕСТНАЯ С ЗАЗЕМЛЯЮЩИМ КОНТАКТОМ, СКРЫТОЙ, 16А, 250В, IP44 | ШТ | 5
135 | СИНТЕФОН 5ММ | М2 | 22.2
136 | СМЕС ШЕБЕНЕЧНО-ПЕСЧАНАЯ | М3 | 0.66
137 | СВЕТИЛЬНИК ДЛЯ ЛАМПЫ СВЕТОДИОДНЫЕ 220В ДО 100ВТ IР54, НАСТЕННЫЙ ДБО19-100-014 | ШТ | 3
138 | СВЕТИЛЬНИК ДЛЯ ЛАМПЫ СВЕТОДИОДНЫЕ 220В ДО 100ВТ IР54, ПОТОЛОЧНЫЕ ДПО21-100-003 | ШТ | 7
139 | СМЕСИТЕЛЬ ДЛЯ УМИВАЛНИКА | ШТ | 1
140 | СТОИМОСТ «ПВХ» ВИТРАЖЕЙ С РАЗМЕРОМ 3,00Х3,00 (Н) М (1 ШТ) | М2 | 9
141 | СТОИМОСТ ОКОННЫХ БЛОКОВ МАРКИ «ПВХ» С РАЗМЕРОМ 0,40Х0,40 (Н) М (1 ШТ) | М2 | 0.16
142 | СТОИМОСТ ОКОННЫХ БЛОКОВ МАРКИ «ПВХ» С РАЗМЕРОМ 1,20Х1,20 (Н) М (3 ШТ) | М2 | 4.32
143 | СТОИМОСТЬ ДВЕРНЫХ БЛОКОВ МАРКИ ИЗ АЛЮМИНИЕВЫМ ПЕРЕПЛЁТАМ ПРОФИЛИ СО ОСТЕКЛЁННЫМ С РАЗМЕРОМ 0,90 Х2,10 (Н)СМ (1 ШТ) | М2 | 1.89
144 | СТОИМОСТЬ ДВЕРНЫХ БЛОКОВ МАРКИ «ИЗ МЕТАЛЛИЧЕСКИМ ПЕРЕПЛЁТАМ (С УТЕПЛЁННЫЙ)» С РАЗМЕРОМ: 1,00 Х 2,10 (Н)СМ (2 ШТ) | М2 | 4.2
145 | ТРУБ СТАЛЬНИЕ 50Х30Х2ММ | Т | 0.06653
146 | ТРУБЫ ПОЛИПРОПИЛЕНОВЫЕ ГВС PPR РN20 Д=20Х3,4 ММ | М | 6
147 | ТРОЙНИК ПЕРЕХОДНОЙ PPR Д20Х20Х20 PN20 | ШТ | 1
148 | ТРОЙНИК ПЕРЕХОДНОЙ PPR Д25Х20Х25 ММ PN10 | ШТ | 1
149 | ТРОЙНИК ПЕРЕХОДНОЙ ПНД Д110Х50Х110 ММ | ШТ | 1
150 | ТРОЙНИК ПРЯМОЙ PPR Д20Х20Х20 ММ PN10 | ШТ | 1
151 | ТРОЙНИК ПРЯМОЙ PPR Д25Х25Х25 ММ PN10 | ШТ | 1
152 | ТРОЙНИК ПРЯМОЙ ПНД Д110Х110Х110 ММ | ШТ | 1
153 | ТРОЙНИК ПРЯМОЙ ПНД Д50Х50Х50 ММ | ШТ | 1
154 | УГЛОВАЯ МУФТА С ВН. РЕЗЬБОЙ Д20Х1/2 ММ | ШТ | 9
155 | УМЫВАЛНИК КЕРАМИЧЕСКИЙ. 2-ВЕЛИЧИНЫ СО СМЕСИТ. БУТВЛОЧН. СИФОНОМ | КОМПЛ | 1
156 | УНИТАЗ КЕРАМИЧЕСКИЙ СМЫВНОЙ БАЧКОМ | ШТ | 1
157 | ШЛАНГ САНТЕХ-КИЙ С ОДИНАРНИЙ L=500 ММ | ШТ | 3
158 | КРОВЕЛЬНАЯ СЕНДВИЧ ПАНЕЛЬ (КРОВЕЛЬНАЯ ПАНЕЛ ТРЕХСЛОЙНАЯ СО СТАЛЬНОЙ ПРОФИЛИРОВАННОЙ ОБЛИЦОВКОЙ С УТЕПЛИТЕЛЕМ ИЗ МИНЕРАЛОВАТНЫХ ПЛИТ НА БАЗАЛЬТОВОЙ ОСНОЛЕ ТОЛЩИНОЙ 100 ММ. ТОЛЩИНА ОБЛИЦОВКИ -0,5 ММ. ). | М2 | 27.72
159 | НАРУЖНАЯ СТЕНОВАЯ СЕНДВИЧ ПАНЕЛ ТРЕХСЛОЙНАЯ СО СТАЛЬНОЙ ПРОФИЛИРОВАННОЙ ОБЛИЦОВКОЙ С УТЕПЛИТЕЛЕМ ИЗ МИНЕРАЛОВАТНЫХ ПЛИТ НА БАЗАЛЬТОВОЙ ОСНОЛЕ ТОЛЩИНОЙ 100 ММ. ТОЛЩИНА ОБЛИЦОВКИ -0,5 ММ | М2 | 57.8
160 | НАРУЖНАЯ СТЕНОВАЯ СЕНДВИЧ ПАНЕЛ ТРЕХСЛОЙНАЯ СО СТАЛЬНОЙ ПРОФИЛИРОВАННОЙ ОБЛИЦОВКОЙ С УТЕПЛИТЕЛЕМ ИЗ МИНЕРАЛОВАТНЫХ ПЛИТ НА БАЗАЛЬТОВОЙ ОСНОЛЕ ТОЛЩИНОЙ 80 ММ. ТОЛЩИНА ОБЛИЦОВКИ -0,5 ММ | М2 | 9.36
161 | ПРОФНАСТИЛ ТОЛЩИНОЙ 0,4ММ | М2 | 10.26
162 | СТАЛЬ ЛИСТ ОЦИНКОВАННЫЙ ТОЛЩИНОЙ 0,4 ММ | Т | 0.1166
163 | СТОИМОСТ ЗАМОК | ШТ | 2
164 | СТОИМОСТЬ ТРУБА СТАЛНАЯ ПРЯМОУГОЛНЫМ 50Х50Х3ММ | Т | 0.073
165 | СТЯЖНОЙ БОЛТ | Т | 0.0028
166 | ФАСОННЫЕ ЭЛЕМЕНТЫ СТАЛЬ ЛИСТ ОЦИНКОВАННЫЙ ТОЛЩИНОЙ 0,4 ММ | Т | 0.0581
| ИТОГО СТРОИТЕЛЬНЫЕ МАТЕРИАЛЫ И КОНСТРУКЦИИ | СУМ
ОБОРУДОВАНИЕ, МЕБЕЛЬ И ИНВЕНТАРЬ
1 | АККУМУЛЯТОР 12В С БОКСОМ 12012 12V 1.2AH | ШТ | 2
2 | ИЗВЕЩАТЕЛИ ПС АВТОМОТИЧЕСКИЕ- ДЫМОВОЙ ОПТИКО-ЭЛЕКТРОННЫЙ ИП 212-141(РУБЕЖ) | ШТ | 6
3 | ПРИБОРЫ ПРИЕМНО-КОНТРОЛЬНЫЕ, ПУСКОВЫЕ. КОНЦЕНТРАТОР: БЛОК БАЗОВЫЙ НА 1 ЛУЧЕЙ | ШТ | 2
4 | СВЕТОВОЙ УКАЗАТЕЛЬ,(ВЫХОД) ОПОП 1-8 (РУБЕЖ) | ШТ | 2
5 | СИГНАЛЬНОЕ УСТРОЙСВО СУЗ-ОПОП-124-7 | ШТ | 2
6 | ЩИТОК С ВВОДНЫМ АВТОМАТОМ НА 25А (ВА47-100/3Р) И С АВТОМАТИЧЕСКИМ ВЫКЛЮЧАТЕЛЯМИ IР=4Х16А+1Х10А (ВА47-29/1Р) УОЩВ-6А УХЛ4 | ШТ | 1
7 | ЭЛЕКТРИЧЕСКИЙ ВОДОНАГРЕВАТЕЛЬ ЁМКОСТЬЮ 50 Л. | КОМПЛ | 1
8 | ЭЛЕКТРОКОНВЕКТОР НАСТЕННОГО ТИПА QТ=2КВТ NЭЛ=2,0КВТ ECH/T2000M | ШТ | 2
| ИТОГО ОБОРУДОВАНИЕ, МЕБЕЛЬ И ИНВЕНТАРЬ | СУМ
ПРОЧИЕ ВНЕРЕСУРСНЫЕ ЗАТРАТЫ
1 | ПРОВОД МЕДНЫЙ С ПВХ ИЗОЛЯЦИЕЙ, НА НАПРЯЖЕНИЕ 380В,ПУНП-380 СЕЧ. 2Х1,5 ММ2 | 1000М | 0.035
2 | ПРОВОД МЕДНЫЙ С ПВХ ИЗОЛЯЦИЕЙ, НА НАПРЯЖЕНИЕ 380В,ПУНП-380 СЕЧ. 3Х2,5 ММ2 | 1000М | 0.035
3 | ПРОКЛАДКА КАБЕЛЯ ПО СТЕНАМ КАБЕЛЬ, МАССА 1 М ДО 1КГ, ПО СТЕНЕ КИРПИЧНОЙ ПУГНП1Х2Х1 | 1000М | 0.006
4 | ПРОКЛАДКА ПРОВОД ПО СТЕНАМ КАБЕЛЬ, МАССА 1 М ДО 1КГ, ПО СТЕНЕ КИРПИЧНОЙ ТРП 1Х2Х1,5 | 1000М | 0.034
| ИТОГО ПРОЧИЕ ВНЕРЕСУРСНЫЕ ЗАТРАТЫ | СУМ
| ЗАТРАТЫ ТРУДА РАБОЧИХ | ЧЕЛ.-Ч | 557.6025
| ИТОГО ПРЯМЫЕ ЗАТРАТЫ | СУМ

## Лист1 (21)
ВЕДОМОСТЬ ОБЪЕМОВ РАБОТ НА ЯНГИБОЗОР ТУМАНИ ДУСТЛИК МФЙДАГИ КУП КАВАТЛИ ТУРАР ЖОЙЛАР УЧУН ОКАВА СУВ ТОЗАЛАШ ИНШООТИ ВА ТАРМОКЛАРИ КУРИШ
НАРУЖНОЕ ВОДОСНАБЖЕНИЕ КОС
№ п/п | Наименование компонента | Единица измерения | Объем работ по проекту | на единицу измерения | сумма
1 | 2 | 3 | 4 | 5 | 6
ТРУДОВЫЕ РЕСУРСЫ
1 | ЗАТРАТЫ ТРУДА РАБОЧИХ-СТРОИТЕЛЕЙ | ЧЕЛ.-Ч | 220.8001
2 | ЗАТРАТЫ ТРУДА МАШИНИСТОВ | ЧЕЛ.-Ч | 13.2087
| ИТОГО ТРУДОВЫЕ РЕСУРСЫ | СУМ
| ЗАТРАТЫ ТРУДА РАБОЧИХ | ЧЕЛ.-Ч | 220.8001
СТРОИТЕЛЬНЫЕ МАШИНЫ И МЕХАНИЗМЫ
1 | АГРЕГАТЫ ДЛЯ СВАРКИ ПОЛИЭТИЛЕНОВЫХ ТРУБ | МАШ.-Ч | 3.0896
| В Т.Ч. ЗАТРАТЫ ТРУДА МАШИНИСТОВ, ЭКИПАЖ 1 ЧЕЛ. | ЧЕЛ.-Ч | 3.0896
2 | АГРЕГАТЫ СВАРОЧНЫЕ ДВУХПОСТОВЫЕ ДЛЯ РУЧНОЙ СВАРКИ НА ТРАКТОРЕ 79 КВТ (108 Л.С.) | МАШ.-Ч | 0.75245
| В Т.Ч. ЗАТРАТЫ ТРУДА МАШИНИСТОВ, ЭКИПАЖ 1 ЧЕЛ. | ЧЕЛ.-Ч | 0.75245
3 | БУЛЬДОЗЕРЫ ПРИ РАБОТЕ НА ВОДОХОЗЯЙСТВЕННОМ СТРОИТЕЛЬСТВЕ 59 (80) КВТ (Л.С.) | МАШ.-Ч | 0.22638
| В Т.Ч. ЗАТРАТЫ ТРУДА МАШИНИСТОВ, ЭКИПАЖ 1 ЧЕЛ. | ЧЕЛ.-Ч | 0.22638
4 | БУЛЬДОЗЕРЫ ПРИ РАБОТЕ НА ДРУГИХ ВИДАХ СТРОИТЕЛЬСТВА 79 (108) КВТ (Л.С.) | МАШ.-Ч | 0.1505
| В Т.Ч. ЗАТРАТЫ ТРУДА МАШИНИСТОВ, ЭКИПАЖ 1 ЧЕЛ. | ЧЕЛ.-Ч | 0.1505
5 | КОМПРЕССОРЫ ПЕРЕДВИЖНЫЕ С ДВИГАТЕЛЕМ ВНУТРЕННЕГО СГОРАНИЯ ДАВЛЕНИЕМ ДО 686 КПА (7 АТМ.) 5 М3/МИН | МАШ.-Ч | 1.9456
| В Т.Ч. ЗАТРАТЫ ТРУДА МАШИНИСТОВ, ЭКИПАЖ 1 ЧЕЛ. | ЧЕЛ.-Ч | 1.9456
6 | КРАНЫ НА АВТОМОБИЛЬНОМ ХОДУ ПРИ РАБОТЕ НА ДРУГИХ ВИДАХ СТРОИТЕЛЬСТВА 6,3 Т | МАШ.-Ч | 4.7439
| В Т.Ч. ЗАТРАТЫ ТРУДА МАШИНИСТОВ, ЭКИПАЖ 1 ЧЕЛ. | ЧЕЛ.-Ч | 4.7439
7 | КРАНЫ НА АВТОМОБИЛЬНОМ ХОДУ ПРИ РАБОТЕ НА ДРУГИХ ВИДАХ СТРОИТЕЛЬСТВА 10 Т | МАШ.-Ч | 0.05925
| В Т.Ч. ЗАТРАТЫ ТРУДА МАШИНИСТОВ, ЭКИПАЖ 1 ЧЕЛ. | ЧЕЛ.-Ч | 0.05925
8 | КОТЛЫ БИТУМНЫЕ ПЕРЕДВИЖНЫЕ 400 Л | МАШ.-Ч | 0.4936
9 | МАШИНЫ ПОЛИВОМОЕЧНЫЕ 6000 Л | МАШ.-Ч | 0.89024
| В Т.Ч. ЗАТРАТЫ ТРУДА МАШИНИСТОВ, ЭКИПАЖ 1 ЧЕЛ. | ЧЕЛ.-Ч | 0.89024
10 | МАШИНЫ ШЛИФОВАЛЬНЫЕ ЭЛЕКТРИЧЕСКИЕ | МАШ.-Ч | 0.10315
11 | ПОДЪЕМНИКИ МАЧТОВЫЕ СТРОИТЕЛЬНЫЕ 0,5 Т | МАШ.-Ч | 0.03702
| В Т.Ч. ЗАТРАТЫ ТРУДА МАШИНИСТОВ, ЭКИПАЖ 1 ЧЕЛ. | ЧЕЛ.-Ч | 0.03702
12 | ТРАМБОВКИ ПНЕВМАТИЧЕСКИЕ | МАШ.-Ч | 7.9842
13 | ЭЛЕКТРОСТАНЦИИ ПЕРЕДВИЖНЫЕ 4 КВТ | МАШ.-Ч | 0.18615
| В Т.Ч. ЗАТРАТЫ ТРУДА МАШИНИСТОВ, ЭКИПАЖ 1 ЧЕЛ. | ЧЕЛ.-Ч | 0.18615
14 | УСТАНОВКИ ДЛЯ ПОДОГРЕВА СТЫКОВ | МАШ.-Ч | 0.0087
| В Т.Ч. ЗАТРАТЫ ТРУДА МАШИНИСТОВ, ЭКИПАЖ 1 ЧЕЛ. | ЧЕЛ.-Ч | 0.0087
15 | УСТАНОВКИ ДЛЯ СВАРКИ РУЧНОЙ ДУГОВОЙ (ПОСТОЯННОГО ТОКА) | МАШ.-Ч | 2.42
16 | КОМПРЕССОРЫ ПЕРЕДВИЖНЫЕ С ДВИГАТЕЛЕМ ВНУТРЕННЕГО СГОРАНИЯ ДАВЛЕНИЕМ ДО 686 КПА (7 АТМ.) 2,2 М3/МИН | МАШ.Ч | 0.2468
| В Т.Ч. ЗАТРАТЫ ТРУДА МАШИНИСТОВ, ЭКИПАЖ 1 ЧЕЛ. | ЧЕЛ.-Ч | 0.2468
17 | ЭКСКАВАТОРЫ ОДНОКОВШОВЫЕ ДИЗЕЛЬНЫЕ НА ГУСЕНИЧНОМ ХОДУ ПРИ РАБОТЕ НА ДРУГИХ ВИДАХ СТРОИТЕЛЬСТВА (КРОМЕ ВОДОХОЗЯЙСТВЕННОГО) 0,65 М3 | МАШ.-Ч | 0.1458
| В Т.Ч. ЗАТРАТЫ ТРУДА МАШИНИСТОВ, ЭКИПАЖ 1 ЧЕЛ. | ЧЕЛ.-Ч | 0.1458
18 | АВТОМОБИЛИ БОРТОВЫЕ ГРУЗОПОДЪЕМНОСТЬЮ ДО 5 Т | МАШ.-Ч | 0.34845
| В Т.Ч. ЗАТРАТЫ ТРУДА МАШИНИСТОВ, ЭКИПАЖ 1 ЧЕЛ. | ЧЕЛ.-Ч | 0.34845
19 | АВТОМОБИЛИ БОРТОВЫЕ ГРУЗОПОДЪЕМНОСТЬЮ ДО 5 Т | МАШ.-Ч | 0.13448
| В Т.Ч. ЗАТРАТЫ ТРУДА МАШИНИСТОВ, ЭКИПАЖ 1 ЧЕЛ. | ЧЕЛ.-Ч | 0.13448
20 | АППАРАТЫ ДЛЯ ГАЗОВОЙ СВАРКИ И РЕЗКИ | МАШ.-Ч | 0.23
21 | ПЕЧИ ЭЛЕКТРИЧЕСКИЕ ДЛЯ СУШКИ СВАРОЧНЫХ МАТЕРИАЛОВ С РЕГУЛИРОВАНИЕМ ТЕМПЕРАТУРЫ В ПРЕДЕЛАХ 80-500 ГР. С ПРИ РАБОТЕ ОТ ПЕРЕДВИЖНЫХ ЭЛЕКТРОСТАНЦИЙ | МАШ.-Ч | 0.01
22 | УСТАНОВКИ ДЛЯ ГИДРАВЛИЧЕСКИХ ИСПЫТАНИЙ ТРУБОПРОВОДОВ, ДАВЛЕНИЕ НАГНЕТАНИЯ НИЗКОЕ 0,1 (1) МПА (КГС/СМ2), ВЫСОКОЕ 10 (100) МПА (КГС/СМ2) ПРИ РАБОТЕ ОТ ПЕРЕДВИЖНЫХ ЭЛЕКТРОСТАНЦИЙ | МАШ.-Ч | 1.08
23 | АВТОМОБИЛИ-САМОСВАЛЫ ГРУЗОПОДЪЕМНОСТЬЮ ДО 20 Т | МАШ.-Ч | 0.2433
| В Т.Ч. ЗАТРАТЫ ТРУДА МАШИНИСТОВ, ЭКИПАЖ 1 ЧЕЛ. | ЧЕЛ.-Ч | 0.2433
| ИТОГО СТРОИТЕЛЬНЫЕ МАШИНЫ И МЕХАНИЗМЫ | СУМ
СТРОИТЕЛЬНЫЕ МАТЕРИАЛЫ И КОНСТРУКЦИИ
1 | ВОДА | М3 | 6.5807
2 | РАСТВОР ГОТОВЫЙ КЛАДОЧНЫЙ ТЯЖЕЛЫЙ ЦЕМЕНТНЫЙ, МАРКА: 100 | М3 | 0.0233
3 | БЕТОН ТЯЖЕЛЫЙ, КЛАСС В 7,5 (М100) | М3 | 0.30989
4 | РАСТВОР ГОТОВЫЙ КЛАДОЧНЫЙ ЦЕМЕНТНЫЙ, МАРКА: 25 | М3 | 0.157
5 | ГВОЗДИ СТРОИТЕЛЬНЫЕ | Т | 0.0001864
6 | ПРОКЛАДКИ РЕЗИНОВЫЕ (ПЛАСТИНА ТЕХНИЧЕСКАЯ ПРЕССОВАННАЯ) | КГ | 0.16
7 | ЩИТЫ ИЗ ДОСОК ТОЛЩИНОЙ 40 ММ | М2 | 0.2796
8 | ПОЛИИЗОЛ | М2 | 50.4036
9 | МАСТИКА БИТУМНАЯ КРОВЕЛЬНАЯ ГОРЯЧАЯ | Т | 0.10512
10 | ПРОВОЛОКА СВАРОЧНАЯ ЛЕГИРОВАННАЯ ДИАМЕТРОМ 4 ММ | Т | 0.0001
11 | КИСЛОРОД ТЕХНИЧЕСКИЙ ГАЗООБРАЗНЫЙ | М3 | 0.193
12 | АЦЕТИЛЕН ГАЗООБРАЗНЫЙ ТЕХНИЧЕСКИЙ | М3 | 0.041
13 | ЭЛЕКТРОДЫ ДИАМЕТРОМ 4 ММ Э42 | Т | 0.001238
14 | БРУСКИ ОБРЕЗНЫЕ ХВОЙНЫХ ПОРОД ДЛИНОЙ 4-6,5 М, ШИРИНОЙ 75-150 ММ, ТОЛЩИНОЙ 40-75 ММ, III СОРТА | М3 | 0.01022
15 | ЩЕБЕНЬ | М3 | 0.52658
16 | ШЛИФКРУГИ | ШТ | 0.0103
17 | БОЛТЫ С ГАЙКАМИ И ШАЙБАМИ ДЛЯ САНИТАРНО-ТЕХНИЧЕСКИХ РАБОТ, ДИАМЕТРОМ 16 ММ | Т | 0.0043
18 | ФЛЮС АН-47 | Т | 0.00015
19 | CТАЛЬНЫЕ ЭЛЕКТРОСВАРНЫЕ ТРУБЫ Д114X4.0 ММ ГОСТ 10704-91 | М | 5
20 | ВТУЛЬКА ПОЛИЭТИЛЕНОВЫЙ Д110 ММ PE100 ГОСТ 18599-2001 | ШТ | 1
21 | ЗАКЛАДНЫЕ ДЕТАЛИ КОЛОДЦА | Т | 0.0468
22 | ЗАДВИЖКА ЧУГУН ФЛАНЦЕВЫЙ КЛИНОВЫЙ Д100 | ШТ | 1
23 | ИЗДЕЛИЯ ДЛЯ КРУГЛЫХ КОЛОДЦЕВ КОЛЬЦА СТЕНОВЫЕ КО-6 СЕР. 901.09-11.84 | ШТ | 2
24 | ИЗДЕЛИЯ ДЛЯ КРУГЛЫХ КОЛОДЦЕВ ПЛИТЫ ДНИЩА ПН-15 СЕР. 901.09-11.84 | ШТ | 2
25 | ИЗДЕЛИЯ ДЛЯ КРУГЛЫХ КОЛОДЦЕВ ПЛИТЫ ПЕРЕКРЫТИЯ ПП 15-2 СЕР. 901.09-11.84 | ШТ | 2
26 | ИЗДЕЛИЯ ДЛЯ КРУГЛЫХ КОЛОДЦЕВ, КОЛЬЦА СТЕНОВЫЕ КС15.6 СЕР. 901.09-11.84 | ШТ | 2
27 | ИЗДЕЛИЯ ДЛЯ КРУГЛЫХ КОЛОДЦЕВ, КОЛЬЦА СТЕНОВЫЕ КС15.9 СЕР. 901.09-11.84 | ШТ | 2
28 | ЛЮК ЧУГУННЫЙ ТИПА "Т" ГОСТ 3634-81 | ШТ | 2
29 | ОТВОД ИЗ СТАЛЬНЫЕ ЭЛЕКТРОСВАРНЫХ ТРУБ Д114X4.0 ММ ГОСТ 10704-91 | ШТ | 1
30 | ОТВОД ПОЛИЭТИЛЕНОВЫЙ 90° Д110 PE100 ГОСТ 18599-2001 | ШТ | 1
31 | ПОЖАРНЫЕ ГИДРАНТЫ ПОДЗЕМНЫЕ H=750ММ | ШТ | 1
32 | ПРОКЛАДКА ПАРОНИТОВАЯ Д100ММ | ШТ | 4
33 | СВЕТОВЫЕ УКАЗАТЕЛИ С НАДПИСЬЮ ПГ-3000 | ШТ | 1
34 | ФЛАНЦЕВЫЙ АДАПТЕР Д110 ММ PE100 | ШТ | 2
35 | ФЛАНЦЫ ИЗ НЕРЖАВЕЮЩЕЙ СТАЛЬИ P-10 КГС/СМ2 Д100 AISI 304 | ШТ | 4
36 | ПОЛИЭИТИЛЕНОВЫЕ ТРУБЫ PE100 SDR26 PN6.3 Д110Х4,2ММ ГОСТ 18599-2001 | М | 85.85
| ИТОГО СТРОИТЕЛЬНЫЕ МАТЕРИАЛЫ И КОНСТРУКЦИИ | СУМ
| ЗАТРАТЫ ТРУДА РАБОЧИХ | ЧЕЛ.-Ч | 220.8001
| ИТОГО ПРЯМЫЕ ЗАТРАТЫ | СУМ

## Лист1 (22)
ВЕДОМОСТЬ ОБЪЕМОВ РАБОТ НА ЯНГИБОЗОР ТУМАНИ ДУСТЛИК МФЙДАГИ КУП КАВАТЛИ ТУРАР ЖОЙЛАР УЧУН ОКАВА СУВ ТОЗАЛАШ ИНШООТИ ВА ТАРМОКЛАРИ КУРИШ
ПРЕДВАРИТЕЛЬНАЯ ОЧИСТКА
№ п/п | Наименование компонента | Единица измерения | Объем работ по проекту | на единицу измерения | сумма
1 | 2 | 3 | 4 | 5 | 6
ТРУДОВЫЕ РЕСУРСЫ
1 | ЗАТРАТЫ ТРУДА РАБОЧИХ-СТРОИТЕЛЕЙ | ЧЕЛ.-Ч | 860.4512
2 | ЗАТРАТЫ ТРУДА МАШИНИСТОВ | ЧЕЛ.-Ч | 51.654
| ИТОГО ТРУДОВЫЕ РЕСУРСЫ | СУМ
| ЗАТРАТЫ ТРУДА РАБОЧИХ | ЧЕЛ.-Ч | 860.4512
СТРОИТЕЛЬНЫЕ МАШИНЫ И МЕХАНИЗМЫ
1 | АВТОПОГРУЗЧИКИ 5 Т | МАШ.-Ч | 4.6645
| В Т.Ч. ЗАТРАТЫ ТРУДА МАШИНИСТОВ, ЭКИПАЖ 1 ЧЕЛ. | ЧЕЛ.-Ч | 4.6645
2 | АГРЕГАТЫ ДЛЯ СВАРКИ ПОЛИЭТИЛЕНОВЫХ ТРУБ | МАШ.-Ч | 5.9863
| В Т.Ч. ЗАТРАТЫ ТРУДА МАШИНИСТОВ, ЭКИПАЖ 1 ЧЕЛ. | ЧЕЛ.-Ч | 5.9863
3 | АВТОПОГРУЗЧИКИ ПРИ РАБОТЕ НА ДРУГИХ ВИДАХ СТРОИТЕЛЬСТВА 3 Т | МАШ.-Ч | 4.096
| В Т.Ч. ЗАТРАТЫ ТРУДА МАШИНИСТОВ, ЭКИПАЖ 1 ЧЕЛ. | ЧЕЛ.-Ч | 4.096
4 | БУЛЬДОЗЕРЫ ПРИ РАБОТЕ НА ДРУГИХ ВИДАХ СТРОИТЕЛЬСТВА 79 (108) КВТ (Л.С.) | МАШ.-Ч | 0.41015
| В Т.Ч. ЗАТРАТЫ ТРУДА МАШИНИСТОВ, ЭКИПАЖ 1 ЧЕЛ. | ЧЕЛ.-Ч | 0.41015
5 | ВИБРАТОРЫ ГЛУБИННЫЕ | МАШ.-Ч | 24.0359
6 | КРАНЫ БАШЕННЫЕ ПРИ РАБОТЕ НА ДРУГИХ ВИДАХ СТРОИТЕЛЬСТВА 8 Т | МАШ.-Ч | 3.6864
| В Т.Ч. ЗАТРАТЫ ТРУДА МАШИНИСТОВ, ЭКИПАЖ 1 ЧЕЛ. | ЧЕЛ.-Ч | 3.6864
7 | КРАНЫ НА АВТОМОБИЛЬНОМ ХОДУ ПРИ РАБОТЕ НА ДРУГИХ ВИДАХ СТРОИТЕЛЬСТВА 10 Т | МАШ.-Ч | 0.63078
| В Т.Ч. ЗАТРАТЫ ТРУДА МАШИНИСТОВ, ЭКИПАЖ 1 ЧЕЛ. | ЧЕЛ.-Ч | 0.63078
8 | КРАНЫ НА АВТОМОБИЛЬНОМ ХОДУ ПРИ РАБОТЕ НА МОНТАЖЕ ТЕХНОЛОГИЧЕСКОГО ОБОРУДОВАНИЯ 10 Т | МАШ.-Ч | 0.46
| В Т.Ч. ЗАТРАТЫ ТРУДА МАШИНИСТОВ, ЭКИПАЖ 1 ЧЕЛ. | ЧЕЛ.-Ч | 0.46
9 | КРАНЫ НА ГУСЕНИЧНОМ ХОДУ ПРИ РАБОТЕ НА МОНТАЖЕ ТЕХНОЛОГИЧЕСКОГО ОБОРУДОВАНИЯ ДО 16 Т | МАШ.-Ч | 9.994
| В Т.Ч. ЗАТРАТЫ ТРУДА МАШИНИСТОВ, ЭКИПАЖ 1 ЧЕЛ. | ЧЕЛ.-Ч | 9.994
10 | ЛЕБЕДКИ ЭЛЕКТРИЧЕСКИЕ, ТЯГОВЫМ УСИЛИЕМ ДО 5,79 (0,59) КН (Т) | МАШ.-Ч | 0.000416
11 | ЛЕБЕДКИ ЭЛЕКТРИЧЕСКИЕ, ТЯГОВЫМ УСИЛИЕМ ДО 31,39 (3,2) КН (Т) | МАШ.-Ч | 1.56
12 | МАШИНЫ ШЛИФОВАЛЬНЫЕ ЭЛЕКТРИЧЕСКИЕ | МАШ.-Ч | 5.808
13 | ПРЕОБРАЗОВАТЕЛИ СВАРОЧНЫЕ С НОМИНАЛЬНЫМ СВАРОЧНЫМ ТОКОМ 315-500 А | МАШ.-Ч | 0.0352
14 | ПИЛЫ ДИСКОВЫЕ ЭЛЕКТРИЧЕСКИЕ | МАШ.-Ч | 0.55698
15 | ПИЛА ЭЛЕКТРИЧЕСКАЯ ЦЕПНАЯ | МАШ.-Ч | 0.57712
16 | ТРАМБОВКИ ПНЕВМАТИЧЕСКИЕ | МАШ.-Ч | 21.504
17 | ЭЛЕКТРОСТАНЦИИ ПЕРЕДВИЖНЫЕ 4 КВТ | МАШ.-Ч | 0.08924
| В Т.Ч. ЗАТРАТЫ ТРУДА МАШИНИСТОВ, ЭКИПАЖ 1 ЧЕЛ. | ЧЕЛ.-Ч | 0.08924
18 | ЭКСКАВАТОРЫ НА ГУСЕНИЧНОМ ХОДУ ТИПА "ATLAS", "VOLVO", "KOMATSU", "HITACHI", "LIEBHER","HYUNDAI ROBEX" С ЕМКОСТЬЮ КОВША 0,65 М3 | МАШ.-Ч | 1.3219
| В Т.Ч. ЗАТРАТЫ ТРУДА МАШИНИСТОВ, ЭКИПАЖ 1 ЧЕЛ. | ЧЕЛ.-Ч | 1.3219
19 | УСТАНОВКИ ДЛЯ СВАРКИ РУЧНОЙ ДУГОВОЙ (ПОСТОЯННОГО ТОКА) | МАШ.-Ч | 68.1369
20 | КОМПРЕССОРЫ ПЕРЕДВИЖНЫЕ С ДВИГАТЕЛЕМ ВНУТРЕННЕГО СГОРАНИЯ ДАВЛЕНИЕМ ДО 686 КПА (7 АТМ.) 2,2 М3/МИН | МАШ.Ч | 10.752
| В Т.Ч. ЗАТРАТЫ ТРУДА МАШИНИСТОВ, ЭКИПАЖ 1 ЧЕЛ. | ЧЕЛ.-Ч | 10.752
21 | ЭКСКАВАТОРЫ ОДНОКОВШОВЫЕ ДИЗЕЛЬНЫЕ НА ГУСЕНИЧНОМ ХОДУ ПРИ РАБОТЕ НА ДРУГИХ ВИДАХ СТРОИТЕЛЬСТВА (КРОМЕ ВОДОХОЗЯЙСТВЕННОГО) 0,5 М3 | МАШ.-Ч | 4.0276
| В Т.Ч. ЗАТРАТЫ ТРУДА МАШИНИСТОВ, ЭКИПАЖ 1 ЧЕЛ. | ЧЕЛ.-Ч | 4.0276
22 | ПЕЧИ ЭЛЕКТРИЧЕСКИЕ ДЛЯ СУШКИ СВАРОЧНЫХ МАТЕРИАЛОВ С РЕГУЛИРОВАНИЕМ ТЕМПЕРАТУРЫ В ПРЕДЕЛАХ 80-500 ГР. С | МАШ.-Ч | 0.0024
23 | СТАНОК ДЛЯ ГИБКИ АРМАТУРЫ | МАШ.-Ч | 6.4981
24 | АВТОМОБИЛИ БОРТОВЫЕ ГРУЗОПОДЪЕМНОСТЬЮ ДО 5 Т | МАШ.-Ч | 0.5077
| В Т.Ч. ЗАТРАТЫ ТРУДА МАШИНИСТОВ, ЭКИПАЖ 1 ЧЕЛ. | ЧЕЛ.-Ч | 0.5077
25 | АВТОМОБИЛИ БОРТОВЫЕ ГРУЗОПОДЪЕМНОСТЬЮ ДО 5 Т | МАШ.-Ч | 1.0916
| В Т.Ч. ЗАТРАТЫ ТРУДА МАШИНИСТОВ, ЭКИПАЖ 1 ЧЕЛ. | ЧЕЛ.-Ч | 1.0916
26 | АВТОМОБИЛИ БОРТОВЫЕ ГРУЗОПОДЪЕМНОСТЬЮ ДО 10 Т | МАШ.-Ч | 0.60339
| В Т.Ч. ЗАТРАТЫ ТРУДА МАШИНИСТОВ, ЭКИПАЖ 1 ЧЕЛ. | ЧЕЛ.-Ч | 0.60339
27 | АГРЕГАТЫ ОКРАСОЧНЫЕ ВЫСОКОГО ДАВЛЕНИЯ ДЛЯ ОКРАСКИ ПОВЕРХНОСТЕЙ КОНСТРУКЦИЙ МОЩНОСТЬЮ 1 КВТ | МАШ.-Ч | 0.036816
28 | АППАРАТЫ ДЛЯ ГАЗОВОЙ СВАРКИ И РЕЗКИ | МАШ.-Ч | 1.028
29 | УСТАНОВКИ ДЛЯ ГИДРАВЛИЧЕСКИХ ИСПЫТАНИЙ ТРУБОПРОВОДОВ, ДАВЛЕНИЕ НАГНЕТАНИЯ НИЗКОЕ 0,1 (1) МПА (КГС/СМ2), ВЫСОКОЕ 10 (100) МПА (КГС/СМ2) ПРИ РАБОТЕ ОТ ПЕРЕДВИЖНЫХ ЭЛЕКТРОСТАНЦИЙ | МАШ.-Ч | 0.096
30 | СТАНОК ДЛЯ РУБКИ АРМАТУРЫ | МАШ.-Ч | 9.7471
31 | СВАРОЧНЫЕ АППАРАТЫ РУЧНЫЕ ДЛЯ СВАРКИ ПЛАСТИКОВЫХ ТРУБ | МАШ.-Ч | 1.7052
32 | АВТОМОБИЛИ-САМОСВАЛЫ ГРУЗОПОДЪЕМНОСТЬЮ ДО 20 Т | МАШ.-Ч | 3.3324
| В Т.Ч. ЗАТРАТЫ ТРУДА МАШИНИСТОВ, ЭКИПАЖ 1 ЧЕЛ. | ЧЕЛ.-Ч | 3.3324
| ИТОГО СТРОИТЕЛЬНЫЕ МАШИНЫ И МЕХАНИЗМЫ | СУМ
СТРОИТЕЛЬНЫЕ МАТЕРИАЛЫ И КОНСТРУКЦИИ
1 | БЕТОН ТЯЖЕЛЫЙ СУЛЬФАТОСТОЙКИЙ КЛАССА В25 /М-300/ | М3 | 57.1343
2 | ВОДА | М3 | 8.9765
3 | ГВОЗДИ СТРОИТЕЛЬНЫЕ | Т | 0.025025
4 | ПРОКЛАДКИ РЕЗИНОВЫЕ (ПЛАСТИНА ТЕХНИЧЕСКАЯ ПРЕССОВАННАЯ) | КГ | 0.1
5 | ГРУНТОВКА ГФ-021 КРАСНО-КОРИЧНЕВАЯ | Т | 0.0002496
6 | ЭМАЛЬ ПФ-115 СЕРАЯ | Т | 0.0003952
7 | КАТАНКА ГОРЯЧЕКАТАНАЯ В МОТКАХ ДИАМЕТРОМ 6,3-6,5 ММ | Т | 0.0171
8 | УАЙТ-СПИРИТ | Т | 2.912e-05
9 | КИСЛОРОД ТЕХНИЧЕСКИЙ ГАЗООБРАЗНЫЙ | М3 | 3.3
10 | КСИЛОЛ НЕФТЯНОЙ МАРКИ А | Т | 4.16e-05
11 | ПРОПАН-БУТАН, СМЕСЬ ТЕХНИЧЕСКАЯ | КГ | 0.48
12 | ЭЛЕКТРОДЫ ДИАМЕТРОМ 4 ММ Э42 | Т | 0.041787
13 | ЭЛЕКТРОДЫ ДИАМЕТРОМ 4 ММ Э46 | Т | 2.8e-05
14 | ЭЛЕКТРОДЫ ДИАМЕТРОМ 4 ММ Э50А | Т | 0.007
15 | ЭЛЕКТРОДЫ ДИАМЕТРОМ 4 ММ Э55 | Т | 0.001575
16 | ЭЛЕКТРОДЫ ДИАМЕТРОМ 6 ММ Э42 | Т | 0.00171
17 | РОГОЖА | М2 | 29.875
18 | ЛЕСОМАТЕРИАЛЫ КРУГЛЫЕ ХВОЙНЫХ ПОРОД ДЛЯ СТРОИТЕЛЬСТВА ДИАМЕТРОМ 14-24 СМ, ДЛИНОЙ 3-6,5 М | М3 | 0.29497
19 | БРУСКИ ОБРЕЗНЫЕ ХВОЙНЫХ ПОРОД ДЛИНОЙ 4-6,5 М, ШИРИНОЙ 75-150 ММ, ТОЛЩИНОЙ 40-75 ММ, III СОРТА | М3 | 0.0342
20 | ПИЛОМАТЕРИАЛЫ ХВОЙНЫХ ПОРОД ДОСКИ ОБРЕЗНЫЕ ДЛИНОЙ 4-6,5 М, ШИРИНОЙ 75-150 ММ, ТОЛЩИНОЙ 19-22 ММ III СОРТА | М3 | 0.023018
21 | ДОСКИ ОБРЕЗНЫЕ ХВОЙНЫХ ПОРОД ДЛИНОЙ 4-6,5 М, ШИРИНОЙ 75-150 ММ, ТОЛЩИНОЙ 25 ММ, III СОРТА | М3 | 0.094978
22 | ДОСКИ ОБРЕЗНЫЕ ХВОЙНЫХ ПОРОД ДЛИНОЙ 4-6,5 М, ШИРИНОЙ 75-150 ММ, ТОЛЩИНОЙ 44 ММ И БОЛЕЕ, III СОРТА | М3 | 0.31528
23 | ПРОВОЛОКА ВЯЗАЛЬНАЯ | КГ | 32.4904
24 | БЕТОН ТЯЖЕЛЫЙ, КЛАСС В 12,5 (М150) | М3 | 12.189
25 | БЕТОН ТЯЖЕЛЫЙ, КЛАСС В 7,5 (М100) | М3 | 8.7006
26 | ПРОПАН-БУТАН, СМЕСЬ ТЕХНИЧЕСКАЯ | КГ | 0.138
27 | ЩИТЫ ИЗ ДОСОК ТОЛЩИНОЙ 25 ММ | М2 | 22.6913
28 | БОЛТЫ С ГАЙКАМИ И ШАЙБАМИ ДЛЯ САНИТАРНО-ТЕХНИЧЕСКИХ РАБОТ, ДИАМЕТРОМ 16 ММ | Т | 0.0016
29 | ПОДКЛАДКИ МЕТАЛЛИЧЕСКИЕ | КГ | 30.4
30 | WATER STOP B (30/5) | М | 12.32
31 | АРМАТУРА 10 А3 | Т | 0.1162
32 | АРМАТУРА 12 А3 | Т | 4.4709
33 | АРМАТУРА 8 А1 | Т | 0.0544
34 | ВТУЛЬКА ПОЛИПРОПИЛЕНОВАЯ PPRC Д50Х4.6 ММ, PN 10 | ШТ | 2
35 | ЗАДВИЖКА ЧУГУННАЯ C ЭПОКСЫДНЫМ ПОРОЩКОВЫМ ПОКРЫТИЕМ DN50ММ PN1,0 МПА | ШТ | 2
36 | ОТВОД 90° ИЗ ПОЛИЭТИЛЕНОВЫЕ ТРУБЫ Д110 ММ | ШТ | 2
37 | ОТВОД ИЗ НЕРЖАВЕЮЩЕЙ СТАЛИ Д150 ММ 90 | ШТ | 9
38 | ОТВОД ПОЛИПРОПИЛЕНОВАЯ PPRC Д32Х3 ММ, PN 10 | ШТ | 12
39 | ОТВОД ПОЛИПРОПИЛЕНОВАЯ PPRC Д50Х4.6 ММ, PN 10 | ШТ | 14
40 | ПЕРЕХОДНИК ПОЛИПРОПИЛЕНОВАЯ PPRC Д50Х32 ММ, PN 10 | ШТ | 2
41 | ПОЛИЗОЛ ТПП-3ММ 2СЛОЙ | М2 | 170.66
42 | РАСШИРЕННАЯ МЕТАЛЛИЧЕСКАЯ СЕТКА | М2 | 6.51
43 | ТРОЙНИК ИЗ НЕРЖАВЕЮЩЕЙ СТАЛИ Д150Х150Х150 ММ | ШТ | 1
44 | ТРОЙНИК ПОЛИПРОПИЛЕНОВАЯ PPRC Д50Х32Х50 ММ, PN 10 | ШТ | 2
45 | ТРУБА ПОЛИПРОПИЛЕНОВАЯ PPRC Д32Х3 ММ, PN 10 | М | 44
46 | ТРУБА ПОЛИПРОПИЛЕНОВАЯ PPRC Д50Х4.6 ММ, PN 10 | М | 40
47 | ТРУБЫ ИЗ НЕРЖАВЕЮЩЕЙ СТАЛИ Д159Х5.0 ММ | М | 15
48 | УГОЛОК L50X50X5 | Т | 0.03921
49 | ФЛАНЕЦ ИЗ НЕРЖАВЕЮЩЕЙ СТАЛИ Д50 ММ | ШТ | 4
50 | ФЛАНЕЦ ПРИВАРНОЙ ИЗ Н/Ж СТАЛИ Д150 ММ ГОСТ 12820 81 | ШТ | 26
51 | ШИБЕРНЫЙ ЗАТВОР С ЭЛЕКТРОПРИВОДОМ C ЭПОКСЫДНЫМ ПОРОЩКОВЫМ ПОКРЫТИЕМ DN150ММ PN1,0 МПА | ШТ | 3
52 | ЩПС | М3 | 51.2
53 | ПОЛИЭИТИЛЕНОВЫЕ ТРУБЫ PE100 SDR26 PN6 Д110Х4,2ММ | М | 8.08
| ИТОГО СТРОИТЕЛЬНЫЕ МАТЕРИАЛЫ И КОНСТРУКЦИИ | СУМ
ОБОРУДОВАНИЕ, МЕБЕЛЬ И ИНВЕНТАРЬ
1 | КОМБИУСТАНОВКИ ПРОИЗВОДИТЕЛЬНОСТЬЮ 60 М3/ЧАС УСТАНОВКА ЗАВОДСКОГО ИЗГОТОВЛЕНИЯ, AISI304, ПОТРЕБЛЯЕМАЯ МОЩНОСТЬ 3,1 КВТ В СОСТАВЕ: - РЕШЕТКА БАРАБАННОГО ТИПА, С ПРОЗОРАМИ 6 ММ, ПРОИЗВОДИТЕЛЬНОСТЬЮ 60 М3/ЧАС; МАТЕРИАЛ - НЕРЖАВЕЮЩАЯ СТАЛЬ, РАСХОД ПРОМЫВНОЙ ВОДЫ 125 Л/ЧАС -ШНЕКОВЫЙ ТРАНСПОРТЕР ДЛЯ ОТБРОСОВ МАТЕРИАЛ -НЕРЖАВЕЮЩАЯ СТАЛЬ. 2 ШНЕКОВЫХ ТРАНСПОРТЕРА (ГОРИЗОНТАЛЬНЫЙ И НАКЛОННЫЙ) ДЛЯ ПЕСКА -ПРИВОД СИСТЕМЫ СБОРА ПЛАВАЮЩИХ ВЕЩЕСТВ; -ШНЕКОВЫЙ НАСОС ДЛЯ ПЕРЕКАЧИВАНИЯ ЖИРА. -ВОЗДУХОДУВКИ И АЕРАТОРЫ | КОМПЛ | 2
2 | КОНТЕЙНЕР ДЛЯ ОТСЕВОВ ОБЪЕМ 5,0 М3 ДЛЯ УТИЛИЗАЦИИ ОТХОДОВ, УГЛЕРОДИСТАЯ СТАЛЬ,АНТИКОРРОЗИОННОЕ ПОКРЫТИЕ | КОМПЛ | 2
3 | КОНТЕЙНЕР ДЛЯ ПЕСКА ОБЪЕМ 5,0 М3 ДЛЯ УТИЛИЗАЦИИ ОТХОДОВ, УГЛЕРОДИСТАЯ СТАЛЬ,АНТИКОРРОЗИОННОЕ ПОКРЫТИЕ | КОМПЛ | 2
| ИТОГО ОБОРУДОВАНИЕ, МЕБЕЛЬ И ИНВЕНТАРЬ | СУМ
| ЗАТРАТЫ ТРУДА РАБОЧИХ | ЧЕЛ.-Ч | 860.4512
| ИТОГО ПРЯМЫЕ ЗАТРАТЫ | СУМ