## LRV
НАИМЕНОВАНИЕ СТРОЙКИ: Amudaryo tumani «Olmazor» MFYdagi ichki yo‘llarni asfaltlash (korrektirovka)
СВОДНАЯ ЛОКАЛЬНАЯ РЕСУРСНАЯ ВЕДОМОСТЬ
№№ | ОБОСНОВАНИЕ | НАИМЕНОВАНИЕ РАБОТ И РЕСУРСОВ | ЕД.ИЗМ | КОЛ-ВО |  | ЦЕНА | СУММА
|  |  |  | НА ЕДИНИЦУ | ПО ПРОЕКТУ
1 | 2 | 3 | 4 | 5 | 6 | 7 | 8
НА АСФАЛЬТИРОВАНИЕ ВНУТРЕННИХ ДОРОГ. МСГ ОЛМАЗОР
РАЗДЕЛ: ПЕРЕВОЗКА
1 | ЩПС | ТРАНСПОРТИРОВКА ЩПС НА 37 КМ | Т/КМ | 4510,80854
2 | ЩЕБЕНЬ | ТРАНСПОРТИРОВКА ЩЕБНЯ НА 37 КМ | Т/КМ | 3025,79328
3 | ГАБС | ТРАНСПОРТИРОВКА ГАБС НА 22 КМ | Т/КМ | 1183,06944
РАЗДЕЛ: ЗЕМЛЯНЫЕ РАБОТЫ
4 | E1-1-36-2 | ПЛАНИРОВКА ПЛОЩАДЕЙ БУЛЬДОЗЕРАМИ МОЩНОСТЬЮ 79 [108] КВТ [Л.С.] | 1000М2 | 3,359
4.1 | 000003 | ЗАТРАТЫ ТРУДА МАШИНИСТОВ | ЧЕЛ-Ч | 0,25 | 0,83975
4.2 | 000258 | БУЛЬДОЗЕРЫ ПРИ РАБОТЕ НА ДРУГИХ ВИДАХ СТРОИТЕЛЬСТВА (КРОМЕ ВОДОХОЗЯЙСТВЕННОГО) 79 (108) КВТ (Л.С.) | МАШ-Ч | 0,25 | 0,83975
5 | E1-2-12-1 ШHК.ДОП.5 | УПЛОТНЕНИЕ ПЛОЩАДЕЙ И ПОВЕРХНОСТЕЙ САМОХОДНЫМИ КАТКАМИ НА ПНЕВМОКОЛЕСНОМ ХОДУ ЗА 4 ПРОХОДА ПО ОДНОМУ СЛЕДУ МАССОЙ КАТКА 16 Т НА ПЕРВЫЙ ПРОХОД ПО ОДНОМУ СЛЕДУ ПРИ ТОЛЩИНЕ СЛОЯ ДО 25 СМ ПРИ ДЛИНЕ ГОНА, М: ДО 100 | 1000М2 | 3,359
5.1 | 000003 | ЗАТРАТЫ ТРУДА МАШИНИСТОВ | ЧЕЛ-Ч | 1,3 | 4,3667
5.2 | 000625 | КАТКИ ДОРОЖНЫЕ САМОХОДНЫЕ НА ПНЕВМОКОЛЕСНОМ ХОДУ 16 Т | МАШ-Ч | 1,3 | 4,3667
6 | E1-2-12-4 ШHК.ДОП.5 К=4 | НА КАЖДЫЙ ПОСЛЕДУЮЩИЙ ПРОХОД ПО ОДНОМУ СЛЕДУ ДОБАВЛЯТЬ К НОРМЕ 01-02-012-1 ЗА 4 PАЗА | 1000М2 | 3,359
6.1 | 000003 | ЗАТРАТЫ ТРУДА МАШИНИСТОВ | ЧЕЛ-Ч | 0,96 | 3,22464
6.2 | 000625 | КАТКИ ДОРОЖНЫЕ САМОХОДНЫЕ НА ПНЕВМОКОЛЕСНОМ ХОДУ 16 Т | МАШ-Ч | 0,96 | 3,22464
7 | E1-1-32-1 | РАЗРАБОТКА ГРУНТА С ПЕРЕМЕЩЕНИЕМ ДО 10 М БУЛЬДОЗЕРАМИ МОЩНОСТЬЮ 132 [180] КВТ [Л.С.], 1 ГРУППА ГРУНТОВ | 1000М3 | 1,76
7.1 | 000003 | ЗАТРАТЫ ТРУДА МАШИНИСТОВ | ЧЕЛ-Ч | 3,25 | 5,72
7.2 | 000262 | БУЛЬДОЗЕРЫ ПРИ РАБОТЕ НА ДРУГИХ ВИДАХ СТРОИТЕЛЬСТВА (КРОМЕ ВОДОХОЗЯЙСТВЕННОГО) 132 (180) КВТ (Л.С.) | МАШ-Ч | 3,25 | 5,72
8 | E1-1-32-9 К=9 | ПРИ ПЕРЕМЕЩЕНИИ ГРУНТА НА КАЖДЫЕ ПОСЛЕДУЮЩИЕ 10 М ДОБАВЛЯТЬ К НОРМЕ 01-01-032-1 ЗА 9 PАЗ | 1000М3 | 0,176
8.1 | 000003 | ЗАТРАТЫ ТРУДА МАШИНИСТОВ | ЧЕЛ-Ч | 26,28 | 4,62528
8.2 | 000262 | БУЛЬДОЗЕРЫ ПРИ РАБОТЕ НА ДРУГИХ ВИДАХ СТРОИТЕЛЬСТВА (КРОМЕ ВОДОХОЗЯЙСТВЕННОГО) 132 (180) КВТ (Л.С.) | МАШ-Ч | 26,28 | 4,62528
9 | E1-1-181-13 ШHК.ДОП.4 | ПОГРУЗКА ГРУНТА ПОГРУЗЧИКОМ К-701-3СТ С КОВШОМ ВМЕСТИМОСТЬ 1,7М3, ГРУППА ГРУНТА 1 | 1000М3 | 1,584
9.1 | 000003 | ЗАТРАТЫ ТРУДА МАШИНИСТОВ | ЧЕЛ-Ч | 6,98 | 11,05632
9.2 | 002849 | ПОГРУЗЧИК ОДНОКОВШОВЫЙ ДИЗЕЛЬНЫЙ НА ПНЕВМОКОЛЕСНОМ ХОДУ К-701-3СТ 1,7М3 | МАШ/ЧАС | 6,98 | 11,05632
10 | С310-1003 | ПЕРЕВОЗКА ГРУЗОВ АВТОМОБИЛЕМ НА 3 КМ, КЛАСС ГРУЗА 1 #T.Ч.TАБ 7#КэМ=0,41 #КОЭФФИЦИEHTЫ К HОPМАМ ВPEМEHИ ДЛЯ УЧЁTА ГPУЗОПОДЪЁМHОСTИ АВTОСАМОСВАЛОВ: ГPУЗОПОДЪЁМHОСTЬ TH. 25 | Т | 2534,4
10.1 | 000003 | ЗАТРАТЫ ТРУДА МАШИНИСТОВ | ЧЕЛ-Ч | 0,017999 | 45,6166656
10.2 | 002494 | АВТОМОБИЛИ-САМОСВАЛЫ ГРУЗОПОДЪЕМНОСТЬЮ ДО 25 Т | МАШ-Ч | 0,017999 | 45,6166656
РАЗДЕЛ: КОНСТРУКЦИЯ ДОРОЖНОЙ ОДЕЖДЫ
11 | E27-13-10-1 ШHК.ДОП.9 | УСТРОЙСТВО ПОКРЫТИЯ ИЗ ГОРЯЧИХ АСФАЛЬТОБЕТОННЫХ СМЕСЕЙ АСФАЛЬТОУКЛАДЧИКАМИ ТИПА "VOGELE" ПРИ ШИРИНЕ УКЛАДКИ ДО 6 М И ТОЛЩИНОЙ СЛОЯ 4 СМ: ПЛОТНЫХ МЕЛКОЗЕРНИСТЫХ | 1000М2 | 9,792
11.1 | 000001 | ЗАТРАТЫ ТРУДА РАБОЧИХ-СТРОИТЕЛЕЙ | ЧЕЛ-Ч | 16,63 | 162,84096
11.2 | 000003 | ЗАТРАТЫ ТРУДА МАШИНИСТОВ | ЧЕЛ-Ч | 9,38 | 91,84896
11.3 | 000097 | АВТОМОБИЛЬ - САМОСВАЛ, ГРУЗОПОДЬЕМНОСТЬЮ ДО 30 Т | МАШ-Ч | 1,44 | 14,10048
11.4 | 000464 | ГУДРОНАТОРЫ РУЧНЫЕ | МАШ-Ч | 0,24 | 2,35008
11.5 | 001135 | МАШИНЫ ПОЛИВОМОЕЧНЫЕ 6000 Л | МАШ-Ч | 0,5 | 4,896
11.6 | 002798 | РЕЗЧИК ШВОВ | МАШ-Ч | 0,12 | 1,17504
11.7 | 003097 | УКЛАДЧИКИ АСФАЛЬТОБЕТОНА СРЕДНИХ ТИПОРАЗМЕРОВ ТИПА АСФАЛЬТОУКЛАДЧИКОВ ФИРМЫ "VOGELE" С ШИРИНОЙ УКЛАДКИ ДО 6,5 М | МАШ-Ч | 1,44 | 14,10048
11.8 | 003348 | КАТКИ САМОХОДНЫЕ ДОРОЖНЫЕ ВИБРАЦИОННЫЕ ТИПА "DYNAPAC", "HAMM", "BOMAG", 8 Т | МАШ-Ч | 3,08 | 30,15936
11.9 | 003349 | КАТКИ САМОХОДНЫЕ ДОРОЖНЫЕ ВИБРАЦИОННЫЕ ТИПА "DYNAPAC", "HAMM", "BOMAG", 10 Т | МАШ-Ч | 1,37 | 13,41504
11.10 | 003350 | КАТКИ САМОХОДНЫЕ ДОРОЖНЫЕ ВИБРАЦИОННЫЕ ТИПА "DYNAPAC", "HAMM", "BOMAG", 13 Т | МАШ-Ч | 1,55 | 15,1776
11.11 | 006076 | АСФАЛЬТОБЕТОННАЯ СМЕСЬ ПЛОТНАЯ МЕЛКОЗЕРНИСТАЯ | Т | 96,6 | 945,9072
11.12 | 009219 | ВОДА | М3 | 0,9 | 8,8128
11.13 | 030135 | БИТУМ | Т | 0,0108 | 0,1057536
12 | E27-13-11-1 ШHК.ДОП.9 К=2 | ПРИ ИЗМЕНЕНИИ ТОЛЩИНЫ ПОКРЫТИЯ НА 0,5 СМ ДОБАВЛЯТЬ ИЛИ ИСКЛЮЧАТЬ: К НОРМЕ 27-13-010-01 ЗА 2 PАЗА | 1000М2 | 9,792
12.1 | 000001 | ЗАТРАТЫ ТРУДА РАБОЧИХ-СТРОИТЕЛЕЙ | ЧЕЛ-Ч | 1,16 | 11,35872
12.2 | 000003 | ЗАТРАТЫ ТРУДА МАШИНИСТОВ | ЧЕЛ-Ч | 0,72 | 7,05024
12.3 | 000097 | АВТОМОБИЛЬ - САМОСВАЛ, ГРУЗОПОДЬЕМНОСТЬЮ ДО 30 Т | МАШ-Ч | 0,36 | 3,52512
12.4 | 000464 | ГУДРОНАТОРЫ РУЧНЫЕ | МАШ-Ч | 0,06 | 0,58752
12.5 | 002798 | РЕЗЧИК ШВОВ | МАШ-Ч | 0,03 | 0,29376
12.6 | 003097 | УКЛАДЧИКИ АСФАЛЬТОБЕТОНА СРЕДНИХ ТИПОРАЗМЕРОВ ТИПА АСФАЛЬТОУКЛАДЧИКОВ ФИРМЫ "VOGELE" С ШИРИНОЙ УКЛАДКИ ДО 6,5 М | МАШ-Ч | 0,36 | 3,52512
12.7 | 006076 | АСФАЛЬТОБЕТОННАЯ СМЕСЬ ПЛОТНАЯ МЕЛКОЗЕРНИСТАЯ | Т | 24,22 | 237,16224
12.8 | 030135 | БИТУМ | Т | 0,0028 | 0,0274176
13 | E27-6-26-1 | РОЗЛИВ ВЯЖУЩИХ МАТЕРИАЛОВ | Т | 5
13.1 | 000003 | ЗАТРАТЫ ТРУДА МАШИНИСТОВ | ЧЕЛ-Ч | 0,58 | 2,9
13.2 | 000108 | АВТОГУДРОНАТОРЫ 3500 Л | МАШ-Ч | 0,29 | 1,45
13.3 | 030135 | БИТУМ | Т | 1,03 | 5,15
14 | E27-4-5-2 | УСТРОЙСТВО ОСНОВАНИЙ ТОЛЩИНОЙ 15 СМ ИЗ ЩЕБНЯ ФРАКЦИИ 40-70 ММ [ПРИ УКАТКЕ КАМЕННЫХ МАТЕРИАЛОВ С ПРЕДЕЛОМ ПРОЧНОСТИ НА СЖАТИЕ СВЫШЕ 98,1 [1000] МПА [КГС/СМ2]] ДВУХСЛОЙНЫХ ВЕРХНЕГО СЛОЯ | 1000М2 | 11,968
14.1 | 000001 | ЗАТРАТЫ ТРУДА РАБОЧИХ-СТРОИТЕЛЕЙ | ЧЕЛ-Ч | 33 | 394,944
14.2 | 000003 | ЗАТРАТЫ ТРУДА МАШИНИСТОВ | ЧЕЛ-Ч | 47,23 | 565,24864
14.3 | 000107 | АВТОГРЕЙДЕРЫ СРЕДНЕГО ТИПА 99 (135) КВТ (Л.С.) | МАШ-Ч | 1,6 | 19,1488
14.4 | 000112 | АВТОПОГРУЗЧИКИ 5 Т | МАШ-Ч | 7,96 | 95,26528
14.5 | 000621 | КАТКИ ДОРОЖНЫЕ САМОХОДНЫЕ ГЛАДКИЕ 8 Т | МАШ-Ч | 10,6 | 126,8608
14.6 | 000623 | КАТКИ ДОРОЖНЫЕ САМОХОДНЫЕ ГЛАДКИЕ 13 Т | МАШ-Ч | 23,9 | 286,0352
14.7 | 001135 | МАШИНЫ ПОЛИВОМОЕЧНЫЕ 6000 Л | МАШ-Ч | 2,6 | 31,1168
14.8 | 003194 | РАСПРЕДЕЛИТЕЛИ КАМЕННОЙ МЕЛОЧИ | МАШ-Ч | 0,57 | 6,82176
14.9 | 023066 | ЩЕБЕНЬ ИЗ ПРИРОДНОГО КАМНЯ ДЛЯ СТРОИТЕЛЬНЫХ РАБОТ МАРКА 1200, ФРАКЦИЯ, ММ: 10-20 | М3 | 15 | 179,52
14.10 | 023068 | ЩЕБЕНЬ ИЗ ПРИРОДНОГО КАМНЯ ДЛЯ СТРОИТЕЛЬНЫХ РАБОТ МАРКА 1200, ФРАКЦИЯ, ММ: 40-70 | М3 | 189 | 2261,952
14.11 | 023469 | ВОДА | М3 | 30 | 359,04
15 | E27-4-5-4 К=3 | НА КАЖДЫЙ 1 СМ ИЗМЕНЕНИЯ ТОЛЩИНЫ СЛОЯ ДОБАВЛЯТЬ ИЛИ ИСКЛЮЧАТЬ К НОРМАМ С 27-04-005-1 ПО 27-04-005-3 ЗА 3 PАЗА | 1000М2 | -11,968
15.1 | 000003 | ЗАТРАТЫ ТРУДА МАШИНИСТОВ | ЧЕЛ-Ч | 7,53 | -90,11904
15.2 | 000112 | АВТОПОГРУЗЧИКИ 5 Т | МАШ-Ч | 2,49 | -29,80032
15.3 | 000621 | КАТКИ ДОРОЖНЫЕ САМОХОДНЫЕ ГЛАДКИЕ 8 Т | МАШ-Ч | 2,58 | -30,87744
15.4 | 000623 | КАТКИ ДОРОЖНЫЕ САМОХОДНЫЕ ГЛАДКИЕ 13 Т | МАШ-Ч | 2,46 | -29,44128
15.5 | 023068 | ЩЕБЕНЬ ИЗ ПРИРОДНОГО КАМНЯ ДЛЯ СТРОИТЕЛЬНЫХ РАБОТ МАРКА 1200, ФРАКЦИЯ, ММ: 40-70 | М3 | 37,8 | -452,3904
16 | E27-4-3-6 ШHК.ДОП.4 | УСТРОЙСТВО ОСНОВАНИЙ И ПОКРЫТИЙ ИЗ ПЕСЧАНО-ГРАВИЙНЫХ СМЕСЕЙ ДВУХСЛОЙНЫХ НИЖНИЙ СЛОЙ ТОЛЩИНОЙ 12 СМ | 1000М2 | 11,968
16.1 | 000001 | ЗАТРАТЫ ТРУДА РАБОЧИХ-СТРОИТЕЛЕЙ | ЧЕЛ-Ч | 23,4 | 280,0512
16.2 | 000003 | ЗАТРАТЫ ТРУДА МАШИНИСТОВ | ЧЕЛ-Ч | 16,05 | 192,0864
16.3 | 000107 | АВТОГРЕЙДЕРЫ СРЕДНЕГО ТИПА 99 (135) КВТ (Л.С.) | МАШ-Ч | 1,42 | 16,99456
16.4 | 000112 | АВТОПОГРУЗЧИКИ 5 Т | МАШ-Ч | 5,92 | 70,85056
16.5 | 001135 | МАШИНЫ ПОЛИВОМОЕЧНЫЕ 6000 Л | МАШ-Ч | 1,4 | 16,7552
16.6 | 002845 | КАТКИ ДОРОЖНЫЕ 13Т НАММ ND 110 S/N | МАШ-Ч | 2,44 | 29,20192
16.7 | 002846 | КАТКИ ДОРОЖНЫЕ 30Т НАММ 35 S/N | МАШ-Ч | 0,92 | 11,01056
16.8 | 003093 | КАТКИ ДОРОЖНЫЕ САМОХОДНЫЕ ТАНДЕМНЫЕ БОЛЬШИХ ТИПОРАЗМЕРОВ ТИПА КАТКОВ ФИРМЫ "BOMAG" С РАБОЧЕЙ МАССОЙ ОТ 8,8 ДО 9,2 Т | МАШ-Ч | 3,95 | 47,2736
16.9 | 009219 | ВОДА | М3 | 10,5 | 125,664
16.10 | 041398 | ПЕСЧАНО-ГРАВИЙНАЯ СМЕСЬ ИЛИ ЩЕБЕНОЧНО-ПЕСЧАНАЯ СМЕСЬ ОПТИМАЛЬНОГО ГРАНУЛОМЕТРИЧЕСКОГО СОСТАВА | М3 | 152 | 1819,136
17 | E27-4-3-8 ШHК.ДОП.7 К=6 | УСТРОЙСТВО ОСНОВАНИЙ И ПОКРЫТИЙ ИЗ ПЕСЧАНО-ГРАВИЙНЫХ СМЕСЕЙ НА КАЖДЫЙ 1 СМ ИЗМЕНЕНИЯ ТОЛЩИНЫ СЛОЯ ДОБАВЛЯТЬ К НОРМАМ С 27-04-003-05 ПО 27-04-003-07 ЗА 6 PАЗ | 1000М2 | 11,968
17.1 | 000003 | ЗАТРАТЫ ТРУДА МАШИНИСТОВ | ЧЕЛ-Ч | 3,3 | 39,4944
17.2 | 002845 | КАТКИ ДОРОЖНЫЕ 13Т НАММ ND 110 S/N | МАШ-Ч | 1,5 | 17,952
17.3 | 003093 | КАТКИ ДОРОЖНЫЕ САМОХОДНЫЕ ТАНДЕМНЫЕ БОЛЬШИХ ТИПОРАЗМЕРОВ ТИПА КАТКОВ ФИРМЫ "BOMAG" С РАБОЧЕЙ МАССОЙ ОТ 8,8 ДО 9,2 Т | МАШ-Ч | 1,8 | 21,5424
17.4 | 041398 | ПЕСЧАНО-ГРАВИЙНАЯ СМЕСЬ ИЛИ ЩЕБЕНОЧНО-ПЕСЧАНАЯ СМЕСЬ ОПТИМАЛЬНОГО ГРАНУЛОМЕТРИЧЕСКОГО СОСТАВА | М3 | 76,02 | 909,80736
18 | E27-8-1-11 ПPИМEHEH КОЭФ. К=0,6 | УКРЕПЛЕНИЕ ОБОЧИН ЩЕБНЕМ СМЕСЬЮ ТОЛЩИНОЙ 6 СМ | 1000М2 | 2,176
18.1 | 000001 | ЗАТРАТЫ ТРУДА РАБОЧИХ-СТРОИТЕЛЕЙ | ЧЕЛ-Ч | 19,02 | 41,38752
18.2 | 000003 | ЗАТРАТЫ ТРУДА МАШИНИСТОВ | ЧЕЛ-Ч | 13,962 | 30,381312
18.3 | 000107 | АВТОГРЕЙДЕРЫ СРЕДНЕГО ТИПА 99 (135) КВТ (Л.С.) | МАШ-Ч | 2,148 | 4,674048
18.4 | 000112 | АВТОПОГРУЗЧИКИ 5 Т | МАШ-Ч | 4,908 | 10,679808
18.5 | 001135 | МАШИНЫ ПОЛИВОМОЕЧНЫЕ 6000 Л | МАШ-Ч | 0,546 | 1,188096
18.6 | 003191 | КАТКИ ДОРОЖНЫЕ САМОХОДНЫЕ ВИБРАЦИОННЫЕ, МАССА БОЛЕЕ 8 Т | МАШ-Ч | 6,36 | 13,83936
18.7 | 023068 | ЩЕБЕНЬ ИЗ ПРИРОДНОГО КАМНЯ ДЛЯ СТРОИТЕЛЬНЫХ РАБОТ МАРКА 1200, ФРАКЦИЯ, ММ: 40-70 | М3 | 75,6 | 164,5056
18.8 | 023469 | ВОДА | М3 | 12 | 26,112
РАЗДЕЛ: ОБУСТРОЙСТВО ДОРОГ
19 | E27-9-8-1 | УСТАНОВКА ДОРОЖНЫХ ЗНАКОВ НА МЕТАЛЛИЧЕСКИХ СТОЙКАХ | 100ШТ | 0,15
19.1 | 000001 | ЗАТРАТЫ ТРУДА РАБОЧИХ-СТРОИТЕЛЕЙ | ЧЕЛ-Ч | 320 | 48
19.2 | 000003 | ЗАТРАТЫ ТРУДА МАШИНИСТОВ | ЧЕЛ-Ч | 14,53 | 2,1795
19.3 | 000762 | КРАНЫ НА АВТОМОБИЛЬНОМ ХОДУ ПРИ РАБОТЕ НА ДРУГИХ ВИДАХ СТРОИТЕЛЬСТВА (КРОМЕ МАГИСТРАЛЬНЫХ ТРУБОПРОВОДОВ) 10 Т | МАШ-Ч | 1,52 | 0,228
19.4 | 001069 | МАШИНЫ БУРИЛЬНЫЕ НА ТРАКТОРЕ 85 (115) КВТ (Л.С.) ГЛУБИНОЙ БУРЕНИЯ 3,5 М | МАШ-Ч | 11 | 1,65
19.5 | 002509 | АВТОМОБИЛИ БОРТОВЫЕ ГРУЗОПОДЪЕМНОСТЬЮ ДО 5 Т | МАШ-Ч | 2,01 | 0,3015
19.6 | 030303 | БОЛТЫ С ШЕСТИГРАННОЙ ГОЛОВКОЙ ДИАМЕТРОМ РЕЗЬБЫ 10 ММ | Т | 0,048 | 0,0072
19.7 | 031403 | ГРУНТОВКА В-КФ-093 КРАСНО-КОРИЧНЕВАЯ, СЕРАЯ, ЧЕРНАЯ | Т | 0,01935 | 0,0029025
19.8 | 031445 | КРАСКИ ПЕРХЛОРВИНИЛОВЫЕ | Т | 0,00562 | 0,000843
19.9 | 031507 | РАСТВОРИТЕЛИ ДЛЯ ЛАКОКРАСОЧНЫХ МАТЕРИАЛОВ Р-4А | Т | 0,00338 | 0,000507
19.10 | 041082 | ЩИТКИ МЕТАЛЛИЧЕСКИЕ | ШТ | 100 | 15
19.11 | 041610 | СТОЙКИ МЕТАЛЛИЧЕСКИЕ | ШТ | 100 | 15
20 | E6-1-1-2 | УСТРОЙСТВО БЕТОННЫХ ФУНДАМЕНТОВ ОБЩЕГО НАЗНАЧЕНИЯ ПОД КОЛОННЫ ОБЪЕМОМ ДО 3 М3 | 100М3 | 0,02
20.1 | 000001 | ЗАТРАТЫ ТРУДА РАБОЧИХ-СТРОИТЕЛЕЙ | ЧЕЛ-Ч | 535,5 | 10,71
20.2 | 000003 | ЗАТРАТЫ ТРУДА МАШИНИСТОВ | ЧЕЛ-Ч | 29,05 | 0,581
20.3 | 000112 | АВТОПОГРУЗЧИКИ 5 Т | МАШ-Ч | 0,27 | 0,0054
20.4 | 000403 | ВИБРАТОРЫ ГЛУБИННЫЕ | МАШ-Ч | 26,3 | 0,526
20.5 | 000698 | КРАНЫ БАШЕННЫЕ ПРИ РАБОТЕ НА ДРУГИХ ВИДАХ СТРОИТЕЛЬСТВА (КРОМЕ МОНТАЖА ТЕХНОЛОГИЧЕСКОГО ОБОРУДОВАНИЯ) 8 Т | МАШ-Ч | 27,85 | 0,557
20.6 | 000764 | КРАНЫ НА АВТОМОБИЛЬНОМ ХОДУ ПРИ РАБОТЕ НА ДРУГИХ ВИДАХ СТРОИТЕЛЬСТВА (КРОМЕ МАГИСТРАЛЬНЫХ ТРУБОПРОВОДОВ) 16 Т | МАШ-Ч | 0,37 | 0,0074
20.7 | 001571 | ПИЛА ЭЛЕКТРИЧЕСКАЯ ЦЕПНАЯ | МАШ-Ч | 0,84 | 0,0168
20.8 | 002509 | АВТОМОБИЛИ БОРТОВЫЕ ГРУЗОПОДЪЕМНОСТЬЮ ДО 5 Т | МАШ-Ч | 0,56 | 0,0112
20.9 | 006322 | БЕТОН ТЯЖЕЛЫЙ КЛАССА В15 /М-200/ ФРАКЦИИ 5-20 ММ | М3 | 102 | 2,04
20.10 | 009219 | ВОДА | М3 | 0,441 | 0,00882
20.11 | 030407 | ГВОЗДИ СТРОИТЕЛЬНЫЕ | Т | 0,0238 | 0,000476
20.12 | 030652 | ИЗВЕСТЬ СТРОИТЕЛЬНАЯ НЕГАШЕНАЯ КОМОВАЯ, СОРТ 1 | Т | 0,027 | 0,00054
20.13 | 032524 | КАТАНКА ГОРЯЧЕКАТАНАЯ В МОТКАХ ДИАМЕТРОМ 6,3-6,5 ММ | Т | 0,0375 | 0,00075
20.14 | 036061 | ПИЛОМАТЕРИАЛЫ ХВОЙНЫХ ПОРОД. ДОСКИ ОБРЕЗНЫЕ ДЛИНОЙ 4-6,5 М, ШИРИНОЙ 75-150 ММ, ТОЛЩИНОЙ 44 ММ И БОЛЕЕ III СОРТА | М3 | 0,68 | 0,0136
20.15 | 051619 | ЩИТЫ ИЗ ДОСОК ТОЛЩИНОЙ 25 ММ | М2 | 64,1 | 1,282
20.16 | 087431 | ПЛЕНКА ПОЛИЭТИЛЕНОВАЯ ТОЛЩИНОЙ 0,150 ММ | М2 | 153 | 3,06
21 | E23-1-7-2 | УКЛАДКА ТРУБОПРОВОДОВ ИЗ ЖЕЛЕЗОБЕТОННЫХ БЕЗНАПОРНЫХ РАСТРУБНЫХ ТРУБ ДИАМЕТРОМ 500 ММ | 100М | 0,07
21.1 | 000001 | ЗАТРАТЫ ТРУДА РАБОЧИХ-СТРОИТЕЛЕЙ | ЧЕЛ-Ч | 102 | 7,14
21.2 | 000003 | ЗАТРАТЫ ТРУДА МАШИНИСТОВ | ЧЕЛ-Ч | 8,33 | 0,5831
21.3 | 000847 | КРАНЫ-ТРУБОУКЛАДЧИКИ ДЛЯ ТРУБ ДИАМЕТРОМ (ГРУЗОПОДЪЕМНОСТЬЮ) ДО 700 ММ (12,5 Т) | МАШ-Ч | 8,12 | 0,5684
21.4 | 002509 | АВТОМОБИЛИ БОРТОВЫЕ ГРУЗОПОДЪЕМНОСТЬЮ ДО 5 Т | МАШ-Ч | 0,21 | 0,0147
21.5 | 009219 | ВОДА | М3 | 19,6 | 1,372
21.6 | 026763 | ТРУБЫ ЖЕЛЕЗОБЕТОННЫЕ БЕЗНАПОРНЫЕ РАСТРУБНЫЕ ДИАМЕТРОМ 500 ММ | М | 99,8 | 6,986
21.7 | 030010 | АСБЕСТ ХРИЗОТИЛОВЫЙ МАРКИ К-6-45 | Т | 0,03 | 0,0021
21.8 | 034247 | КАБОЛКА | Т | 0,043 | 0,00301
21.9 | 034501 | ПОРТЛАНДЦЕМЕНТ ОБЩЕСТРОИТЕЛЬНОГО НАЗНАЧЕНИЯ БЕЗДОБАВОЧНЫЙ МАРКИ 400 | Т | 0,07 | 0,0049
22 | E23-1-7-5 | УКЛАДКА ТРУБОПРОВОДОВ ИЗ ЖЕЛЕЗОБЕТОННЫХ БЕЗНАПОРНЫХ РАСТРУБНЫХ ТРУБ ДИАМЕТРОМ 1000 ММ | 100М | 0,08
22.1 | 000001 | ЗАТРАТЫ ТРУДА РАБОЧИХ-СТРОИТЕЛЕЙ | ЧЕЛ-Ч | 187,6 | 15,008
22.2 | 000003 | ЗАТРАТЫ ТРУДА МАШИНИСТОВ | ЧЕЛ-Ч | 14,41 | 1,1528
22.3 | 000848 | КРАНЫ-ТРУБОУКЛАДЧИКИ ДЛЯ ТРУБ ДИАМЕТРОМ (ГРУЗОПОДЪЕМНОСТЬЮ) 800-1000 ММ (35 Т) | МАШ-Ч | 13,89 | 1,1112
22.4 | 002509 | АВТОМОБИЛИ БОРТОВЫЕ ГРУЗОПОДЪЕМНОСТЬЮ ДО 5 Т | МАШ-Ч | 0,52 | 0,0416
22.5 | 009219 | ВОДА | М3 | 78,5 | 6,28
22.6 | 012226 | РАСТВОР ГОТОВЫЙ КЛАДОЧНЫЙ ЦЕМЕНТНЫЙ, МАРКА 100 | М3 | 0,66 | 0,0528
22.7 | 026766 | ТРУБЫ ЖЕЛЕЗОБЕТОННЫЕ БЕЗНАПОРНЫЕ РАСТРУБНЫЕ ДИАМЕТРОМ 1000 ММ | М | 99,7 | 7,976
22.8 | 030010 | АСБЕСТ ХРИЗОТИЛОВЫЙ МАРКИ К-6-45 | Т | 0,114 | 0,00912
22.9 | 034247 | КАБОЛКА | Т | 0,084 | 0,00672
22.10 | 034501 | ПОРТЛАНДЦЕМЕНТ ОБЩЕСТРОИТЕЛЬНОГО НАЗНАЧЕНИЯ БЕЗДОБАВОЧНЫЙ МАРКИ 400 | Т | 0,2656 | 0,021248
23 | E27-4-1-2 | УСТРОЙСТВО ПОДСТИЛАЮЩИХ И ВЫРАВНИВАЮЩИХ СЛОЕВ ОСНОВАНИЙ ИЗ ПЕСЧАНО-ГРАВИЙНОЙ СМЕСИ, ДРЕСВЫ | 100М3 | 0,04
23.1 | 000001 | ЗАТРАТЫ ТРУДА РАБОЧИХ-СТРОИТЕЛЕЙ | ЧЕЛ-Ч | 14,4 | 0,576
23.2 | 000003 | ЗАТРАТЫ ТРУДА МАШИНИСТОВ | ЧЕЛ-Ч | 14,3 | 0,572
23.3 | 000107 | АВТОГРЕЙДЕРЫ СРЕДНЕГО ТИПА 99 (135) КВТ (Л.С.) | МАШ-Ч | 1,55 | 0,062
23.4 | 000112 | АВТОПОГРУЗЧИКИ 5 Т | МАШ-Ч | 4,76 | 0,1904
23.5 | 000626 | КАТКИ ДОРОЖНЫЕ САМОХОДНЫЕ НА ПНЕВМОКОЛЕСНОМ ХОДУ 30 Т | МАШ-Ч | 7,08 | 0,2832
23.6 | 001135 | МАШИНЫ ПОЛИВОМОЕЧНЫЕ 6000 Л | МАШ-Ч | 0,91 | 0,0364
23.7 | 023469 | ВОДА | М3 | 7 | 0,28
23.8 | 041398 | ПЕСЧАНО-ГРАВИЙНАЯ СМЕСЬ ИЛИ ЩЕБЕНОЧНО-ПЕСЧАНАЯ СМЕСЬ ОПТИМАЛЬНОГО ГРАНУЛОМЕТРИЧЕСКОГО СОСТАВА | М3 | 122 | 4,88
24 | E23-2-1-5 | ПОКРЫТИЕ БИТУМНОЙ МАСТИКОЙ БЕТОННЫХ И ЖЕЛЕЗОБЕТОННЫХ ТРУБ ДИАМЕТРОМ 500 ММ | 100М | 0,07
24.1 | 000001 | ЗАТРАТЫ ТРУДА РАБОЧИХ-СТРОИТЕЛЕЙ | ЧЕЛ-Ч | 44,33 | 3,1031
24.2 | 000003 | ЗАТРАТЫ ТРУДА МАШИНИСТОВ | ЧЕЛ-Ч | 0,59 | 0,0413
24.3 | 000762 | КРАНЫ НА АВТОМОБИЛЬНОМ ХОДУ ПРИ РАБОТЕ НА ДРУГИХ ВИДАХ СТРОИТЕЛЬСТВА (КРОМЕ МАГИСТРАЛЬНЫХ ТРУБОПРОВОДОВ) 10 Т | МАШ-Ч | 0,24 | 0,0168
24.4 | 000863 | КОТЛЫ БИТУМНЫЕ ПЕРЕДВИЖНЫЕ 1000 Л | МАШ-Ч | 7,54 | 0,5278
24.5 | 002509 | АВТОМОБИЛИ БОРТОВЫЕ ГРУЗОПОДЪЕМНОСТЬЮ ДО 5 Т | МАШ-Ч | 0,35 | 0,0245
24.6 | 030102 | БИТУМЫ НЕФТЯНЫЕ СТРОИТЕЛЬНЫЕ МАРКИ БН-90/10 | Т | 0,051 | 0,00357
24.7 | 032136 | МАСТИКА БИТУМНО-ПОЛИМЕРНАЯ | Т | 0,818 | 0,05726
24.8 | 034006 | ТОПЛИВО ДИЗЕЛЬНОЕ | Т | 0,115 | 0,00805
25 | E23-2-1-8 | ПОКРЫТИЕ БИТУМНОЙ МАСТИКОЙ БЕТОННЫХ И ЖЕЛЕЗОБЕТОННЫХ ТРУБ ДИАМЕТРОМ 1000 ММ | 100М | 0,08
25.1 | 000001 | ЗАТРАТЫ ТРУДА РАБОЧИХ-СТРОИТЕЛЕЙ | ЧЕЛ-Ч | 83,72 | 6,6976
25.2 | 000003 | ЗАТРАТЫ ТРУДА МАШИНИСТОВ | ЧЕЛ-Ч | 1,15 | 0,092
25.3 | 000762 | КРАНЫ НА АВТОМОБИЛЬНОМ ХОДУ ПРИ РАБОТЕ НА ДРУГИХ ВИДАХ СТРОИТЕЛЬСТВА (КРОМЕ МАГИСТРАЛЬНЫХ ТРУБОПРОВОДОВ) 10 Т | МАШ-Ч | 0,46 | 0,0368
25.4 | 000863 | КОТЛЫ БИТУМНЫЕ ПЕРЕДВИЖНЫЕ 1000 Л | МАШ-Ч | 14,04 | 1,1232
25.5 | 002509 | АВТОМОБИЛИ БОРТОВЫЕ ГРУЗОПОДЪЕМНОСТЬЮ ДО 5 Т | МАШ-Ч | 0,69 | 0,0552
25.6 | 030102 | БИТУМЫ НЕФТЯНЫЕ СТРОИТЕЛЬНЫЕ МАРКИ БН-90/10 | Т | 0,098 | 0,00784
25.7 | 032136 | МАСТИКА БИТУМНО-ПОЛИМЕРНАЯ | Т | 1,58 | 0,1264
25.8 | 034006 | ТОПЛИВО ДИЗЕЛЬНОЕ | Т | 0,222 | 0,01776
НА ЗАТРАТЫ ТРУДА РАБОЧИХ-СТРОИТЕЛЕЙ:
НА ЭКСПЛУАТАЦИЮ МАШИН И МЕХАНИЗМОВ:
НА СТРОИТЕЛЬНЫЕ МАТЕРИАЛЫ И КОНСТРУКЦИИ:
НА ОБОРУДОВАНИЯ:
ИТОГО:
НАИМЕНОВАНИЕ УЧАСТНИКА:
М.П.

## TNDR (hidden)
НАИМЕНОВАНИЕ СТРОЙКИ: РАЗРАБОТКА ДЕТАЛЬНОГО ПРОЕКТА, АВТОРСКОГО И ТЕХНИЧЕСКОГО НАДЗОРА В РАМКАХ ПРОЕКТА ''УСТОЙЧИВОЕ РАЗВИТИЕ СЕЛЬСКОЙ МЕСТНОСТИ (РЕСПУБЛИКА КАРАКАЛПАКСТАН)''
НАИМЕНОВАНИЕ ОБЪЕКТА: №3-10_АСФАЛЬТИРОВАНИЕ ВНУТРЕННИХ ДОРОГ. МСГ ОЛМАЗОР
ЛОКАЛЬНАЯ РЕСУРСНАЯ ВЕДОМОСТЬ № 247-762-6171
316003-54909-03-ES-EST-00010-001_3
ОСНОВАНИЕ:316003-54909-03-CI-SOW-00010-007_2
№№ | ОБОСНОВАНИЕ | НАИМЕНОВАНИЕ РАБОТ И РЕСУРСОВ | ЕД.ИЗМ | КОЛ-ВО |  | ЦЕНА | СУММА
|  |  |  | НА ЕДИНИЦУ | ПО ПРОЕКТУ
1 | 2 | 3 | 4 | 5 | 6 | 7 | 8
РАЗДЕЛ 1: ПЕРЕВОЗКА
1 | ЩПС | ТРАНСПОРТИРОВКА ЩПС НА 37 КМ | Т/КМ | 4510.8085 |  | 27373 | 123474367.57
2 | ЩЕБЕНЬ | ТРАНСПОРТИРОВКА ЩЕБНЯ НА 37 КМ | Т/КМ | 3025.7933 |  | 27373 | 82825043.07
3 | ГАБС | ТРАНСПОРТИРОВКА ГАБС НА 22 КМ | Т/КМ | 1183.0694 |  | 18217.68 | 21552781.21
|  | ВСЕГО | СУМ |  |  |  | 227852191.85
РАЗДЕЛ 2: ЗЕМЛЯНЫЕ РАБОТЫ
4 | E1-1-36-2 | ПЛАНИРОВКА ПЛОЩАДЕЙ БУЛЬДОЗЕРАМИ МОЩНОСТЬЮ 79 [108] КВТ [Л.С.] | 1000М2 | 3.359 |  | 57958.6 | 194682.93
5 | E1-2-12-1 ШHК.ДОП.5 | УПЛОТНЕНИЕ ПЛОЩАДЕЙ И ПОВЕРХНОСТЕЙ САМОХОДНЫМИ КАТКАМИ НА ПНЕВМОКОЛЕСНОМ ХОДУ ЗА 4 ПРОХОДА ПО ОДНОМУ СЛЕДУ МАССОЙ КАТКА 16 Т НА ПЕРВЫЙ ПРОХОД ПО ОДНОМУ СЛЕДУ ПРИ ТОЛЩИНЕ СЛОЯ ДО 25 СМ ПРИ ДЛИНЕ ГОНА, М: ДО 100 | 1000М2 | 3.359 |  | 619366.28 | 2080451.34
6 | E1-2-12-4 ШHК.ДОП.5 К=4 | НА КАЖДЫЙ ПОСЛЕДУЮЩИЙ ПРОХОД ПО ОДНОМУ СЛЕДУ ДОБАВЛЯТЬ К НОРМЕ 01-02-012-1 ЗА 4 PАЗА | 1000М2 | 3.359 |  | 457378.18 | 1536333.29
7 | E1-1-32-1 | РАЗРАБОТКА ГРУНТА С ПЕРЕМЕЩЕНИЕМ ДО 10 М БУЛЬДОЗЕРАМИ МОЩНОСТЬЮ 132 [180] КВТ [Л.С.], 1 ГРУППА ГРУНТОВ | 1000М3 | 1.76 |  | 1268071.94 | 2231806.61
8 | E1-1-32-9 К=9 | ПРИ ПЕРЕМЕЩЕНИИ ГРУНТА НА КАЖДЫЕ ПОСЛЕДУЮЩИЕ 10 М ДОБАВЛЯТЬ К НОРМЕ 01-01-032-1 ЗА 9 PАЗ | 1000М3 | 0.176 |  | 10253824.77 | 1804673.16
9 | E1-1-181-13 ШHК.ДОП.4 | ПОГРУЗКА ГРУНТА ПОГРУЗЧИКОМ К-701-3СТ С КОВШОМ ВМЕСТИМОСТЬ 1,7М3, ГРУППА ГРУНТА 1 | 1000М3 | 1.584 |  | 1299064.34 | 2057717.92
10 | С310-1003 | ПЕРЕВОЗКА ГРУЗОВ АВТОМОБИЛЕМ НА 3 КМ, КЛАСС ГРУЗА 1 #T.Ч.TАБ 7#КЭМ=0,41 #КОЭФФИЦИEHTЫ К HОPМАМ ВPEМEHИ ДЛЯ УЧЁTА ГPУЗОПОДЪЁМHОСTИ АВTОСАМОСВАЛОВ: ГPУЗОПОДЪЁМHОСTЬ TH. 25 | Т | 2534.4 |  | 4799.05 | 12162719.57
|  | ВСЕГО | СУМ |  |  |  | 22068384.82
РАЗДЕЛ 3: КОНСТРУКЦИЯ ДОРОЖНОЙ ОДЕЖДЫ
11 | E27-13-10-1 ШHК.ДОП.9 | УСТРОЙСТВО ПОКРЫТИЯ ИЗ ГОРЯЧИХ АСФАЛЬТОБЕТОННЫХ СМЕСЕЙ АСФАЛЬТОУКЛАДЧИКАМИ ТИПА "VOGELE" ПРИ ШИРИНЕ УКЛАДКИ ДО 6 М И ТОЛЩИНОЙ СЛОЯ 4 СМ: ПЛОТНЫХ МЕЛКОЗЕРНИСТЫХ | 1000М2 | 9.792 |  | 64188291.49 | 628531750.28
12 | E27-13-11-1 ШHК.ДОП.9 К=2 | ПРИ ИЗМЕНЕНИИ ТОЛЩИНЫ ПОКРЫТИЯ НА 0,5 СМ ДОБАВЛЯТЬ ИЛИ ИСКЛЮЧАТЬ: К НОРМЕ 27-13-010-01 ЗА 2 PАЗА | 1000М2 | 9.792 |  | 15645744.46 | 153203129.77
13 | E27-6-26-1 | РОЗЛИВ ВЯЖУЩИХ МАТЕРИАЛОВ | Т | 5 |  | 6406269.93 | 32031349.63
14 | E27-4-5-2 | УСТРОЙСТВО ОСНОВАНИЙ ТОЛЩИНОЙ 15 СМ ИЗ ЩЕБНЯ ФРАКЦИИ 40-70 ММ [ПРИ УКАТКЕ КАМЕННЫХ МАТЕРИАЛОВ С ПРЕДЕЛОМ ПРОЧНОСТИ НА СЖАТИЕ СВЫШЕ 98,1 [1000] МПА [КГС/СМ2]] ДВУХСЛОЙНЫХ ВЕРХНЕГО СЛОЯ | 1000М2 | 11.968 |  | 24168090.5 | 289243707.05
15 | E27-4-5-4 К=3 | НА КАЖДЫЙ 1 СМ ИЗМЕНЕНИЯ ТОЛЩИНЫ СЛОЯ ДОБАВЛЯТЬ ИЛИ ИСКЛЮЧАТЬ К НОРМАМ С 27-04-005-1 ПО 27-04-005-3 ЗА 3 PАЗА | 1000М2 | -11.968 |  | 3815960.27 | -45669412.51
16 | E27-4-3-6 ШHК.ДОП.4 | УСТРОЙСТВО ОСНОВАНИЙ И ПОКРЫТИЙ ИЗ ПЕСЧАНО-ГРАВИЙНЫХ СМЕСЕЙ ДВУХСЛОЙНЫХ НИЖНИЙ СЛОЙ ТОЛЩИНОЙ 12 СМ | 1000М2 | 11.968 |  | 7347367.95 | 87933299.57
17 | E27-4-3-8 ШHК.ДОП.7 К=6 | УСТРОЙСТВО ОСНОВАНИЙ И ПОКРЫТИЙ ИЗ ПЕСЧАНО-ГРАВИЙНЫХ СМЕСЕЙ НА КАЖДЫЙ 1 СМ ИЗМЕНЕНИЯ ТОЛЩИНЫ СЛОЯ ДОБАВЛЯТЬ К НОРМАМ С 27-04-003-05 ПО 27-04-003-07 ЗА 6 PАЗ | 1000М2 | 11.968 |  | 2274463.12 | 27220774.6
18 | E27-8-1-11 ПPИМEHEH КОЭФ. К=0,6 | УКРЕПЛЕНИЕ ОБОЧИН ЩЕБНЕМ СМЕСЬЮ ТОЛЩИНОЙ 6 СМ | 1000М2 | 2.176 |  | 8250438.91 | 17952955.06
|  | ЗАТРАТЫ ТРУДА РАБОЧИХ | ЧЕЛ-ЧАС |  |  |  | 890.5824
|  | ВСЕГО | СУМ |  |  |  | 1190447553.45
РАЗДЕЛ 4: ОБУСТРОЙСТВО ДОРОГ
19 | E27-9-8-1 | УСТАНОВКА ДОРОЖНЫХ ЗНАКОВ НА МЕТАЛЛИЧЕСКИХ СТОЙКАХ | 100ШТ | 0.15 |  | 78767075.4 | 11815061.31
20 | E6-1-1-2 | УСТРОЙСТВО БЕТОННЫХ ФУНДАМЕНТОВ ОБЩЕГО НАЗНАЧЕНИЯ ПОД КОЛОННЫ ОБЪЕМОМ ДО 3 М3 | 100М3 | 0.02 |  | 104574686.5 | 2091493.73
21 | E23-1-7-2 | УКЛАДКА ТРУБОПРОВОДОВ ИЗ ЖЕЛЕЗОБЕТОННЫХ БЕЗНАПОРНЫХ РАСТРУБНЫХ ТРУБ ДИАМЕТРОМ 500 ММ | 100М | 0.07 |  | 23385402.43 | 1636978.17
22 | E23-1-7-5 | УКЛАДКА ТРУБОПРОВОДОВ ИЗ ЖЕЛЕЗОБЕТОННЫХ БЕЗНАПОРНЫХ РАСТРУБНЫХ ТРУБ ДИАМЕТРОМ 1000 ММ | 100М | 0.08 |  | 34038563.63 | 2723085.09
23 | E27-4-1-2 | УСТРОЙСТВО ПОДСТИЛАЮЩИХ И ВЫРАВНИВАЮЩИХ СЛОЕВ ОСНОВАНИЙ ИЗ ПЕСЧАНО-ГРАВИЙНОЙ СМЕСИ, ДРЕСВЫ | 100М3 | 0.04 |  | 7183551 | 287342.04
24 | E23-2-1-5 | ПОКРЫТИЕ БИТУМНОЙ МАСТИКОЙ БЕТОННЫХ И ЖЕЛЕЗОБЕТОННЫХ ТРУБ ДИАМЕТРОМ 500 ММ | 100М | 0.07 |  | 12518313.57 | 876281.95
25 | E23-2-1-8 | ПОКРЫТИЕ БИТУМНОЙ МАСТИКОЙ БЕТОННЫХ И ЖЕЛЕЗОБЕТОННЫХ ТРУБ ДИАМЕТРОМ 1000 ММ | 100М | 0.08 |  | 24113178.88 | 1929054.31
|  | ЗАТРАТЫ ТРУДА РАБОЧИХ | ЧЕЛ-ЧАС |  |  |  | 91.2347
|  | ВСЕГО | СУМ |  |  |  | 21359296.6
ИТОГО ПО ВСЕМ РАЗДЕЛАМ:
|  | ЗАТРАТЫ ТРУДА РАБОЧИХ | ЧЕЛ-ЧАС |  |  |  | 981.8171
|  | ВСЕГО | СУМ |  |  |  | 1461727426.72
|  | ВСЕГО | СУМ |  |  |  | 1461727426.61
Составил: ____________________________Байматов А.С.