## един
Nurobod tuman Mash’al MFY hududidagi tuman Obodonlashtirish boshqarmasi tassarufida bo'lgan ko’kalamzorlashtirish hududiga sug’orish (poliv) tizimlarini va suv chiqarish quduqlarini tashkil etish.
ВЕДОМОСТЬ ОБЪЕМОВ РАБОТ №
№ п/п | Шифр номера нормативов и коды ресурсов | Тип работы | Единица измерения | Объем работ по проекту | Стоимость
[5 empty] | на единицу измерения | сумма
1 | 2 | 3 | 4 | 5 | 6
БУРЕНИЕ СКВАЖИНЫ ДЛЯ ПОЛИВА
ЗЕМЛЯННЫЕ РАБОТЫ
1 | Е0102-027-05 | ПЛАНИРОВКА ПЛОЩАДЕЙ РУЧНЫМ СПОСОБОМ, ГРУППА ГРУНТОВ 2 | 1000М2 | 0.05
2 | Е0102-057-02 | РАЗРАБОТКА ГРУНТА ВРУЧНУЮ | 100М3 | 0.1
3 | Е0102-061-02 | ОБРАТНАЯ ЗАСЫПКА ГРУНТА ВРУЧНУЮ | 100М3 | 0.1
4 | Е0401-001-02 . КН.1 ТЧ П.3.1 КЗТР=1,1, КЭМ=1,1, КМР=1,1 | РОТОРНОЕ БУРЕНИЕ СКВАЖИН С ПРЯМОЙ ПРОМЫВКОЙ СТАНКАМИ С ДИЗЕЛЬНЫМ ДВИГАТЕЛЕМ ГЛУБИНОЙ ДО 50 М В ГРУНТАХ ГРУППЫ: 2. ПРИМЕНЕНИЕ ДОЛОТ ДИАМЕТРОМ ДО 250ММ, ПРИМЕНЕНЫ КОЭФФИЦИЕНТЫ К НОРМАМ ЗАТРАТ ТРУДА РАБОЧИХ-СТРОИТЕЛЕЙ - 1,1; К НОРМАМ ЭКСПЛУАТАЦИИ МАШИН - 1,1; К НОРМАМ РАСХОДА МАТЕРИАЛОВ (КРОМЕ ДОЛОТ) - 1,1 | 100М | 0.1
5 | Е0401-001-03 . КН.1 ТЧ П.3.1 КЗТР=1,1, КЭМ=1,1, КМР=1,1 | РОТОРНОЕ БУРЕНИЕ СКВАЖИН С ПРЯМОЙ ПРОМЫВКОЙ СТАНКАМИ С ДИЗЕЛЬНЫМ ДВИГАТЕЛЕМ ГЛУБИНОЙ ДО 50 М В ГРУНТАХ ГРУППЫ: 3. ПРИМЕНЕНИЕ ДОЛОТ ДИАМЕТРОМ ДО 250ММ, ПРИМЕНЕНЫ КОЭФФИЦИЕНТЫ К НОРМАМ ЗАТРАТ ТРУДА РАБОЧИХ-СТРОИТЕЛЕЙ - 1,1; К НОРМАМ ЭКСПЛУАТАЦИИ МАШИН - 1,1; К НОРМАМ РАСХОДА МАТЕРИАЛОВ (КРОМЕ ДОЛОТ) - 1,1 | 100М | 0.4
6 | Е0401-002-03 . КН.1 ТЧ П.3.1 КЗТР=1,1, КЭМ=1,1, КМР=1,1 | РОТОРНОЕ БУРЕНИЕ СКВАЖИН С ПРЯМОЙ ПРОМЫВКОЙ СТАНКАМИ С ДИЗЕЛЬНЫМ ДВИГАТЕЛЕМ ГЛУБИНОЙ ДО 100 М В ГРУНТАХ ГРУППЫ: 3. ПРИМЕНЕНИЕ ДОЛОТ ДИАМЕТРОМ ДО 250ММ, ПРИМЕНЕНЫ КОЭФФИЦИЕНТЫ К НОРМАМ ЗАТРАТ ТРУДА РАБОЧИХ-СТРОИТЕЛЕЙ - 1,1; К НОРМАМ ЭКСПЛУАТАЦИИ МАШИН - 1,1; К НОРМАМ РАСХОДА МАТЕРИАЛОВ (КРОМЕ ДОЛОТ) - 1,1 | 100М | 0.24
7 | Е0401-002-04 . КН.1 ТЧ П.3.1 КЗТР=1,1, КЭМ=1,1, КМР=1,1 | РОТОРНОЕ БУРЕНИЕ СКВАЖИН С ПРЯМОЙ ПРОМЫВКОЙ СТАНКАМИ С ДИЗЕЛЬНЫМ ДВИГАТЕЛЕМ ГЛУБИНОЙ ДО 100 М В ГРУНТАХ ГРУППЫ: 4. ПРИМЕНЕНИЕ ДОЛОТ ДИАМЕТРОМ ДО 250ММ, ПРИМЕНЕНЫ КОЭФФИЦИЕНТЫ К НОРМАМ ЗАТРАТ ТРУДА РАБОЧИХ-СТРОИТЕЛЕЙ - 1,1; К НОРМАМ ЭКСПЛУАТАЦИИ МАШИН - 1,1; К НОРМАМ РАСХОДА МАТЕРИАЛОВ (КРОМЕ ДОЛОТ) - 1,1 | 100М | 0.26
8 | Е0401-003-04 . КН.1 ТЧ П.3.1 КЗТР=1,1, КЭМ=1,1, КМР=1,1 | РОТОРНОЕ БУРЕНИЕ СКВАЖИН С ПРЯМОЙ ПРОМЫВКОЙ СТАНКАМИ С ДИЗЕЛЬНЫМ ДВИГАТЕЛЕМ ГЛУБИНОЙ ДО 200 М В ГРУНТАХ ГРУППЫ: 4. ПРИМЕНЕНИЕ ДОЛОТ ДИАМЕТРОМ ДО 250ММ, ПРИМЕНЕНЫ КОЭФФИЦИЕНТЫ К НОРМАМ ЗАТРАТ ТРУДА РАБОЧИХ-СТРОИТЕЛЕЙ - 1,1; К НОРМАМ ЭКСПЛУАТАЦИИ МАШИН - 1,1; К НОРМАМ РАСХОДА МАТЕРИАЛОВ (КРОМЕ ДОЛОТ) - 1,1 | 100М | 1
9 | Е0401-004-04 . КН.1 ТЧ П.3.1 КЗТР=1,1, КЭМ=1,1, КМР=1,1 | РОТОРНОЕ БУРЕНИЕ СКВАЖИН С ПРЯМОЙ ПРОМЫВКОЙ СТАНКАМИ С ДИЗЕЛЬНЫМ ДВИГАТЕЛЕМ ГЛУБИНОЙ ДО 400 М В ГРУНТАХ ГРУППЫ: 4. ПРИМЕНЕНИЕ ДОЛОТ ДИАМЕТРОМ ДО 250ММ, ПРИМЕНЕНЫ КОЭФФИЦИЕНТЫ К НОРМАМ ЗАТРАТ ТРУДА РАБОЧИХ-СТРОИТЕЛЕЙ - 1,1; К НОРМАМ ЭКСПЛУАТАЦИИ МАШИН - 1,1; К НОРМАМ РАСХОДА МАТЕРИАЛОВ (КРОМЕ ДОЛОТ) - 1,1 | 100М | 0.3
10 | Е0402-004-02 | СВОБОДНЫЙ СПУСК ИЛИ ПОДЪЕМ ОБСАДНЫХ ТРУБ [НАДФИЛЬТРОВЫХ ТРУБ] В ТРУБАХ БОЛЬШЕГО ДИАМЕТРА ПРИ РОТОРНОМ БУРЕНИИ УСТАНОВКАМИ НА БАЗЕ АВТОМОБИЛЕЙ ГРУЗОПОДЪЕМНОСТЬЮ 12,5Т С СОЕДИНЕНИЕМ: СВАРНЫМ | 10М | 0.1
11 | С | СТОИМОСТЬ ОБСАДНЫХ ТРУБ Д159Х7ММ | М | 175.5
12 | Е0404-001-01 | УСТАНОВКА ФИЛЬТРОВ НА КОЛОННЕ ВОДОПОДЪЕМНЫХ ТРУБ ПРИ РОТОРНОМ БУРЕНИИ ПРИ ГЛУБИНЕ СКВАЖИНЫ:ДО 500 М | 10М | 5.5
13 | С | СТОИМОСТЬ ФИЛЬТР ТРУБ Д159Х7ММ | М | 55
14 | Е0404-004-01 | ОТКАЧКА ВОДЫ ИЗ СКВАЖИНЫ ЭРЛИФТОМ ПРИ РОТОРНОМ БУРЕНИИ С КОМПРЕССОРОМ, РАБОТАЮЩИМ ОТ ДВИГАТЕЛЯ ВНУТРЕННЕГО СГОРАНИЯ ПРИ ГЛУБИНЕ СКВАЖИНЫ: ДО 300 М | СУТКИ | 1
15 | Е0404-003-01 | ЗАСЫПКА В МЕЖТРУБНОЕ ПРОСТРАНСТВО ПРИ ВСЕХ ВИДАХ БУРЕНИЯ: ГРАВИЯ | 10М3 | 0.722
ГИДРОМЕХАНИЧЕСКОЕ ОБОРУДОВАНИЕ
16 | Ц0704-030-08 | НАСОС АРТЕЗИАНСКИЙ МАРКИ ЭЦВ 6-CI50-014-16 С ПОГРУЖНЫМ ЭЛЕКТРОДВИГАТЕЛЕМ | ШТ | 1
17 |  | ГЛУБИННЫЙ СКВАЖИННЫЙ НАСОС ЭЦВ 6-CI50-014-16 ЭЛ. ДВИГ.7,5 КВТ | ШТ | 1
18 | С | СТОИМОСТЬ ВОДОПОДЬЕМНЫЙ ТРУБЫ СТАЛЬНЫЕ 57Х2,1 ММ | М | 100
19 | С | ФЛАНЦЫ СТАЛЬНЫЕ DN-50 | ШТ | 50
НЭС
НЭС
ОБОРУДОВАНИЕ ДЛЯ СИСТЕМЫ (АСКУЭ)
1 | Ц0803-600-02 | СЧЕТЧИКИ, УСТАНАВЛИВАЕМЫЕ НА ГОТОВОМ ОСНОВАНИИ ТРЕХФАЗНЫЕ | ШТ | 1
2 |  | СЧЕТЧИК ЭЛЕКТРОННЫЙ, СЧЕТЧИК КАИФА 3ХФАЗНЫЙ С GPRS МОДУЛЕМ | ШТ | 1
3 | Ц0803-572-03 | БЛОК УПРАВЛЕНИЯ ШКАФНОГО ИСПОЛНЕНИЯ ИЛИ РАСПРЕДЕЛИТЕЛЬНЫЙ ПУНКТ [ШКАФ], УСТАНАВЛИВАЕМЫЙ НА СТЕНЕ, ВЫСОТА И ШИРИНА, ММ, ДО 600Х600 | ШТ | 1
4 |  | ШКАФ УЧЕТА НЕТИПОВОЙ С ЗАМКОМ, СТЕПЕНЬ ЗАЩИТЫ IP54 (800Х660Х220ММ) | ШТ | 1
5 |  | ПРОВОД С МЕДНОЙ ЖИЛОЙ, ГИБКИЙ (НА ЗАЗЕМЛ.) ПВ3-1Х4 | М | 12
6 |  | ПЛАСТИКОВЫЕ КОРПУСА ДЛЯ АСКУЭ ЩМПП IP65 | ШТ | 1
П10-2 (НА ОДНУ ОПОРУ)
7 | Е3304-003-07 | УСТАНОВКА ЖЕЛЕЗОБЕТОННЫХ ОПОР ВЛ 0.38, 6-10 КВ C ТРАВЕРСАМИ С ОДИНАРНЫМИ ПРИСТАВКАМИ ОДНОСТОЕЧНЫХ | ОПОРА | 1
8 | С | ОПОРЫ ВОЗДУШНЫХ ЭЛЕКТРОПЕРЕДАЧ CB-110 (ГАБАРИТНЫЕ РАЗМЕРЫ ДИАМ.11000Х270Х170 ММ) OZDST 3062:2016 | ШТ | 1
9 | С | ТРАВЕРСА ТМ-3 | ШТ | 1
10 | С | ХОМУТ Х1 | ШТ | 1
11 | С | ИЗОЛЯТОР ШФ-20В | ШТ | 6
12 | С | КОЛПАЧОК К-6 | ШТ | 6
13 | С | КРЕПЛЕНИЯ ВГ-1 | ШТ | 6
14 | С | ЗАЖИМ ПС-2 | ШТ | 1
15 | С | ЗАЖИМ ПА | ШТ | 6
16 | С | ПЛИТА ОПОРНАЯ П-3 | ШТ | 1
УА10-2 (НА 3Х ОПОРУ)
17 | Е3304-003-09 | УСТАНОВКА ЖЕЛЕЗОБЕТОННЫХ ОПОР ВЛ 0.38, 6-10 КВ C ТРАВЕРСАМИ С ОДИНАРНЫМИ ПРИСТАВКАМИ ОДНОСТОЕЧНЫХ С ДВУМЯ ПОДКОСАМИ | ОПОРА | 3
18 | С | ОПОРЫ ВОЗДУШНЫХ ЭЛЕКТРОПЕРЕДАЧ CB-110 (ГАБАРИТНЫЕ РАЗМЕРЫ ДИАМ.11000Х270Х170 ММ) OZDST 3062:2016 | ШТ | 9
19 | С | ПЛИТА ОПОРНАЯ П-3 | ШТ | 9
20 | С | ТРАВЕРСА ТМ-6 | ШТ | 3
21 | С | НАКЛАДКА ОГ-2 | ШТ | 6
22 | С | НАКЛАДКА ОГ-5 | ШТ | 3
23 | С | ХОМУТ Х42 | ШТ | 3
24 | С | БОЛТ Б5 | ШТ | 3
25 | С | КРОНШТЕЙН У4 6,5 КГ 6ШТ | КГ | 39
26 | С | СТЯЖКА Г1 5,7 КГ 9ШТ | КГ | 51.3
27 | С | ЗАЗЕМЛЯЮЩИЕ ПРОВОДНИКИ ЗП-1 | М | 7.5
28 | С | ИЗОЛЯТОР ШФ-20В | ШТ | 15
29 | С | КОЛПАЧОК К-6 | ШТ | 15
30 | С | КРЕПЛЕНИЯ ВГ-1 | ШТ | 15
31 | С | ЗАЖИМ ПС-2 | ШТ | 9
32 | С | ЗАЖИМ ПА | ШТ | 18
2К10-1 (НА 2Х ОПОРУ)
33 | Е3304-003-08 | УСТАНОВКА ЖЕЛЕЗОБЕТОННЫХ ОПОР ВЛ 0.38, 6-10 КВ C ТРАВЕРСАМИ С ОДИНАРНЫМИ ПРИСТАВКАМИ ОДНОСТОЕЧНЫХ С ОДНИМ ПОДКОСОМ | ОПОРА | 2
34 | С | ОПОРЫ ВОЗДУШНЫХ ЭЛЕКТРОПЕРЕДАЧ CB-110 (ГАБАРИТНЫЕ РАЗМЕРЫ ДИАМ.11000Х270Х170 ММ) OZDST 3062:2016 | ШТ | 4
35 | С | ПЛИТА ОПОРНАЯ П-3 | ШТ | 2
36 | С | АНКЕР АЦ-1 300,0 КГ 4ШТ | КГ | 1200
37 | С | ТРАВЕРСА ТМ-20 45,0 КГ 6ШТ | КГ | 270
38 | С | ОТТЯЖКА ОТ4 | ШТ | 4
39 | С | ХОМУТ Х33 | ШТ | 4
40 | С | ХОМУТ Х34 | ШТ | 4
41 | С | ХОМУТ Х35 | ШТ | 4
42 | С | СТЯЖКА ОТ5 20,1 КГ 4ШТ | КГ | 80.4
43 | С | БОЛТ Б1 0,7 КГ 4ШТ | КГ | 2.8
44 | С | ЗАЗЕМЛЯЮЩИЕ ПРОВОДНИКИ ЗП-1 | М | 7.7
45 | С | ЗАЖИМ ПС-3 | ШТ | 4
46 | С | ЗАЖИМ ПА | ШТ | 12
АВТОМАТИЧЕСКИЙ ВЫКЛЮЧАТЕЛЬ
47 | 1602-115 | ВЫКЛЮЧАТЕЛЬ АВТОМАТИЧЕСКИЙ ВА88-32 3Р 50А | ШТ | 1
КАБЕЛЬ С АЛЮМИНИЕМ ЖИЛАМИ
48 | Е0102-057-02 | РАЗРАБОТКА ГРУНТА ВРУЧНУЮ В ТРАНШЕЯХ ГЛУБИНОЙ ДО 2 М БЕЗ КРЕПЛЕНИЙ С ОТКОСАМИ, ГРУППА ГРУНТОВ 2 | 100М3 | 0.042
49 | Е0102-061-01 | ОБРАТНАЯ ЗАСЫПКА ГРУНТ ВРУЧНУЮ ТРАНШЕЙ, ПАЗУХ КОТЛОВАНОВ И ЯМ, ГРУППА ГРУНТОВ 1 | 100М3 | 0.042
50 | Ц0802-141-01 | КАБЕЛИ ДО 35 КВ В ГОТОВЫХ ТРАНШЕЯХ БЕЗ ПОКРЫТИЙ. КАБЕЛЬ, МАССА 1 М, КГ, ДО 1 | 100М | 0.2
51 | С | КАБЕЛЬ СИЛОВОЙ С АЛЮМИНИЕВЫМИ ЖИЛАМИ В ПВХ ИЗОЛЯЦИИ И ОБОЛОЧКЕ НА НАПРЯЖЕНИЕ 660 В АВВГ 5Х25 (ОЖ) | 1000М | 0.02
52 | С | ПРОВОДА ОБМОТОЧНЫЕ ДЛЯ ВОДОПОГРУЖНЫХ ЭЛЕКТРОДВИГАТЕЛЕЙ НА НАПРЯЖЕНИЕ ДО 0,66 КВ ВПП 10,0 | 1000М | 0.39
ЭЛЕКТРООБОРУДОВАНИЕ
53 | С | ТРУБА ПНД ДИАМ.100ММ | М | 16
54 | Е3304-017-01 ДОП. 12 МИНСТРОЙ РУЗ N 519 ОТ 18.11.2019 Г. | САМОНЕСУЩИЕ ИЗОЛИРОВАННЫЕ ПРОВОДА 0,4 КВ, СИП-2А НАТЯГИВАНИЕ ПРОВОДА С ПОМОЩЬЮ МЕХАНИЗМОВ | 1 КМ ИЗОЛИРОВАННОГО ПРОВОДА С НЕСКОЛЬКИМИ ЖИЛАМИ ПРИ УСТАНОВКЕ 20 ОПОР НА КМ | 0.225
55 | С | ПРОВОД ИЗОЛИРОВАННЫЙ САМОНЕСУЩИЙ СИП-2 3Х25+1Х35 | 1000М | 0.225
56 | С | КАБЕЛЬНАЯ КОНЦЕВАЯ МУФТА 5ПКТП-1-25/50 (КВТ) | ШТ | 2
МАТЕРИАЛЫ
57 | Е0601-001-13 ДОП. 3 | УСТРОЙСТВО ФУНДАМЕНТОВ-СТОЛБОВ БЕТОННЫХ | 100 М3 БЕТОНА | 0.045
СЕТИ 0,4КВ
58 | Ц0803-572-03 | БЛОК УПРАВЛЕНИЯ ШКАФНОГО ИСПОЛНЕНИЯ ИЛИ РАСПРЕДЕЛИТЕЛЬНЫЙ ПУНКТ [ШКАФ], УСТАНАВЛИВАЕМЫЙ НА СТЕНЕ, ВЫСОТА И ШИРИНА, ММ, ДО 600Х600 | ШТ | 1
59 |  | ЩИТ ДЛЯ УПРАВЛЕНИЯ НАСОСА СУИЗ (ЛОЦМАН+L2) | ШТ | 1
60 |  | ЧАСТОТНЫЙ ПРЕОБРАЗОВАТЕЛЬ 5.5-7.5 КВТ 380В INVT GD200A-5R5G/7R5P-4 | ШТ | 1