## Лист1
Пахтаобод тумани "Шувоқзор" оилавий поликлиникаси биносини реконструкция қилиш (1-тип)
ЛОКАЛЬНЫЙ СМЕТНЫЙ РАСЧЕТ
№ п/п | Шифр номера нормативов и коды ресурсов | Тип работы | Единица измерения | Объем работ по проекту | Стоимость
[5 empty] | на единицу измерения | сумма
1 | 2 | 3 | 4 | 5 | 6 | 7
ЗДАНИЕ ОШП
ОБЩЕСТРОИТЕЛЬНЫЕ РАБОТЫ
ЗЕМЛЯНЫЕ РАБОТЫ
1 | Е01-01-195-41 | РАЗРАБОТКА ГРУНТА В ОТВАЛ ЭКСКАВАТОРАМИ ТИПА "ATLAS", "VOLVO", "KOMATSU", "HITACHI", "LIEBHER", ХТ 876 (КИТАЙ) С КОВШОМ ВМЕСТИМОСТЬЮ 0,25 М3, ГРУППА ГРУНТОВ: 2 | 1000 М3 ГРУНТА | 0,1388
2 | Е01-02-057-2 | ДОРАБОТКА ДНО ТРАНШЕЯ ВРУЧНУЮ | 100 М3 | 0,042
3 | Е01-04-012-02 | УПЛОТНЕНИЕ ДНО ТРАНШЕЯ РУЧНЫМИ ТРАМБОВКАМИ | 100 М2 УТРАМБОВАННОЙ ПОВЕРХНОСТИ (СЛОЯ) | 1,137
4 | Е08-01-002-03 | ЗАСЫПКА ГРАВИЙНАЯ ПОДГОТОВКА ТОЛЩИНОЙ 10 СМ | 1 М3 ОСНОВАНИЯ | 11,4
5 | Е01-01-033-1 | ОБРАТНАЯ ЗАСЫПКА ГРУНТА С НАРУЖНОЙ СТОРОНА ЗА СТЕНЫ ФУНДАМЕНТОВ БУЛЬДОЗЕРОМ | 1000 М3 | 0,0464
6 | Е01-02-061-1 | ЗАСЫПКА ВРУЧНУЮ ТРАНШЕЙ, ПАЗУХ КОТЛОВАНОВ И ЯМ, ГРУППА ГРУНТОВ: 1 | 100 М3 | 2,031
7 | Е01-02-057-2 | ДОРАБОТКА ДНО ВРУЧНУЮ | 100 М3 | 0,075
8 | Е01-02-005-1 | УПЛОТНЕНИЕ ГРУНТА ПНЕВМАТИЧЕСКИМИ ТРАМБОВКАМИ, ГРУППА ГРУНТОВ: 1, 2 | 100 М3 | 2,57
9 | Е310-1015 | ОТВОЗКА ГРУНТА НА АВТОМОБИЛИ-САМОСВАЛЫ С ПОГРУЗКОЙ РАССТОЯНИЕ 15 КМ | ТОННА | 188,1
ФУНДАМЕНТЫ
10 | Е06-01-001-01 | УСТРОЙСТВО БЕТОННОЙ ПОДГОТОВКИ ТОЛЩИНОЙ 10 СМ ИЗ БЕТОНА В-7,5 | 100 М3 БЕТОНА, БУТОБЕТОНА И ЖЕЛЕЗОБЕТОНА В ДЕЛЕ | 0,065
11 | Е12-02-001-02 | УСТРОЙСТВО ГИДРОИЗОЛЯЦИЯ ИЗ ОДИН СЛОЯ ГИДРОИЗОЛ НА ГОРЯЧИМ БИТУМОМ | 100 М2 ИЗОЛЯЦИИ | 0,65
12 | Е06-01-001-22 | УСТРОЙСТВО МОНОЛИТНЫХ Ж/Б ЛЕНТОЧНЫХ ФУНДАМЕНТОВ ИЗ БЕТОНА В-15 | 100 М3 БЕТОНА, БУТОБЕТОНА И ЖЕЛЕЗОБЕТОНА В ДЕЛЕ | 0,485
13 | Е06-02-011-03 | ИЗГОТОВЛЕНИЕ АРМАТУРНЫХ КАРКАСОВ | 1 ТН АРМАТУРНЫХ КАРКАСОВ | 0,679
14 | Е06-01-097-01 | УСТАНОВКА АРМАТУРЫ | 1 Т АРМАТУРЫ | -0,679
15 | 03566 | ГОРЯЧЕКАТАННАЯ АРМАТУРНАЯ СТАЛЬ ПЕРИОДИЧЕСКОГО ПРОФИЛЯ КЛАССА А-III ДИАМЕТРОМ 12 ММ | ТН | 0,646
16 | 03502 | ГОРЯЧЕКАТАННАЯ АРМАТУРНАЯ СТАЛЬ ГЛАДКАЯ КЛАССА А-1, ДИАМЕТРОМ 6 ММ | ТН | 0,033
17 | Е12-02-002-01 | УСТРОЙСТВО ГОРИЗОНТАЛЬНОЙ ГИДРОИЗОЛЯЦИИ НА ЦЕМЕНТНОГО РАСТВОРЕ ТОЛЩИНОЙ 20 ММ | 100 М2 ИЗОЛИРУЕМОЙ ПОВЕРХНОСТИ | 0,487
18 | Е11-01-004-05 | УСТРОЙСТВО ГИДРОИЗОЛЯЦИИ ОБМАЗОЧНОЙ: В ОДИН СЛОЙ ТОЛЩИНОЙ 2 ММ | 100 М2 ИЗОЛИРУЕМОЙ ПОВЕРХНОСТИ | 1,537
19 | Е11-01-004-06 | УСТРОЙСТВО ГИДРОИЗОЛЯЦИИ ОБМАЗОЧНОЙ: НА КАЖДЫЙ ПОСЛЕДУЮЩИЙ СЛОЙ ТОЛЩИНОЙ 1 ММ ДОБАВЛЯТЬ К НОРМЕ 11-01-004-05 | 100 М2 ИЗОЛИРУЕМОЙ ПОВЕРХНОСТИ | 1,537
СТЕНЫ (НАРУЖНОЙ)
20 | Е09-04-006-04 | МОНТАЖ ОГРАЖДАЮЩИХ КОНСТРУКЦИЙ СТЕН: ИЗ МНОГОСЛОЙНЫХ ПАНЕЛЕЙ ЗАВОДСКОЙ ГОТОВНОСТИ ПРИ ВЫСОТЕ ЗДАНИЯ ДО 50 М | 100 М2 | 2,436
21 | 50262 | Стоимость Стеновые Сэндвич панели толщиной 100 мм шириной 1200 мм, толщиной металла 0,50 мм из пенополистирола (пенопласта) | М2 | 243,6
22 | Е09-03-012-12 | МОНТАЖ ОПОРНЫХ СТОЙКА ИЗ ОЦИНКОВАННОЙ СТАЛЬ | 1 Т КОНСТРУКЦИЙ | 1,4375
23 | 51013 | СТОИМОСТЬ ОЦИНКОВАННОЙ СТАЛЬ | ТН | 1,4375
24 | Е09-03-015-01 | МОНТАЖ МЕТАЛЛИЧЕСКИЕ НИЖНЕЙ ПРОГОН ИЗ ОЦИНКОВАННОЙ СТАЛИ | 1 Т КОНСТРУКЦИЙ | 0,7115
25 | 51013 | СТОИМОСТЬ ОЦИНКОВАННОЙ СТАЛЬ | ТН | 0,7115
26 | 41268 | АНКЕРНЫЕ БОЛТЬ | ТН | 0,015
27 | Е09-01-001-01 | МОНТАЖНАЯ КРЕПЕЖНЫЙ ЭЛЕМЕНТЫ ИЗ ПОЛОСОВОЙ СТАЛЬ | 1 Т КОНСТРУКЦИЙ | 0,0067
28 | 93877 | СТОИМОСТЬ ПОЛОСА -4 | ТН | 0,0067
29 | Е09-03-015-01 | МОНТАЖ МЕТАЛЛИЧЕСКИЕ ВЕРХНЕЙ ПРОГОН ИЗ ОЦИНКОВАННОЙ СТАЛЬ | 1 Т КОНСТРУКЦИЙ | 0,7115
30 | 51013 | СТОИМОСТЬ ОЦИНКОВАННОЙ СТАЛЬ | ТН | 0,7115
31 | Ц38-01-003-1 | ИЗГОТОВЛЕНИЯ МЕТАЛЛОКОНСТРУКЦИИ | 1 Т КОНСТРУКЦИИ | 2,8672
СТЕНЫ (ВНУТРЕННЫЙ)
32 | Е09-04-006-04 | МОНТАЖ ОГРАЖДАЮЩИХ КОНСТРУКЦИЙ СТЕН: ИЗ МНОГОСЛОЙНЫХ ПАНЕЛЕЙ ЗАВОДСКОЙ ГОТОВНОСТИ ПРИ ВЫСОТЕ ЗДАНИЯ ДО 50 М | 100 М2 | 4,872
33 | 50262 | Стоимость Стеновые Сэндвич панели толщиной 100 мм шириной 1200 мм, толщиной металла 0,50 мм из пенополистирола (пенопласта) | М2 | 487,2
34 | Е09-03-002-12 | МОНТАЖ МЕТАЛЛИЧЕСКИХ БАЛКА ИЗ ОЦИНКОВАННОЙ СТАЛЬ | 1 Т КОНСТРУКЦИЙ | 0,1611
35 | 51013 | СТОИМОСТЬ ОЦИНКОВАННОЙ СТАЛЬ ТОЛЩИНОЙ 100х100 ММ | ТН | 0,1611
36 | Ц38-01-003-1 | ИЗГОТОВЛЕНИЯ МЕТАЛЛОКОНСТРУКЦИИ | 1 Т КОНСТРУКЦИИ | 0,1611
КРОВЛЯ
37 | Е09-03-012-01 | МОНТАЖ МЕТАЛЛИЧЕСКИХ ФЕРМА ИЗ ОЦИНКОВАННОЙ СТАЛЬ | 1 Т КОНСТРУКЦИЙ | 0,5763
38 | 51013 | СТОИМОСТЬ ОЦИНКОВАННОЙ СТАЛЬ | ТН | 0,5763
39 | 32470 | БОЛТЫ М14 | Т | 0,33
40 | Е09-03-014-01 | МОНТАЖ МЕТАЛЛИЧЕСКИХ СВЯЗ И РАСПОРКИ ИЗ ОЦИНКОВАННОЙ СТАЛЬ | 1 Т КОНСТРУКЦИЙ | 1,2513
41 | 51013 | СТОИМОСТЬ ОЦИНКОВАННОЙ СТАЛЬ | ТН | 1,2513
42 | Е09-03-015-01 | МОНТАЖ МЕТАЛЛИЧЕСКИЕ ВЕРХНЕЙ ПРОГОН ИЗ ОЦИНКОВАННОЙ СТАЛЬ | 1 Т КОНСТРУКЦИЙ | 2,04
43 | 51013 | СТОИМОСТЬ ОЦИНКОВАННОЙ СТАЛЬ | ТН | 2,04
44 | Е09-03-015-01 | МОНТАЖ МЕТАЛЛИЧЕСКИЕ НИЖНЕЙ ПРОГОН ИЗ ОЦИНКОВАННОЙ СТАЛЬ | 1 Т КОНСТРУКЦИЙ | 2,1411
45 | 51013 | СТОИМОСТЬ ОЦИНКОВАННОЙ СТАЛЬ | ТН | 2,1411
46 | Е12-03-004-01 | УСТРОЙСТВО КРОВЛИ ИЗ ПРОФНАСТИЛА С ПОКРЫТИЕМ ТОЛЩИНОЙ 0,51 ММ | 100 М2 КРОВЛИ | 4,488
47 | 31933 | СТОИМОСТЬ ПРОФНАСТИЛА С ПОКРЫТИЕМ ТОЛЩИНОЙ 0,51 ММ | М2 | 475,728
48 | 41854 | СЕТКА ВР1 Д=5 мм | Т | 1,3
49 | Ц38-01-003-1 | ИЗГОТОВЛЕНИЯ МЕТАЛЛОКОНСТРУКЦИИ | 1 Т КОНСТРУКЦИИ | 6,0087
50 | Е12-01-015-01 | УСТРОЙСТВО ПАРОИЗОЛЯЦИЯ ИЗ ОДИН СЛОЙ РУБЕРОИД | 100 М2 ИЗОЛИРУЕМОЙ ПОВЕРХНОСТИ | 4,06
51 | Е12-01-035-01 | УТЕПЛЕНИЕ КРОВЛИ БАЗАЛЬТОВЫМИ ПЛИТАМИ: ПО МЕТАЛЛИЧЕСКИМ КАРКАСАМ | 100 М2 УТЕПЛЯЕМОГО ПОКРЫТИЯ | 4,06
52 | 05356 | СТОИМОСТЬ УТЕПЛИТЕЛЬ ППЖ-120 ПЛИТЫ БАЗАЛЬТОВЫЕ ТОЛЩИНОЙ 100 ММ | М2 | 406
53 | Е10-01-022-6 | ОБШИВКА ПАРАПЕТ ИЗ ТУНУКАФОН ПО МЕТАЛЛ КАРКАСУ | 100 М2 | 0,304
54 | 50908 | СТОИМОСТЬ УГОЛОК L40х3 | Т | 0,071
55 | Е12-01-009-02 | УСТРОЙСТВО ВОДОСТОЧНЫЙ ЛОТОК | 100 М ЖЕЛОБОВ | 0,494
56 | 61200 | СТОИМОСТЬ ВОДОСТОЧНЫЙ ЛОТОК ИЗ ОЦИНКОВАННОЙ СТАЛИ | М | 49,4
57 | Е12-01-008-03 | НАВЕСКА ВОДОСТОЧНЫХ ТРУБ ПО СТЕНАМ, ДИАМЕТРОМ 100 ММ | 100 М ТРУБ | 0,344
58 | 61397 | СТОИМОСТЬ ТРУБЫ ВОДОСТОЧНЫЕ Д=100 ММ | М | 34,4
59 | Е12-01-009-02 | УСТРОЙСТВО КОНЕК ИЗ ОЦИНКОВАННОЙ КРОВЕЛЬ СТАЛЬ ТОЛЩИНОЙ 0,5 ММ | 100 М ЖЕЛОБОВ | 0,173
60 | 75356 | СНЕГОДЕРЖАТЕЛЬ | М | 24
ОКНА И ДВЕРИ
61 | Е10-01-036-02 | УСТАНОВКА ОКОННЫХ БЛОКОВ ИЗ ПВХ В КАМЕННЫХ СТЕНАХ: С ПЛОЩАДЬЮ ПРОЕМА БОЛЕЕ 2 М2 | 100 М2 ПРОЁМОВ | 0,4968
62 | 50877 | СТОИМОСТЬ ОКОННЫХ БЛОКОВ ИЗ ПВХ | М2 | 49,68
63 | Е10-01-035-1 | УСТАНОВКА ПОДОКОННЫХ ДОСОК ИЗ ПВХ: В КАМЕННЫХ СТЕНАХ ТОЛЩИНОЙ 300 мм | 100 М.П. | 0,286
64 | 44103 | СТОИМОСТЬ ПОДОКОННЫХ ДОСОК ИЗ ПВХ ТОЛЩИНОЙ 300 мм | М | 28,6
65 | Е10-01-036-01 | УСТАНОВКА ОКОННЫХ ФРАМУГА ИЗ ПВХ В КАМЕННЫХ СТЕНАХ: С ПЛОЩАДЬЮ ПРОЕМА ДО 2 М2 | 100 М2 ПРОЁМОВ | 0,006
66 | 50876 | СТОИМОСТЬ ОКОННЫЕ ФРАМУГА ИЗ ПВХ | М2 | 0,6
67 | Е10-01-036-04 | УСТАНОВКА ВИТРАЖЕЙ ИЗ АЛЮМИНИЕВЫЕ | 100 М2 ПРОЁМОВ | 0,0486
68 | 45081 | СТОИМОСТЬ ВИТРАЖИ ИЗ АЛЮМИНИЕВЫЕ | М2 | 4,86
69 | Е10-01-037-03 | УСТАНОВКА БЛОКОВ В НАРУЖНЫХ И ВНУТРЕННИХ ДВЕРНЫХ ПРОЕМАХ ИЗ АЛЮМИНИЯ: В ПЕРЕГОРОДКАХ ПЛОЩАДЬЮ ПРОЕМА ДО 3 М2 | 100 М2 ПРОЁМОВ | 0,2766
70 | 51654 | СТОИМОСТЬ ДВЕРНЫХ БЛОКОВ ИЗ АЛЮМИНИЕВЫЕ | М2 | 27,66
71 | Е10-01-039-3 | УСТАНОВКА БЛОКОВ В НАРУЖНЫХ И ВНУТРЕННИХ ДВЕРНЫХ ПРОЕМАХ ИЗ МДФ: В ПЕРЕГОРОДКАХ ПЛОЩАДЬЮ ПРОЕМА ДО 3 М2 | 100 М2 | 0,315
72 | 51300 | СТОИМОСТЬ ДВЕРНЫХ БЛОКОВ ИЗ МДФ | М2 | 31,5
ПОЛЫ
73 | Е11-01-001-02 | УПЛОТНЕНИЕ ГРУНТА: ЩЕБНЕМ | 100 М2 ПЛОЩАДИ УПЛОТНЕНИЯ | 3,823
74 | Е11-01-002-09 | УСТРОЙСТВО ПОДСТИЛАЮЩИХ СЛОЕВ: БЕТОННЫХ ТОЛЩИНОЙ 10 СМ ИЗ БМ-200 | 1 М3 ПОДСТИЛАЮЩЕГО СЛОЯ | 38,23
75 | 03563 | ГОРЯЧЕКАТАННАЯ АРМАТУРНАЯ СТАЛЬ ПЕРИОДИЧЕСКОГО ПРОФИЛЯ КЛАССА А-III ДИАМЕТРОМ 8 ММ | ТН | 1,51
ПОЛЫ МРАМОР
76 | 44256 | ФОЛЬГОИЗОЛ | М2 | 109,3
77 | Е11-01-009-01 | УСТРОЙСТВО ТЕПЛОИЗОЛЯЦИЯ ПОЛОВ ИЗ ПЕНОПЛЕКС КОМФОРТ ТОЛЩИНОЙ 30 ММ | 100 М2 ИЗОЛИРУЕМОЙ ПОВЕРХНОСТИ | 1,093
78 |  | СТОИМОСТЬ ПЕНОПЛЕКС КОМФОРТ 1185х585х30h ТОЛЩИНОЙ 30 ММ | М2 | 109,3
79 | Е11-01-011-01 | УСТРОЙСТВО СТЯЖКА ИЗ ЦЕМЕНТНО-ПЕСЧАННОГО РАСТВОРА М-150 ТОЛЩИНОЙ 20 ММ | 100 М2 СТЯЖКИ | 1,093
80 | Е11-01-011-02 | УСТРОЙСТВО СТЯЖЕК: ЦЕМЕНТНЫХ НА КАЖДЫЕ 5 ММ ИЗМЕНЕНИЯ ТОЛЩИНЫ СТЯЖКИ ДОБАВЛЯТЬ ИЛИ ИСКЛЮЧАТЬ К НОРМЕ 11-01-011-01 (К=2) | 100 М2 СТЯЖКИ | 1,093
81 | Е11-01-031-01 | УСТРОЙСТВО ПОКРЫТИЙ ИЗ МРАМОРНЫХ ПЛИТ | 100 М2 ПОКРЫТИЯ | 1,093
82 | Е11-01-041-01 | УСТАНОВКА ПЛИНТУСОВ ИЗ МРАМОРНЫХ ПЛИТ ТОЛЩИНОЙ 10 СМ | 1 М2 ПЛИНТУСОВ (ОБЛИЦОВАННОЙ ПОВЕРХНОСТИ) | 7,5
ПОЛЫ РЕЛИН
83 | 44256 | ФОЛЬГОИЗОЛ | М2 | 169,3
84 | Е11-01-009-01 | УСТРОЙСТВО ТЕПЛОИЗОЛЯЦИЯ ПОЛОВ ИЗ ПЕНОПЛЕКС КОМФОРТ ТОЛЩИНОЙ 30 ММ | 100 М2 ИЗОЛИРУЕМОЙ ПОВЕРХНОСТИ | 1,693
85 |  | СТОИМОСТЬ ПЕНОПЛЕКС КОМФОРТ 1185х585х30h ТОЛЩИНОЙ 30 ММ | М2 | 169,3
86 | Е11-01-011-01 | УСТРОЙСТВО СТЯЖКА ИЗ ЦЕМЕНТНО-ПЕСЧАННОГО РАСТВОРА М-150 ТОЛЩИНОЙ 20 ММ | 100 М2 СТЯЖКИ | 1,693
87 | Е11-01-011-02 | УСТРОЙСТВО СТЯЖЕК: ЦЕМЕНТНЫХ НА КАЖДЫЕ 5 ММ ИЗМЕНЕНИЯ ТОЛЩИНЫ СТЯЖКИ ДОБАВЛЯТЬ ИЛИ ИСКЛЮЧАТЬ К НОРМЕ 11-01-011-01 (К=2) | 100 М2 СТЯЖКИ | 1,693
88 | Е11-01-037-01 | УСТРОЙСТВО ПОКРЫТИЙ ИЗ РЕЛИНА ТОЛЩИНОЙ 2 ММ | 100 М2 ПОКРЫТИЯ | 1,693
89 | 32008 | СТОИМОСТЬ РЕЛИН ТОЛЩИНОЙ 2,0 ММ | М2 | 172,7
90 | Е11-01-040-03 | УСТРОЙСТВО ПЛИНТУСОВ ПЛАСТИКОВЫХ НА ВИНТАХ САМОНАРЕЗАЮЩИХ | 100 М ПЛИНТУСОВ | 1,933
ПОЛЫ КЕРАМИЧЕСКИЕ
91 | 44256 | ФОЛЬГОИЗОЛ | М2 | 91,2
92 | Е11-01-009-01 | УСТРОЙСТВО ТЕПЛОИЗОЛЯЦИЯ ПОЛОВ ИЗ ПЕНОПЛЕКС КОМФОРТ ТОЛЩИНОЙ 30 ММ | 100 М2 ИЗОЛИРУЕМОЙ ПОВЕРХНОСТИ | 0,912
93 |  | СТОИМОСТЬ ПЕНОПЛЕКС КОМФОРТ 1185х585х30h ТОЛЩИНОЙ 30 ММ | М2 | 91,2
94 | Е11-01-011-01 | УСТРОЙСТВО СТЯЖКА ИЗ ЦЕМЕНТНО-ПЕСЧАННОГО РАСТВОРА М-150 ТОЛЩИНОЙ 20 ММ | 100 М2 СТЯЖКИ | 0,912
95 | Е11-01-011-02 | УСТРОЙСТВО СТЯЖЕК: ЦЕМЕНТНЫХ НА КАЖДЫЕ 5 ММ ИЗМЕНЕНИЯ ТОЛЩИНЫ СТЯЖКИ ДОБАВЛЯТЬ ИЛИ ИСКЛЮЧАТЬ К НОРМЕ 11-01-011-01 (К=2) | 100 М2 СТЯЖКИ | 0,912
96 | Е11-01-027-03 | УСТРОЙСТВО ПОКРЫТИЙ НА ЦЕМЕНТНОМ РАСТВОРЕ ИЗ ПЛИТОК: КЕРАМИЧЕСКИХ ДЛЯ ПОЛОВ ОДНОЦВЕТНЫХ С КРАСИТЕЛЕМ | 100 М2 ПОКРЫТИЯ | 0,912
ВНУТРЕНЯЯ ОТДЕЛКА
97 | Е15-07-018-01 | ОБЛИЦОВКА СТЕН И ПЕРЕГОРОДОК ИЗ ГИПСОКАРТОНА ПО СПЕЦ. КАРКАСУ | 100 М2 СТЕН (ЗА ВЫЧЕТОМ ПРОЕМОВ) | 8,148
98 | Е15-07-018-01 | ОБЛИЦОВКА ВОДОНЕПРИЕНЦА ИЗ ГИПСОКАРТОНА ПО СПЕЦ. КАРКАСУ | 100 М2 СТЕН (ЗА ВЫЧЕТОМ ПРОЕМОВ) | 1,179
99 | Е15-02-019-07 | СПЛОШНОЕ ВЫРАВНИВАНИЕ ПОВЕРХНОСТЕЙ (ОДНОСЛОЙНАЯ ШТУКАТУРКА) ГИПСОВЫМИ СУХИМИ СМЕСЯМИ ТОЛЩИНОЙ ДО 10 ММ: СТЕН | 100М2 | 8,148
100 | Е15-02-019-11 | НА КАЖДЫЙ ММ ИЗМЕНЕНИЯ ТОЛЩИНЫ ДОБАВЛЯЕТСЯ ИЛИ ИСКЛЮЧАЕТСЯ: СТЕН К НОРМЕ 15-02-19-07 (ИСКЛЮЧИТЬ 8 ММ) | 100М2 | -8,148
101 | Е15-01-019-5 | ОБЛИЦОВКА СТЕН ГЛАЗУРОВАННОЙ КЕРАМИЧЕСКОЙ ПЛИТКОЙ h=1,6 М | 100 М2 | 1,6309
102 | Е15-01-019-5 | ОБЛИЦОВКА НИЗ СТЕН ГЛАЗУРОВАННОЙ КЕРАМИЧЕСКОЙ ПЛИТКОЙ h=3,0 М | 100 М2 | 0,96
103 | Е15-04-025-10 | УЛУЧШЕННАЯ МАСЛЯНАЯ ОКРАСКА СТЕН И ПЕРЕГОРОДОК ЗА 2 РАЗА | 100 М2 | 8,148
104 | Е15-01-052-1 | УСТРОЙСТВО ПОДВЕСНОЙ ПОТОЛОК ИЗ ГИПСОКАРТОНА ПО СПЕЦ. КАРКАСУ | 100 М2 | 3,4898
105 | Е15-01-052-1 | УСТРОЙСТВО ПОТОЛОК ВОДОНЕПРИЕНЦА ИЗ ГИПСОКАРТОНА ПО СПЕЦ. КАРКАСУ | 100 М2 | 0,2325
106 | Е15-02-019-08 | СПЛОШНОЕ ВЫРАВНИВАНИЕ ПОВЕРХНОСТЕЙ (ОДНОСЛОЙНАЯ ШТУКАТУРКА) ГИПСОВЫМИ СУХИМИ СМЕСЯМИ ТОЛЩИНОЙ ДО 10 ММ: ПОТОЛКОВ | 100М2 | 3,7223
107 | Е15-02-019-12 | НА КАЖДЫЙ ММ ИЗМЕНЕНИЯ ТОЛЩИНЫ ДОБАВЛЯЕТСЯ ИЛИ ИСКЛЮЧАЕТСЯ: ПОТОЛКОВ К НОРМЕ 15-02-19-08 (ИСКЛЮЧИТЬ 8 ММ) | 100М2 | -3,7223
108 | Е15-04-005-6 | УЛУЧШЕННАЯ ВОДОЭМУЛЬСИОННАЯ ОКРАСКА ПОТОЛОК ЗА 2 РАЗА | 100 М2 | 3,4898
109 | Е15-04-025-11 | УЛУЧШЕННАЯ МАСЛЯНАЯ ОКРАСКА ПОТОЛОК ЗА 2 РАЗА | 100 М2 | 0,2325
110 | 59861 | ОТБОЙНИК ИЗ МДФ h=20 СМ | М | 50,4
НАРУЖНАЯ ОТДЕЛКА
111 | Е15-07-018-01 | ОБЛИЦОВКА ВОДОНЕПРИЕНЦА ИЗ ГИПСОКАРТОНА ПО СПЕЦ. КАРКАСУ | 100 М2 СТЕН (ЗА ВЫЧЕТОМ ПРОЕМОВ) | 2,1161
112 | Е15-02-019-07 | СПЛОШНОЕ ВЫРАВНИВАНИЕ ПОВЕРХНОСТЕЙ (ОДНОСЛОЙНАЯ ШТУКАТУРКА) ГИПСОВЫМИ СУХИМИ СМЕСЯМИ ТОЛЩИНОЙ ДО 10 ММ: СТЕН | 100М2 | 2,1161
113 | Е15-02-019-11 | НА КАЖДЫЙ ММ ИЗМЕНЕНИЯ ТОЛЩИНЫ ДОБАВЛЯЕТСЯ ИЛИ ИСКЛЮЧАЕТСЯ: СТЕН К НОРМЕ 15-02-19-07 (ИСКЛЮЧИТЬ 8 ММ) | 100М2 | -2,1161
114 | Е15-02-039-03 | ОТДЕЛКА НАРУЖНЫХ СТЕН ПО ПОДГОТОВЛЕННЫМ ПОВЕРХНОСТЯМ ДЕКОРАТИВНЫМ ПОКРЫТИЕМ ПОД ИМИТАЦИЮ НАТУРАЛЬНОГО КАМНЯ «ТРАВЕРТИН» СПЛОШНОЕ НАНЕСЕНИЕ С ПОЛИРОВКОЙ ПОВЕРХНОСТИ (БЕЗ РИСУНКА) С РАСХОДОМ 200 КГ МЕХАНИЗИРОВАННЫМ СПОСОБОМ | 100 М2 | 2,1161
115 | Е15-02-001-1 | ШТУКАТУРКА ЦОКОЛЯ ЦЕМЕНТНЫМ РАСТВОРОМ | 100 М2 | 0,458
116 | Е15-01-026-01 | ОБЛИЦОВКА ЦОКОЛЯ ИЗ КЕРАМОГРАНИТНЫМИ ПЛИТКАМИ | 100 М2 ПОВЕРХНОСТИ ОБЛИЦОВКИ | 0,458
КРЫЛЬЦО И ПАНДУС
117 | Е06-01-022-06 | УСТРОЙСТВО МОНОЛИТНЫХ ЖЕЛЕЗОБЕТОННЫХ КРЫЛЕЦ ИЗ БЕТОНА В-15 | М3 | 3,53
118 | 03504 | ГОРЯЧЕКАТАННАЯ АРМАТУРНАЯ СТАЛЬ ГЛАДКАЯ КЛАССА А-1, ДИАМЕТРОМ 8 ММ | ТН | 0,064
119 | Е15-01-027-01 | ОБЛИЦОВКА СТУПЕНЕЙ И ПОДСТУПЕННИКОВ КЕРАМОГРАНИТНЫМИ ПЛИТКАМИ | 100 М2 ПОВЕРХНОСТИ ОБЛИЦОВКИ | 0,218
120 | Е06-01-022-05 | УСТРОЙСТВО МОНОЛИТНЫХ ЖЕЛЕЗОБЕТОННЫХ ПАНДУСОВ ИЗ БЕТОНА В-15 | М3 | 2,59
121 | 03504 | ГОРЯЧЕКАТАННАЯ АРМАТУРНАЯ СТАЛЬ ГЛАДКАЯ КЛАССА А-1, ДИАМЕТРОМ 8 ММ | ТН | 0,026
122 | Е06-01-015-07 | УСТАНОВКА ЗАКЛАДНЫХ ДЕТАЛЕЙ | 1 Т | 0,0178
123 | 93879 | СТОИМОСТЬ ПОЛОСА -8 | ТН | 0,0113
124 | 03566 | ГОРЯЧЕКАТАННАЯ АРМАТУРНАЯ СТАЛЬ ПЕРИОДИЧЕСКОГО ПРОФИЛЯ КЛАССА А-III ДИАМЕТРОМ 12 ММ | ТН | 0,0065
125 | Е15-01-027-01 | ОБЛИЦОВКА СТУПЕНЕЙ И ПОДСТУПЕННИКОВ КЕРАМОГРАНИТНЫМИ ПЛИТКАМИ | 100 М2 ПОВЕРХНОСТИ ОБЛИЦОВКИ | 0,13
126 | Е07-05-016-04 | УСТРОЙСТВО ОЖУРНЫЕ ОГРАЖДЕНИЕ ПАНДУСА | 100 М ОГРАЖДЕНИЙ | 0,672
127 | 37566 | СТОИМОСТЬ ОГРАЖДЕНИЯ ИЗ ТРУБ ОЖУРНЫЕ | М | 67,2
ОТМОСТКА
128 | Е08-01-002-02 | УСТРОЙСТВО ОСНОВАНИЙ ИЗ ЩЕБЕН ТОЛЩИНОЙ: 10 СМ | 1 М3 ОСНОВАНИЯ | 9,22
129 | Е06-01-001-01 | УСТРОЙСТВО БЕТОННЫЙ ОТМОСТКИ ТОЛЩИНОЙ 8 СМ | 100 М3 БЕТОНА, БУТОБЕТОНА И ЖЕЛЕЗОБЕТОНА В ДЕЛЕ | 0,07376
130 | Е22-01-021-05 | УКЛАДКА ТРУБОПРОВОДОВ ИЗ ПОЛИЭТИЛЕНОВЫХ ТРУБ ДИАМЕТРОМ: 150 ММ | 1 КМ ТРУБОПРОВОДА | 0,0096
131 | 94614 | СТОИМОСТЬ ТРУБ ПОЛИЭТИЛЕНОВЫХ Д=150 ММ | М | 9,6
КОЗЫРКА (ЗОНТИК)
132 | Е09-03-012-12 | МОНТАЖ МЕТАЛЛИЧЕСКИХ СТОЙКА ИЗ ПРОФИЛЬ | 1 Т КОНСТРУКЦИЙ | 0,111
133 | 50749 | СТОИМОСТЬ ПРОФИЛЬ 80х80х4 | ТН | 0,111
134 | Е09-03-002-12 | МОНТАЖ МЕТАЛЛИЧЕСКИХ БАЛКА ИЗ ПРОФИЛЬ | 1 Т КОНСТРУКЦИЙ | 0,062
135 | 50749 | СТОИМОСТЬ ПРОФИЛЬ 80х80х4 | ТН | 0,062
136 | Е06-01-015-07 | УСТАНОВКА ЗАКЛАДНЫХ ДЕТАЛЕЙ | 1 Т | 0,008
137 | 93879 | СТОИМОСТЬ ПОЛОСА -8 | ТН | 0,006
138 | 03566 | ГОРЯЧЕКАТАННАЯ АРМАТУРНАЯ СТАЛЬ ПЕРИОДИЧЕСКОГО ПРОФИЛЯ КЛАССА А-III ДИАМЕТРОМ 12 ММ | ТН | 0,002
139 | Е09-03-012-01 | МОНТАЖ МЕТАЛЛИЧЕСКИХ ФЕРМА ИЗ ПРОФИЛЬ | 1 Т КОНСТРУКЦИЙ | 0,07
140 | 50747 | СТОИМОСТЬ ПРОФИЛЬ 60х40х3 | ТН | 0,07
141 | Е09-03-012-12 | МОНТАЖ МЕТАЛЛИЧЕСКИХ СТОЙКА РАСКОС ИЗ ПРОФИЛЬ | 1 Т КОНСТРУКЦИЙ | 0,034
142 | 50745 | СТОИМОСТЬ ПРОФИЛЬ 40х3 | ТН | 0,034
143 | Е09-03-015-01 | МОНТАЖ МЕТАЛЛИЧЕСКИХ ПРОГОН ИЗ ПРОФИЛЬ | 1 Т КОНСТРУКЦИЙ | 0,05
144 | 50746 | СТОИМОСТЬ ПРОФИЛЬ 50х30х2 | ТН | 0,05
145 | Е15-04-030-2 | УЛУЧШЕННАЯ МАСЛЯННАЯ ОКРАСКА МЕТАЛЛОКОНСТРУКЦИИ ЗА 2 РАЗА | 100 М2 | 0,111
146 | Е09-04-002-01 | УСТРОЙСТВО ПОКРЫТИЯ КРОВЛИ ИЗ ПРОФНАСТИЛА ТОЛЩИНОЙ 0,55 ММ | 100 М2 ПОКРЫТИЯ | 0,1
147 | 31933 | СТОИМОСТЬ ПРОФНАСТИЛА ТОЛЩИНОЙ 0,55 ММ | М2 | 10,6
148 | Е10-01-022-6 | ОБШИВКА ПАРАПЕТ ИЗ ТУНУКАФОН ПО МЕТАЛЛ КАРКАСУ | 100 М2 | 0,078
149 | 50908 | СТОИМОСТЬ УГОЛОК L40х3 | Т | 0,042
150 | Е10-01-022-6 | ОБШИВКА ПОДВЕСНОЙ ПОТОЛОК ИЗ ТУНУКАФОН | 100 М2 | 0,371
151 |  | СТОИМОСТЬ ТУНУКАФОН | М2 | 37,1
ОТОПЛЕНИЯ И ВЕНТИЛЯЦИЯ
152 | Е16-02-005-02 | ПРОКЛАДКА ТРУБОПРОВОДОВ ОТОПЛЕНИЯ И ВОДОСНАБЖЕНИЯ ИЗ СТАЛЬНЫХ ЭЛЕКТРОСВАРНЫХ ТРУБ ДИАМЕТРОМ: 45 ММ | 100 М ТРУБОПРОВОДА | 0,08
153 | 37135 | СТОИМОСТЬ ТРУБЫ СТАЛЬНЫЕ ЭЛЕКТРОСВАРНЫЕ Д=45х2,0 ММ | М | 8
154 | Е16-04-006-02 | ПРОКЛАДКА ВНУТРЕННИХ ТРУБОПРОВОДОВ ОТОПЛЕНИЯ ИЗ ПОЛИПРОПИЛЕНОВЫХ ТРУБ ДЛЯ ГОРЯЧЕЙ ВОДЫ ДИАМЕТРОМ ДО: 25 ММ | 100 М ТРУБОПРОВОДА | 0,86
155 | Е16-04-006-03 | ПРОКЛАДКА ВНУТРЕННИХ ТРУБОПРОВОДОВ ОТОПЛЕНИЯ ИЗ ПОЛИПРОПИЛЕНОВЫХ ТРУБ ДЛЯ ГОРЯЧЕЙ ВОДЫ ДИАМЕТРОМ ДО: 32 ММ | 100 М ТРУБОПРОВОДА | 0,64
156 | Е16-04-006-04 | ПРОКЛАДКА ВНУТРЕННИХ ТРУБОПРОВОДОВ ОТОПЛЕНИЯ ИЗ ПОЛИПРОПИЛЕНОВЫХ ТРУБ ДЛЯ ГОРЯЧЕЙ ВОДЫ ДИАМЕТРОМ ДО: 40 ММ | 100 М ТРУБОПРОВОДА | 0,62
157 | Е16-04-006-05 | ПРОКЛАДКА ВНУТРЕННИХ ТРУБОПРОВОДОВ ОТОПЛЕНИЯ ИЗ ПОЛИПРОПИЛЕНОВЫХ ТРУБ ДЛЯ ГОРЯЧЕЙ ВОДЫ ДИАМЕТРОМ ДО: 50 ММ | 100 М ТРУБОПРОВОДА | 0,28
158 | Е16-04-006-06 | ПРОКЛАДКА ВНУТРЕННИХ ТРУБОПРОВОДОВ ОТОПЛЕНИЯ ИЗ ПОЛИПРОПИЛЕНОВЫХ ТРУБ ДЛЯ ГОРЯЧЕЙ ВОДЫ ДИАМЕТРОМ ДО: 63 ММ | 100 М ТРУБОПРОВОДА | 0,04
159 | 54708 | КРАН ШАРОВОЙ ЛАТУННЫЙ Д=50 ММ | ШТ | 4
160 | 54709 | КРАН ШАРОВОЙ ЛАТУННЫЙ Д=63 ММ | ШТ | 2
161 |  | Угольник д. 25 мм 45 град. | ШТ | 50
162 | 37989 | УГОЛЬНИК Д=25 ММ | ШТ | 28
163 | 37990 | УГОЛЬНИК Д=32 ММ | ШТ | 14
164 | 37991 | УГОЛЬНИК Д=40 ММ | ШТ | 2
165 | 37992 | УГОЛЬНИК Д=50 ММ | ШТ | 8
166 | 37993 | УГОЛЬНИК Д=63 ММ | ШТ | 2
167 | 95677 | ТРОЙНИК 32х25х32 | ШТ | 18
168 | 95687 | ТРОЙНИК 40х25х32 | ШТ | 20
169 | 95697 | ТРОЙНИК 50х25х50 | ШТ | 6
170 | 95697 | ТРОЙНИК 50х32х50 | ШТ | 2
171 | 95707 | ТРОЙНИК 63х32х63 | ШТ | 2
172 |  | МУФТА ПЕРЕХОДНАЯ 32х5,4 - 25х4,2 | ШТ | 6
173 |  | МУФТА ПЕРЕХОДНАЯ 40х6,7 - 32х5,4 | ШТ | 4
174 |  | МУФТА ПЕРЕХОДНАЯ 50х8,3 - 40х6,7 | ШТ | 4
175 |  | МУФТА ПЕРЕХОДНАЯ 63х10,5 - 50х8,3 | ШТ | 4
176 |  | МУФТА СОЕДИНИТЕЛЬНАЯ Д=63х10,5 / 45х2,0 ММ | ШТ | 2
177 | 37942 | МУФТА С НАРУЖНОЙ РЕЗЬБОЙ Д=25 ММ | ШТ | 50
178 | 37945 | МУФТА С НАРУЖНОЙ РЕЗЬБОЙ Д=50 ММ | ШТ | 8
179 | 37946 | МУФТА С НАРУЖНОЙ РЕЗЬБОЙ Д=63 ММ | ШТ | 4
180 | 53737 | ВЕНТИЛЬ МЕТАЛЛОПЛАСТИКОВЫЙ Д=25 ММ | ШТ | 25
181 |  | КЛАПАН РАДИАТОРНЫЙ ДЛЯ ВЫПУСКА ВОЗДУХА, 1/2 | ШТ | 25
182 | Е18-07-002-01 | УСТАНОВКА ТЕРМОРЕГУЛЯТОРОВ ДЛЯ СИСТЕМ ОТОПЛЕНИЯ | 1 ТЕРМОРЕГУЛЯТОР | 25
183 |  | СТОИМОСТЬ ТЕРМОРЕГУЛЯТОРЫ РАДИАТОРНЫЕ Д=25 ММ | ШТ | 25
184 | Е18-03-001-04 | УСТАНОВКА БИМЕТАЛЛИЧЕСКИЕ РАДИАТОРОВ | 100 КВТ РАДИАТОРОВ И КОНВЕКТОРОВСРЕДНЕЕ 7 СЕКЦИЙ-84 ШТ НА 100 КВТ | 0,381
185 | 52367 | СТОИМОСТЬ РАДИАТОРЫ БИМЕТАЛЛИЧЕСКИЕ "AVANGARD" - 10 СЕКЦИИ | ШТ | 7
186 | 52365 | СТОИМОСТЬ РАДИАТОРЫ БИМЕТАЛЛИЧЕСКИЕ "AVANGARD" - 8 СЕКЦИИ | ШТ | 18
187 |  | КРЕПЛЕНИЕ ТРУБ Д=25 ММ | ШТ | 216
188 |  | КРЕПЛЕНИЕ ТРУБ Д=32 ММ | ШТ | 128
189 |  | КРЕПЛЕНИЕ ТРУБ Д=40 ММ | ШТ | 78
190 |  | КРЕПЛЕНИЕ ТРУБ Д=50 ММ | ШТ | 32
191 |  | КРЕПЛЕНИЕ ТРУБ Д=63 ММ | ШТ | 6
192 | 41532 | КРОНШТЕЙН НАСТЕННЫЙ ДЛЯ РАДИАТОРА | ШТ | 50
193 | Е15-04-030-3 | АНТИКОРРОЗИЙНАЯ ОКРАСКА ТРУБ | 100 М2 | 0,0096
194 |  | ВЕНТИЛЯЦИЯ |  | 0
195 | Е20-01-001-03 | ПРОКЛАДКА ВОЗДУХОВОДОВ ИЗ ЛИСТОВОЙ, ОЦИНКОВАННОЙ СТАЛИ И АЛЮМИНИЯ КЛАССА Н (НОРМАЛЬНЫЕ) ТОЛЩИНОЙ: 0,5 ММ, ПЕРИМЕТРОМ 800, 1000 ММ | 100 М2 ПОВЕРХНОСТИ ВОЗДУХОВОДОВ | 0,558
196 |  | СТОИМОСТЬ ВОЗДУХОВОД ИЗ ОЦИНКОВАНОЙ СТАЛИ Д=150х150 ТОЛЩ. 0,5 ММ | М2 | 32,4
197 |  | СТОИМОСТЬ ВОЗДУХОВОД ИЗ ОЦИНКОВАНОЙ СТАЛИ Д=200х150 ТОЛЩ. 0,5 ММ | М2 | 8,4
198 |  | СТОИМОСТЬ ВОЗДУХОВОД ИЗ ОЦИНКОВАНОЙ СТАЛИ Д=250х150 ТОЛЩ. 0,5 ММ | М2 | 9,6
199 |  | СТОИМОСТЬ ВОЗДУХОВОД ИЗ ОЦИНКОВАНОЙ СТАЛИ Д=250х200 ТОЛЩ. 0,5 ММ | М2 | 5,4
200 | 63437 | ИЗОЛЯЦИОННАЯ МАТЕРИАЛ K-FLEX DUCT NET ТОЛЩИНА 10 ММ | М2 | 55,8
201 | Е20-02-003-10 | УСТАНОВКА НЕПОДВИЖНАЯ РЕШЕТКА Р150 | 1 РЕШЕТКА | 23
202 | 54028 | СТОИМОСТЬ РЕШЕТКИ НЕПОДВИЖНЫЕ Р-150, РАЗМ. 150х150 ММ | ШТ | 23
203 | Е20-03-002-01 | УСТАНОВКА КАНАЛЬНЫЙ ВЕНТИЛЯТОР ВДТХ | 1 ВЕНТИЛЯТОР | 5
204 | 52144 | СТОИМОСТЬ КАНАЛЬНЫЙ ВЕНТИЛЯТОР ВДТХ 100 | ШТ | 3
205 | 52150 | СТОИМОСТЬ КАНАЛЬНЫЙ ВЕНТИЛЯТОР ВДТХ 250-А | ШТ | 2
206 | 71454 | СЕМИСТОРНЫЙ РЕГУЛЯТОР СКОРОСТИ СРС-1-300 | ШТ | 5
207 | Е20-03-002-01 | УСТАНОВКА ОСЕВОЙ НАСТЕННЫЕ И ПОТОЛОЧНЫЕ ВЕНТИЛЯТОР | 1 ВЕНТИЛЯТОР | 3
208 | 52118 | СТОИМОСТЬ ОСЕВОЙ НАСТЕННЫЕ И ПОТОЛОЧНЫЕ ВЕНТИЛЯТОР ВЕНТС 125 М | ШТ | 3
209 | Е20-06-019-01 | УСТАНОВКА ВНЕШНЕГО БЛОКА МУЛЬТИ СПЛИТ-СИСТЕМЫ | 1 БЛОК | 4
210 | Е20-06-019-02 | УСТАНОВКА СПЛИТ КОНДИЦИОНЕР | 1 БЛОК | 4
211 |  | СТОИМОСТЬ СПЛИТ КОНДИЦИОНЕР ART 09 HS | ШТ | 4
212 | Е20-03-002-01 | УСТАНОВКА ОКОННЫЙ ВЕНТИЛЯТОР АИСИ 3 | 1 ВЕНТИЛЯТОР | 2
213 | 52059 | СТОИМОСТЬ ОКОННЫЙ ВЕНТИЛЯТОР АИСИ 3 | ШТ | 2
ВОДОПРОВОД И КАНАЛИЗАЦИЯ
214 |  | ВОДОПРОВОД ХОЛОДНЫЙ ВОДЫ В1 |  | 0
215 | Е16-02-005-01 | ПРОКЛАДКА ТРУБОПРОВОДОВ ОТОПЛЕНИЯ И ВОДОСНАБЖЕНИЯ ИЗ СТАЛЬНЫХ ЭЛЕКТРОСВАРНЫХ ТРУБ Д=38 ММ | 100 М ТРУБОПРОВОДА | 0,08
216 | 37133 | СТОИМОСТЬ ТРУБ СТАЛЬНЫХ ЭЛЕКТРОСВАРНЫХ Д=38х2,0 ММ | М | 8
217 | Е16-04-005-01 | ПРОКЛАДКА ВНУТРЕННИХ ТРУБОПРОВОДОВ ВОДОСНАБЖЕНИЯ ИЗ НАПОРНЫХ ПОЛИПРОПИЛЕНОВЫХ ТРУБ ДЛЯ ХОЛОДНОЙ ВОДЫ ДИАМЕТРОМ ДО: 20 ММ | 100 М ТРУБОПРОВОДА | 0,46
218 | Е16-04-005-02 | ПРОКЛАДКА ВНУТРЕННИХ ТРУБОПРОВОДОВ ВОДОСНАБЖЕНИЯ ИЗ НАПОРНЫХ ПОЛИПРОПИЛЕНОВЫХ ТРУБ ДЛЯ ХОЛОДНОЙ ВОДЫ ДИАМЕТРОМ ДО: 25 ММ | 100 М ТРУБОПРОВОДА | 0,38
219 | Е16-04-005-03 | ПРОКЛАДКА ВНУТРЕННИХ ТРУБОПРОВОДОВ ВОДОСНАБЖЕНИЯ ИЗ НАПОРНЫХ ПОЛИПРОПИЛЕНОВЫХ ТРУБ ДЛЯ ХОЛОДНОЙ ВОДЫ ДИАМЕТРОМ ДО: 32 ММ | 100 М ТРУБОПРОВОДА | 0,16
220 | Е16-04-005-04 | ПРОКЛАДКА ВНУТРЕННИХ ТРУБОПРОВОДОВ ВОДОСНАБЖЕНИЯ ИЗ НАПОРНЫХ ПОЛИПРОПИЛЕНОВЫХ ТРУБ ДЛЯ ХОЛОДНОЙ ВОДЫ ДИАМЕТРОМ ДО: 40 ММ | 100 М ТРУБОПРОВОДА | 0,18
221 | Е16-04-005-05 | ПРОКЛАДКА ВНУТРЕННИХ ТРУБОПРОВОДОВ ВОДОСНАБЖЕНИЯ ИЗ НАПОРНЫХ ПОЛИПРОПИЛЕНОВЫХ ТРУБ ДЛЯ ХОЛОДНОЙ ВОДЫ ДИАМЕТРОМ ДО: 50 ММ | 100 М ТРУБОПРОВОДА | 0,12
222 |  | ВЕНТИЛЬ ПОЛИПРОПИЛЕНОВЫЙ Д=20 ММ | ШТ | 7
223 |  | ВЕНТИЛЬ ПОЛИПРОПИЛЕНОВЫЙ Д=25 ММ | ШТ | 1
224 | 54708 | КРАН ШАРОВОЙ ЛАТУННЫЙ Д=50 ММ | ШТ | 1
225 | 52468 | КРАН ВОДОРАЗБОРНЫЙ Д=20 ММ | ШТ | 9
226 |  | КРАН ТУАЛЕТНЫЙ Д=20 ММ | ШТ | 3
227 | 41785 | МУФТА С ВНУТРЕННЫЙ РЕЗЬБОЙ Д=20 ММ | ШТ | 24
228 | 37941 | МУФТА С НАРУЖНОЙ РЕЗЬБОЙ Д=20 ММ | ШТ | 14
229 | 37942 | МУФТА С НАРУЖНОЙ РЕЗЬБОЙ Д=25 ММ | ШТ | 2
230 | 37945 | МУФТА С НАРУЖНОЙ РЕЗЬБОЙ Д=50 ММ | ШТ | 2
231 | 37988 | Угольник 20 мм | ШТ | 22
232 | 37989 | Угольник 25 мм | ШТ | 4
233 | 37990 | Угольник 32 мм | ШТ | 1
234 | 37991 | Угольник 40 мм | ШТ | 1
235 | 37992 | Угольник 50 мм | ШТ | 2
236 | 95664 | ТРОЙНИК 20х20х20 | ШТ | 12
237 | 95667 | ТРОЙНИК 25х20х25 | ШТ | 11
238 | 95677 | ТРОЙНИК 32х25х32 | ШТ | 4
239 | 95687 | ТРОЙНИК 40х40х40 | ШТ | 8
240 | 95697 | ТРОЙНИК 50х50х50 | ШТ | 2
241 |  | КРЕПЛЕНИЕ ТРУБ Д=20 ММ | ШТ | 156
242 |  | КРЕПЛЕНИЕ ТРУБ Д=25 ММ | ШТ | 96
243 |  | КРЕПЛЕНИЕ ТРУБ Д=32 ММ | ШТ | 32
244 |  | КРЕПЛЕНИЕ ТРУБ Д=40 ММ | ШТ | 24
245 |  | КРЕПЛЕНИЕ ТРУБ Д=50 ММ | ШТ | 14
246 |  | ПЕРЕХОД Д=20/Д=25 | ШТ | 6
247 |  | ПЕРЕХОД Д=25/Д=32 | ШТ | 2
248 |  | ПЕРЕХОД Д=32/Д=40 | ШТ | 4
249 |  | ПЕРЕХОД Д=40/Д=50 | ШТ | 2
250 |  | СОЕДИНИТЕЛЬ Д38х2,0 - Д50х8,3 | ШТ | 1
251 | Е15-04-030-3 | МАСЛЯННАЯ ОКРАСКА ТРУБ ЗА 2 РАЗА | 100 М2 | 0,0096
252 | 63742 | ГИЛЬЗА ИЗ СТАЛЬНЫХ ТРУБ Д=89х4,0 ММ l=0,5М | ШТ | 1
253 | Е26-01-003-01 | ТЕПЛОИЗОЛЯЦИЯ ТРУБ МИН ВАТ ЦИЛИНДРАМИ С ПОКРЫТИЕМ ИЗ СТЕКЛОЦЕМЕНТА | 1 М3 ИЗОЛЯЦИИ | 0,04
254 |  | ВОДОПРОВОД ГОРЯЧЕЙ ВОДЫ Т3 |  | 0
255 | Е16-04-006-01 | ПРОКЛАДКА ВНУТРЕННИХ ТРУБОПРОВОДОВ ВОДОСНАБЖЕНИЯ ИЗ ПОЛИПРОПИЛЕНОВЫХ ТРУБ ДЛЯ ГОРЯЧЕЙ ВОДЫ ДИАМЕТРОМ ДО: 20 ММ | 100 М ТРУБОПРОВОДА | 0,86
256 | Е16-04-006-02 | ПРОКЛАДКА ВНУТРЕННИХ ТРУБОПРОВОДОВ ВОДОСНАБЖЕНИЯ ИЗ ПОЛИПРОПИЛЕНОВЫХ ТРУБ ДЛЯ ГОРЯЧЕЙ ВОДЫ ДИАМЕТРОМ ДО: 25 ММ | 100 М ТРУБОПРОВОДА | 0,36
257 | Е16-04-006-03 | ПРОКЛАДКА ВНУТРЕННИХ ТРУБОПРОВОДОВ ВОДОСНАБЖЕНИЯ ИЗ ПОЛИПРОПИЛЕНОВЫХ ТРУБ ДЛЯ ГОРЯЧЕЙ ВОДЫ ДИАМЕТРОМ ДО: 32 ММ | 100 М ТРУБОПРОВОДА | 0,18
258 | Ц08-03-602-04 | УСТАНОВКА ЭЛЕКТРОВОДОНАГРЕВАТЕЛЬ | ШТ | 7
259 | 54162 | СТОИМОСТЬ ЭЛЕКТРОВОДОНАГРЕВАТЕЛЬ АРИСТОН 10 Л | ШТ | 1
260 | 54164 | СТОИМОСТЬ ЭЛЕКТРОВОДОНАГРЕВАТЕЛЬ АРИСТОН 30 Л | ШТ | 3
261 | 54166 | СТОИМОСТЬ ЭЛЕКТРОВОДОНАГРЕВАТЕЛЬ АРИСТОН 50 Л | ШТ | 2
262 | 54169 | СТОИМОСТЬ ЭЛЕКТРОВОДОНАГРЕВАТЕЛЬ АРИСТОН 80 Л | ШТ | 1
263 |  | ВЕНТИЛЬ ПОЛИПРОПИЛЕНОВЫЙ Д=20 ММ | ШТ | 7
264 |  | ВЕНТИЛЬ ПОЛИПРОПИЛЕНОВЫЙ Д=32 ММ | ШТ | 1
265 | Е17-01-002-03 | УСТАНОВКА СМЕСИТЕЛЕЙ | 10 ШТ | 1,2
266 | 52630 | СТОИМОСТЬ СМЕСИТЕЛИ ДЛЯ УМЫВАЛЬНИКА | КОМПЛЕКТ | 12
267 | 37988 | Угольник 20 мм | ШТ | 34
268 | 37989 | Угольник 25 мм | ШТ | 6
269 | 37990 | Угольник 32 мм | ШТ | 2
270 | 95664 | ТРОЙНИК 20х20х20 | ШТ | 12
271 | 95667 | ТРОЙНИК 25х25х25 | ШТ | 8
272 | 95677 | ТРОЙНИК 32х32х32 | ШТ | 4
273 |  | ПЕРЕХОД Д=20/Д=25 | ШТ | 4
274 |  | ПЕРЕХОД Д=25/Д=32 | ШТ | 2
275 | 41785 | МУФТА С ВНУТРЕННЫЙ РЕЗЬБОЙ Д=20 ММ | ШТ | 12
276 | 37941 | МУФТА С НАРУЖНОЙ РЕЗЬБОЙ Д=20 ММ | ШТ | 14
277 | 37943 | МУФТА С НАРУЖНОЙ РЕЗЬБОЙ Д=32 ММ | ШТ | 2
278 |  | КРЕПЛЕНИЕ ТРУБ Д=20 ММ | ШТ | 286
279 |  | КРЕПЛЕНИЕ ТРУБ Д=25 ММ | ШТ | 92
280 |  | КРЕПЛЕНИЕ ТРУБ Д=32 ММ | ШТ | 36
281 | Е26-01-003-01 | ТЕПЛОИЗОЛЯЦИЯ ТРУБ МИН ВАТ ЦИЛИНДРАМИ С ПОКРЫТИЕМ ИЗ СТЕКЛОЦЕМЕНТА | 1 М3 ИЗОЛЯЦИИ | 0,66
282 |  | КАНАЛИЗАЦИЯ К1 |  | 0
283 | Е01-02-057-2 | РАЗРАБОТКА ГРУНТА ВРУЧНУЮ В ТРАНШЕЯХ ГЛУБИНОЙ ДО 2 М БЕЗ КРЕПЛЕНИЙ С ОТКОСАМИ, ГРУППА ГРУНТОВ: 2 | 100 М3 | 0,15
284 | Е01-02-061-1 | ЗАСЫПКА ВРУЧНУЮ ТРАНШЕЙ, ПАЗУХ КОТЛОВАНОВ И ЯМ, ГРУППА ГРУНТОВ: 1 | 100 М3 | 0,15
285 | Е16-04-001-01 | ПРОКЛАДКА ТРУБОПРОВОДОВ КАНАЛИЗАЦИИ ИЗ ПОЛИЭТИЛЕНОВЫХ ТРУБ ВЫСОКОЙ ПЛОТНОСТИ ДИАМЕТРОМ: 50 ММ | 100 М ТРУБОПРОВОДА | 0,92
286 | Е16-04-001-02 | ПРОКЛАДКА ТРУБОПРОВОДОВ КАНАЛИЗАЦИИ ИЗ ПОЛИЭТИЛЕНОВЫХ ТРУБ ВЫСОКОЙ ПЛОТНОСТИ ДИАМЕТРОМ: 100 ММ | 100 М ТРУБОПРОВОДА | 0,18
287 | Е17-01-001-14 | УСТАНОВКА УМЫВАЛЬНИК ФАЯНСОВЫЙ | 10 КОМПЛЕКТОВ | 2,1
288 | 60763 | СТОИМОСТЬ УМЫВАЛЬНИК ФАЯНСОВЫЙ | КОМПЛЕКТ | 21
289 | Е17-01-003-01 | УСТАНОВКА УНИТАЗ КЕРАМИЧЕСКИЙ | 10 КОМПЛЕКТОВ | 0,3
290 | 52904 | СТОИМОСТЬ УНИТАЗ КЕРАМИЧЕСКИЙ | ШТ | 3
291 | Е17-01-001-22 | УСТАНОВКА ТРАПОВ ДИАМЕТРОМ: 50 ММ | 10 КОМПЛЕКТОВ | 0,5
292 | 52635 | СТОИМОСТЬ ТРАП СТАЛЬНОЙ Д=50 ММ | КОМПЛЕКТ | 5
293 | 74531 | ПРОЧИСТКА Д=110 ММ | ШТ | 2
294 | 52918 | РЕВИЗИИ К ЧУГУННЫМ КАНАЛИЗАЦИОННЫМ ТРУБАМ ДИАМ. 110 ММ | ШТ | 1
295 | Е20-02-009-01 | УСТАНОВКА ЗОНТ ВЕНТИЛЯЦИОННЫЙ | 1 ЗОНТ | 1
296 | 52287 | СТОИМОСТЬ ЗОНТ ВЕНТИЛЯЦИОННЫЙ Д=110 ММ | ШТ | 1
297 | 94672 | Отводы канализационные полипропиленовые Д=50 ММ | ШТ | 31
298 | 94675 | Отводы канализационные полипропиленовые Д=100 ММ | ШТ | 5
299 | 52920 | Тройники канализационные полипропиленовые Д=50х50х50 | ШТ | 25
300 | 52923 | Тройники канализационные полипропиленовые Д=100Х50Х100 | ШТ | 2
301 | 52924 | Тройники канализационные полипропиленовые Д=100Х100Х100 | ШТ | 5
302 | 37950 | РЕДУКЦИЯ Д=50х100 ММ | ШТ | 2
303 |  | ХОМУТ (КЛИПСА) ПЛАСТИКОВЫЙ Д=50 ММ | ШТ | 62
304 |  | ХОМУТ (КЛИПСА) ПЛАСТИКОВЫЙ Д=110 ММ | ШТ | 12
305 | 63687 | ГИЛЬЗА ИЗ СТАЛЬНЫХ ТРУБ Д=200х6,0 ММ l=0,5м | ШТ | 2
306 | 63686 | ГИЛЬЗА ИЗ СТАЛЬНЫХ ТРУБ Д=300х6,0 ММ l=0,5м | ШТ | 1
СОЛНЕЧНЫЕ ВОДОНАГРЕВАТЕЛИ 200 л
307 | 27122 | Солнечные водонагреватели цельной системы - моноблоки типа QIE20/F1800/H200L (вакуумная колба 58 х 1800, накопительный бак, смарт- контроллер, Тэн для нагрева воды, подпорная рама, внутренний бак изготовленный из нержавеющей стали - марка 304), ёмкостью 200 л | КОМПЛЕКТ | 1
308 |  | Клапан обратный Ду-20 | ШТ | 7
ЭЛЕКТРОСНАБЖЕНИЯ
309 | Ц08-02-148-1 | ПРОВОД ДЛЯ СКРЫТОЙ ПРОВОДКИ | 100 М КАБЕЛЯ | 6,5
310 | 91693 | Стоимость Кабель силовой 0,66кв ВВГнг 2х1,5 | 1000 М | 0,3
311 | 91703 | Стоимость Кабель силовой 0,66кв ВВГнг 3х1,5 | 1000 М | 0,35
312 | Ц08-02-146-1 | КАБЕЛЬ В ТРУБЕ | 100 М КАБЕЛЯ | 0,55
313 | 97495 | Стоимость Кабель силовой 0,66кв ВВГнг 5х2,5 | 1000 М | 0,01
314 | 97496 | Стоимость Кабель силовой 0,66кв ВВГнг 5х4 | 1000 М | 0,03
315 | 97497 | Стоимость Кабель силовой 0,66кв ВВГнг 5х6 | 1000 М | 0,03
316 | Ц08-03-593-21 | УСТАНОВКА СВЕТИЛЬНИК СВЕТОДИОДНЫЙ ПОТОЛОЧНЫЙ | 100 ШТ | 0,68
317 | 63122 | Стоимость Светильник круглый LED PANEL (AKRIL) 12 W | ШТ | 4
318 | 63134 | Стоимость Светильник квадратный LED PANEL (AKRIL) 18 W | ШТ | 4
319 | 63136 | Стоимость Светильник квадратный LED PANEL (AKRIL) 24 W | ШТ | 30
320 | 63137 | Стоимость Светильник квадратный LED PANEL (AKRIL) 36 W | ШТ | 5
321 | 99818 | СТОИМОСТЬ СВЕТИЛЬНИК СЕНСОРНЫЙ С ДАТЧИК ДВИЖЕНИЯ AK-LSP-S 24W | ШТ | 15
322 | Ц08-03-593-10 | УСТАНОВКА СВЕТОВЫЕ УКАЗАТЕЛИ Т. ВЫХОД | 100 ШТ | 0,02
323 |  | СТОИМОСТЬ СВЕТОВОЙ УКАЗАТЕЛЬ "ВЫХОД" | ШТ | 2
324 | Ц08-03-526-1 | АВТОМАТ ОДНО-, ДВУХ-, ТРЕХПОЛЮСНЫЙ, УСТАНАВЛИВАЕМЫЙ НА КОНСТРУКЦИИ НА СТЕНЕ ИЛИ КОЛОННЕ, НА ТОК, А, ДО: 25 | ШТ | 21
325 |  | Стоимость Автоматический выключатель ВА 47-63, 1P 16А (C) 4,5kA | ШТ | 3
326 |  | Стоимость Автоматический выключатель ВА 47-63, 1P 25А (C) 4,5kA | ШТ | 14
327 |  | Стоимость Автоматический выключатель ВА 47-63, 3P 25А (C) 4,5kA | ШТ | 2
328 |  | Стоимость Автоматический выключатель ВА 47-63, 3P 32А (C) 4,5kA | ШТ | 1
329 |  | Стоимость Автоматический выключатель ВА 47-63, 3P 40А (C) 4,5kA | ШТ | 1
330 | Ц08-03-591-2 | УСТАНОВКА ВЫКЛЮЧАТЕЛЬ ОДНОКЛАВИШНЫЙ | 100 ШТ | 0,32
331 | 98528 | СТОИМОСТЬ ВЫКЛЮЧАТЕЛЬ ОДНОКЛАВИШНЫЙ | ШТ | 32
332 | Ц08-03-591-9 | УСТАНОВКА РОЗЕТКА ОДНОМЕСТНАЯ 2Х ПОЛЮСНАЯ С 3М ЗАЗЕМЛЯЮЩИМ КОНТАКТОМ | 100 ШТ | 0,43
333 | 98514 | СТОИМОСТЬ РОЗЕТКА ОДНОМЕСТНАЯ 2Х ПОЛЮСНАЯ С 3М ЗАЗЕМЛЯЮЩИМ КОНТАКТОМ | ШТ | 43
334 | Ц08-03-591-10 | УСТАНОВКА РОЗЕТКА ГЕРМЕТИЧЕСКАЯ | 100 ШТ | 0,07
335 | 98524 | СТОИМОСТЬ РОЗЕТКА ГЕРМЕТИЧЕСКАЯ | ШТ | 7
336 |  | КОРОБКА КУВ-1М | ШТ | 79
337 | 98492 | КОРОБКА ОТВЕТВИТЕЛЬНАЯ У-197 | ШТ | 40
338 | Ц08-03-599-1 | УСТАНОВКА ЩИТ РАСПРЕДЕЛИТЕЛЬНЫЙ Т. ЩРВ | ШТ | 2
339 |  | Стоимость Щит распределительный встраиваемый ЩРВ-П-15 IP40 PRIME | ШТ | 1
340 |  | Стоимость Щит распределительный встраиваемый ЩРВ-П-24 IP40 PRIME | ШТ | 1
341 | Ц08-03-572-9 | УСТАНОВКА ПУНКТ РАСПРЕДЕЛИТЕЛЬНЫЙ Т. ПР8503 | ШТ | 1
342 |  | СТОИМОСТЬ ПУНКТ РАСПРЕДЕЛИТЕЛЬНЫЙ ПР8503-1130 | ШТ | 1
343 | Ц08-02-409-09 | ПРОКЛАДКА ТРУБ ГОФРИРОВАННЫХ ПВХ ДЛЯ ЗАЩИТЫ КАБЕЛЯ | 100 М | 0,6
344 | 30244 | Стоимость Трубы гофрированные ПВХ d25 | М | 30
345 | 30245 | Стоимость Трубы гофрированные ПВХ d32 | М | 30
346 |  | Держатель для труба Д=25 ММ | ШТ | 30
347 |  | Держатель для труба Д=32 ММ | ШТ | 30
348 | Ц08-03-599-9 | УСТАНОВКА ЩИТ АВАРИЙНОГО ОСВЕЩЕНИЯ Т. ЩАО | ШТ | 1
349 |  | СТОИМОСТЬ ЩИТ АВАРИЙНОГО ОСВЕЩЕНИЕ ЩАО | ШТ | 1
350 | Ц08-02-472-2 | УСТАНОВКА ЗАЗЕМЛИТЕЛЬ ГОРИЗОНТАЛЬНЫЙ ИЗ СТАЛИ ПОЛОСОВОЙ СЕЧЕНИЕМ 160 ММ2 | 100 М | 0,09
351 | Ц08-02-471-1 | ЗАЗЕМЛИТЕЛЬ ВЕРТИКАЛЬНЫЙ ИЗ УГЛОВОЙ СТАЛИ РАЗМЕРОМ, ММ: 50Х50Х5 | 10 ШТ | 0,9
352 | Ц08-02-401-1 | КАБЕЛЬ ДЛЯ ЗАЗЕМЛЕНИЯ МАРКИ ПуГВ | 100 М | 0,08
353 | 91578 | Стоимость Провод ПуГВ 1х10 | 1000 М | 0,008
354 | Ц08-02-409-09 | ПРОКЛАДКА ТРУБ ГОФРИРОВАННЫХ ПВХ ДЛЯ ЗАЩИТЫ КАБЕЛЯ | 100 М | 0,08
355 | 74321 | Стоимость Трубы гофрированные ПВХ d16 | М | 8
356 |  | БОЛТ М12х30 | ШТ | 4
СОЛНЕЧНЫЕ ПАНЕЛИ 25 КВТ (1 шт)
357 |  | ФОТОЭЛЕКТРИЧЕСКИЕ СОЛНЕЧНЫЕ ПАНЕЛИ 25 КВТ "GIBRID" В КОМПЛЕКТЕ | КОМПЛЕКТ | 1
358 | Ц08-02-401-1 | КАБЕЛЬ ДЛЯ (ФЭС) МАРКИ ВВГнг | 100 М | 0,04
359 | 97498 | Стоимость Кабель силовой 0,66кв ВВГнг 5х10 | 1000 М | 0,004
360 | Ц08-02-409-02 | ТРУБА ВИНИПЛАСТОВАЯ | 100 М | 0,1
361 | 52480 | СТОИМОСТЬ ТРУБА ВИНИПЛАСТОВАЯ Д=32 ММ | М | 10
362 |  | Держатель для труба Д=32 ММ | ШТ | 10
363 | 61195 | ДЮБЕЛЬ-ГВОЗДЬ ДИАМ 6 ММ | ШТ | 10
ПОЖАРНАЯ СИГНАЛИЗАЦИЯ
364 | Ц10-08-001-08 | УСТАНОВКА ПРИБОР ППК НА 4 ЛУЧА | ШТ | 1
365 |  | Стоимость Прибор охранно-пожарный Гранд Магистр-4А | ШТ | 1
366 | Ц10-08-002-02 | УСТАНОВКА ИЗВЕЩАТЕЛИ ПС АВТОМАТИЧЕСКИЕ: ДЫМОВОЙ | ШТ | 49
367 |  | СТОИМОСТЬ ИЗВЕЩАТЕЛЬ ДЫМОВОЙ ИП 212-141 | ШТ | 49
368 | Ц10-08-002-03 | УСТАНОВКА ИЗВЕЩАТЕЛИ ПС ИПР РУЧНОЙ | ШТ | 4
369 |  | СТОИМОСТЬ РУЧНОЙ ПОЖАРНЫЙ ИЗВЕЩАТЕЛЬ ИПР | ШТ | 4
370 | Ц10-01-055-08 | МОНТАЖ ПРОВОД ОДНОПАРНЫЙ ПО СТЕНЕ ОТКРЫТО | 100 М ПРОВОДА | 3,27
371 | 98004 | СТОИМОСТЬ ПРОВОД ОДНОПАРНЫЙ ТРП 2х0,5 ММ2 | 1000 М | 0,325
372 | 91657 | Стоимость Кабели силовые с медными жилами в ПВХ изоляции на напряжение до 0,66 кв ВВГ 2х1,5 | 1000 М | 0,002
373 | Ц10-08-019-01 | УСТАНОВКА КОРОБКА ОТВЕТВИТЕЛЬНАЯ НА СТЕНЕ | ШТ | 1
374 | 98494 | СТОИМОСТЬ КОРОБОК ОТВЕТВИТЕЛЬНАЯ КО-1 | ШТ | 1
375 |  | Блок питания 12В постоянного тока 2А | ШТ | 1
376 |  | АККУМУЛЯТОР 12V, 17A/ch | ШТ | 1
377 | Ц10-01-039-06 | УСТАНОВКА РЕЛЕ ЭЛЕКТРОМАГНИТНОЕ | ШТ | 1
378 |  | СТОИМОСТЬ РЕЛЕ ЭЛЕКТРОМАГНИТНОЕ РПУ 2м-96 | ШТ | 1
379 | Ц10-06-034-24 | УСТРОЙСТВО БОКС ДЛЯ АККУМУЛЯТОР | БОКС | 1
380 |  | СТОИМОСТЬ БОКС ДЛЯ АККУМУЛЯТОР ЩМП 250х300х150 мм | ШТ | 1
ОПОВЕЩЕНИИ О ПОЖАРЕ
381 | Ц10-04-101-07 | УСТАНОВКА ЗВУКОВЫХ КОЛОНОК | ШТ | 3
382 |  | СТОИМОСТЬ ЗВУКОВОЯ КОЛОНКА ОПОП 124-7 | ШТ | 3
383 | Ц10-01-055-02 | МОНТАЖ КАБЕЛЬ ОДНОПАРНЫЙ ПО СТЕН СКРЫТО | 100 М КАБЕЛЯ | 0,25
384 | 97871 | СТОИМОСТЬ КАБЕЛЬ ОДНОПАРНЫЙ КСПВ 2х0,5 ММ | 1000 М | 0,025
385 | Ц10-08-019-01 | УСТАНОВКА КОРОБКИ ОТВЕТВЛЕНИЯ НА СТЕНЕ | ШТ | 2
386 | 92936 | СТОИМОСТЬ КОРОБКА ОТВЕТВЛЕНИЯ УК-2П | ШТ | 2
ВИДЕОНАБЛЮДЕНИЯ
387 | Ц10-09-001-02 | МОНТАЖ ВИДЕОКАМЕРА | КОМПЛЕКТ | 6
388 |  | СТОИМОСТЬ ВИДЕОКАМЕРА ВНУТРЕННЯЯ 2 MP | ШТ | 3
389 |  | СТОИМОСТЬ ВИДЕОКАМЕРА УЛИЧНАЯ 4 MP | ШТ | 3
390 | Ц08-02-141-1 | МОНТАЖ КАБЕЛЬ UTP CAT | 100 М КАБЕЛЯ | 1,17
391 |  | СТОИМОСТЬ КАБЕЛЬ UTP Cat.5 | М | 117
392 | Ц08-02-409-09 | ПРОКЛАДКА ГОФРИРОВАННОЙ ТРУБЫ | 100 М | 0,8
393 | 74321 | Стоимость Трубы гофрированные ПВХ d16 | М | 70
394 | 30252 | Стоимость Трубы гофрированные ПВХ d40 | М | 10
395 | Ц10-04-067-21 | ВИДЕОРЕГИСТРАТОР NVR | ШТ | 1
396 |  | СТОИМОСТЬ ВИДЕОРЕГИСТРАТОР NVR 16 | ШТ | 1
397 |  | Жесткий диск HDD 8TB | ШТ | 1
398 |  | МОНИТОР 32 | ШТ | 1
399 |  | Кабель HDMI 5 м | ШТ | 1
400 | Ц10-01-038-07 | УСТАНОВКА КРОНШТЕЙНОВ ДЛЯ МОНИТОРОВ | КРОНШТЕЙН | 1
401 |  | СТОИМОСТЬ КРОНШТЕЙНОВ ДЛЯ МОНИТОРОВ | ШТ | 1
402 | 49320 | Электрическая питающая панель, на 4 позиций (Pilot) | ШТ | 1
403 | Ц10-08-019-01 | МОНТАЖ КОРОБКА ГЕРМЕТИЧНАЯ | ШТ | 6
404 |  | СТОИМОСТЬ КОРОБКА ГЕРМЕТИЧНАЯ | ШТ | 6
405 | Ц08-03-572-1 | ШКАФ ТЕЛЕКОМУНИКАЦИОННЫЙ | ШТ | 1
406 |  | СТОИМОСТЬ Коммутатционный шкаф 6U | ШТ | 1
407 | 46825 | КОНЕКТОР RJ45 | ШТ | 6
408 |  | КЛИПСА Д=16 ММ | ШТ | 70
409 |  | КЛИПСА Д=40 ММ | ШТ | 10
410 | 61195 | ДЮБЕЛЬ-ГВОЗДЬ ДИАМ 6 ММ | ШТ | 80
МЕБЕЛЬ ОБОРУДОВАНИЯ
411 |  | ДИВАН МЯГКИЙ | ШТ | 2
412 |  | СТОЛ ВРАЧА | ШТ | 5
413 |  | СТОЛ МЕДСЕСТРЫ | ШТ | 11
414 |  | СТОЛ ПАЛАТНЫЙ | ШТ | 4
415 |  | ТУМБА ПРИКРОВАТНАЯ | ШТ | 5
416 |  | СТУЛ МЕДИЦИНСКИЙ РАБОЧИЙ | ШТ | 5
417 |  | СТУЛ МЕДИЦИНСКИЙ | ШТ | 38
418 |  | ШКАФ КАРТОТЕКА | ШТ | 4
419 |  | ШКАФ СТАРШЕЙ МЕДСЕСТРЫ | ШТ | 1
420 |  | ШКАФ ДЛЯ МЕДИКАМЕНТОВ ГРУПП А И Б | ШТ | 1
421 |  | ШКАФ ЗАВЕДУЮЩЕГО ОТДЕЛЕНИЕМ | ШТ | 1
422 |  | КУШЕТКА СМОТРОВАЯ | ШТ | 9
423 |  | СТОЛ ПИСЬМЕННЫЙ ДВУХТУМБОВЫЙ | ШТ | 1
424 |  | СТОЛ ПРИСТАВНОЙ | ШТ | 1
425 |  | ВЕШАЛКА ДЛЯ ПОЛОТЕНЕЦ | ШТ | 15
426 |  | ШКАФ ДЛЯ КАБИНЕТА ВРАЧА | ШТ | 5
427 |  | ШКАФ ОБЩЕГО НАЗНАЧЕНИЯ | ШТ | 3
428 |  | СТОЛ ПИСМЕННЫЙ ОДНОТУМБОВЫЙ | ШТ | 2
429 |  | ШИРМА МЕДИЦИНСКАЯ 3-СТВОРЧАТАЯ | ШТ | 3
430 |  | КРЕСЛО РАБОЧЕЕ ПОВОРОТНОЕ ДЛЯ РУКОВОДИТЕЛЯ | ШТ | 1
431 |  | КРОВАТЬ КОМБИНИРОВАННАЯ БЫТОВАЯ | ШТ | 5
432 |  | ВЕСЫ МЕДИЦИНСКИЕ ДЛЯ ВЗВЕШИВАНИЯ ДЕТЕЙ | ШТ | 2
433 |  | КРЕСЛО ГИНЕКОЛОГИЧЕСКОЕ | ШТ | 1
434 |  | СТОЛ ДЛЯ ДЕТСКИХ ВЕСОВ | ШТ | 2
435 |  | СТОЛ ПЕЛЕНАЛЬНЫЙ | ШТ | 2
436 |  | ПОДСТАВКА ДЛЯ СТЕРИЛИЗОВАННЫХ КОРОБОК | ШТ | 2
437 |  | ПОДСТАВКА ДЛЯ ТАЗОВ | ШТ | 1
438 |  | СТОЛИК ИНСТРУМЕНТАЛЬНЫЙ СИ-5 | ШТ | 4
439 |  | ШКАФ МЕДИЦИНСКИЙ ОДНОСТВОРЧАТЫЙ | ШТ | 2
440 |  | ШКАФ МЕДИЦИНСКИЙ ОДНОСТВОРЧАТЫЙ 450х440х1650 | ШТ | 1
441 |  | СТОЛ ДЛЯ ПОРТАТИВНЫХ ФИЗИОТЕРАПЕВТИЧЕСКИХ АППАРАТОВ | ШТ | 2
442 |  | ВЕДРО ПЕДАЛЬНОЕ ВП-4 | ШТ | 13
443 |  | ШКАФ МЕТАЛЛИЧЕСКИЙ ОБЫЧНЫЙ 2ШМО-2 | ШТ | 2
444 |  | ВАННА МОЕЧНАЯ СТАЦИОНАРНАЯ СЕКЦИОННАЯ МОДУЛИРОВАННАЯ ВМСМ-1М | ШТ | 1
445 |  | ВАННА МОЕЧНАЯ СТАЦИОНАРНАЯ СЕКЦИОННАЯ МОДУЛИРОВАННАЯ ВМСМ-2М | ШТ | 1
446 |  | ШКАФ МАТЕРИАЛЬНЫЙ С ПРИСТАВНЫМИ ПОЛКАМИ | ШТ | 1
447 |  | КУШЕТКА ПРОЦЕДУРНАЯ (ДЛЯ СВЕТО И ЭЛЕКТРОЛЕЧЕНИЯ) | ШТ | 2
448 |  | СТОЛ ДЛЯ ПОРТАТИВНЫХ ФИЗИОТЕРАПЕВТИЧЕСКИХ АППАРАТОВ | ШТ | 2
449 |  | СТОЛ ОДНОТУМБОВЫЙ ЛАБОРАТОРНАЯ | ШТ | 1
450 |  | СТОЛИК-ПОДСТАВКА ДЛЯ ЦЕНТРИФУГИ | ШТ | 1
451 |  | СТОЛ ЛАБОРАТОРНЫЙ ХИМИЧЕСКИЙ | ШТ | 1
452 |  | ШКАФ ДЛЯ ХИМИЧЕСКИХ РЕАКТИВОВ | ШТ | 2
453 |  | ШКАФ ЛАБОРАТОРНЫЙ ПОСУДЫ | ШТ | 1
454 |  | МОЙКА ЛАБОРАТОРНАЯ МПЛ-200 | ШТ | 2
455 |  | СТОЛ ЛАБОРАТОРНЫЙ ХИМИЧЕСКИЙ ПРИСТЕННЫЙ СТХ-2 | ШТ | 2
ИНВАЛИД ПРЕДМЕТЫ
456 |  | ИЧКИ ЙУЛАКЛАР |  | 0
457 | 49288 | ОГОХЛАНТИРУВЧИ ТАКТИЛ КОПЛАМА САРИК РАНГЛИ (300х300=78 ТА) | ШТ | 78
458 | 49289 | ЙУНАЛТИРУВЧИ ТАКТИЛ КОПЛАМА (300х300=203 ТА) | ШТ | 203
459 | 48504 | КИРИШ ЭШИГИДАГИ КОНТРАСТ БЕЛГИ САРИК ДОИРА Д=200 ММ | ШТ | 1
460 | 49291 | СИРПАНИШГА КАРШИ АЛЮМИНИЕВЫЙ ПОЛ ПРОФИЛИ | ПМ | 9,8
461 | 48516 | ТАКТИЛ ТОВУШЛИ БЕЛГИЛАР КУРСАТКИЧЛАР 150х300 ММ | ШТ | 1
462 | 49311 | КОНТРАСТЛИ ЛЕНТА КЕНГЛИГИ 50 ММ САРИК | М | 104,5
463 | 48503 | ХОНА ТУГРИСИДА МАЪЛУМОТ ОЛИШ ТАХТАСИ | ШТ | 19
464 | 48531 | НОГИРОНЛАР УЧУН МНЕМОНИК ДИАГРАММА | ШТ | 1
465 | 48530 | НОГИРОНЛАР УЧУН ЁРДАМ ЧАКИРУВ ТУГМАСИ | ШТ | 1
466 |  | ХОЖАТХОНА |  | 0
467 | 48517 | КОГОЗ УШЛАГИЧЛИ "U" ШАКЛИДАГИ ТУТКИЧ, БУКЛАНАДИГАН, ЗАНГЛАМАЙДИГАН ПУЛАТДАН, ДЕВОРГА УРНАТИЛГАН, Д=32мм, 700 мм | ШТ | 1
468 | 48518 | ТУТКИЧ ТЕКИС ЗАНГЛАМАЙДИГАН ПУЛАТ Д=32мм, 600 мм | ШТ | 1
469 | 48519 | "U" ШАКЛИДАГИ ТУТКИЧ УСТУНЧАДА ДОИМИЙ ЗАНГЛАМАЙДИГАН ПУЛАТДАН, Д=32мм, 600 мм | ШТ | 1
470 | 48520 | КИЯЛАНУВЧИ ОЙНА МГН УЧУН СОЗЛАНИШИ Д=32мм, 600х800 мм | ШТ | 1
471 | 48521 | ИЛГИЧ (ИЛМОК) | ШТ | 1
472 | 48522 | КИЙИМЛАР ИЛГИЧ | ШТ | 1
473 | 48523 | НОГИРОНЛАР УЧУН КУНГИРОКЛАР ТИЗИМИ ИКНОПКА АПЕ520С/Р16 | ШТ | 1
474 | 48524 | НОГИРОНЛАР УЧУН УНИТАЗ | ШТ | 1
475 | 48525 | НОГИРОНЛАР УЧУН КУЛ ЮВГИЧ (РАКОВИНА) | ШТ | 1
476 | 48526 | СЕНСОРЛИ ЖУМРАК | ШТ | 1
477 |  | РТАШКИ ЙУЛАКЛАР |  | 0
478 | 48500 | НОГИРОНЛАР УЧУН АВТОТУРАРГОХ БЕЛГИСИ | ШТ | 1
479 | 49288 | ОГОХЛАНТИРУВЧИ ТАКТИЛ КОПЛАМА САРИК РАНГЛИ (300х300=12 ТА) | ШТ | 12
480 | 49289 | ЙУНАЛТИРУВЧИ ТАКТИЛ КОПЛАМА (300х300=97 ТА) | ШТ | 97
НАДВОРНЫЕ ПОСТРОЙКИ
СКЛАД УГЛЯ (6х4м)
481 |  | СТРОИТЕЛЬНЫЕ РАБОТЫ |  | 0
482 | Е01-01-195-41 | РАЗРАБОТКА ГРУНТА В ОТВАЛ ЭКСКАВАТОРАМИ ТИПА "ATLAS", "VOLVO", "KOMATSU", "HITACHI", "LIEBHER", ХТ 876 (КИТАЙ) С КОВШОМ ВМЕСТИМОСТЬЮ 0,25 М3, ГРУППА ГРУНТОВ: 2 | 1000 М3 ГРУНТА | 0,03375
483 | Е01-02-057-2 | РАЗРАБОТКА ГРУНТА ВРУЧНУЮ | 100 М3 | 0,028
484 | Е01-01-033-1 | ОБРАТНАЯ ЗАСЫПКА ГРУНТА ПАЗУХ ФУНДАМЕНТОВ | 1000 М3 | 0,03
485 | Е08-01-002-03 | УСТРОЙСТВО ГРАВИЙНАЯ ПОДГОТОВКА ТОЛЩИНОЙ 10 СМ | 1 М3 ОСНОВАНИЯ | 7,5
486 | Е06-01-001-22 | УСТРОЙСТВО МОНОЛИТНЫХ Ж/Б ЛЕНТОЧНЫХ ФУНДАМЕНТОВ ИЗ БЕТОНА В-15 | 100 М3 БЕТОНА, БУТОБЕТОНА И ЖЕЛЕЗОБЕТОНА В ДЕЛЕ | 0,029
487 | 03566 | ГОРЯЧЕКАТАННАЯ АРМАТУРНАЯ СТАЛЬ ПЕРИОДИЧЕСКОГО ПРОФИЛЯ КЛАССА А-III ДИАМЕТРОМ 12 ММ | ТН | 0,0285
488 | 03502 | ГОРЯЧЕКАТАННАЯ АРМАТУРНАЯ СТАЛЬ ГЛАДКАЯ КЛАССА А-1, ДИАМЕТРОМ 6 ММ | ТН | 0,048
489 | Е06-01-026-04 | УСТРОЙСТВО МОНОЛИТНЫХ Ж/Б СЕРДЕЧНИКОВ ИЗ БЕТОНА В-12,5 | 100 М3 БЕТОНА И ЖЕЛЕЗОБЕТОНА В ДЕЛЕ | 0,0048
490 | 03566 | ГОРЯЧЕКАТАННАЯ АРМАТУРНАЯ СТАЛЬ ПЕРИОДИЧЕСКОГО ПРОФИЛЯ КЛАССА А-III ДИАМЕТРОМ 12 ММ | ТН | 0,061
491 | 03502 | ГОРЯЧЕКАТАННАЯ АРМАТУРНАЯ СТАЛЬ ГЛАДКАЯ КЛАССА А-1, ДИАМЕТРОМ 6 ММ | ТН | 0,013
492 | Е06-01-035-01 | УСТРОЙСТВО ПОЯСОВ: В ОПАЛУБКЕ | 100 М3 ЖЕЛЕЗОБЕТОНА В ДЕЛЕ | 0,0064
493 | 03566 | ГОРЯЧЕКАТАННАЯ АРМАТУРНАЯ СТАЛЬ ПЕРИОДИЧЕСКОГО ПРОФИЛЯ КЛАССА А-III ДИАМЕТРОМ 12 ММ | ТН | 0,057
494 | 03502 | ГОРЯЧЕКАТАННАЯ АРМАТУРНАЯ СТАЛЬ ГЛАДКАЯ КЛАССА А-1, ДИАМЕТРОМ 6 ММ | ТН | 0,0115
495 | Е06-01-015-07 | УСТАНОВКА ЗАКЛАДНЫХ ДЕТАЛЕЙ | 1 Т | 0,0158
496 | 03566 | ГОРЯЧЕКАТАННАЯ АРМАТУРНАЯ СТАЛЬ ПЕРИОДИЧЕСКОГО ПРОФИЛЯ КЛАССА А-III ДИАМЕТРОМ 12 ММ | ТН | 0,0048
497 | 93877 | СТОИМОСТЬ ПОЛОСА -6 | ТН | 0,011
498 | Е08-03-002-01 | КЛАДКА НАРУЖНЫХ СТЕН ИЗ ШЛАКОБЛОКА М-75 НА РАСТВОРЕ М-50 ТОЛЩ 200 ММ | 1 М3 КЛАДКИ | 6
499 |  | СТОИМОСТЬ ШЛАКОБЛОКИ | ШТ | 375
500 | Е08-02-007-01 | АРМИРОВАНИЕ КЛАДКИ СТЕН И ДРУГИХ КОНСТРУКЦИЙ | 1 Т МЕТАЛЛИЧЕСКИХ ИЗДЕЛИЙ | 0,035
501 | Е09-03-012-12 | МОНТАЖ МЕТАЛЛИЧЕСКИХ СТОЙКИ ИЗ ТРУБ | 1 Т КОНСТРУКЦИЙ | 0,065
502 | 50575 | СТОИМОСТЬ МЕТАЛЛИЧЕСКИХ ТРУБЫ Д=80х5 ММ | ТН | 0,065
503 | Е09-03-015-01 | УСТАНОВКА МЕТАЛЛИЧЕСКИХ ПРОГОН ИЗ ТРУБ | 1 Т КОНСТРУКЦИЙ | 0,142
504 | 50575 | СТОИМОСТЬ МЕТАЛЛИЧЕСКИХ ТРУБЫ Д=80х5 ММ | ТН | 0,142
505 | Е06-01-015-07 | КРЕПЕЖНЫЕ ЭЛЕМЕНТЫ ИЗ УГОЛЬНИКА | 1 Т | 0,011
506 | 50910 | СТОИМОСТЬ УГОЛОК L50х5 | Т | 0,011
507 | Е10-01-010-1 | УСТРОЙСТВО ДЕРЕВЯННЫЙ ОБРЕШЕТКА | 1 М3 | 0,26
508 | Е12-03-004-01 | УСТРОЙСТВО КРОВЛИ ИЗ ПРОФНАСТИЛА ТРАПЕЦИЕВИДНОГО И СИНУСИОВИДНОГО ПРОФИЛЯ С ПОКРЫТИЕМ ТОЛЩ 0,51 ММ | 100 М2 КРОВЛИ | 0,309
509 | 31933 | СТОИМОСТЬ ПРОФНАСТИЛА ТРАПЕЦИЕВИДНОГО И СИНУСИОВИДНОГО ПРОФИЛЯ С ПОКРЫТИЕМ ТОЛЩ 0,51 ММ | М2 | 32,75
510 | Е09-01-001-01 | МОНТАЖ МЕТАЛЛИЧЕСКИХ КАРКАС ИЗ УГОЛКА | 1 Т КОНСТРУКЦИЙ | 0,207
511 | 50910 | СТОИМОСТЬ УГОЛОК L50х5 | Т | 0,207
512 | 55517 | МЕТАЛЛИЧЕСКОЙ СЕТКИ | М2 | 18,3
513 | Е09-04-011-01 | УСТАНОВКА МЕТАЛЛИЧЕСКИЕ ВОРОТА | 1 Т КОНСТРУКЦИЙ | 0,1163
514 | 33817 | CТОИМОСТЬ ШВЕЛЛЕР № 10 | ТН | 0,038
515 | 50910 | СТОИМОСТЬ УГОЛОК L50Х5 | Т | 0,077
516 | 55517 | СТОИМОСТЬ МЕТАЛЛИЧЕСКОЙ СЕТКИ | М2 | 5,2
517 | 50560 | СТОИМОСТЬ МЕТАЛЛИЧЕСКИХ ТРУБЫ Д=20Х2,35 ММ | ТН | 0,0013
518 | Е15-04-030-2 | МАСЛЯНАЯ ОКРАСКА МЕТАЛЛОКОНСТРУКЦИИ ЗА 2 РАЗА | 100 М2 | 0,232
519 | Е10-01-087-1 | ОГНЕЗАЩИТА ДЕРЕВЯННЫХ КОНСТРУКЦИЙ: ФЕРМ, АРОК, БАЛОК, СТРОПИЛ, МАУЭРЛАТОВ | 10 М3 | 0,059
520 | Е15-02-016-1 | ОШТУКАТУРИВАНИЕ ПОВЕРХНОСТЕЙ ЦЕМЕНТНО-ИЗВЕСТКОВЫМ ИЛИ ЦЕМЕНТНЫМ РАСТВОРОМ ПО КАМНЮ И БЕТОНУ: ПРОСТОЕ СТЕН | 100 М2 | 0,83
521 | Е15-04-002-1 | ИЗВЕСТКОВАЯ ОКРАСКА ПО ШТУКАТУРКЕ СТЕН | 100 М2 | 0,415
522 | Е11-01-014-01 | УСТРОЙСТВО ПОЛОВ БЕТОННЫХ ТОЛЩИНОЙ: 100 ММ | 100 М2 ПОЛА | 0,24
523 | Е08-01-002-03 | УСТРОЙСТВО ОСНОВАНИЙ ИЗ ГРАВИЙ ТОЛЩИНОЙ: 10 СМ | 1 М3 ОСНОВАНИЯ | 0,156
524 | Е06-01-001-01 | УСТРОЙСТВО БЕТОННАЯ ОТМОСТКА ТОЛЩИНОЙ 10 СМ ИЗ БЕТОНА В-7,5 | 100 М3 БЕТОНА, БУТОБЕТОНА И ЖЕЛЕЗОБЕТОНА В ДЕЛЕ | 0,00156
525 |  | ЭЛЕКТРООСВЕЩЕНИЕ |  | 0
526 | Ц10-06-034-05 | БОКС КАБЕЛЯ ПЛАСТМАССОВАЯ | БОКС | 1
527 | 75344 | СТОИМОСТЬ БОКС ПЛАСТИКОВЫЙ КМПн-1/2 | ШТ | 1
528 | Ц08-03-526-1 | АВТОМАТ ОДНО-, ДВУХ-, ТРЕХПОЛЮСНЫЙ, УСТАНАВЛИВАЕМЫЙ НА КОНСТРУКЦИИ НА СТЕНЕ ИЛИ КОЛОННЕ, НА ТОК, А, ДО: 25 | ШТ | 2
529 |  | Стоимость Автоматический выключатель ВА 47-63, 1P 16А (C) 4,5kA | ШТ | 2
530 | Ц08-03-593-21 | УСТАНОВКА СВЕТИЛЬНИКИ СВЕТОДИОДНЫМИ | 100 ШТ | 0,02
531 | 99752 | СТОИМОСТЬ СВЕТИЛЬНИК ОВАЛЬНЫЙ АК-РLOB 15W | ШТ | 1
532 | 99823 | СТОИМОСТЬ СВЕТИЛЬНИК ЛИНЕЙНЫЙ AK-LLL-40W | ШТ | 1
533 | Ц08-02-403-3 | ПРОВОД ДЛЯ СКРЫТОЙ ПРОВОДКИ | 100 М | 0,1
534 |  | СТОИМОСТЬ КАБЕЛИ СИЛОВЫЕ АВВГ 2Х2,5 ММ2 | 1000 М | 0,01
535 | Ц08-03-591-2 | УСТАНОВКА ВЫКЛЮЧАТЕЛЬ ОДНОПОЛЮСНЫЙ | 100 ШТ | 0,02
536 | 98528 | СТОИМОСТЬ ВЫКЛЮЧАТЕЛЬ ОДНОПОЛЮСНЫЙ | ШТ | 2
537 |  | КОРОБКА КУВ-1М | ШТ | 2
538 | 98492 | КОРОБКА ОТВЕТВИТЕЛЬНАЯ У-197 | ШТ | 1
539 | Ц08-02-409-09 | ПРОКЛАДКА ГОФРИРОВАННОЙ ТРУБЫ | 100 М | 0,1
540 | 74321 | Стоимость Трубы гофрированные ПВХ d16 | М | 10
541 | 74412 | КЛИПСЫ ДЛЯ ГОФРИРОВАННОЙ ТРУБЫ Д=20 ММ | ШТ | 10
542 | 61195 | ДЮБЕЛЬ-ГВОЗДЬ ДИАМ 6 ММ | ШТ | 10
ВЫГРЕБ НА 50 м3
543 | Е01-01-195-41 | РАЗРАБОТКА ГРУНТА В ОТВАЛ ЭКСКАВАТОРАМИ ТИПА "ATLAS", "VOLVO", "KOMATSU", "HITACHI", "LIEBHER", ХТ 876 (КИТАЙ) С КОВШОМ ВМЕСТИМОСТЬЮ 0,25 М3, ГРУППА ГРУНТОВ: 2 | 1000 М3 ГРУНТА | 0,1
544 | Е01-02-057-2 | РУЧНАЯ ДОРАБОТКА ГРУНТА | 100 М3 | 0,0475
545 | Е06-01-001-01 | УСТРОЙСТВО БЕТОННОЙ ПОДГОТОВКИ | 100 М3 БЕТОНА, БУТОБЕТОНА И ЖЕЛЕЗОБЕТОНА В ДЕЛЕ | 0,023
546 | Е11-01-004-05 | УСТРОЙСТВО ГИДРОИЗОЛЯЦИИ ОБМАЗОЧНОЙ: В ОДИН СЛОЙ | 100 М2 ИЗОЛИРУЕМОЙ ПОВЕРХНОСТИ | 0,23
547 | Е06-01-062-04 | УСТРОЙСТВО МОНОЛИТНОГО Ж/Б СТЕН И ДНИЩА ИЗ БЕТОНА БМ-200 | 100 М3 ЖЕЛЕЗОБЕТОНА В ДЕЛЕ | 0,2525
548 | 03566 | ГОРЯЧЕКАТАННАЯ АРМАТУРНАЯ СТАЛЬ ПЕРИОДИЧЕСКОГО ПРОФИЛЯ КЛАССА А-III ДИАМЕТРОМ 12 ММ | ТН | 0,46
549 | 03565 | ГОРЯЧЕКАТАННАЯ АРМАТУРНАЯ СТАЛЬ ПЕРИОДИЧЕСКОГО ПРОФИЛЯ КЛАССА А-III ДИАМЕТРОМ 10 ММ | ТН | 0,3385
550 | 03568 | ГОРЯЧЕКАТАННАЯ АРМАТУРНАЯ СТАЛЬ ПЕРИОДИЧЕСКОГО ПРОФИЛЯ КЛАССА А-III ДИАМЕТРОМ 16-18 ММ | ТН | 1,069
551 | Е11-01-011-01 | УСТРОЙСТВО СТЯЖКИ ИЗ ЦЕМЕНТНОГО РАСТВОРА М-100 ДЛЯ СОЗДАНИЯ УКЛОНА ТОЛЩИНОЙ 20 ММ | 100 М2 СТЯЖКИ | 0,1665
552 | Е06-01-015-07 | УСТАНОВКА ЗАКЛАДНЫХ ДЕТАЛЕЙ ОСТАЮЩИХСЯ В ТЕЛЕ БЕТОНА | 1 Т | 0,0075
553 | Е07-01-027-08 | МОНТАЖ СБОРНЫХ Ж/Б РЕБРИСТЫХ ПЛИТ ПОКРЫТИЯ | 100 ШТ СБОРНЫХ КОНСТРУКЦИЙ | 0,01
554 |  | СТОИМОСТЬ СБОРНЫХ Ж/Б РЕБРИСТЫХ ПЛИТ ПОКРЫТИЯ ПВ7-3А1УТ | ШТ | 1
555 | Е09-03-012-12 | МОНТАЖ МЕТАЛЛИЧЕСКОЙ ТРУБЫ Д=108Х3 ММ | 1 Т КОНСТРУКЦИЙ | 0,008
556 | 50652 | СТОИМОСТЬ МЕТАЛЛИЧЕСКОЙ ТРУБЫ Д=108х3 ММ | ТН | 0,008
557 | Е20-02-009-01 | УСТАНОВКА ЗОНТА КРУГЛОГО СЕЧЕНИЯ | 1 ЗОНТ | 1
558 | 52287 | СТОИМОСТЬ ЗОНТ ВЕНТИЛЯЦИОННЫЙ Д=110 ММ | ШТ | 1
559 | Ц12-16-002-04 | УСТАНОВКА ЛЮКА ЛАЗА | 1 ШТ | 1
560 |  | СТОИМОСТЬ ЛЮКА ЛАЗА | ШТ | 1
561 | Е23-03-001-01 | УСТРОЙСТВО ПЛИТ КЦП 10-9 | 10 М3 ЖЕЛЕЗОБЕТОННЫХ И БЕТОННЫХ КОНСТРУКЦИЙ КОЛОДЦЕВ | 0,01
562 |  | СТОИМОСТЬ ПЛИТЫ КЦП 10-9 | ШТ | 1
563 | Е23-03-001-01 | УСТРОЙСТВО ПЛИТ КЦП 1-10-1 | 10 М3 ЖЕЛЕЗОБЕТОННЫХ И БЕТОННЫХ КОНСТРУКЦИЙ КОЛОДЦЕВ | 0,01
564 |  | СТОИМОСТЬ ПЛИТЫ КЦП 1-10-1 | ШТ | 1
565 | Е09-03-029-01 | МОНТАЖ МЕТАЛЛИЧЕСКОЙ СТРЕМЯНКИ | 1 Т КОНСТРУКЦИЙ | 0,006
566 | 50650 | СТОИМОСТЬ МЕТАЛЛИЧЕСКОЙ СТРЕМЯНКИ | ТН | 0,006
567 | Е06-01-001-01 | УСТРОЙСТВО НАБЕТОНКА ИЗ БМ-200 | 100 М3 БЕТОНА, БУТОБЕТОНА И ЖЕЛЕЗОБЕТОНА В ДЕЛЕ | 0,0025
568 | Е06-01-001-01 | ПОКРЫТИЕ ВЕРХА ВЫГРЕБ БЕТОНОЙ СМЕСЬЮ ТОЛЩИНОЙ 30 ММ | 100 М3 БЕТОНА, БУТОБЕТОНА И ЖЕЛЕЗОБЕТОНА В ДЕЛЕ | 0,0081
569 | Е11-01-011-01 | УСТРОЙСТВО СТЯЖЕК: ЦЕМЕНТНЫХ ТОЛЩИНОЙ 20 ММ | 100 М2 СТЯЖКИ | 0,27
570 | Е11-01-004-05 | ИЗОЛЯЦИЯ СТЕН БИТУМНОЙ МАСТИКОЙ | 100 М2 ИЗОЛИРУЕМОЙ ПОВЕРХНОСТИ | 0,49
571 | Е13-03-002-01 | ОГРУНТОВКА ХС-04 | 100 М2 ОКРАШИВАЕМОЙ ПОВЕРХНОСТИ | 0,00425
572 | Е13-03-004-08 | ОКРАСКА МЕТАЛЛИЧЕСКИХ ОГРУНТОВАННЫХ ПОВЕРХНОСТЕЙ: ЛАКОМ ХВ-784 | 1 Т ОКРАШИВАЕМОЙ ПОВЕРХНОСТИ | 0,425
573 | Е13-03-002-08 | ОГРУНТОВКА МЕТАЛЛИЧЕСКИХ ПОВЕРХНОСТЕЙ ЗА ОДИН РАЗ ГРУНТОВКОЙ ВЛ-023 | 100 М2 ОКРАШИВАЕМОЙ ПОВЕРХНОСТИ | 0,0175
574 | Е01-01-033-1 | УСТРОЙСТВО ОБРАТНОЙ ЗАСЫПКИ ПАЗУХ КОТЛАВАНА БУЛЬДОЗЕРОМ С УСТРОЙСТВОМ ОБВАЛОВАНИЯ | 1000 М3 | 0,097
РЕЗЕРВУАР НА 50 м3
575 | Е01-01-195-41 | РАЗРАБОТКА ГРУНТА В ОТВАЛ ЭКСКАВАТОРАМИ ТИПА "ATLAS", "VOLVO", "KOMATSU", "HITACHI", "LIEBHER", ХТ 876 (КИТАЙ) С КОВШОМ ВМЕСТИМОСТЬЮ 0,25 М3, ГРУППА ГРУНТОВ: 2 | 1000 М3 ГРУНТА | 0,1
576 | Е01-02-057-2 | РУЧНАЯ ДОРАБОТКА ГРУНТА | 100 М3 | 0,0475
577 | Е06-01-001-01 | УСТРОЙСТВО БЕТОННОЙ ПОДГОТОВКИ | 100 М3 БЕТОНА, БУТОБЕТОНА И ЖЕЛЕЗОБЕТОНА В ДЕЛЕ | 0,023
578 | Е11-01-004-05 | УСТРОЙСТВО ГИДРОИЗОЛЯЦИИ ОБМАЗОЧНОЙ: В ОДИН СЛОЙ | 100 М2 ИЗОЛИРУЕМОЙ ПОВЕРХНОСТИ | 0,23
579 | Е06-01-062-04 | УСТРОЙСТВО МОНОЛИТНОГО Ж/Б СТЕН И ДНИЩА ИЗ БЕТОНА БМ-200 | 100 М3 ЖЕЛЕЗОБЕТОНА В ДЕЛЕ | 0,2525
580 | 03566 | ГОРЯЧЕКАТАННАЯ АРМАТУРНАЯ СТАЛЬ ПЕРИОДИЧЕСКОГО ПРОФИЛЯ КЛАССА А-III ДИАМЕТРОМ 12 ММ | ТН | 0,46
581 | 03565 | ГОРЯЧЕКАТАННАЯ АРМАТУРНАЯ СТАЛЬ ПЕРИОДИЧЕСКОГО ПРОФИЛЯ КЛАССА А-III ДИАМЕТРОМ 10 ММ | ТН | 0,3385
582 | 03568 | ГОРЯЧЕКАТАННАЯ АРМАТУРНАЯ СТАЛЬ ПЕРИОДИЧЕСКОГО ПРОФИЛЯ КЛАССА А-III ДИАМЕТРОМ 16-18 ММ | ТН | 1,069
583 | Е11-01-011-01 | УСТРОЙСТВО СТЯЖКИ ИЗ ЦЕМЕНТНОГО РАСТВОРА М-100 ДЛЯ СОЗДАНИЯ УКЛОНА ТОЛЩИНОЙ 20 ММ | 100 М2 СТЯЖКИ | 0,1665
584 | Е06-01-015-07 | УСТАНОВКА ЗАКЛАДНЫХ ДЕТАЛЕЙ ОСТАЮЩИХСЯ В ТЕЛЕ БЕТОНА | 1 Т | 0,0075
585 | Е07-01-027-08 | МОНТАЖ СБОРНЫХ Ж/Б РЕБРИСТЫХ ПЛИТ ПОКРЫТИЯ | 100 ШТ СБОРНЫХ КОНСТРУКЦИЙ | 0,01
586 |  | СТОИМОСТЬ СБОРНЫХ Ж/Б РЕБРИСТЫХ ПЛИТ ПОКРЫТИЯ ПВ7-3А1УТ | ШТ | 1
587 | Е09-03-012-12 | МОНТАЖ МЕТАЛЛИЧЕСКОЙ ТРУБЫ Д=108Х3 ММ | 1 Т КОНСТРУКЦИЙ | 0,008
588 | 50652 | СТОИМОСТЬ МЕТАЛЛИЧЕСКОЙ ТРУБЫ Д=108х3 ММ | ТН | 0,008
589 | Е20-02-009-01 | УСТАНОВКА ЗОНТА КРУГЛОГО СЕЧЕНИЯ | 1 ЗОНТ | 1
590 | 52287 | СТОИМОСТЬ ЗОНТ ВЕНТИЛЯЦИОННЫЙ Д=110 ММ | ШТ | 1
591 | Ц12-16-002-04 | УСТАНОВКА ЛЮКА ЛАЗА | 1 ШТ | 1
592 |  | СТОИМОСТЬ ЛЮКА ЛАЗА | ШТ | 1
593 | Е23-03-001-01 | УСТРОЙСТВО ПЛИТ КЦП 10-9 | 10 М3 ЖЕЛЕЗОБЕТОННЫХ И БЕТОННЫХ КОНСТРУКЦИЙ КОЛОДЦЕВ | 0,01
594 |  | СТОИМОСТЬ ПЛИТЫ КЦП 10-9 | ШТ | 1
595 | Е23-03-001-01 | УСТРОЙСТВО ПЛИТ КЦП 1-10-1 | 10 М3 ЖЕЛЕЗОБЕТОННЫХ И БЕТОННЫХ КОНСТРУКЦИЙ КОЛОДЦЕВ | 0,01
596 |  | СТОИМОСТЬ ПЛИТЫ КЦП 1-10-1 | ШТ | 1
597 | Е09-03-029-01 | МОНТАЖ МЕТАЛЛИЧЕСКОЙ СТРЕМЯНКИ | 1 Т КОНСТРУКЦИЙ | 0,006
598 | 50650 | СТОИМОСТЬ МЕТАЛЛИЧЕСКОЙ СТРЕМЯНКИ | ТН | 0,006
599 | Е06-01-001-01 | УСТРОЙСТВО НАБЕТОНКА ИЗ БМ-200 | 100 М3 БЕТОНА, БУТОБЕТОНА И ЖЕЛЕЗОБЕТОНА В ДЕЛЕ | 0,0025
600 | Е06-01-001-01 | ПОКРЫТИЕ ВЕРХА РЕЗЕРВУАР БЕТОНОЙ СМЕСЬЮ ТОЛЩИНОЙ 30 ММ | 100 М3 БЕТОНА, БУТОБЕТОНА И ЖЕЛЕЗОБЕТОНА В ДЕЛЕ | 0,0081
601 | Е11-01-011-01 | УСТРОЙСТВО СТЯЖЕК: ЦЕМЕНТНЫХ ТОЛЩИНОЙ 20 ММ | 100 М2 СТЯЖКИ | 0,27
602 | Е11-01-004-05 | ИЗОЛЯЦИЯ СТЕН БИТУМНОЙ МАСТИКОЙ | 100 М2 ИЗОЛИРУЕМОЙ ПОВЕРХНОСТИ | 0,49
603 | Е13-03-002-01 | ОГРУНТОВКА ХС-04 | 100 М2 ОКРАШИВАЕМОЙ ПОВЕРХНОСТИ | 0,00425
604 | Е13-03-004-08 | ОКРАСКА МЕТАЛЛИЧЕСКИХ ОГРУНТОВАННЫХ ПОВЕРХНОСТЕЙ: ЛАКОМ ХВ-784 | 1 Т ОКРАШИВАЕМОЙ ПОВЕРХНОСТИ | 0,425
605 | Е13-03-002-08 | ОГРУНТОВКА МЕТАЛЛИЧЕСКИХ ПОВЕРХНОСТЕЙ ЗА ОДИН РАЗ ГРУНТОВКОЙ ВЛ-023 | 100 М2 ОКРАШИВАЕМОЙ ПОВЕРХНОСТИ | 0,0175
606 | Е01-01-033-1 | УСТРОЙСТВО ОБРАТНОЙ ЗАСЫПКИ ПАЗУХ КОТЛАВАНА БУЛЬДОЗЕРОМ С УСТРОЙСТВОМ ОБВАЛОВАНИЯ | 1000 М3 | 0,097
СТОРОЖЕВАЯ 4,6х2,4м
607 |  | СТРОИТЕЛЬНЫЕ РАБОТЫ |  | 0
608 | Е01-02-058-2 | РЫТЬЕ ЯМА ВРУЧНУЮ | 100 М3 | 0,058
609 | Е01-02-061-1 | ОБРАТНАЯ ЗАСЫПКА ГРУНТА ДО ПАЗУХ ФУНДАМЕНТА | 100 М3 | 0,03
610 | Е01-02-061-1 | ПОДСЫПКА ГРУНТА ПОД ПОЛЫ | 100 М3 | 0,0206
611 |  | ФУНДАМЕНТЫ |  | 0
612 | Е08-01-002-03 | УСТРОЙСТВО ГРАВИЙНАЯ ПОДГОТОВКА ТОЛЩИНОЙ 10 СМ | 1 М3 ОСНОВАНИЯ | 0,68
613 | Е06-01-001-22 | УСТРОЙСТВО МОНОЛИТНЫХ Ж/Б ЛЕНТОЧНЫХ ФУНДАМЕНТОВ ИЗ БЕТОНА В-15 | 100 М3 БЕТОНА, БУТОБЕТОНА И ЖЕЛЕЗОБЕТОНА В ДЕЛЕ | 0,033
614 | 03566 | ГОРЯЧЕКАТАННАЯ АРМАТУРНАЯ СТАЛЬ ПЕРИОДИЧЕСКОГО ПРОФИЛЯ КЛАССА А-III ДИАМЕТРОМ 12 ММ | ТН | 0,0465
615 | Е12-02-001-01 | УСТРОЙСТВО ГОРИЗОНТАЛЬНАЯ ГИДРОИЗОЛЯЦИЯ ЦЕМЕНТНЫМ РАСТВОРОМ | 100 М2 ИЗОЛЯЦИИ | 0,07
616 | Е11-01-004-05 | УСТРОЙСТВО ГИДРОИЗОЛЯЦИИ ОБМАЗОЧНОЙ: В ОДИН СЛОЙ ТОЛЩИНОЙ 2 ММ | 100 М2 ИЗОЛИРУЕМОЙ ПОВЕРХНОСТИ | 0,126
617 | Е08-02-001-01 | КЛАДКА СТЕН ИЗ КИРПИЧА М-75 НА РАСТВОРЕ М-50 | 1 М3 КЛАДКИ | 10
618 | Е08-02-007-01 | АРМИРОВАНИЕ КЛАДКИ СТЕН И ДРУГИХ КОНСТРУКЦИЙ СЕТКОЙ СГ-1 | 1 Т МЕТАЛЛИЧЕСКИХ ИЗДЕЛИЙ | 0,035
619 | Е06-01-026-04 | УСТРОЙСТВО МОНОЛИТНЫХ Ж/Б СЕРДЕЧНИКА ИЗ БЕТОНА В-15 | 100 М3 БЕТОНА И ЖЕЛЕЗОБЕТОНА В ДЕЛЕ | 0,0048
620 | 03502 | ГОРЯЧЕКАТАННАЯ АРМАТУРНАЯ СТАЛЬ ГЛАДКАЯ КЛАССА А-1, ДИАМЕТРОМ 6 ММ | ТН | 0,0053
621 | 03566 | ГОРЯЧЕКАТАННАЯ АРМАТУРНАЯ СТАЛЬ ПЕРИОДИЧЕСКОГО ПРОФИЛЯ КЛАССА А-III ДИАМЕТРОМ 12 ММ | ТН | 0,024
622 | Е06-01-035-01 | УСТРОЙСТВО ОБВЯЗОЧНЫЙ ПОЯС В ОПАЛУБКЕ | 100 М3 ЖЕЛЕЗОБЕТОНА В ДЕЛЕ | 0,0123
623 | 03502 | ГОРЯЧЕКАТАННАЯ АРМАТУРНАЯ СТАЛЬ ГЛАДКАЯ КЛАССА А-1, ДИАМЕТРОМ 6 ММ | ТН | 0,0044
624 | 03566 | ГОРЯЧЕКАТАННАЯ АРМАТУРНАЯ СТАЛЬ ПЕРИОДИЧЕСКОГО ПРОФИЛЯ КЛАССА А-III ДИАМЕТРОМ 12 ММ | ТН | 0,042
625 |  | ОКНА И ДВЕРИ |  | 0
626 | Е10-01-036-02 | УСТАНОВКА В ЖИЛЫХ И ОБЩЕСТВЕННЫХ ЗДАНИЯХ ОКОННЫХ БЛОКОВ ИЗ АЛЮМИНИЯ, В КАМЕННЫХ СТЕНАХ ПЛОЩАДЬЮ ПРОЕМА БОЛЕЕ 2 М2 | 100 М2 ПРОЁМОВ | 0,04125
627 | 59892 | СТОИМОСТЬ ОКОННЫХ БЛОКОВ ИЗ АЛЮМИНИЕВЫЕ | М2 | 4,125
628 | Е10-01-035-1 | УСТАНОВКА ПОДОКОННЫХ ДОСОК ИЗ ПВХ: В КАМЕННЫХ СТЕНАХ ТОЛЩИНОЙ 300 мм | 100 М.П. | 0,033
629 | 44103 | СТОИМОСТЬ ПОДОКОННЫХ ДОСОК ИЗ ПВХ ТОЛЩИНОЙ 300 мм | М | 3,3
630 | Е10-01-037-01 | УСТАНОВКА БЛОКОВ В НАРУЖНЫХ И ВНУТРЕННИХ ДВЕРНЫХ ПРОЕМАХ: В КАМЕННЫХ СТЕНАХ ПЛОЩАДЬЮ ПРОЕМА ДО 3 М2 | 100 М2 ПРОЁМОВ | 0,0216
631 | 51654 | СТОИМОСТЬ ДВЕРНЫХ БЛОКОВ ИЗ АЛЮМИНИЕВЫЕ | М2 | 2,16
632 |  | ВНУТРЕННЯЯ ОТДЕЛКА |  | 0
633 | Е15-02-016-3 | ОШТУКАТУРИВАНИЕ ПОВЕРХНОСТЕЙ ЦЕМЕНТНО-ИЗВЕСТКОВЫМ РАСТВОРОМ ПО КАМНЮ И БЕТОНУ: УЛУЧШЕННОЕ СТЕН | 100 М2 | 0,1831
634 | Е15-02-031-1 | ШТУКАТУРКА ПОВЕРХНОСТЕЙ ОКОННЫХ И ДВЕРНЫХ ОТКОСОВ ПО БЕТОНУ И КАМНЮ: ПЛОСКИХ | 100 М2 | 0,0493
635 | Е15-02-019-07 | СПЛОШНОЕ ВЫРАВНИВАНИЕ ПОВЕРХНОСТЕЙ (ОДНОСЛОЙНАЯ ШТУКАТУРКА) ГИПСОВЫМИ СУХИМИ СМЕСЯМИ ТОЛЩИНОЙ ДО 10 ММ: СТЕН | 100М2 | 0,305
636 | Е15-02-019-11 | НА КАЖДЫЙ ММ ИЗМЕНЕНИЯ ТОЛЩИНЫ ДОБАВЛЯЕТСЯ ИЛИ ИСКЛЮЧАЕТСЯ: СТЕН К НОРМЕ 15-02-19-07 (ИСКЛЮЧИТЬ 8 ММ) | 100М2 | -0,305
637 | Е15-04-005-5 | УЛУЧШЕННАЯ ОКРАСКА ПО СБОРНЫМ КОНСТРУКЦИЯМ, ПОДГОТОВЛЕННЫМ ПОД ОКРАСКУ ПОТОЛКОВ ПОЛИВИНИЛАЦЕТАТНЫМИ ВОДОЭМУЛЬСИОННЫМИ СОСТАВАМИ | 100 М2 | 0,305
638 | Е15-04-025-10 | УЛУЧШЕННАЯ МАСЛЯНАЯ ОКРАСКА НИЗ СТЕН ЗА 2 РАЗА | 100 М2 | 0,0545
639 | Е15-01-052-1 | УСТРОЙСТВО ПОДВЕСНОЙ ПОТОЛОК ИЗ ГИПСОКАРТОНА | 100 М2 | 0,092
640 | Е15-02-019-08 | СПЛОШНОЕ ВЫРАВНИВАНИЕ ПОВЕРХНОСТЕЙ (ОДНОСЛОЙНАЯ ШТУКАТУРКА) ГИПСОВЫМИ СУХИМИ СМЕСЯМИ ТОЛЩИНОЙ ДО 10 ММ: ПОТОЛКОВ | 100М2 | 0,092
641 | Е15-02-019-12 | НА КАЖДЫЙ ММ ИЗМЕНЕНИЯ ТОЛЩИНЫ ДОБАВЛЯЕТСЯ ИЛИ ИСКЛЮЧАЕТСЯ: ПОТОЛКОВ К НОРМЕ 15-02-19-08 (ИСКЛЮЧИТЬ 8 ММ) | 100М2 | -0,092
642 | Е15-04-005-6 | УЛУЧШЕННАЯ ОКРАСКА ПО СБОРНЫМ КОНСТРУКЦИЯМ, ПОДГОТОВЛЕННЫМ ПОД ОКРАСКУ ПОТОЛКОВ ПОЛИВИНИЛАЦЕТАТНЫМИ ВОДОЭМУЛЬСИОННЫМИ СОСТАВАМИ | 100 М2 | 0,092
643 |  | КРОВЛЯ |  | 0
644 | Е10-01-010-1 | УСТРОЙСТВО ДЕРЕВЯННЫХ ЛЕЖЕНЬ | 1 М3 | 0,069
645 | Е10-01-010-1 | УСТРОЙСТВО ДЕРЕВЯННЫХ БАЛКИ | 1 М3 | 0,16
646 | Е10-01-083-3 | УСТРОЙСТВО ПО ФЕРМАМ НАСТИЛА: РАБОЧЕГО ТОЛЩИНОЙ 25 ММ СПЛОШНОГО | 100 М2 | 0,11
647 | Е12-01-026-01 | УТЕПЛЕНИЕ ПОКРЫТИЯ ГРУНТОВО-САМАННОЙ СМЕСЬЮ 50 ММ | 1 М3 | 11,04
648 | Е12-01-026-02 | УСТРОЙСТВО ВЫРАВНИВАЮЩЕЙ СТЯЖКИ ГРУНТОВО-САМАННОЙ СМЕСЬЮ ТОЛЩИНОЙ 30 ММ | 100 М2 ПОКРЫТИЯ | 0,1104
649 | Е10-01-010-1 | УСТРОЙСТВО ДЕРЕВЯННЫЙ КАРКАС КРОВЛИ | 1 М3 | 0,361
650 | Е10-01-002-1 | УСТАНОВКА СТРОПИЛ | 1 М3 | 0,387
651 | Е10-01-010-1 | УСТАНОВКА ДЕРЕВЯННАЯ ОБРЕШЕТКА | 1 М3 | 0,146
652 | Е12-03-004-01 | УСТРОЙСТВО КРОВЛИ ИЗ ПРОФНАСТИЛ ТРАПЕЦИЕВИДНОГО И СИНУСОВИДНОГО ПРОФИЛЯ С ПОКРЫТИЕМ ТОЛЩИНОЙ 0,51 ММ | 100 М2 КРОВЛИ | 0,28
653 | 31933 | СТОИМОСТЬ ПРОФНАСТИЛ ТРАПЕЦИЕВИДНОГО И СИНУСОВИДНОГО ПРОФИЛЯ С ПОКРЫТИЕМ ТОЛЩИНОЙ 0,51 ММ | М2 | 29,68
654 | 61200 | ВОДОСТОЧНЫЙ ЛОТОК ИЗ ОЦИНКОВАННОЙ СТАЛИ | М | 18,8
655 | 61397 | ТРУБЫ ВОДОСТОЧНЫЕ Д=100 ММ | М | 8
656 | Е10-01-022-6 | ОБШИВКА НИЗ КАРНИЗА ТУНУКАФОН | 100 М2 | 0,0752
657 |  | СТОИМОСТЬ ТУНУКАФОН | М2 | 7,52
658 | Е10-01-087-1 | ОГНЕЗАЩИТА ДЕРЕВЯННЫХ КОНСТРУКЦИЙ: ФЕРМ, АРОК, БАЛОК, СТРОПИЛ, МАУЭРЛАТОВ | 10 М3 | 0,0922
659 |  | ПОЛЫ ЛИНОЛЕУМА |  | 0
660 | Е11-01-001-01 | УПЛОТНЕНИЕ ГРУНТА: ГРАВИЕМ | 100 М2 ПЛОЩАДИ УПЛОТНЕНИЯ | 0,0565
661 | Е11-01-002-09 | УСТРОЙСТВО ПОДСТИЛАЮЩИХ СЛОЕВ: БЕТОННЫХ ТОЛЩИНОЙ 60 ММ ИЗ БМ-100 | 1 М3 ПОДСТИЛАЮЩЕГО СЛОЯ | 0,2825
662 | Е11-01-011-05 | УСТРОЙСТВО СТЯЖЕК: ЛЕГКОБЕТОННЫХ ТОЛЩИНОЙ 20 ММ | 100 М2 СТЯЖКИ | 0,0565
663 | Е11-01-036-01 | УСТРОЙСТВО ПОКРЫТИЙ ИЗ ЛИНОЛЕУМА НА КЛЕЕ: БУСТИЛАТ | 100 М2 ПОКРЫТИЯ | 0,0565
664 | Е11-01-040-03 | УСТРОЙСТВО ПЛИНТУСОВ ПЛАСТИКОВЫХ НА ВИНТАХ САМОНАРЕЗАЮЩИХ | 100 М ПЛИНТУСОВ | 0,101
665 |  | ПОЛЫ БЕТОННЫЕ |  | 0
666 | Е11-01-001-02 | УПЛОТНЕНИЕ ГРУНТА: ЩЕБНЕМ | 100 М2 ПЛОЩАДИ УПЛОТНЕНИЯ | 0,0416
667 | Е11-01-002-09 | УСТРОЙСТВО ПОДСТИЛАЮЩИХ СЛОЕВ: БЕТОННЫХ ТОЛЩИНОЙ 60 ММ ИЗ БМ-100 | 1 М3 ПОДСТИЛАЮЩЕГО СЛОЯ | 0,25
668 | Е11-01-015-01 | УСТРОЙСТВО ПОКРЫТИЙ: БЕТОННЫХ ТОЛЩИНОЙ 30 ММ | 100 М2 ПОКРЫТИЯ | 0,0416
669 | Е11-01-015-02 | УСТРОЙСТВО ПОКРЫТИЙ: БЕТОННЫХ НА КАЖДЫЕ 5 ММ ИЗМЕНЕНИЯ ТОЛЩИНЫ (К=2) | 100 М2 ПОКРЫТИЯ | -0,0416
670 |  | НАРУЖНАЯ ОТДЕЛКА |  | 0
671 | Е15-02-001-1 | УЛУЧШЕНННАЯ ШТУКАТУРКА ЦЕМЕНТНЫМ РАСТВОРОМ СТЕН И ПЕРЕГОРОДОК | 100 М2 | 0,4239
672 | Е15-02-003-1 | ВЫСОКОКАЧЕСТВЕННАЯ ШТУКАТУРКА ОТКОСОВ ЦЕМЕНТНЫМ РАСТВОРОМ | 100 М | 0,197
673 | Е15-04-014-3 | ОКРАСКА СТЕН ФАСАДА ФАСАДНОЙ КРАСКОЙ ЗА 2 РАЗА | 100 М2 | 0,3964
674 | Е15-02-001-1 | УЛУЧШЕНННАЯ ШТУКАТУРКА ЦОКОЛЯ ЦЕМЕНТНЫМ РАСТВОРОМ | 100 М2 | 0,042
675 | Е15-04-025-10 | УЛУЧШЕННАЯ МАСЛЯНАЯ ОКРАСКА ЦОКОЛЯ ЗА 2 РАЗА | 100 М2 | 0,042
676 | Е12-01-010-01 | УСТРОЙСТВО СЛИВ ИЗ ОЦИНКОВАННОЙ СТАЛИ | 100 М2 ПОКРЫТИЯ | 0,0116
677 |  | КОЗЫРЕК К-1 |  | 0
678 | Е06-01-015-07 | УСТАНОВКА ЗАКЛАДНЫХ ДЕТАЛЕЙ | 1 Т | 0,0143
679 | 03506 | ГОРЯЧЕКАТАННАЯ АРМАТУРНАЯ СТАЛЬ ГЛАДКАЯ КЛАССА А-1, ДИАМЕТРОМ 10 ММ | ТН | 0,004
680 | 93877 | СТОИМОСТЬ ПОЛОСА -6 | ТН | 0,0003
681 | 50909 | СТОИМОСТЬ УГОЛОК L45х5 | Т | 0,01
682 | Е12-01-010-01 | ПОКРЫТИЯ КОЗЫРКА ЛЕКСАНОМ | 100 М2 ПОКРЫТИЯ | 0,0257
683 | Е15-04-030-2 | УЛУЧШЕННАЯ МАСЛЯННАЯ ОКРАСКА МЕТАЛЛОКОНСТРУКЦИИ ЗА 2 РАЗА | 100 М2 | 0,032
684 |  | ОТМОСТКА |  | 0
685 | Е08-01-002-03 | УСТРОЙСТВО ОСНОВАНИЙ ИЗ ГРАВИЙ ТОЛЩИНОЙ: 10 СМ | 1 М3 ОСНОВАНИЯ | 1,49
686 | Е06-01-001-01 | УСТРОЙСТВО БЕТОННЫЕ ОТМОСТКИ ТОЛЩ. 5 СМ ИЗ БЕТОНА КЛ. В-7,5 | 100 М3 БЕТОНА, БУТОБЕТОНА И ЖЕЛЕЗОБЕТОНА В ДЕЛЕ | 0,00745
687 |  | МЕТАЛЛИЧЕСКИЕ КАЛИТКА |  | 0
688 | Е06-01-015-07 | УСТАНОВКА ЗАКЛАДНЫХ ДЕТАЛЕЙ | 1 Т | 0,0731
689 | 03506 | ГОРЯЧЕКАТАННАЯ АРМАТУРНАЯ СТАЛЬ ГЛАДКАЯ КЛАССА А-1, ДИАМЕТРОМ 10 ММ | ТН | 0,019
690 | Е09-01-001-01 | МОНТАЖ МЕТАЛЛИЧЕСКОГО КАРКАСА (СТОЙКА, ПРОГОН) ИЗ ПРОФИЛЬ | 1 Т КОНСТРУКЦИЙ | 0,026
691 | 50745 | СТОИМОСТЬ МЕТАЛЛИЧЕСКИЕ ТРУБЫ ПРОФИЛЬНЫЕ 40х20х3 | ТН | 0,026
692 | Е09-04-011-01 | УСТАНОВКА МЕТАЛЛИЧЕСКИЕ КАЛИТКА ИЗ ПРОФИЛЬ | 1 Т КОНСТРУКЦИЙ | 0,0298
693 | 50742 | СТОИМОСТЬ МЕТАЛЛИЧЕСКИЕ ТРУБЫ ПРОФИЛЬНЫЕ 20х20х1,5 | ТН | 0,022
694 | 50740 | СТОИМОСТЬ МЕТАЛЛИЧЕСКИЕ ТРУБЫ ПРОФИЛЬНЫЕ 10х10х1,5 | ТН | 0,0038
695 | 93876 | СТОИМОСТЬ ПОЛОСА -5 | ТН | 0,004
696 | 50384 | КРЕПЁЖНЫЕ ЭЛЕМЕНТЫ КАЛИТКА | ШТ | 4
697 | Е15-04-030-2 | УЛУЧШЕННАЯ МАСЛЯННАЯ ОКРАСКА МЕТАЛЛОКОНСТРУКЦИИ ЗА 2 РАЗА | 100 М2 | 0,046
698 |  | ЭЛЕКТРООСВЕЩЕНИЕ |  | 0
699 | Ц10-06-034-05 | БОКС КАБЕЛЯ ПЛАСТМАССОВАЯ | БОКС | 1
700 | 75344 | СТОИМОСТЬ БОКС ПЛАСТИКОВЫЙ КМПн-1/2 | ШТ | 1
701 | Ц08-03-526-1 | АВТОМАТ ОДНО-, ДВУХ-, ТРЕХПОЛЮСНЫЙ, УСТАНАВЛИВАЕМЫЙ НА КОНСТРУКЦИИ НА СТЕНЕ ИЛИ КОЛОННЕ, НА ТОК, А, ДО: 25 | ШТ | 2
702 |  | Стоимость Автоматический выключатель ВА 47-63, 1P 16А (C) 4,5kA | ШТ | 2
703 | Ц08-03-593-21 | СВЕТОВОЙ СВЕТОДИОДНЫЙ ПОТОЛОЧНЫЙ | 100 ШТ | 0,02
704 | 99762 | СТОИМОСТЬ СВЕТИЛЬНИК СВЕТОДИОДНЫЙ АК-РLRW 15 W | ШТ | 1
705 | 99764 | СТОИМОСТЬ СВЕТИЛЬНИК СВЕТОДИОДНЫЙ АК-РLRW 24 W | ШТ | 1
706 | Ц08-02-401-1 | КАБЕЛЬ ПРОКЛАДЫВАЕМЫЙ ПО СТЕНЕ С КРЕПЛЕНИЕМ НАКЛАДНЫМИ СКОБАМИ | 100 М | 0,3
707 | 91704 | Стоимость Кабель силовой 0,66кв ВВГнг 3х2,5 | 1000 М | 0,018
708 | 97294 | СТОИМОСТЬ КАБЕЛЬ АВВГ-0,66КВ 2х2,5 | 1000 М | 0,012
709 | Ц08-03-591-9 | УСТАНОВКА РОЗЕТКА ОДНОМЕСТНАЯ 2Х ПОЛЮСНАЯ С 3М ЗАЗЕМЛЯЮЩИМ КОНТАКТОМ | 100 ШТ | 0,03
710 | 98514 | СТОИМОСТЬ РОЗЕТКА ОДНОМЕСТНАЯ 2Х ПОЛЮСНАЯ С 3М ЗАЗЕМЛЯЮЩИМ КОНТАКТОМ | ШТ | 3
711 | Ц08-03-591-2 | УСТАНОВКА ВЫКЛЮЧАТЕЛЬ ОДНОПОЛЮСНЫЙ | 100 ШТ | 0,02
712 | 98528 | СТОИМОСТЬ ВЫКЛЮЧАТЕЛЬ ОДНОПОЛЮСНЫЙ | ШТ | 2
713 |  | КОРОБКА КУВ-1М | ШТ | 5
714 | 98492 | КОРОБКА ОТВЕТВИТЕЛЬНАЯ У-197 | ШТ | 3
ЯМА ДЛЯ ШЛАКА
715 | Е06-01-024-01 | УСТРОЙСТВО МОНОЛИТНЫХ СТЕН ИЗ БЕТОНА В-15 | 100 М3 БЕТОНА, БУТОБЕТОНА И ЖЕЛЕЗОБЕТОНА В ДЕЛЕ | 0,086
716 | Е11-01-015-01 | УСТРОЙСТВО ПОКРЫТИЙ: БЕТОННЫХ ТОЛЩИНОЙ 30 ММ | 100 М2 ПОКРЫТИЯ | 0,24
717 | Е11-01-015-02 | УСТРОЙСТВО ПОКРЫТИЙ: БЕТОННЫХ НА КАЖДЫЕ 5 ММ ИЗМЕНЕНИЯ ТОЛЩИНЫ (К=10) | 100 М2 ПОКРЫТИЯ | 0,24
ПЛОЩАДКА ДЛЯ МУСОРОСБОРНИКА
718 | Е01-02-057-2 | РАЗРАБОТКА ГРУНТА ВРУЧНУЮ | 100 М3 | 0,0245
719 | Е01-02-061-1 | ОБРАТНАЯ ЗАСЫПКА ДО ПАЗУХ ФУНДАМЕНТА | 100 М3 | 0,0182
720 | Е06-01-001-20 | УСТРОЙСТВО ЛЕНТОЧНЫХ ФУНДАМЕНТОВ БЕТОННЫХ | 100 М3 БЕТОНА, БУТОБЕТОНА И ЖЕЛЕЗОБЕТОНА В ДЕЛЕ | 0,0084
721 | Е08-03-002-01 | КЛАДКА НАРУЖНЫХ СТЕН ИЗ ШЛАКОБЛОКА | 1 М3 КЛАДКИ | 1,95
722 |  | СТОИМОСТЬ ШЛАКОБЛОКИ | ШТ | 122
723 | Е06-01-035-01 | УСТРОЙСТВО МОНОЛИТНЫХ Ж/Б ОБВЯЗОЧНОГО ПОЯСА ИЗ БЕТОНА В-15 | 100 М3 ЖЕЛЕЗОБЕТОНА В ДЕЛЕ | 0,0021
724 | Е11-01-014-01 | УСТРОЙСТВО ПОЛОВ БЕТОННЫХ ТОЛЩИНОЙ: 100 ММ | 100 М2 ПОЛА | 0,0499
725 | Е15-04-002-2 | ИЗВЕСТКОВАЯ ОКРАСКА СТЕН | 100 М2 | 0,105
ПНУ
726 |  | ПНУ-ОБЩЕСТРОИТЕЛЬНЫЕ РАБОТЫ |  | 0
727 | Е01-01-195-41 | РАЗРАБОТКА ГРУНТА В ОТВАЛ ЭКСКАВАТОРАМИ ТИПА "ATLAS", "VOLVO", "KOMATSU", "HITACHI", "LIEBHER", ХТ 876 (КИТАЙ) С КОВШОМ ВМЕСТИМОСТЬЮ 0,25 М3, ГРУППА ГРУНТОВ: 2 | 1000 М3 ГРУНТА | 0,03
728 | Е01-02-057-2 | РАЗРАБОТКА ГРУНТА ВРУЧНУЮ | 100 М3 | 0,02
729 | Е08-01-002-03 | ЗАСЫПКА ДНО КОТЛОВАНА ГРАВИЕМ ТОЛЩИНОЙ 10 СМ | 1 М3 ОСНОВАНИЯ | 1,4
730 | Е06-01-001-01 | УСТРОЙСТВО БЕТОННАЯ ПОДГОТОВКА ИЗ БЕТОНА В-7,5 ТОЛЩИНОЙ 100 ММ | 100 М3 БЕТОНА, БУТОБЕТОНА И ЖЕЛЕЗОБЕТОНА В ДЕЛЕ | 0,006
731 | Е06-01-001-22 | УСТРОЙСТВО ЛЕНТОЧНЫХ ФУНДАМЕНТОВ Ж/БЕТОННЫХ ПРИ ШИРИНЕ ПОВЕРХУ ДО 1000 ММ | 100 М3 БЕТОНА, БУТОБЕТОНА И ЖЕЛЕЗОБЕТОНА В ДЕЛЕ | 0,03
732 | 03566 | ГОРЯЧЕКАТАННАЯ АРМАТУРНАЯ СТАЛЬ ПЕРИОДИЧЕСКОГО ПРОФИЛЯ КЛАССА А-III ДИАМЕТРОМ 12 ММ | ТН | 0,058
733 | Е07-05-001-03 | УСТАНОВКА БЛОКОВ СТЕН ПОДВАЛОВ МАССОЙ: ДО 1,5 Т | 100 ШТ СБОРНЫХ КОНСТРУКЦИЙ | 0,08
734 |  | СТОИМОСТЬ ФУНДАМЕНТНЫЕ БЛОКИ ФБС 24.4.6т | ШТ | 5
735 |  | СТОИМОСТЬ ФУНДАМЕНТНЫЕ БЛОКИ ФБС 12.4.6т | ШТ | 3
736 | Е07-05-001-01 | УСТАНОВКА БЛОКОВ СТЕН ПОДВАЛОВ МАССОЙ: ДО 0,5 Т | 100 ШТ СБОРНЫХ КОНСТРУКЦИЙ | 0,11
737 |  | СТОИМОСТЬ ФУНДАМЕНТНЫЕ БЛОКИ ФБС 9.4.6т | ШТ | 11
738 | Е06-01-024-01 | УСТРОЙСТВО МОНОЛИТНЫЕ УЧАСТКИ ИЗ БЕТОНА В-7,5 | 100 М3 БЕТОНА, БУТОБЕТОНА И ЖЕЛЕЗОБЕТОНА В ДЕЛЕ | 0,01
739 | Е06-01-035-01 | УСТРОЙСТВО МОНОЛИТНЫХ Ж/Б ОБВЯЗОЧНОГО ПОЯСА ИЗ БЕТОНА В-15 | 100 М3 ЖЕЛЕЗОБЕТОНА В ДЕЛЕ | 0,014
740 | 03566 | ГОРЯЧЕКАТАННАЯ АРМАТУРНАЯ СТАЛЬ ПЕРИОДИЧЕСКОГО ПРОФИЛЯ КЛАССА А-III ДИАМЕТРОМ 12 ММ | ТН | 0,039
741 | 03502 | ГОРЯЧЕКАТАННАЯ АРМАТУРНАЯ СТАЛЬ ГЛАДКАЯ КЛАССА А-1, ДИАМЕТРОМ 6 ММ | ТН | 0,016
742 | Е07-05-045-04 | УСТАНОВКА ПЛИТА ПЕРЕКРЫТИЯ ПЛОЩАДЬЮ: ДО 5 М2 | 100 ШТ СБОРНЫХ КОНСТРУКЦИЙ | 0,01
743 |  | СТОИМОСТЬ ПЛИТА ПК 29.12-4,5 А-III С9 | ШТ | 1
744 | Е06-01-034-04 | УСТРОЙСТВО МОНОЛИТНЫХ Ж/Б БАЛКА ИЗ БЕТОНА В-15 | 100 М3 ЖЕЛЕЗОБЕТОНА В ДЕЛЕ | 0,0029
745 | 03568 | ГОРЯЧЕКАТАННАЯ АРМАТУРНАЯ СТАЛЬ ПЕРИОДИЧЕСКОГО ПРОФИЛЯ КЛАССА А-III ДИАМЕТРОМ 16-18 ММ | ТН | 0,05
746 | 03502 | ГОРЯЧЕКАТАННАЯ АРМАТУРНАЯ СТАЛЬ ГЛАДКАЯ КЛАССА А-1, ДИАМЕТРОМ 6 ММ | ТН | 0,006
747 | Е06-01-041-12 | УСТРОЙСТВО МОНОЛИТНЫХ Ж/Б УЧАСТКОВ ИЗ Б-15 | 100 М3 ЖЕЛЕЗОБЕТОНА В ДЕЛЕ | 0,0014
748 | 03566 | ГОРЯЧЕКАТАННАЯ АРМАТУРНАЯ СТАЛЬ ПЕРИОДИЧЕСКОГО ПРОФИЛЯ КЛАССА А-III ДИАМЕТРОМ 12 ММ | ТН | 0,025
749 | Е06-01-035-01 | УСТРОЙСТВО МОНОЛИТНЫХ Ж/Б АНТИСЕЙСМИЧЕСКОГО ПОЯСА ИЗ БЕТОНА В-15 | 100 М3 ЖЕЛЕЗОБЕТОНА В ДЕЛЕ | 0,008
750 | 03566 | ГОРЯЧЕКАТАННАЯ АРМАТУРНАЯ СТАЛЬ ПЕРИОДИЧЕСКОГО ПРОФИЛЯ КЛАССА А-III ДИАМЕТРОМ 12 ММ | ТН | 0,04
751 | 03502 | ГОРЯЧЕКАТАННАЯ АРМАТУРНАЯ СТАЛЬ ГЛАДКАЯ КЛАССА А-1, ДИАМЕТРОМ 6 ММ | ТН | 0,012
752 | 03504 | ГОРЯЧЕКАТАННАЯ АРМАТУРНАЯ СТАЛЬ ГЛАДКАЯ КЛАССА А-1, ДИАМЕТРОМ 8 ММ | ТН | 0,014
753 | Е12-01-015-01 | УСТРОЙСТВО ПАРОИЗОЛЯЦИИ ОКЛЕЕЧНОЙ: В ОДИН СЛОЙ | 100 М2 ИЗОЛИРУЕМОЙ ПОВЕРХНОСТИ | 0,102
754 | Е12-01-017-01 | УСТРОЙСТВО ВЫРАВНИВАЮЩИХ СТЯЖЕК ЦЕМЕНТНО-ПЕСЧАНЫХ: ТОЛЩИНОЙ 15 ММ | 100 М2 СТЯЖЕК | 0,102
755 | Е09-04-014-01 | УСТАНОВКА ИНДИВИДУАЛЬНЫЕ МЕТАЛЛИЧЕСКИХ ДВЕРЕЙ 700Х900h | М2 | 0,63
756 | Е09-03-029-01 | МОНТАЖ МЕТАЛЛИЧЕСКОЙ СТРЕМЯНКИ ИЗ АРМАТУРЫ | 1 Т КОНСТРУКЦИЙ | 0,014
757 | 03511 | ГОРЯЧЕКАТАННАЯ АРМАТУРНАЯ СТАЛЬ ГЛАДКАЯ КЛАССА А-1, ДИАМЕТРОМ 20-22 ММ | ТН | 0,014
758 | Е15-04-030-4 | УЛУЧШЕННАЯ МАСЛЯННАЯ ОКРАСКА МЕТАЛЛИЧЕСКОЙ СТРЕМЯНКИ ЗА 2 РАЗА | 100 М2 | 0,0173
759 | Е11-01-014-01 | УСТРОЙСТВО ПОЛОВ БЕТОННЫХ ТОЛЩИНОЙ: 80 ММ | 100 М2 ПОЛА | 0,05
760 | Е06-01-005-01 | УСТРОЙСТВО ФУНДАМЕНТОВ ПОД ОБОРУДОВАНИЕ ИЗ БЕТОНА В-15 | 100 М3 БЕТОНА И ЖЕЛЕЗОБЕТОНА В ДЕЛЕ | 0,044
761 | Е15-02-001-1 | ЦЕМЕНТНАЯ ШТУКАТУРКА СТЕН ПО БЕТОНУ | 100 М2 | 0,202
762 | Е15-04-002-2 | ИЗВЕСТКОВАЯ ПОБЕЛКА СТЕН | 100 М2 | 0,202
763 | Е15-04-002-2 | ИЗВЕСТКОВАЯ Ж/Б ПОВЕРХНОСТИ ПОТОЛКОВ | 100 М2 | 0,058
764 |  | ПНУ-САНТЕХНИЧЕСКИЕ |  | 0
765 | Е18-06-006-07 | УСТАНОВКА НАСОСОВ | 1 УЗЕЛ | 2
766 |  | Стоимость Агрегаты электронасосные типа К 65-50-160, подача 25 м3/ч, напор 32 м, мощность электродвигателя 5,5 кВт/2900 об/мин | ШТ | 2
767 |  | СТОИМОСТЬ ДРЕНАЖНЫЙ НАСОС ГНОМ-10/10 | ШТ | 1
768 | Е18-07-001-02 | УСТАНОВКА МАНОМЕТРОВ ОБЩЕГО НАЗНАЧЕНИЯ ОБМ-100 С ТРЕХХОДОВЫМ ШТУЦЕРОМ | 1 КОМПЛЕКТ | 4
769 |  | СТОИМОСТЬ МАНОМЕТР ОБЩЕГО НАЗНАЧЕНИЯ ОБМ-100 | ШТ | 4
770 | 54584 | СТОИМОСТЬ КРАН ТРЕХХОДОЙ СО ШТУЦЕРОМ 14М1-16 | ШТ | 4
771 | Е16-05-001-03 | УСТАНОВКА ВЕНТИЛЕЙ, ЗАДВИЖЕК, ЗАТВОРОВ, КЛАПАНОВ ОБРАТНЫХ, КРАНОВ ПРОХОДНЫХ НА ТРУБОПРОВОДАХ ИЗ СТАЛЬНЫХ ТРУБ ДИАМЕТРОМ: ДО 100ММ | 1 ШТ | 13
772 |  | СТОИМОСТЬ КЛАПАН ОБРАТНЫЙ 16Ц6Р Д=80 ММ | ШТ | 2
773 |  | СТОИМОСТЬ КЛАПАН ОБРАТНЫЙ 16Ц6Р Д=100 ММ | ШТ | 1
774 | 63539 | СТОИМОСТЬ ЗАДВИЖКИ 30Ч6БР ДИАМ. 80 ММ | ШТ | 8
775 | 63538 | СТОИМОСТЬ ЗАДВИЖКИ 30Ч6БР ДИАМ. 100 ММ | ШТ | 2
776 | Е16-02-007-03 | УСТАНОВКА ФЛАНЦЕВЫХ СОЕДИНЕНИЙ НА СТАЛЬНЫХ ТРУБОПРОВОДАХ ДИАМЕТРОМ: 80 ММ | 1 СОЕДИНЕНИЕ | 8
777 | 53002 | СТОИМОСТЬ ФЛАНЕЦ СТАЛЬНОЙ Д=80 ММ | ШТ | 8
778 | Е16-02-007-04 | УСТАНОВКА ФЛАНЦЕВЫХ СОЕДИНЕНИЙ НА СТАЛЬНЫХ ТРУБОПРОВОДАХ ДИАМЕТРОМ: 100 ММ | 1 СОЕДИНЕНИЕ | 2
779 | 53003 | СТОИМОСТЬ ФЛАНЕЦ СТАЛЬНОЙ Д=100 ММ | ШТ | 2
780 |  | ВЕНТИЛЬ ЧУГУННЫЙ МУФТОВЫЙ 15Ч8Р2 Д=40 ММ | ШТ | 5
781 | Е16-06-005-04 | УСТАНОВКА СЧЕТЧИКОВ (ВОДОМЕРОВ) ДИАМЕТРОМ: ДО 100 ММ | 1 СЧЁТЧИК (ВОДОМЕР) | 1
782 |  | СТОИМОСТЬ ВОДОМЕРНЫЙ СЧЕТЧИК ВСКМ-100 | ШТ | 1
783 | Е20-02-019-01 | УСТАНОВКА КРОНШТЕЙНОВ ПОД ВЕНТИЛЯЦИОННОЕ ОБОРУДОВАНИЕ | 100 КГ ИЗДЕЛИЯ | 0,1
784 | Е22-01-001-02 | УКЛАДКА, АСБЕСТОЦЕМЕНТНЫХ ВОДОПРОВОДНЫХ ТРУБ С СОЕДИНЕНИЕМ ПРИ ПОМОЩИ АСБЕСТОЦЕМЕНТНЫХ МУФТ ДИАМЕТРОМ: 150 ММ | 1 КМ ТРУБОПРОВОДА | 0,0026
785 |  | ПЕРЕХОД СТАЛЬНОЙ Д=100х80 ММ | ШТ | 2
786 | Е16-02-002-10 | ПРОКЛАДКА ТРУБОПРОВОДОВ ВОДОСНАБЖЕНИЯ ИЗ СТАЛЬНЫХ ВОДОГАЗОПРОВОДНЫХ ОЦИНКОВАННЫХ ТРУБ ДИАМЕТРОМ: 108 ММ | 100 М ТРУБОПРОВОДА | 0,14
787 | 37058 | СТОИМОСТЬ ТРУБЫ СТАЛЬНЫЕ СВАРНЫЕ ВОДОГАЗОПРОВОДНЫЕ С РЕЗЬБОЙ, ОЦИНКОВАННЫЕ ОБЫКНОВЕННЫЕ 108х2,5 ММ | М | 14
788 | Е16-02-002-08 | ПРОКЛАДКА ТРУБОПРОВОДОВ ВОДОСНАБЖЕНИЯ ИЗ СТАЛЬНЫХ ВОДОГАЗОПРОВОДНЫХ ОЦИНКОВАННЫХ ТРУБ ДИАМЕТРОМ: 89 ММ | 100 М ТРУБОПРОВОДА | 0,06
789 | 37056 | СТОИМОСТЬ ТРУБЫ СТАЛЬНЫЕ СВАРНЫЕ ВОДОГАЗОПРОВОДНЫЕ С РЕЗЬБОЙ, ОЦИНКОВАННЫЕ ОБЫКНОВЕННЫЕ 89х3,5 ММ | М | 6
790 | Е22-01-021-04 | УКЛАДКА ТРУБОПРОВОДОВ ИЗ ПОЛИЭТИЛЕНОВЫХ ТРУБ ДИАМЕТРОМ: 110 ММ | 1 КМ ТРУБОПРОВОДА | 0,002
791 | 94611 | СТОИМОСТЬ ТРУБ ПОЛИЭТИЛЕНОВЫХ Д=110х5,3 ММ | М | 2
792 | Е22-01-021-01 | УКЛАДКА ТРУБОПРОВОДОВ ИЗ ПОЛИЭТИЛЕНОВЫХ ТРУБ ДИАМЕТРОМ: ДО 50 ММ | 1 КМ ТРУБОПРОВОДА | 0,01
793 | 94607 | СТОИМОСТЬ ТРУБ ПОЛИЭТИЛЕНОВЫХ Д=50х4,6 ММ | М | 10
794 | Е20-02-009-01 | УСТАНОВКА ЗОНТОВ НАД ШАХТАМИ ИЗ ЛИСТОВОЙ И ОЦИНКОВАННОЙ СТАЛИ КРУГЛОГО СЕЧЕНИЯ ДИАМЕТРОМ: 200 ММ | 1 ЗОНТ | 2
795 | 62205 | CТОИМОСТЬ ЗОНТЫ ВЕНТИЛЯЦИОННЫЕ Т-17 | ШТ | 2
796 | Е20-02-013-01 | УСТАНОВКА УЗЛОВ ПРОХОДА ВЫТЯЖНЫХ ВЕНТИЛЯЦИОННЫХ ШАХТ ДИАМЕТРОМ ПАТРУБКА: ДО 250ММ ЧЕРЕЗ ПЕРЕКРЫТИЕ Т-200 | 10 УЗЛОВ | 0,2
797 | 63841 | CТОИМОСТЬ УЗЛА ПРОХОДА ВЕНТИЯЛЦИОННЫХ ШАХТ ЧЕРЕЗ ПЕРЕКРЫТИЕ Т-200 | ШТ | 2
798 |  | ПНУ-ЭЛЕКТРООСВЕЩЕНИЕ |  | 0
799 | Ц08-03-599-9 | МОНТАЖ ЩИТ ОСВЕТИТЕЛЬНЫЙ | ШТ | 1
800 | 98984 | СТОИМОСТЬ ЩИТ ОСВЕТИТЕЛЬНЫЙ УОЩВ-6 | ШТ | 1
801 | Ц08-03-591-6 | УСТАНОВКА ПЕРЕКЛЮЧАТЕЛЬ НЕУТОПЛЕННОГО ТИПА ПРИ ОТКРЫТОЙ ПРОВОДКЕ | 100 ШТ | 0,02
802 | 99710 | СТОИМОСТЬ СВЕТИЛЬНИК НСП 11Х100 | ШТ | 1
803 | 99945 | СТОИМОСТЬ ЛАМПА НАКАЛИВАНИЯ Б220-100 | ШТ | 1
804 | Ц08-03-591-3 | УСТАНОВКА ВЫКЛЮЧАТЕЛЬ ПОЛУГЕРМЕТИЧЕСКИЙ И ГЕРМЕТИЧЕСКИЙ | 100 ШТ | 0,01
805 | 98535 | СТОИМОСТЬ ВЫКЛЮЧАТЕЛЬ В ГЕРМЕТИЧНОМ ИСПОЛНЕНИИ | ШТ | 1
806 | Ц08-03-591-10 | УСТАНОВКА РОЗЕТКА ШТЕПСЕЛЬНАЯ ПОЛУГЕРМЕТИЧЕСКАЯ И ГЕРМЕТИЧЕСКАЯ | 100 ШТ | 0,01
807 | 98524 | СТОИМОСТЬ РОЗЕТКА В ГЕРМЕТИЧНОМ ИСПОЛНЕНИИ | ШТ | 1
808 | Ц08-03-603-1 | УСТАНОВКА ЯЩИКИ С ПОНИЖАЮЩИМИ ТРАНСФОРМАТОРАМИ | ШТ | 1
809 | 98973 | Стоимость Ящик с понижающим трансформатором ЯТП 0,25кВА 220/42В EKF Basic | ШТ | 1
810 | Ц08-02-401-1 | КАБЕЛИ С КРЕПЛЕНИЕМ НАКЛАДНЫМИ СКОБАМИ, ПОЛОСКАМИ С УСТАНОВКОЙ ОТВЕТВИТЕЛЬНЫХ КОРОБОК. КАБЕЛЬ 2-4-ЖИЛЬНЫЙ СЕЧЕНИЕМ ЖИЛЫ ДО 16 ММ2 | 100 М | 0,6
811 | 92799 | СТОИМОСТЬ ПРОВОД АППВ 3х2,5 ММ2 | 1000 М | 0,04
812 | 92795 | СТОИМОСТЬ ПРОВОД АППВ 2х4 ММ2 | 1000 М | 0,02
ПОЖАРНЫЙ ЩИТ
813 |  | ПОЖАРНЫЙ ЩИТ | ШТ | 1
814 |  | ОГНЕТУШИТЕЛЬ | ШТ | 2
815 |  | БОЧКА ДЛЯ ВОДЫ ЕМК.100 Л | ШТ | 1
МЕТАЛЛИЧЕСКОЕ ОГРАЖДЕНИЕ - 29 пм
816 | Е01-02-057-2 | РАЗРАБОТКА ГРУНТА ВРУЧНУЮ | 100 М3 | 0,0063
817 | Е06-01-001-09 | УСТРОЙСТВО МОНОЛИТНЫХ Ж/Б БЕТОННЫЕ ТУМБА ИЗ БЕТОНА В-15 | 100 М3 БЕТОНА, БУТОБЕТОНА И ЖЕЛЕЗОБЕТОНА В ДЕЛЕ | 0,0063
818 | Е06-01-015-07 | УСТАНОВКА ЗАКЛАДНЫХ ДЕТАЛЕЙ | 1 Т | 0,02
819 | 93877 | CТОИМОСТЬ ПОЛОСА -6 | ТН | 0,0148
820 | 03506 | ГОРЯЧЕКАТАННАЯ АРМАТУРНАЯ СТАЛЬ ГЛАДКАЯ КЛАССА А-1, ДИАМЕТРОМ 10 ММ | ТН | 0,00521
821 | Е09-03-012-12 | МОНТАЖ МЕТАЛЛИЧЕСКИХ СТОЙКА ИЗ ПРОФИЛЬ | 1 Т КОНСТРУКЦИЙ | 0,43292
822 | 50750 | СТОИМОСТЬ МЕТАЛЛИЧЕСКИЕ ТРУБЫ ПРОФИЛЬНЫЕ 100х100 | ТН | 0,43292
823 | Е09-03-029-01 | МОНТАЖ МЕТАЛЛИЧЕСКОГО ОГРАЖДЕНИЯ ИЗ ПРОФИЛЬ | 1 Т КОНСТРУКЦИЙ | 1,00832
824 | 50745 | СТОИМОСТЬ МЕТАЛЛИЧЕСКИЕ ТРУБЫ ПРОФИЛЬНЫЕ 40х40х2 | ТН | 0,37538
825 | 50742 | СТОИМОСТЬ МЕТАЛЛИЧЕСКИЕ ТРУБЫ ПРОФИЛЬНЫЕ 20х30х1,5 | ТН | 0,63294
826 | 93877 | CТОИМОСТЬ ПОЛОСА -6 | ТН | 0,01589
827 | Е15-04-030-2 | УЛУЧШЕННАЯ МАСЛЯННАЯ ОКРАСКА МЕТАЛЛОКОНСТРУКЦИИ ЗА 2 РАЗА | 100 М2 | 0,5366
МЕТАЛЛИЧЕСКИЙ ВОРОТА - 2 шт
828 | Е01-02-057-2 | РАЗРАБОТКА ГРУНТА ВРУЧНУЮ | 100 М3 | 0,046
829 | Е06-01-001-09 | УСТРОЙСТВО МОНОЛИТНЫХ Ж/Б БЕТОННЫЕ ТУМБА ИЗ БЕТОНА В-15 | 100 М3 БЕТОНА, БУТОБЕТОНА И ЖЕЛЕЗОБЕТОНА В ДЕЛЕ | 0,046
830 | Е06-01-015-07 | УСТАНОВКА ЗАКЛАДНЫХ ДЕТАЛЕЙ | 1 Т | 0,146
831 | 93877 | СТОИМОСТЬ ПОЛОСА -6 | ТН | 0,108
832 | 03506 | ГОРЯЧЕКАТАННАЯ АРМАТУРНАЯ СТАЛЬ ГЛАДКАЯ КЛАССА А-1, ДИАМЕТРОМ 10 ММ | ТН | 0,038
833 | Е09-03-012-12 | МОНТАЖ МЕТАЛЛИЧЕСКИХ СТОЙКА ИЗ ПРОФИЛЬ | 1 Т КОНСТРУКЦИЙ | 0,252
834 | 50750 | СТОИМОСТЬ МЕТАЛЛИЧЕСКИЕ ТРУБЫ ПРОФИЛЬНЫЕ 100х100х7 | ТН | 0,252
835 | Е09-04-011-01 | УСТАНОВКА МЕТАЛЛИЧЕСКИЕ ВОРОТА ИЗ ПРОФИЛЬ | 1 Т КОНСТРУКЦИЙ | 0,2376
836 | 50745 | СТОИМОСТЬ МЕТАЛЛИЧЕСКИЕ ТРУБЫ ПРОФИЛЬНЫЕ 40х40х3 | ТН | 0,122
837 | 50742 | СТОИМОСТЬ МЕТАЛЛИЧЕСКИЕ ТРУБЫ ПРОФИЛЬНЫЕ 20х20х1,5 | ТН | 0,094
838 | 50741 | СТОИМОСТЬ МЕТАЛЛИЧЕСКИЕ ТРУБЫ ПРОФИЛЬНЫЕ 15х15х1 | ТН | 0,0048
839 | 03504 | ГОРЯЧЕКАТАННАЯ АРМАТУРНАЯ СТАЛЬ ГЛАДКАЯ КЛАССА А-1, ДИАМЕТРОМ 8 ММ | ТН | 0,0048
840 | 93877 | СТОИМОСТЬ ПОЛОСА -6 | ТН | 0,012
841 | Е15-04-030-2 | УЛУЧШЕННАЯ МАСЛЯННАЯ ОКРАСКА МЕТАЛЛОКОНСТРУКЦИИ ЗА 2 РАЗА | 100 М2 | 0,102
МЕТАЛЛИЧЕСКИЕ КАЛИТКА - 1 шт
842 | Е09-04-011-01 | УСТАНОВКА МЕТАЛЛИЧЕСКИЕ КАЛИТКА | 1 Т КОНСТРУКЦИЙ | 0,039
843 | 50745 | СТОИМОСТЬ ПРОФИЛЯ 40х40х3 | ТН | 0,021
844 | 50742 | СТОИМОСТЬ ПРОФИЛЯ 20х20х1,5 | ТН | 0,01
845 | 93877 | СТОИМОСТЬ ПОЛОСА -6 | ТН | 0,002
846 | 50647 | СТОИМОСТЬ МЕТАЛЛИЧЕСКИХ ТРУБ Д=57х4 ММ | ТН | 0,003
847 | 03515 | ГОРЯЧЕКАТАННАЯ АРМАТУРНАЯ СТАЛЬ ГЛАДКАЯ КЛАССА А-1, ДИАМЕТРОМ 40 ММ | ТН | 0,003
848 | Е15-04-030-2 | УЛУЧШЕННАЯ МАСЛЯННАЯ ОКРАСКА МЕТАЛЛОКОНСТРУКЦИИ ЗА 2 РАЗА | 100 М2 | 0,026
ОГРАЖДЕНИЕ БЕТОННО-КАССЕТНОЕ - 56 пм
849 |  | ОДИН КОМПЛЕКТ ДЕКОРАТИВНОГО ОГРАЖДЕНИЯ-ВСЕГО 28 шт |  | 0
850 | Е01-02-057-2 | РАЗРАБОТКА ГРУНТА ВРУЧНУЮ В ТРАНШЕЯХ ГЛУБИНОЙ ДО 2 М БЕЗ КРЕПЛЕНИЙ С ОТКОСАМИ, ГРУППА ГРУНТОВ: 2 | 100 М3 | 0,112
851 | Е11-01-002-03 | УСТРОЙСТВО ПОДСТИЛАЮЩИХ СЛОЕВ: ГРАВИЙНЫХ | 1 М3 ПОДСТИЛАЮЩЕГО СЛОЯ | 0,896
852 | Е06-01-001-03 | УСТРОЙСТВО Ж/БЕТОННЫХ ФУНДАМЕНТОВ ОБЩЕГО НАЗНАЧЕНИЯ ПОД СТОЙКИ | 100 М3 БЕТОНА, БУТОБЕТОНА И ЖЕЛЕЗОБЕТОНА В ДЕЛЕ | 0,0784
853 | Е07-05-030-08 | УСТАНОВКА ПАНЕЛЕЙ ОГРАЖДЕНИЯ СО СТОЙКАМИ СБОРНЫХ Ж/Б | 100 ШТ СБОРНЫХ КОНСТРУКЦИЙ | 0,28
854 | 49213 | Стоимость Сборные декоративные стеновые панели из бетона (в комплекте 1 столбик и 4 панели, размер одной панели 500 х 2000 мм) | К-Т | 28
НАРУЖНЫЕ СЕТИ
ТЕПЛОТРАССА
855 |  | САНТЕХНИЧЕСКИЙ ЧАСТЬ |  | 0
856 | Е24-01-001-1 | ПРОКЛАДКА ТРУБ СТАЛЬНОЙ ЭЛЕКТРОСВАРНАЯ Д=32 ММ | 1 КМ | 0,018
857 | 37135 | СТОИМОСТЬ ТРУБЫ СТАЛЬНЫЕ ЭЛЕКТРОСВАРНЫЕ Д=45х2,0 ММ | М | 18
858 |  | ВЕНТИЛЬ СТАЛЬНОЙ Д=40 ММ | ШТ | 2
859 | 53764 | ВЕНТИЛЬ СПУСКНИК 15КЧ18БР Д=25 ММ | ШТ | 6
860 | Е22-02-001-01 | АНТИКОРРОЗИОННОЕ ПОКРЫТИЕ ТРУБ | 1 КМ ТРУБОПРОВОДА | 0,018
861 | Е26-01-003-01 | ТЕПЛОИЗОЛЯЦИЯ ТРУБ МИН ВАТНЫМИ ЦИЛИНДРАМИ С ПАКРЫТИЕМ ИЗ СТЕКЛОЦЕМЕНТА | 1 М3 ИЗОЛЯЦИИ | 0,24
862 |  | СТРОИТЕЛЬНЫЙ ЧАСТЬ |  | 0
863 | Е01-01-195-41 | РАЗРАБОТКА ГРУНТА В ОТВАЛ ЭКСКАВАТОРАМИ ТИПА "ATLAS", "VOLVO", "KOMATSU", "HITACHI", "LIEBHER", ХТ 876 (КИТАЙ) С КОВШОМ ВМЕСТИМОСТЬЮ 0,25 М3, ГРУППА ГРУНТОВ: 2 | 1000 М3 ГРУНТА | 0,0173
864 | Е01-02-057-2 | РУЧНАЯ ДОРАБОТКА ТРАНШЕЙ | 100 М3 | 0,0026
865 | Е01-01-033-1 | ОБРАТНАЯ ЗАСЫПКА ГРУНТА МЕХАНИЗИРОВАННЫМ СПОСОБОМ | 1000 М3 | 0,01165
866 | Е01-02-061-1 | ЗАСЫПКА ВРУЧНУЮ ТРАНШЕЙ, ПАЗУХ КОТЛОВАНОВ И ЯМ, ГРУППА ГРУНТОВ: 1 | 100 М3 | 0,00005
867 | Е01-02-005-2 | УПЛОТНЕНИЕ ГРУНТА ПНЕВМАТИЧЕСКИМИ ТРАМБОВКАМИ, ГРУППА ГРУНТОВ: 3, 4 | 100 М3 | 0,1166
868 | Е310-1015 | ОТВОЗКА ГРУНТА НА АВТОМОБИЛИ-САМОСВАЛЫ С ПОГРУЗКОЙ РАССТОЯНИЕ 15 КМ | ТОННА | 5,64
869 | Е07-06-002-05 | МОНТАЖ Ж/Б ЛОТКОВ | 100 ШТ СБОРНЫХ КОНСТРУКЦИЙ | 0,05
870 |  | СТОИМОСТЬ ЛОТКОВ Л3д-5 | ШТ | 4
871 |  | СТОИМОСТЬ ЛОТКОВ Лу3-5 | ШТ | 1
872 | Е07-06-002-06 | УСТАНОВКА СБОРНЫЕ ПЛИТА ПОКРЫТИЯ | 100 ШТ СБОРНЫХ КОНСТРУКЦИЙ | 0,08
873 |  | СТОИМОСТЬ ПЛИТ П5-8 | ШТ | 2
874 |  | СТОИМОСТЬ ПЛИТ П5Д-8 | ШТ | 6
875 | Е07-06-002-04 | УСТРОЙСТВО НЕПОДВИЖНЫЕ ОПОРЫ И НИЩА ИЗ БЕТОНА В-15 | 100 М3 БЕТОННЫХ И ЖЕЛЕЗОБЕТОННЫХ КОНСТРУКЦИЙ | 0,0052
876 | 03507 | ГОРЯЧЕКАТАННАЯ АРМАТУРНАЯ СТАЛЬ ГЛАДКАЯ КЛАССА А-1, ДИАМЕТРОМ 12 ММ | ТН | 0,0061
877 | 03506 | ГОРЯЧЕКАТАННАЯ АРМАТУРНАЯ СТАЛЬ ГЛАДКАЯ КЛАССА А-1, ДИАМЕТРОМ 10 ММ | ТН | 0,012
878 | Е11-01-004-05 | УСТРОЙСТВО ГИДРОИЗОЛЯЦИИ ОБМАЗОЧНОЙ: В ОДИН СЛОЙ ТОЛЩИНОЙ 2 ММ | 100 М2 ИЗОЛИРУЕМОЙ ПОВЕРХНОСТИ | 0,079
879 | Е11-01-004-06 | УСТРОЙСТВО ГИДРОИЗОЛЯЦИИ ОБМАЗОЧНОЙ: НА КАЖДЫЙ ПОСЛЕДУЮЩИЙ СЛОЙ ТОЛЩИНОЙ 1 ММ ДОБАВЛЯТЬ К НОРМЕ 11-01-004-05 | 100 М2 ИЗОЛИРУЕМОЙ ПОВЕРХНОСТИ | 0,079
КОТЕЛЬНАЯ (МТБ "KOZLUSAN" KOZ-60 ASH REMOVAL)
880 | Е01-02-058-2 | РАЗРАБОТКА ГРУНТА ВРУЧНУЮ ЯМЫ | 100 М3 | 0,01
881 | Е06-01-001-01 | УСТРОЙСТВО БЕТОННОЙ ПОДГОТОВКИ ИЗ БЕТОНА В-15 | 100 М3 БЕТОНА, БУТОБЕТОНА И ЖЕЛЕЗОБЕТОНА В ДЕЛЕ | 0,01
882 | Е06-01-001-16 | УСТРОЙСТВО ФУНДАМЕНТНЫХ ПЛИТ ЖЕЛЕЗОБЕТОННЫХ ПЛОСКИХ ИЗ БЕТОНА В-15 | 100 М3 БЕТОНА, БУТОБЕТОНА И ЖЕЛЕЗОБЕТОНА В ДЕЛЕ | 0,033
883 | 03566 | ГОРЯЧЕКАТАННАЯ АРМАТУРНАЯ СТАЛЬ ПЕРИОДИЧЕСКОГО ПРОФИЛЯ КЛАССА А-III ДИАМЕТРОМ 12 ММ | ТН | 0,065
884 | 53980 | Модульные тепловые блоки "KOZLUSAN" KOZ -60 ASH REMOVAL-МТБ (Турция) | КОМПЛЕКТ | 1
885 | Е09-06-033-01 | МОНТАЖ ДЫМОВОЙ ТРУБЫ ДИАМЕТРОМ: 150 ММ | 1 Т КОНСТРУКЦИИ | 0,203
886 | 37208 | СТОИМОСТЬ ДЫМОВАЯ ТРУБ Д=150 ММ, h=6 М | М | 6
887 | Е18-06-006-07 | УСТАНОВКА НАСОСОВ | 1 УЗЕЛ | 2
888 |  | СТОИМОСТЬ ЦИРКУЛЬЯЦИОННЫЕ НАСОС "ТОРНАДО" Рн=1,1 КВТ | ШТ | 2
889 | Е18-04-001-01 | УСТАНОВКА БАКОВ РАСШИРИТЕЛЬНЫХ | 1 БАК | 1
890 | 52010 | СТОИМОСТЬ РАСШИРИТЕЛЬНЫЙ БАК 100 Л | ШТ | 1
НАРУЖНЫЙ ВОДОПРОВОД
891 | Е01-01-195-41 | РАЗРАБОТКА ГРУНТА В ОТВАЛ ЭКСКАВАТОРАМИ ТИПА "ATLAS", "VOLVO", "KOMATSU", "HITACHI", "LIEBHER", ХТ 876 (КИТАЙ) С КОВШОМ ВМЕСТИМОСТЬЮ 0,25 М3, ГРУППА ГРУНТОВ: 2 | 1000 М3 ГРУНТА | 0,0696
892 | Е01-02-057-2 | РАЗРАБОТКА ГРУНТА ВРУЧНУЮ В ТРАНШЕЯХ, ГРУППА ГРУНТОВ: 2 | 100 М3 | 0,2737
893 | Е01-02-057-2 | ДОРАБОТКА ГРУНТА В КОТЛОВАНАХ | 100 М3 | 0,609
894 | Е01-01-033-1 | ОБРАТНАЯ ЗАСЫПКА В ГР. БУЛЬДОЗЕРОМ | 1000 М3 | 0,09105
895 | Е01-02-061-1 | ТОЖЕ ВРУЧНУЮ В ГРУНТАХ 1 ГР. | 100 М3 | 0,3621
896 | Е01-02-005-1 | УПЛОТНЕНИЕ ГРУНТА ПНЕВМАТИЧЕСКИМИ ТРАМБОВКАМИ, ГРУППА ГРУНТОВ: 1, 2 | 100 М3 | 1,2726
897 | Е01-01-030-1 | ПЕРЕМЕЩЕНИЕ ЛИШНЕГО ГРУНТА | 1000 М3 | 0,03061
898 | Е22-02-001-01 | НАНЕСЕНИЕ НОРМАЛЬНОЙ АНТИКОРРОЗИОННОЙ БИТУМНО-РЕЗИНОВОЙ ИЛИ БИТУМНО-ПОЛИМЕРНОЙ ИЗОЛЯЦИИ | 1 КМ ТРУБОПРОВОДА | 0,04
899 | Е23-01-001-03 | УСТРОЙСТВО ОСНОВАНИЙ И ПОКРЫТИЙ ИЗ ПЕСЧАННО-ГРАВИЙНЫХ СМЕСЕЙ ТОЛЩИНОЙ: 12 СМ | 10 М3 ОСНОВАНИЯ | 0,5256
900 | Е11-01-004-05 | УСТРОЙСТВО ГИДРОИЗОЛЯЦИИ ОБМАЗОЧНОЙ: В ОДИН СЛОЙ ТОЛЩИНОЙ 2 ММ | 100 М2 ИЗОЛИРУЕМОЙ ПОВЕРХНОСТИ | 0,2826
901 | Е11-01-004-06 | УСТРОЙСТВО ГИДРОИЗОЛЯЦИИ ОБМАЗОЧНОЙ: НА КАЖДЫЙ ПОСЛЕДУЮЩИЙ СЛОЙ ТОЛЩИНОЙ 1 ММ ДОБАВЛЯТЬ К НОРМЕ 11-01-004-05 | 100 М2 ИЗОЛИРУЕМОЙ ПОВЕРХНОСТИ | 0,2826
902 | Е22-01-021-01 | УКЛАДКА ТРУБОПРОВОДОВ ИЗ ПОЛИЭТИЛЕНОВЫХ ТРУБ ДИАМЕТРОМ: 32 ММ | 1 КМ ТРУБОПРОВОДА | 0,037
903 | 94605 | СТОИМОСТЬ ТРУБ ПОЛИЭТИЛЕНОВЫХ Д=32х3,0 ММ | М | 37
904 | Е22-01-021-02 | УКЛАДКА ТРУБОПРОВОДОВ ИЗ ПОЛИЭТИЛЕНОВЫХ ТРУБ ДИАМЕТРОМ: 75 ММ | 1 КМ ТРУБОПРОВОДА | 0,031
905 | 94608 | СТОИМОСТЬ ТРУБ ПОЛИЭТИЛЕНОВЫХ Д=63х4,7 ММ | М | 31
906 | Е22-01-011-07 | УКЛАДКА СТАЛЬНЫХ ВОДОПРОВОДНЫХ ТРУБ С ГИДРАВЛИЧЕСКИМ ИСПЫТАНИЕМ ДИАМЕТРОМ: 219 ММ | 1 КМ ТРУБОПРОВОДА | 0,04
907 | 37131 | СТОИМОСТЬ ТРУБ СТАЛЬНЫХ ОЦИНКОВАНЫЕ Д=32х2,0 ММ | М | 6
908 | 37133 | СТОИМОСТЬ ТРУБ СТАЛЬНЫХ ОЦИНКОВАНЫЕ Д=38х2,0 ММ | М | 16
909 | 37138 | СТОИМОСТЬ ТРУБ СТАЛЬНЫХ ОЦИНКОВАНЫЕ Д=57х3,0 ММ | М | 6
910 | 37190 | СТОИМОСТЬ ТРУБ СТАЛЬНЫХ ОЦИНКОВАНЫЕ Д=219х5,0 ММ | М | 12
911 | Е22-03-006-01 | УСТАНОВКА ЗАДВИЖКИ ЧУГУННЫЕ Д=50 ММ | 1 ЗАДВИЖКА (ИЛИ КЛАПАН ОБРАТНЫЙ) | 3
912 |  | СТОИМОСТЬ ЗАДВИЖКА ЧУГУННЫЕ 30Ч6БР Д=50 ММ | ШТ | 3
913 | Е22-03-006-06 | УСТАНОВКА ЗАДВИЖКИ ЧУГУННЫЕ Д=200 ММ | 1 ЗАДВИЖКА (ИЛИ КЛАПАН ОБРАТНЫЙ) | 1
914 |  | СТОИМОСТЬ ЗАДВИЖКА ЧУГУННЫЕ 30Ч6БР Д=200 ММ | ШТ | 1
915 |  | ВЕНТИЛЬ ФЛАНЦЕВЫЙ 15КЧ19Р Д=32 ММ | ШТ | 2
916 | Е22-03-014-01 | ПРИВАРКА ФЛАНЦЕВ К СТАЛЬНЫМ ТРУБОПРОВОДАМ ДИАМЕТРОМ: 50 ММ | 1 ФЛАНЕЦ | 6
917 | 53000 | СТОИМОСТЬ ФЛАНЕЦ СТАЛЬНОЙ Д=50 ММ | ШТ | 6
918 | Е22-03-014-06 | ПРИВАРКА ФЛАНЦЕВ К СТАЛЬНЫМ ТРУБОПРОВОДАМ ДИАМЕТРОМ: 200 ММ | 1 ФЛАНЕЦ | 2
919 | 53006 | СТОИМОСТЬ ФЛАНЕЦ СТАЛЬНОЙ Д=200 ММ | ШТ | 2
920 | 53798 | СПУСКНОЙ КРАН 15Ч8П2 Д=25 ММ | ШТ | 7
921 | 53800 | СПУСКНОЙ КРАН 15Ч8П2 Д=40 ММ | ШТ | 1
922 | Е22-04-001-01 | УСТРОЙСТВО КРУГЛЫХ КОЛОДЦЕВ ИЗ СБОРНОГО ЖЕЛЕЗОБЕТОНА В ГРУНТАХ: СУХИХ | 10 М3 ЖЕЛЕЗОБЕТОННЫХ И БЕТОННЫХ КОНСТРУКЦИЙ КОЛОДЦЕВ | 0,852
923 |  | Стоимость Кольца стеновые для водопроводных и канализационных сетей КС 15-9, ГОСТ 8020-90, серии 3-900 (размеры - д. 1500) | ШТ | 6
924 |  | Стоимость Кольца стеновые для водопроводных и канализационных сетей КС 15-6, ГОСТ 8020-90, серии 3-900 (размеры - д. 1500) | ШТ | 6
925 |  | Стоимость Плиты днища для колец водопроводных и канализационных сетей ПН15 (КЦД-15), ГОСТ 8020-90, серии 3-900 (размеры - д. 2000) | ШТ | 6
926 |  | Стоимость Плиты перекрытия для колец водопроводных и канализационных сетей 1ПП15-2 (КЦП 1-15-2), ГОСТ 8020-90, серии 3-900 (размеры - д. 1680) | ШТ | 6
927 | 39804 | Стоимость Люк чугунный для колодцев "Т" д=700 мм | ШТ | 6
НАРУЖНАЯ КАНАЛИЗАЦИЯ
928 | Е01-01-195-41 | РАЗРАБОТКА ГРУНТА В ОТВАЛ ЭКСКАВАТОРАМИ ТИПА "ATLAS", "VOLVO", "KOMATSU", "HITACHI", "LIEBHER", ХТ 876 (КИТАЙ) С КОВШОМ ВМЕСТИМОСТЬЮ 0,25 М3, ГРУППА ГРУНТОВ: 2 | 1000 М3 ГРУНТА | 0,0096
929 | Е01-02-057-2 | РАЗРАБОТКА ГРУНТА ВРУЧНУЮ В ТРАНШЕЯХ, ГРУППА ГРУНТОВ: 2 | 100 М3 | 0,0464
930 | Е01-02-057-1 | ДОРАБОТКА ГРУНТА В КОТЛОВАНАХ | 100 М3 | 0,1895
931 | Е01-01-033-1 | ОБРАТНАЯ ЗАСЫПКА В ГР. БУЛЬДОЗЕРОМ | 1000 М3 | 0,01384
932 | Е01-02-061-1 | ТОЖЕ ВРУЧНУЮ В ГРУНТАХ 1 ГР. | 100 М3 | 0,0404
933 | Е01-02-005-1 | УПЛОТНЕНИЕ ГРУНТА ПНЕВМАТИЧЕСКИМИ ТРАМБОВКАМИ, ГРУППА ГРУНТОВ: 1, 2 | 100 М3 | 0,1788
934 | Е01-01-030-1 | ПЕРЕМЕЩЕНИЕ ЛИШНЕГО ГРУНТА | 1000 М3 | 0,01531
935 | Е23-01-001-03 | УСТРОЙСТВО ОСНОВАНИЙ И ПОКРЫТИЙ ИЗ ПЕСЧАННО-ГРАВИЙНЫХ СМЕСЕЙ ТОЛЩИНОЙ: 12 СМ | 10 М3 ОСНОВАНИЯ | 0,18
936 | Е11-01-004-05 | УСТРОЙСТВО ГИДРОИЗОЛЯЦИИ ОБМАЗОЧНОЙ: В ОДИН СЛОЙ ТОЛЩИНОЙ 2 ММ | 100 М2 ИЗОЛИРУЕМОЙ ПОВЕРХНОСТИ | 0,0942
937 | Е11-01-004-06 | УСТРОЙСТВО ГИДРОИЗОЛЯЦИИ ОБМАЗОЧНОЙ: НА КАЖДЫЙ ПОСЛЕДУЮЩИЙ СЛОЙ ТОЛЩИНОЙ 1 ММ ДОБАВЛЯТЬ К НОРМЕ 11-01-004-05 | 100 М2 ИЗОЛИРУЕМОЙ ПОВЕРХНОСТИ | 0,0942
938 | Е23-01-021-01 | УКЛАДКА ТРУБОПРОВОДОВ ИЗ ПОЛИЭТИЛЕНОВЫХ ТРУБ Д=160 ММ КАНАЛИЗАЦИОННЫХ | 100 М ТРУБОПРОВОДА | 0,14
939 | 45086 | СТОИМОСТЬ ТРУБ ПОЛИЭТИЛЕНОВЫХ Д=160х9,5 ММ КАНАЛИЗАЦИОННЫХ | М | 14
940 | Е23-03-001-03 | УСТРОЙСТВО КРУГЛЫХ СБОРНЫХ ЖЕЛЕЗОБЕТОННЫХ КАНАЛИЗАЦИОННЫХ КОЛОДЦЕВ ДИАМЕТРОМ: 1 М В ГРУНТАХ СУХИХ | 10 М3 ЖЕЛЕЗОБЕТОННЫХ И БЕТОННЫХ КОНСТРУКЦИЙ КОЛОДЦЕВ | 0,279
941 |  | Стоимость Кольца стеновые для водопроводных и канализационных сетей КС 10-9, ГОСТ 8020-90, серии 3-900 (размеры - д. 1000) | ШТ | 3
942 |  | Стоимость Кольца стеновые для водопроводных и канализационных сетей КС 10-6, ГОСТ 8020-90, серии 3-900 (размеры - д. 1000) | ШТ | 3
943 |  | Стоимость Плиты днища для колец водопроводных и канализационных сетей ПН10 (КЦД-10), ГОСТ 8020-90, серии 3-900 (размеры - д. 1500) | ШТ | 3
944 |  | Стоимость Плиты перекрытия для колец водопроводных и канализационных сетей ПП10-2 (КЦП 1-10-2), ГОСТ 8020-90, серии 3-900 (размеры - д. 1160) | ШТ | 3
945 | 39804 | Стоимость Люк чугунный для колодцев "Т" д=700 мм | ШТ | 3
КАБЕЛЬНАЯ ЛЭП-04 КВ
946 |  | СТРОИТЕЛЬНЫЕ РАБОТЫ |  | 0
947 | Е01-02-057-2 | РАЗРАБОТКА ГРУНТА ВРУЧНУЮ В ТРАНШЕЯХ ГЛУБИНОЙ ДО 2 М БЕЗ КРЕПЛЕНИЙ С ОТКОСАМИ, ГРУППА ГРУНТОВ: 2 | 100 М3 | 0,21
948 | Е01-02-061-1 | ЗАСЫПКА ВРУЧНУЮ ТРАНШЕЙ, ПАЗУХ КОТЛОВАНОВ И ЯМ, ГРУППА ГРУНТОВ: 1 | 100 М3 | 0,15
949 | Е34-02-001-1 | УСТРОЙСТВО ТРУБОПРОВОДОВ ИЗ АСБЕСТОЦЕМЕНТНЫХ ТРУБ С СОЕДИНЕНИЕМ СТАЛЬНЫМИ МАНЖЕТАМИ: ДО 2-Х ОТВЕРСТИЙ | 1 КАНАЛ-КИЛОМЕТР | 0,012
950 | 37697 | СТОИМОСТЬ ТРУБЫ АСБЕСТОЦЕМЕНТНЫЕ БЕЗНАПОРНЫЕ /ГОСТ 1839-80/, У.П 100 ММ, Д=100 ММ L=2М | М | 12
951 | Е34-02-001-2 | УСТРОЙСТВО ТРУБОПРОВОДОВ ИЗ АСБЕСТОЦЕМЕНТНЫХ ТРУБ С СОЕДИНЕНИЕМ СТАЛЬНЫМИ МАНЖЕТАМИ: БОЛЕЕ 2-Х ОТВЕРСТИЙ | 1 КАНАЛ-КИЛОМЕТР | 0,008
952 | 37699 | СТОИМОСТЬ ТРУБЫ АСБЕСТОЦЕМЕНТНЫЕ БЕЗНАПОРНЫЕ /ГОСТ 1839-80/, У.П 100 ММ, Д=100 ММ L=4М | М | 8
953 |  | МОНТАЖНЫЕ РАБОТЫ |  | 0
954 | Ц08-02-143-1 | ПОКРЫТИЕ КАБЕЛЯ: КИРПИЧОМ ОДНОГО КАБЕЛЯ В ТРАНШЕЕ | 100 М КАБЕЛЯ | 0,7
955 | Ц08-02-143-2 | ПОКРЫТИЕ КАБЕЛЯ: КИРПИЧОМ КАЖДОГО ПОСЛЕДУЮЩЕГО | 100 М КАБЕЛЯ | 0,71
956 | Ц08-01-142-1 | УСТРОЙСТВО ПОДСЫПКА И ЗАСЫПКА КАБЕЛЯ СЛОЕМ МЕЛКОЙ ЗЕМЛЕ | 100 М КАБЕЛЯ | 0,7
957 | Ц08-01-142-2 | НА КАЖДЫЙ ПОСЛЕДУЮЩИЙ КАБЕЛЬ ДОБАВЛЯТЬ К НОРМЕ 08-01-142-1 | 100 М КАБЕЛЯ | 0,71
958 | Ц08-02-141-1 | КАБЕЛЬ МАССОЙ 1 М, КГ, ДО 1 | 100 М КАБЕЛЯ | 1,41
959 | Ц08-02-148-1 | КАБЕЛИ ДО 35 КВ В ПРОЛОЖЕННЫХ ТРУБАХ, БЛОКАХ И КОРОБАХ. КАБЕЛЬ МАССОЙ 1 М, КГ, ДО: 1 | 100 М КАБЕЛЯ | 0,2
960 | Ц08-02-158-14 | МУФТА КОНЦЕВАЯ ДЛЯ КАБЕЛЯ ДО 1 КВ СЕЧ. 25 ММ2 | ШТ | 8
961 | Ц08-02-144-1 | ПРИСОЕДИНЕНИЕ ЖИЛ. КАБЕЛЕЙ К ЗАЖИМОМ СЕЧ. ДО: 25 | 100 ШТ | 0,32
962 | Ц08-03-599-3 | УСТАНОВКА АВТОМАТИЧЕСКИЙ ВВОД РЕЗЕРВА АВР | ШТ | 1
963 |  | МАТЕРИАЛЫ |  | 0
964 |  | КАБЕЛЬ АВВГ-0,66кв СЕЧ. 2х4 ММ2 | 1000 М | 0,006
965 |  | КАБЕЛЬ АВВГ-0,66кв СЕЧ. 2х6 ММ2 | 1000 М | 0,01
966 |  | КАБЕЛЬ АВВГ-1кв СЕЧ. 4х6 ММ2 | 1000 М | 0,085
967 |  | КАБЕЛЬ АВВГ-1кв СЕЧ. 4х25 ММ2 | 1000 М | 0,04
968 |  | КАБЕЛЬ АВВГ-1кв СЕЧ. 4х16 ММ2 | 1000 М | 0,02
969 | 98297 | МУФТА КОНЦЕВАЯ EPKT 0015 мм2 | ШТ | 8
970 | 65810 | СИГНАЛ ЛЕНТАСИ ЛСЕ-250 | М | 70
971 | 10000 | СТОИМОСТЬ КИРПИЧА | 1000 ШТ | 0,5
972 |  | ПЕСОК | М3 | 5
973 |  | КОМПЕНСАЦИЯ РЕАКТИВНОЙ МОЩНОСТИ УКМ 58-0,4-25-5 УЗ | ШТ | 1
974 |  | АВТОМАТИЧЕСКИЙ ВВОД РЕЗЕРВА (АВР) УАВР-3 50А, IP31 | ШТ | 1
КАБЕЛЬНАЯ ЛЭП-10 КВ
975 |  | СТРОИТЕЛЬНЫЕ РАБОТЫ |  | 0
976 | Е01-02-057-2 | РАЗРАБОТКА ГРУНТА ВРУЧНУЮ В ТРАНШЕЯХ ГЛУБИНОЙ ДО 2 М БЕЗ КРЕПЛЕНИЙ С ОТКОСАМИ, ГРУППА ГРУНТОВ: 2 | 100 М3 | 0,01
977 | Е01-02-061-1 | ЗАСЫПКА ВРУЧНУЮ ТРАНШЕЙ, ПАЗУХ КОТЛОВАНОВ И ЯМ, ГРУППА ГРУНТОВ: 1 | 100 М3 | 0,0065
978 | Е33-04-003-2 | УСТАНОВКА ЖЕЛЕЗОБЕТОННЫХ ОПОР Т. КРМ-2 | ОПОРА | 1
979 |  | МОНТАЖНЫЕ РАБОТЫ |  | 0
980 | Ц08-02-143-1 | ПОКРЫТИЕ КАБЕЛЯ: КИРПИЧОМ ОДНОГО КАБЕЛЯ В ТРАНШЕЕ | 100 М КАБЕЛЯ | 0,02
981 | Ц08-01-142-1 | УСТРОЙСТВО ПОДСЫПКА И ЗАСЫПКА КАБЕЛЯ СЛОЕМ МЕЛКОЙ ЗЕМЛЕ | 100 М КАБЕЛЯ | 0,02
982 | Ц08-02-141-1 | КАБЕЛЬ МАССОЙ 1 М, КГ, ДО 1 | 100 М КАБЕЛЯ | 0,02
983 | Ц08-02-148-1 | КАБЕЛИ ДО 35 КВ В ПРОЛОЖЕННЫХ ТРУБАХ, БЛОКАХ И КОРОБАХ. КАБЕЛЬ МАССОЙ 1 М, КГ, ДО: 1 | 100 М КАБЕЛЯ | 0,04
984 | Ц08-02-158-21 | ЗАДЕЛКА КОНЦЕВАЯ ДЛЯ КАБЕЛЯ ДО 10 КВ | ШТ | 1
985 | Ц08-02-144-1 | ПРИСОЕДИНЕНИЕ ЖИЛ. КАБЕЛЕЙ К ЗАЖИМОМ СЕЧ. ДО: 70 | 100 ШТ | 0,04
986 | Е33-04-008-3 | ПРОКЛАДКА КАБЕЛЯ ПО ОПОРАМ ВЛ-10 КВ | 1 КМ ИЗОЛИРОВАННОГО ПРОВОДА ПРИ 30 ОПОРАХ | 0,006
987 | Ц08-02-471-1 | УСТРОЙСТВО КОНТУРА ЗАЗЕМЛЕНИЯ ИЗ ОДНОГО ЭЛЕКТРОДА | 10 ШТ | 0,1
988 | Е33-04-009-5 | ПОДВЕСКА ПРОВОДОВ ВЛ 10 КВ В НАСЕЛЕННОЙ МЕСТНОСТИ СЕЧЕНИЕМ: ДО 35 ММ2 С ПОМОЩЬЮ МЕХАНИЗМОВ | 1 КМ | 0,0015
989 | Ц08-02-167-6 | МУФТА МАЧТОВАЯ Т.КМ-10 | ШТ | 1
990 | Ц08-03-573-5 | МОНТАЖ ЩИТА АСКУЭ С ЭНЕРГОМЕРОМ | ШТ | 1
991 | Ц08-02-407-5 | ТРУБА ПО УСТАНОВЛЕННЫМ КОНСТРУКЦИЯМ, ПО СТЕНАМ С КРЕПЛЕНИЕМ СКОБАМИ, ДИАМЕТР, ММ, ДО: 100 | 100 М | 0,02
992 |  | МАТЕРИАЛЫ |  | 0
993 | 91020 | КАБЕЛЬ СИЛОВОЙ АПвПу 3х35 | 1000 М | 0,036
994 | 98293 | МУФТА КОНЦЕВАЯ ЗПКВт(н)-О-10-150...240 | ШТ | 1
995 | 69174 | РАЗЪЕДИНИТЕЛЬНЫЙ ПУНКТ С КОМПЛЕКТА РАЗРЯДНИКОВ РЛНД-10 | ШТ | 1
996 |  | ОБОРУДОВАНИЕ АСКУЭ В КОМПЛЕКТЕ С ЭНЕРГОМЕРОМ ЕХ-518 | КОМПЛЕКТ | 1
997 | 44434 | ПРОВОД НЕИЗОЛИРОВАННЫЙ АС 35 | ТН | 0,0067
998 |  | СТОЙКА СВ 110-3,5 | ШТ | 2
999 |  | ПЛИТА П-3И | ШТ | 2
1000 | 39808 | ТРАВЕРСА ОГ-2 | ШТ | 1
1001 | 39820 | ТРАВЕРСА М-1 | ШТ | 1
1002 |  | ХОМУТ ХТ-1 | ШТ | 2
1003 |  | ИЗОЛЯТОР ШФ-10 | ШТ | 6
1004 | 41305 | КОЛПАЧКОК К-6 | ШТ | 6
1005 |  | МУФТА МАЧТОВАЯ КМ-10 | ШТ | 1
1006 |  | УЗЕЛ КРЕПЛЕНИЯ М-3 (вес: 6,67кг) | ШТ | 1
1007 | 41125 | ГАЙКА (вес: 0,032кг) | КГ | 2
1008 | 10000 | СТОИМОСТЬ КИРПИЧА | 1000 ШТ | 0,026
1009 |  | ПЕСОК | М3 | 0,22
1010 | 37011 | ТРУБА СТАЛЬНАЯ Д=76 ММ | М | 2
1011 | 41093 | ВЕРТИКАЛЬНЫЙ ЗАЗЕМЛИТЕЛЬ Д=12 ММ ДЛИНОЙ 5 М | М | 20
1012 | 41094 | ГОРИЗОНТАЛЬНЫЙ ЗАЗЕМЛИТЕЛЬ Д=10 ММ | М | 42
1013 | 74449 | ЗАЗЕМЛЯЮЩИЙ ПРОВОДНИК Д=10 ММ | М | 7
ДИЗЕЛЬНЫЙ ГЕНЕРАТОР - 1 ШТ (40 КВТ)
1014 |  | ДИЗЕЛЬНЫЙ ГЕНЕРАТОР 40 КВТ | ШТ | 1
ТРАНСФОРМАТОРНАЯ ПОДСТАНЦИЯ - 1 ШТ (ГКТП-63 КВА)
1015 |  | ОСНОВАНИЕ ПОД ТРАНСФОРМАТОР |  | 0
1016 | Е01-02-057-2 | РАЗРАБОТКА ГРУНТА ВРУЧНУЮ ЯМЫ | 100 М3 | 0,01
1017 | Е06-01-001-01 | УСТРОЙСТВО БЕТОННОЙ ПОДГОТОВКИ ИЗ БЕТОНА В-15 | 100 М3 БЕТОНА, БУТОБЕТОНА И ЖЕЛЕЗОБЕТОНА В ДЕЛЕ | 0,01
1018 | Е06-01-001-16 | УСТРОЙСТВО ФУНДАМЕНТНЫХ ПЛИТ ЖЕЛЕЗОБЕТОННЫХ: ПЛОСКИХ | 100 М3 БЕТОНА, БУТОБЕТОНА И ЖЕЛЕЗОБЕТОНА В ДЕЛЕ | 0,033
1019 | 03566 | ГОРЯЧЕКАТАННАЯ АРМАТУРНАЯ СТАЛЬ ПЕРИОДИЧЕСКОГО ПРОФИЛЯ КЛАССА А-III ДИАМЕТРОМ 12 ММ | ТН | 0,065
1020 | Е33-04-029-5 | УСТАНОВКА ОБОРУДОВАНИЯ ДЛЯ КОМПЛЕКТНЫХ ТРАНСФОРМАТОРНЫХ ПОДСТАНЦИЙ | 1 ПОДСТАНЦИЯ | 1
1021 |  | Стоимость Комплектные трансформаторные подстанции городские типа ГКТП-63 в комплекте | КОМПЛЕКТ | 1
НАРУЖНОЕ ОСВЕЩЕНИЕ
1022 |  | СТРОИТЕЛЬНЫЕ РАБОТЫ |  | 0
1023 | Е33-04-014-03 | УСТАНОВКА МЕТАЛЛИЧЕСКИХ ОПОРАХ Н=3,5 М | 100 ШТУК | 0,1
1024 | Е01-02-057-2 | РЫТЬЕ КОТЛОВАНА ПОД ФУНДАМЕНТЫ ОПОРЫ | 100 М3 | 0,0128
1025 | Е06-01-001-02 | УСТРОЙСТВ0 МОНОЛИТНЫЕ БЕТОННОГО ФУНДАМЕНТА ИЗ БЕТОНА В-7,5 | 100 М3 БЕТОНА, БУТОБЕТОНА И ЖЕЛЕЗОБЕТОНА В ДЕЛЕ | 0,012
1026 |  | МОНТАЖНЫЕ РАБОТЫ |  | 0
1027 | Е33-04-014-2 | УСТАНОВКА СВЕТИЛЬНИКОВ НА МЕТАЛЛИЧЕСКИХ ОПОРАХ Н=3,5 М | 1 СВЕТИЛЬНИК | 10
1028 | Ц08-02-407-5 | ТРУБА СТАЛЬНАЯ, ДИАМЕТР, ММ, ДО: 100 | 100 М | 0,44
1029 |  | МАТЕРИАЛЫ |  | 0
1030 |  | Солнечный светодиодный уличный фонарь ABS 90W5 | ШТ | 10
1031 | 37010 | ТРУБА СТАЛЬНАЯ Д=60 ММ | М | 1
1032 | 37011 | ТРУБА СТАЛЬНАЯ Д=76 ММ | М | 23
1033 | 37013 | ТРУБА СТАЛЬНАЯ Д=108 ММ | М | 20
1034 | 31143 | МЕТИЗЫ | КГ | 2
БЛАГОУСТРОЙСТВО
1035 | Е01-01-033-2 | УСТРОЙСТВО КОРЫТА ПОД ПОКРЫТИЕ БУЛЬДОЗЕРОМ | 1000 М3 | 0,07
1036 | Е01-02-057-2 | УСТРОЙСТВО АРЫЧНОЙ СЕТИ | 100 М3 | 0,04
1037 | Е01-01-014-11 | ПОДВОЗ ГРУНТА ЭКСКАВАТОРАМИ ТИПА "ATLAS", "VOLVO", "KOMATSU", "HITACHI", "LIEBHER" С КОВШОМ ВМЕСТИМОСТЬЮ 0,25 М3 ГРУППА ГРУНТОВ: 2 | 1000 М3 ГРУНТА | 0,018
1038 | Е01-02-002-1 | УПЛОТНЕНИЕ ГРУНТА КУЛАЧКОВЫМИ КАТКАМИ ВЕСОМ ДО 5 Т ОДНОВРЕМЕННО ПОЛИВКОЙ ВОДОЙ В 2 ПРОХОДА | 1000 М3 | 0,092
1039 | Е27-07-001-05 | УСТРОЙСТВО АСФАЛЬТОБЕТОННЫХ ПОКРЫТИЙ ДОРОЖЕК И ТРОТУАРОВ ОДНОСЛОЙНЫХ ИЗ ЛИТОЙ МЕЛКОЗЕРНИСТОЙ АСФАЛЬТОБЕТОННОЙ СМЕСИ ТОЛЩИНОЙ 3 СМ | 100 М2 ПОКРЫТИЯ | 2,5
1040 | Е27-07-001-06 | ПРИ ИЗМЕНЕНИИ ТОЛЩИНЫ ПОКРЫТИЯ НА 0,5 СМ ДОБАВЛЯТЬ К НОРМЕ 07-001-5 ДОБАВИТЬ 2 СМ (К=4) | 100 М2 ПОКРЫТИЯ | 2,5
1041 | Е27-01-005-01 | УСТРОЙСТВО ОСНОВАНИЙ ИЗ ПЕСЧАННО-ГРАВИЙНЫХ СМЕСЕЙ ТОЛЩИНОЙ: 10 СМ | 1000 М2 ОСНОВАНИЯ | 0,25
1042 | Е27-01-005-02 | УСТРОЙСТВО ОСНОВАНИЙ ИЗ ПЕСЧАННО-ГРАВИЙНЫХ СМЕСЕЙ ТОЛЩИНОЙ: НА КАЖДЫЙ СМ. ИЗМЕНЕНИЯ ТОЛЩИНЫ СЛОЯ (ДОБАВЛЯТЬ 10 СМ) | 1000 М2 ОСНОВАНИЯ | 0,25
1043 | 12304 | Стоимость Гравийно-песчаная смесь | М3 | 50
1044 | Е27-13-008-02 | УСТРОЙСТВО БРУСЧАТКИ ТОЛЩИНОЙ 5 СМ | 100 М2 ПОКРЫТИЯ | 0,35
1045 | Е27-04-001-01 | УСТРОЙСТВО ПОДСТИЛАЮЩИХ И ВЫРАВНИВАЮЩИХ СЛОЕВ ОСНОВАНИЙ: ИЗ ПЕСКА ТОЛЩИНОЙ 5 СМ | 100 М3 МАТЕРИАЛА ОСНОВАНИЯ (В ПЛОТНОМ ТЕЛЕ) | 0,0175
1046 | 60073 | СТОИМОСТЬ МЫТЫЙ ПЕСОК | М3 | 1,75
1047 | Е27-01-005-01 | УСТРОЙСТВО ОСНОВАНИЙ ИЗ ПЕСЧАННО-ГРАВИЙНЫХ СМЕСЕЙ ТОЛЩИНОЙ: 10 СМ | 1000 М2 ОСНОВАНИЯ | 0,035
1048 | 12304 | Стоимость Гравийно-песчаная смесь | М3 | 3,5
1049 | Е06-01-001-20 | УСТРОЙСТВО МОНОЛИТНЫХ БЕТОННЫХ БОРДЮР ИЗ БЕТОНА В-7,5 | 100 М3 БЕТОНА, БУТОБЕТОНА И ЖЕЛЕЗОБЕТОНА В ДЕЛЕ | 0,0048
1050 | Е27-02-010-01 | УСТРОЙСТВО Ж/БЕТОННЫХ ЛОТОК | 100 М БОРТОВОГО КАМНЯ | 0,27
1051 |  | СТОИМОСТЬ ЛОТКОВ ЛИ-3 | ШТ | 9
1052 | Е47-01-006-01 | ПОДГОТОВКА СТАНДАРТНЫХ ПОСАДОЧНЫХ МЕСТ ДЛЯ ДЕРЕВЬЕВ И КУСТАРНИКОВ С КРУГЛЫМ КОМОМ ЗЕМЛИ РАЗМЕРОМ 0,2Х0,15 М И 0,25Х0,2 М ВРУЧНУЮ В ЕСТЕСТВЕННОМ ГРУНТЕ | 10ЯМ | 0,8
1053 | 25419 | СТОИМОСТЬ СОСНА | ШТ | 8
1054 | Е47-01-049-01 | ПОДГОТОВКА ПОЧВЫ ПОД ЦВЕТНИКИ ТОЛЩИНОЙ СЛОЯ НАСЫПКИ 20 СМ | 100 М2 ЦВЕТНИКОВ | 0,25
1055 | 26521 | СТОИМОСТЬ ЦВЕТЫ ОДНОГОДНЫЕ | ШТ | 400
1056 | Е47-01-046-06 | ПОСЕВ ГАЗОНОВ ПАРТЕРНЫХ, МАВРИТАНСКИХ И ОБЫКНОВЕННЫХ ВРУЧНУЮ | 100 М2 ГАЗОНА | 4
1057 | Е47-01-046-01 | ПОДГОТОВКА ПОЧВЫ ДЛЯ УСТРОЙСТВА ПАРТЕРНОГО И ОБЫКНОВЕННОГО ГАЗОНА БЕЗ ВНЕСЕНИЯ РАСТИТЕЛЬНОЙ ЗЕМЛИ: МЕХАНИЗИРОВАННЫМ СПОСОБОМ | 100 М2 ГАЗОНА | 4
итого