## Локально-ресурсная ведомости
Заказчик: Не найдено
Подрядчик: Не найдено
КАМАШИ ТУМАНИ ЧИМ МФЙ
наименование (объекта) стройки (предприятия, здания, сооружения)
ЛОКАЛЬНО-РЕСУРСНАЯ ВЕДОМОСТЬ № 0
на ЧИМ СУВ ТАРМОГИ
(наименование работ)
№ п/п | Шифр номера нормативов и коды ресурсов | Наименование работ и затрат, характеристика оборудования и его масса, расход ресурсов на единицу измерения | Единица измерения | Количество |  | Сметная стоимость
|  |  |  | на единицу измерения | по проектным данным | на единицу измерения | общая
1 | 2 | 3 | 4 | 5 | 6 | 7 | 8
ПРОТИВОПОЖАРНОЕ ОБОРУДОВАНИЕ
1 | Е22-03-011-3 | УСТАНОВКА: ГИДРАНТОВ ПОЖАРНЫХ | 1 ШТ |  | 7
1.1 | 00001 | ЗАТРАТЫ ТРУДА РАБОЧИХ-СТРОИТЕЛЕЙ | ЧЕЛ-ЧАС | 1,82 | 12,74
1.2 | 02499 | АВТОМОБИЛИ БОРТОВЫЕ ГРУЗОПОДЪЕМНОСТЬЮ ДО 5 Т | МАШ-ЧАС | 0,03 | 0,21
1.3 | 30535 | ПРОКЛАДКИ РЕЗИНОВЫЕ /ПЛАСТИНА ТЕХНИЧЕСКАЯ ПРЕССОВАННАЯ/ | КГ | 0,06 | 0,42
1.4 | 52040 | БОЛТЫ С ГАЙКАМИ И ШАЙБАМИ ДЛЯ САНИТАРНО-ТЕХНИЧЕСКИХ РАБОТ ДИАМ. 16 ММ | ТН | 0,0028 | 0,0196
2 | 37923 | ПОЖАРНЫЕ ГИДРАНТЫ Н=750 ММ ДУ 100 | ШТ |  | 7
3 | 37924 | ТРОЙНИК ЧУГУННАЯ С ПОЖАРНЫЙ ПОДСТАВКОЙ Д=100 | ШТ |  | 7
4 | Е34-02-008-4 | УСТАНОВКА УКАЗАТЕЛЯ ПОЖАРНЫХ ГИДРАНТОВ | 1 ШТ |  | 7
4.1 | 00001 | ЗАТРАТЫ ТРУДА РАБОЧИХ-СТРОИТЕЛЕЙ | ЧЕЛ-ЧАС | 0,61 | 4,27
5 | 37925 | СВЕТОВЫЕ УКАЗАТЕЛИ ПОЖАРНЫХ ГИДРАНТОВ | ШТ |  | 7
6 | Е06-01-001-2 | УСТРОЙСТВО БЕТОННЫХ ОПОРА ПОД ПОЖАРНЫЙ ГИДРАНТ | 100 М3 |  | 0,00045
6.1 | 00001 | ЗАТРАТЫ ТРУДА РАБОЧИХ-СТРОИТЕЛЕЙ | ЧЕЛ-ЧАС | 535,5 | 0,24097
6.2 | 00403 | ВИБРАТОР ГЛУБИННЫЙ | МАШ-ЧАС | 26,3 | 0,01184
6.3 | 02509 | АВТОМОБИЛЬ БОРТОВОЙ, ГРУЗОПОДЬЕМНОСТЬЮ ДО 5 Т | МАШ-ЧАС | 0,56 | 0,00025
6.4 | 09219 | ВОДА | М3 | 0,441 | 0,0002
6.5 | 22005 | БЕТОН ТЯЖЕЛЫЙ, КЛАСС В 12,5 (М150) | М3 | 102 | 0,0459
6.6 | 30407 | ГВОЗДИ СТРОИТЕЛЬНЫЕ | ТН | 0,0238 | 0,00001
6.7 | 51619 | ЩИТЫ ИЗ ДОСОК ТОЛЩИНА 25 ММ | М2 | 64,1 | 0,02884
Итого по разделу " ПРОТИВОПОЖАРНОЕ ОБОРУДОВАНИЕ"
ТРУБОПРОВОДЫ
7 | Е22-03-006-5 | УСТАНОВКА ЗАДВИЖЕК ИЛИ КЛАПАНОВ ОБРАТНЫХ ЧУГУННЫХ ДИАМЕТРОМ: 150 ММ | ШТ |  | 4
7.1 | 00001 | ЗАТРАТЫ ТРУДА РАБОЧИХ-СТРОИТЕЛЕЙ | ЧЕЛ-ЧАС | 1,93 | 7,72
7.2 | 02499 | АВТОМОБИЛИ БОРТОВЫЕ ГРУЗОПОДЪЕМНОСТЬЮ ДО 5 Т | МАШ-ЧАС | 0,07 | 0,28
7.3 | 30535 | ПРОКЛАДКИ РЕЗИНОВЫЕ /ПЛАСТИНА ТЕХНИЧЕСКАЯ ПРЕССОВАННАЯ/ | КГ | 0,1 | 0,4
7.4 | 52041 | БОЛТЫ С ГАЙКАМИ И ШАЙБАМИ ДЛЯ САНИТАРНО-ТЕХНИЧЕСКИХ РАБОТ ДИАМ. 20-22 ММ | ТН | 0,0022 | 0,0088
8 | 37927 | ЗАДВИЖКА ЧУГУННАЯ ФЛАНЦЕВАЯ ДУ-150 РУ-10 | ШТ |  | 4
9 | Е22-03-006-3 | УСТАНОВКА ЗАДВИЖЕК ИЛИ КЛАПАНОВ ОБРАТНЫХ ЧУГУННЫХ ДИАМЕТРОМ: 100 ММ | ШТ |  | 13
9.1 | 00001 | ЗАТРАТЫ ТРУДА РАБОЧИХ-СТРОИТЕЛЕЙ | ЧЕЛ-ЧАС | 1,4 | 18,2
9.2 | 02499 | АВТОМОБИЛИ БОРТОВЫЕ ГРУЗОПОДЪЕМНОСТЬЮ ДО 5 Т | МАШ-ЧАС | 0,03 | 0,39
9.3 | 30535 | ПРОКЛАДКИ РЕЗИНОВЫЕ /ПЛАСТИНА ТЕХНИЧЕСКАЯ ПРЕССОВАННАЯ/ | КГ | 0,1 | 1,3
9.4 | 52040 | БОЛТЫ С ГАЙКАМИ И ШАЙБАМИ ДЛЯ САНИТАРНО-ТЕХНИЧЕСКИХ РАБОТ ДИАМ. 16 ММ | ТН | 0,0015 | 0,0195
10 | 37928 | ЗАДВИЖКА ЧУГУННАЯ ФЛАНЦЕВАЯ ДУ-100 РУ-10 | ШТ |  | 13
11 | Е22-03-006-2 | УСТАНОВКА ЗАДВИЖЕК ИЛИ КЛАПАНОВ ОБРАТНЫХ ЧУГУННЫХ ДИАМЕТРОМ: 80 ММ | ШТ |  | 8
11.1 | 00001 | ЗАТРАТЫ ТРУДА РАБОЧИХ-СТРОИТЕЛЕЙ | ЧЕЛ-ЧАС | 1,36 | 10,88
11.2 | 02499 | АВТОМОБИЛИ БОРТОВЫЕ ГРУЗОПОДЪЕМНОСТЬЮ ДО 5 Т | МАШ-ЧАС | 0,03 | 0,24
11.3 | 30535 | ПРОКЛАДКИ РЕЗИНОВЫЕ /ПЛАСТИНА ТЕХНИЧЕСКАЯ ПРЕССОВАННАЯ/ | КГ | 0,1 | 0,8
11.4 | 52040 | БОЛТЫ С ГАЙКАМИ И ШАЙБАМИ ДЛЯ САНИТАРНО-ТЕХНИЧЕСКИХ РАБОТ ДИАМ. 16 ММ | ТН | 0,0015 | 0,012
12 | 37929 | ЗАДВИЖКА ЧУГУННАЯ ФЛАНЦЕВАЯ ДУ-80 РУ-10 | ШТ |  | 8
13 | Е22-03-006-1 | УСТАНОВКА ЗАДВИЖЕК ИЛИ КЛАПАНОВ ОБРАТНЫХ ЧУГУННЫХ ДИАМЕТРОМ: 50 ММ | ШТ |  | 20
13.1 | 00001 | ЗАТРАТЫ ТРУДА РАБОЧИХ-СТРОИТЕЛЕЙ | ЧЕЛ-ЧАС | 0,88 | 17,6
13.2 | 02499 | АВТОМОБИЛИ БОРТОВЫЕ ГРУЗОПОДЪЕМНОСТЬЮ ДО 5 Т | МАШ-ЧАС | 0,01 | 0,2
13.3 | 30535 | ПРОКЛАДКИ РЕЗИНОВЫЕ /ПЛАСТИНА ТЕХНИЧЕСКАЯ ПРЕССОВАННАЯ/ | КГ | 0,05 | 1
13.4 | 52040 | БОЛТЫ С ГАЙКАМИ И ШАЙБАМИ ДЛЯ САНИТАРНО-ТЕХНИЧЕСКИХ РАБОТ ДИАМ. 16 ММ | ТН | 0,0008 | 0,016
14 | 37930 | ЗАДВИЖКА ЧУГУННАЯ ФЛАНЦЕВАЯ ДУ-50 РУ-10 | ШТ |  | 20
15 | Е22-01-021-5 | УКЛАДКА ТРУБОПРОВОДОВ ИЗ ПОЛИЭТИЛЕНОВЫХ ТРУБ ДИАМЕТРОМ: 150 ММ | 1 КМ |  | 3,51
15.1 | 00001 | ЗАТРАТЫ ТРУДА РАБОЧИХ-СТРОИТЕЛЕЙ | ЧЕЛ-ЧАС | 247 | 866,97
15.2 | 00116 | АГРЕГАТЫ ДЛЯ СВАРКИ ПОЛИЭТИЛЕНОВЫХ ТРУБ | МАШ-ЧАС | 39,79 | 139,6629
15.3 | 00762 | КРАНЫ 10 Т НА АВТОМОБИЛЬНОМ ХОДУ ПРИ РАБОТЕ НА ДРУГИХ ВИДАХ СТРОИТЕЛЬСТВА | МАШ-ЧАС | 0,73 | 2,5623
15.4 | 01932 | ЭЛЕКТРОСТАНЦИИ ПЕРЕДВЕЖНЫЕ 4 КВТ | МАШ-ЧАС | 2,32 | 8,1432
15.5 | 02499 | АВТОМОБИЛИ БОРТОВЫЕ ГРУЗОПОДЪЕМНОСТЬЮ ДО 5 Т | МАШ-ЧАС | 1,1 | 3,861
16 | 37934 | ТРУБЫ ПОЛИЭТИЛЕНОВЫЙ ПЭ-63 SDR17.6 S8.3 Д=160Х9,1 | М |  | 3545,1
17 | Е22-01-021-3 | УКЛАДКА ТРУБОПРОВОДОВ ИЗ ПОЛИЭТИЛЕНОВЫХ ТРУБ ДИАМЕТРОМ: 100 ММ | 1 КМ |  | 7,65
17.1 | 00001 | ЗАТРАТЫ ТРУДА РАБОЧИХ-СТРОИТЕЛЕЙ | ЧЕЛ-ЧАС | 194 | 1484,1
17.2 | 00116 | АГРЕГАТЫ ДЛЯ СВАРКИ ПОЛИЭТИЛЕНОВЫХ ТРУБ | МАШ-ЧАС | 28,54 | 218,331
17.3 | 00762 | КРАНЫ 10 Т НА АВТОМОБИЛЬНОМ ХОДУ ПРИ РАБОТЕ НА ДРУГИХ ВИДАХ СТРОИТЕЛЬСТВА | МАШ-ЧАС | 0,35 | 2,6775
17.4 | 01932 | ЭЛЕКТРОСТАНЦИИ ПЕРЕДВЕЖНЫЕ 4 КВТ | МАШ-ЧАС | 1,39 | 10,6335
17.5 | 02499 | АВТОМОБИЛИ БОРТОВЫЕ ГРУЗОПОДЪЕМНОСТЬЮ ДО 5 Т | МАШ-ЧАС | 0,52 | 3,978
18 | 37935 | ТРУБЫ ПОЛИЭТИЛЕНОВЫЙ ПЭ-63 SDR17.6 S8.3 Д=110Х6,3 | М |  | 7726,5
19 | Е22-01-021-2 | УКЛАДКА ТРУБОПРОВОДОВ ИЗ ПОЛИЭТИЛЕНОВЫХ ТРУБ ДИАМЕТРОМ: 75 ММ | 1 КМ |  | 10,32
19.1 | 00001 | ЗАТРАТЫ ТРУДА РАБОЧИХ-СТРОИТЕЛЕЙ | ЧЕЛ-ЧАС | 179 | 1847,28
19.2 | 00116 | АГРЕГАТЫ ДЛЯ СВАРКИ ПОЛИЭТИЛЕНОВЫХ ТРУБ | МАШ-ЧАС | 22,97 | 237,0504
19.3 | 01932 | ЭЛЕКТРОСТАНЦИИ ПЕРЕДВЕЖНЫЕ 4 КВТ | МАШ-ЧАС | 0,93 | 9,5976
19.4 | 02499 | АВТОМОБИЛИ БОРТОВЫЕ ГРУЗОПОДЪЕМНОСТЬЮ ДО 5 Т | МАШ-ЧАС | 0,17 | 1,7544
20 | 37936 | ТРУБЫ ПОЛИЭТИЛЕНОВЫЙ ПЭ-63 SDR17.6 S8.3 Д=75Х4,3 | М |  | 7342,7
21 | 37937 | ТРУБЫ ПОЛИЭТИЛЕНОВЫЙ ПЭ-63 SDR17.6 S8.3 Д=63Х3,6 | М |  | 3080,5
22 | Е22-01-021-1 | УКЛАДКА ТРУБОПРОВОДОВ ИЗ ПОЛИЭТИЛЕНОВЫХ ТРУБ ДИАМЕТРОМ: 50 ММ | 1 КМ |  | 14,8
22.1 | 00001 | ЗАТРАТЫ ТРУДА РАБОЧИХ-СТРОИТЕЛЕЙ | ЧЕЛ-ЧАС | 173 | 2560,4
22.2 | 00116 | АГРЕГАТЫ ДЛЯ СВАРКИ ПОЛИЭТИЛЕНОВЫХ ТРУБ | МАШ-ЧАС | 20,3 | 300,44
22.3 | 01932 | ЭЛЕКТРОСТАНЦИИ ПЕРЕДВЕЖНЫЕ 4 КВТ | МАШ-ЧАС | 0,93 | 13,764
22.4 | 02499 | АВТОМОБИЛИ БОРТОВЫЕ ГРУЗОПОДЪЕМНОСТЬЮ ДО 5 Т | МАШ-ЧАС | 0,11 | 1,628
23 | 37938 | ТРУБЫ ПОЛИЭТИЛЕНОВЫЙ ПЭ-63 SDR17.6 S8.3 Д=50Х2,9 | М |  | 8181
24 | 37939 | ТРУБА PP-R SDR11/S5 - Ду 40Х3,7 ММ КЛАСС ХВ/0,6 МПА ДЛЯХОЛОДНОЙ ВОДЫ | М |  | 818,1
25 | 37940 | ТРУБА PP-R SDR11/S5 - Ду 32Х2,9 ММ КЛАСС ХВ/0,6 МПА ДЛЯХОЛОДНОЙ ВОДЫ | М |  | 1929,1
26 | 37941 | ТРУБА PP-R SDR11/S5 - Ду 25Х2,3 ММ КЛАСС ХВ/0,6 МПА ДЛЯХОЛОДНОЙ ВОДЫ | М |  | 4019,8
27 | 37942 | КРЕСТОВИНА ЛИТАЯ ПЭ Д=160X160 ММ | ШТ |  | 2
28 | 37944 | КРЕСТОВИНА ЛИТАЯ ПЭ Д=110X75 ММ | ШТ |  | 1
29 | 40001 | КРЕСТОВИНА ЛИТАЯ ПЭ Д=110X50 ММ | ШТ |  | 2
30 | 40002 | ТРОЙНИК СВАРНОЙ ПЭ-Д=160X160 ММ | ШТ |  | 2
31 | 37946 | ТРОЙНИК СВАРНОЙ ПЭ-Д=160X110 ММ | ШТ |  | 4
32 | 37947 | ТРОЙНИК СВАРНОЙ ПЭ-Д=160X75 ММ | ШТ |  | 1
33 | 37948 | ТРОЙНИК СВАРНОЙ ПЭ-Д=110Х110 ММ | ШТ |  | 4
34 | 37949 | ТРОЙНИК СВАРНОЙ ПЭ-Д=110Х75 ММ | ШТ |  | 5
35 | 37950 | ТРОЙНИК СВАРНОЙ ПЭ-Д=110Х63 ММ | ШТ |  | 3
36 | 37951 | ТРОЙНИК СВАРНОЙ ПЭ-Д=110Х50 ММ | ШТ |  | 11
37 | 37953 | ТРОЙНИК СВАРНОЙ ПЭ-Д=75Х63 ММ | ШТ |  | 8
38 | 37954 | ТРОЙНИК СВАРНОЙ ПЭ-Д=75Х50 ММ | ШТ |  | 7
39 | 37955 | ТРОЙНИК СВАРНОЙ ПЭ-Д=63Х63 ММ | ШТ |  | 1
40 | 37956 | ТРОЙНИК СВАРНОЙ ПЭ-Д=63Х50 ММ | ШТ |  | 6
41 | 37957 | ТРОЙНИК СВАРНОЙ ПЭ-Д=50Х50 ММ | ШТ |  | 11
42 | 37958 | ТРОЙНИК ПЕРЕХОДНОЙ PP-R-40Х25Х40 КЛАСС ХВ/0,6 МПА | ШТ |  | 30
43 | 40003 | ТРОЙНИК ПЕРЕХОДНОЙ PP-R - 32Х32Х32 КЛАСС ХВ/0,6 МПА | ШТ |  | 7
44 | 37959 | ТРОЙНИК ПЕРЕХОДНОЙ PP-R - 32Х25Х32 КЛАСС ХВ/0,6 МПА | ШТ |  | 45
45 | 40004 | ПЕРЕХОД ЛИТОЙ ПЭ Д=160Х110 ММ | ШТ |  | 2
46 | 40005 | ПЕРЕХОД ЛИТОЙ ПЭ Д=160Х75 ММ | ШТ |  | 4
47 | 40006 | ПЕРЕХОД ЛИТОЙ ПЭ Д=160Х63 ММ | ШТ |  | 1
48 | 40007 | ПЕРЕХОД ЛИТОЙ ПЭ Д=110Х50 ММ | ШТ |  | 2
49 | 37961 | ПЕРЕХОД ЛИТОЙ ПЭ Д=75Х63 ММ | ШТ |  | 1
50 | 37962 | ПЕРЕХОД ЛИТОЙ ПЭ Д=75Х50 ММ | ШТ |  | 3
51 | 37963 | ПЕРЕХОД ЛИТОЙ ПЭ Д=63Х50 ММ | ШТ |  | 8
52 | 37967 | МУФТА ПНД КОМПРЕССИОННАЯ С НАРУЖНОЙ РЕЗЬБОЙ 50Х1 1/2 | ШТ |  | 12
53 | 37970 | МУФТА PP-R SDR 11 КОМБИНИРОВАННАЯ РАЗЪЕМНАЯ С ВНУТРЕННЕЙ РЕЗЬБОЙ Д=40 | ШТ |  | 13
54 | 37971 | МУФТА PP-R SDR 11 КОМБИНИРОВАННАЯ РАЗЪЕМНАЯ С ВНУТРЕННЕЙ РЕЗЬБОЙ Д=32 | ШТ |  | 30
55 | 37972 | МУФТА ПЕРЕХОДНОЙ PP-R Д=40Х32 КЛАСС ХВ/0,6 МПа | ШТ |  | 15
56 | 37973 | МУФТА ПЕРЕХОДНОЙ PP-R Д=32Х25 КЛАСС ХВ/0,6 МПа | ШТ |  | 30
57 | 37974 | МУФТА СОИДИТЕЛЬНАЯ PP-R SDR11-Д=40 КЛАСС ХВ/0,6 МПа | ШТ |  | 202
58 | 37975 | МУФТА СОИДИТЕЛЬНАЯ PP-R SDR11-Д=32 КЛАСС ХВ/0,6 МПа | ШТ |  | 475
59 | 37976 | МУФТА СОИДИТЕЛЬНАЯ PP-R SDR11-Д=25 КЛАСС ХВ/0,6 МПа | ШТ |  | 450
60 | 40008 | ОТВОД СВАРНОЙ (90 ГР) ПЭ-Д=160 | ШТ |  | 10
61 | 40009 | ОТВОД СВАРНОЙ (45 ГР) ПЭ-Д=160 | ШТ |  | 4
62 | 37977 | ОТВОД СВАРНОЙ (90 ГР) ПЭ-Д=110 | ШТ |  | 15
63 | 37978 | ОТВОД СВАРНОЙ (45 ГР) ПЭ-Д=110 | ШТ |  | 7
64 | 37979 | ОТВОД СВАРНОЙ (90 ГР) ПЭ-Д=75 | ШТ |  | 22
65 | 37980 | ОТВОД СВАРНОЙ (45 ГР) ПЭ-Д=75 | ШТ |  | 14
66 | 37981 | ОТВОД СВАРНОЙ (90 ГР) ПЭ-Д=63 | ШТ |  | 8
67 | 37982 | ОТВОД СВАРНОЙ (45 ГР) ПЭ-Д=63 | ШТ |  | 5
68 | 37983 | ОТВОД СВАРНОЙ (90 ГР) ПЭ-Д=50 | ШТ |  | 25
69 | 40010 | ОТВОД СВАРНОЙ (45 ГР) ПЭ-Д=50 | ШТ |  | 16
70 | 37984 | УГОЛЬНИК 90 ГР PP-R Д=40 ММ КЛАСС ХВ/0,6 МПа | ШТ |  | 12
71 | 37985 | УГОЛЬНИК 90 ГР PP-R Д=32 ММ КЛАСС ХВ/0,6 МПа | ШТ |  | 40
72 | 40011 | УГОЛЬНИК 45 ГР PP-R Д=32 ММ КЛАСС ХВ/0,6 МПа | ШТ |  | 15
73 | 37986 | УГОЛЬНИК 90 ГР PP-R Д=25 ММ КЛАСС ХВ/0,6 МПа | ШТ |  | 46
74 | 40012 | УГОЛЬНИК 45 ГР PP-R Д=25 ММ КЛАСС ХВ/0,6 МПа | ШТ |  | 20
75 | 37988 | ВТУЛКА ПОЛИЭТИЛЕНОВЫЙ DN160 ММ | ШТ |  | 8
76 | 37989 | ВТУЛКА ПОЛИЭТИЛЕНОВЫЙ DN110 ММ | ШТ |  | 40
77 | 37990 | ВТУЛКА ПОЛИЭТИЛЕНОВЫЙ DN75 ММ | ШТ |  | 16
78 | 37991 | ВТУЛКА ПОЛИЭТИЛЕНОВЫЙ DN63 ММ | ШТ |  | 12
79 | 37992 | ВТУЛКА ПОЛИЭТИЛЕНОВЫЙ DN50 ММ | ШТ |  | 28
80 | 37994 | ФЛАНЕЦ ПРИЖИМНОЙ ДЛЯ ПНД (ПЭ) ТРУБ PN10 Д=160 ММ | ШТ |  | 2
81 | 37995 | ФЛАНЕЦ ПРИЖИМНОЙ ДЛЯ ПНД (ПЭ) ТРУБ PN10 Д=110 ММ | ШТ |  | 6
82 | 37996 | ФЛАНЕЦ ПРИЖИМНОЙ ДЛЯ ПНД (ПЭ) ТРУБ PN10 Д=75 ММ | ШТ |  | 2
83 | 37997 | ФЛАНЕЦ ПРИЖИМНОЙ ДЛЯ ПНД (ПЭ) ТРУБ PN10 Д=63 ММ | ШТ |  | 2
84 | 37998 | ФЛАНЕЦ ПРИЖИМНОЙ ДЛЯ ПНД (ПЭ) ТРУБ PN10 Д=50 ММ | ШТ |  | 5
85 | 38001 | СЕДЛО Д=160 ММ ОДНОЙ ВЫХОДИМ DN25 ММ | ШТ |  | 10
86 | 40013 | СЕДЛО Д=160 ММ ОДНОЙ ВЫХОДИМ DN32 ММ | ШТ |  | 16
87 | 38002 | СЕДЛО Д=110 ММ ОДНОЙ ВЫХОДИМ DN25 ММ | ШТ |  | 160
88 | 38003 | СЕДЛО Д=110 ММ ОДНОЙ ВЫХОДИМ DN32 ММ | ШТ |  | 4
89 | 40014 | СЕДЛО Д=110 ММ ОДНОЙ ВЫХОДИМ DN40 ММ | ШТ |  | 2
90 | 39726 | СЕДЛО Д=75 ММ ОДНОЙ ВЫХОДИМ DN40 ММ | ШТ |  | 2
91 | 38004 | СЕДЛО Д=75 ММ ОДНОЙ ВЫХОДИМ DN32 ММ | ШТ |  | 2
92 | 38005 | СЕДЛО Д=75 ММ ОДНОЙ ВЫХОДИМ DN25 ММ | ШТ |  | 165
93 | 38007 | СЕДЛО Д=63 ММ ОДНОЙ ВЫХОДИМ DN25 ММ | ШТ |  | 85
94 | 40015 | СЕДЛО Д=63 ММ ОДНОЙ ВЫХОДИМ DN32 ММ | ШТ |  | 3
95 | 40016 | СЕДЛО Д=63 ММ ОДНОЙ ВЫХОДИМ DN40 ММ | ШТ |  | 2
96 | 38008 | СЕДЛО Д=50 ММ ОДНОЙ ВЫХОДИМ DN25 ММ | ШТ |  | 260
97 | 38009 | СЕДЛО Д=50 ММ ОДНОЙ ВЫХОДИМ DN32 ММ | ШТ |  | 7
98 | 38009 | СЕДЛО Д=50 ММ ОДНОЙ ВЫХОДИМ DN40 ММ | ШТ |  | 8
99 | Е22-01-011-9 | УКЛАДКА СТАЛЬНЫХ ВОДОПРОВОДНЫХ ТРУБ ДИАМЕТРОМ: 350 ММ | 1 КМ |  | 0,13
99.1 | 00001 | ЗАТРАТЫ ТРУДА РАБОЧИХ-СТРОИТЕЛЕЙ | ЧЕЛ-ЧАС | 615 | 79,95
99.2 | 00126 | АГРЕГАТЫ СВАРОЧНЫЕ ДВУХПОСТОВЫЕ ДЛЯ РУЧНОЙ СВАРКИ НА ТРАКТОРЕ 79 КВТ /108 Л.С./ | МАШ-ЧАС | 110,28 | 14,3364
99.3 | 00846 | КРАНЫ-ТРУБОУКЛАДЧИКИ ДЛЯ ТРУБ ДИАМ. ДО 400 ММ, ГРУЗОПОДЪЕМНОСТЬЮ 6,3 Т | МАШ-ЧАС | 35,06 | 4,5578
99.4 | 01147 | МАШИНЫ ШЛИФОВАЛЬНЫЕ ЭЛЕКТРИЧЕСКИЕ | МАШ-ЧАС | 57,75 | 7,5075
99.5 | 01932 | ЭЛЕКТРОСТАНЦИИ ПЕРЕДВЕЖНЫЕ 4 КВТ | МАШ-ЧАС | 40,75 | 5,2975
99.6 | 02499 | АВТОМОБИЛИ БОРТОВЫЕ ГРУЗОПОДЪЕМНОСТЬЮ ДО 5 Т | МАШ-ЧАС | 0,5 | 0,065
99.7 | 32534 | ПРОВОЛОКА СВАРОЧНАЯ ЛЕГИРОВАННАЯ ДЛЯ СВАРКИ /НАПЛАВКИ/ С НЕОМЕДНЕННОЙ ПОВЕРХНОСТЬЮ ИЭ СТАЛИ СВ-08Г2С Д 4 ММ | ТН | 0,07 | 0,0091
99.8 | 35310 | ЭЛЕКТРОДЫ Д 4 ММ: Э42 | ТН | 0,14 | 0,0182
99.9 | 44897 | ШЛИФКРУГИ | ШТ | 5,78 | 0,7514
100 | 39701 | ТРУБЫ СТАЛЬНЫЕ ЭЛЕКТРОСВАРНЫЕ Д=325Х5,0 ММ | М |  | 130
101 | Е11-01-004-05 | УСТРОЙСТВО ГИДРОИЗОЛЯЦИИ ОБМАЗОЧНОЙ: В ОДИН СЛОЙ ТОЛЩИНОЙ 2 ММ | 100 М2 ИЗОЛИРУЕМОЙ ПОВЕРХНОСТИ |  | 1,33
101.1 | 00001 | ЗАТРАТЫ ТРУДА РАБОЧИХ-СТРОИТЕЛЕЙ | ЧЕЛ-ЧАС | 26,97 | 35,8701
101.2 | 00913 | КОТЛЫ БИТУМНЫЕ ПЕРЕДВИЖНЫЕ 400Л | МАШ-ЧАС | 4,37 | 5,8121
101.3 | 02509 | АВТОМОБИЛЬ БОРТОВОЙ, ГРУЗОПОДЬЕМНОСТЬЮ ДО 5 Т | МАШ-ЧАС | 0,25 | 0,3325
101.4 | 30102 | БИТУМЫ НЕФТЯНЫЕ СТРОИТЕЛЬНЫЕ МАРКИ БН-90/10 | ТН | 0,157 | 0,20881
101.5 | 30103 | БИТУМЫ НЕФТЯНЫЕ СТРОИТЕЛЬНЫЕ МАРКИ БН-70/30 | ТН | 0,019 | 0,02527
102 | Е11-01-004-06 | УСТРОЙСТВО ГИДРОИЗОЛЯЦИИ ОБМАЗОЧНОЙ: НА КАЖДЫЙ ПОСЛЕДУЮЩИЙ СЛОЙ ТОЛЩИНОЙ 1 ММ ДОБАВЛЯТЬ К НОРМЕ 11-01-004-05 | 100 М2 ИЗОЛИРУЕМОЙ ПОВЕРХНОСТИ |  | 1,33
102.1 | 00001 | ЗАТРАТЫ ТРУДА РАБОЧИХ-СТРОИТЕЛЕЙ | ЧЕЛ-ЧАС | 9,1 | 12,103
102.2 | 00913 | КОТЛЫ БИТУМНЫЕ ПЕРЕДВИЖНЫЕ 400Л | МАШ-ЧАС | 2,19 | 2,9127
102.3 | 02509 | АВТОМОБИЛЬ БОРТОВОЙ, ГРУЗОПОДЬЕМНОСТЬЮ ДО 5 Т | МАШ-ЧАС | 0,14 | 0,1862
102.4 | 30102 | БИТУМЫ НЕФТЯНЫЕ СТРОИТЕЛЬНЫЕ МАРКИ БН-90/10 | ТН | 0,078 | 0,10374
103 | Е22-01-011-8 | УКЛАДКА СТАЛЬНЫХ ВОДОПРОВОДНЫХ ТРУБ ДИАМЕТРОМ: 300 ММ | 1 КМ |  | 0,153
103.1 | 00001 | ЗАТРАТЫ ТРУДА РАБОЧИХ-СТРОИТЕЛЕЙ | ЧЕЛ-ЧАС | 504 | 77,112
103.2 | 00126 | АГРЕГАТЫ СВАРОЧНЫЕ ДВУХПОСТОВЫЕ ДЛЯ РУЧНОЙ СВАРКИ НА ТРАКТОРЕ 79 КВТ /108 Л.С./ | МАШ-ЧАС | 107,78 | 16,49034
103.3 | 00846 | КРАНЫ-ТРУБОУКЛАДЧИКИ ДЛЯ ТРУБ ДИАМ. ДО 400 ММ, ГРУЗОПОДЪЕМНОСТЬЮ 6,3 Т | МАШ-ЧАС | 17,36 | 2,65608
103.4 | 01147 | МАШИНЫ ШЛИФОВАЛЬНЫЕ ЭЛЕКТРИЧЕСКИЕ | МАШ-ЧАС | 49,5 | 7,5735
103.5 | 01932 | ЭЛЕКТРОСТАНЦИИ ПЕРЕДВЕЖНЫЕ 4 КВТ | МАШ-ЧАС | 34,8 | 5,3244
103.6 | 02499 | АВТОМОБИЛИ БОРТОВЫЕ ГРУЗОПОДЪЕМНОСТЬЮ ДО 5 Т | МАШ-ЧАС | 0,47 | 0,07191
103.7 | 32534 | ПРОВОЛОКА СВАРОЧНАЯ ЛЕГИРОВАННАЯ ДЛЯ СВАРКИ /НАПЛАВКИ/ С НЕОМЕДНЕННОЙ ПОВЕРХНОСТЬЮ ИЭ СТАЛИ СВ-08Г2С Д 4 ММ | ТН | 0,06 | 0,00918
103.8 | 35310 | ЭЛЕКТРОДЫ Д 4 ММ: Э42 | ТН | 0,13 | 0,01989
103.9 | 44897 | ШЛИФКРУГИ | ШТ | 4,95 | 0,75735
104 | 39702 | ТРУБЫ СТАЛЬНЫЕ ЭЛЕКТРОСВАРНЫЕ Д=273Х4,0 ММ | М |  | 153
105 | Е11-01-004-05 | УСТРОЙСТВО ГИДРОИЗОЛЯЦИИ ОБМАЗОЧНОЙ: В ОДИН СЛОЙ ТОЛЩИНОЙ 2 ММ | 100 М2 ИЗОЛИРУЕМОЙ ПОВЕРХНОСТИ |  | 1,32
105.1 | 00001 | ЗАТРАТЫ ТРУДА РАБОЧИХ-СТРОИТЕЛЕЙ | ЧЕЛ-ЧАС | 26,97 | 35,6004
105.2 | 00913 | КОТЛЫ БИТУМНЫЕ ПЕРЕДВИЖНЫЕ 400Л | МАШ-ЧАС | 4,37 | 5,7684
105.3 | 02509 | АВТОМОБИЛЬ БОРТОВОЙ, ГРУЗОПОДЬЕМНОСТЬЮ ДО 5 Т | МАШ-ЧАС | 0,25 | 0,33
105.4 | 30102 | БИТУМЫ НЕФТЯНЫЕ СТРОИТЕЛЬНЫЕ МАРКИ БН-90/10 | ТН | 0,157 | 0,20724
105.5 | 30103 | БИТУМЫ НЕФТЯНЫЕ СТРОИТЕЛЬНЫЕ МАРКИ БН-70/30 | ТН | 0,019 | 0,02508
106 | Е11-01-004-06 | УСТРОЙСТВО ГИДРОИЗОЛЯЦИИ ОБМАЗОЧНОЙ: НА КАЖДЫЙ ПОСЛЕДУЮЩИЙ СЛОЙ ТОЛЩИНОЙ 1 ММ ДОБАВЛЯТЬ К НОРМЕ 11-01-004-05 | 100 М2 ИЗОЛИРУЕМОЙ ПОВЕРХНОСТИ |  | 1,32
106.1 | 00001 | ЗАТРАТЫ ТРУДА РАБОЧИХ-СТРОИТЕЛЕЙ | ЧЕЛ-ЧАС | 9,1 | 12,012
106.2 | 00913 | КОТЛЫ БИТУМНЫЕ ПЕРЕДВИЖНЫЕ 400Л | МАШ-ЧАС | 2,19 | 2,8908
106.3 | 02509 | АВТОМОБИЛЬ БОРТОВОЙ, ГРУЗОПОДЬЕМНОСТЬЮ ДО 5 Т | МАШ-ЧАС | 0,14 | 0,1848
106.4 | 30102 | БИТУМЫ НЕФТЯНЫЕ СТРОИТЕЛЬНЫЕ МАРКИ БН-90/10 | ТН | 0,078 | 0,10296
107 | Е22-01-011-7 | УКЛАДКА СТАЛЬНЫХ ВОДОПРОВОДНЫХ ТРУБ ДИАМЕТРОМ: 250 ММ | 1 КМ |  | 0,022
107.1 | 00001 | ЗАТРАТЫ ТРУДА РАБОЧИХ-СТРОИТЕЛЕЙ | ЧЕЛ-ЧАС | 441 | 9,702
107.2 | 00126 | АГРЕГАТЫ СВАРОЧНЫЕ ДВУХПОСТОВЫЕ ДЛЯ РУЧНОЙ СВАРКИ НА ТРАКТОРЕ 79 КВТ /108 Л.С./ | МАШ-ЧАС | 81,65 | 1,7963
107.3 | 00846 | КРАНЫ-ТРУБОУКЛАДЧИКИ ДЛЯ ТРУБ ДИАМ. ДО 400 ММ, ГРУЗОПОДЪЕМНОСТЬЮ 6,3 Т | МАШ-ЧАС | 15,23 | 0,33506
107.4 | 01147 | МАШИНЫ ШЛИФОВАЛЬНЫЕ ЭЛЕКТРИЧЕСКИЕ | МАШ-ЧАС | 41,25 | 0,9075
107.5 | 01932 | ЭЛЕКТРОСТАНЦИИ ПЕРЕДВЕЖНЫЕ 4 КВТ | МАШ-ЧАС | 29,73 | 0,65406
107.6 | 01959 | УСТАНОВКА ДЛЯ ПОДОГРЕВА СТЫКОВ | МАШ-ЧАС | 3,71 | 0,08162
107.7 | 02499 | АВТОМОБИЛИ БОРТОВЫЕ ГРУЗОПОДЪЕМНОСТЬЮ ДО 5 Т | МАШ-ЧАС | 0,46 | 0,01012
107.8 | 09219 | ВОДА | М3 | 98,8 | 2,1736
107.9 | 32534 | ПРОВОЛОКА СВАРОЧНАЯ ЛЕГИРОВАННАЯ ДЛЯ СВАРКИ /НАПЛАВКИ/ С НЕОМЕДНЕННОЙ ПОВЕРХНОСТЬЮ ИЭ СТАЛИ СВ-08Г2С Д 4 ММ | ТН | 0,06 | 0,00132
107.10 | 35310 | ЭЛЕКТРОДЫ Д 4 ММ: Э42 | ТН | 0,13 | 0,00286
107.11 | 44897 | ШЛИФКРУГИ | ШТ | 4,13 | 0,09086
108 | 39703 | ТРУБЫ СТАЛЬНЫЕ ЭЛЕКТРОСВАРНЫЕ Д=219Х4,0 ММ | М |  | 22
109 | Е11-01-004-05 | УСТРОЙСТВО ГИДРОИЗОЛЯЦИИ ОБМАЗОЧНОЙ: В ОДИН СЛОЙ ТОЛЩИНОЙ 2 ММ | 100 М2 ИЗОЛИРУЕМОЙ ПОВЕРХНОСТИ |  | 0,16
109.1 | 00001 | ЗАТРАТЫ ТРУДА РАБОЧИХ-СТРОИТЕЛЕЙ | ЧЕЛ-ЧАС | 26,97 | 4,3152
109.2 | 00913 | КОТЛЫ БИТУМНЫЕ ПЕРЕДВИЖНЫЕ 400Л | МАШ-ЧАС | 4,37 | 0,6992
109.3 | 02509 | АВТОМОБИЛЬ БОРТОВОЙ, ГРУЗОПОДЬЕМНОСТЬЮ ДО 5 Т | МАШ-ЧАС | 0,25 | 0,04
109.4 | 30102 | БИТУМЫ НЕФТЯНЫЕ СТРОИТЕЛЬНЫЕ МАРКИ БН-90/10 | ТН | 0,157 | 0,02512
109.5 | 30103 | БИТУМЫ НЕФТЯНЫЕ СТРОИТЕЛЬНЫЕ МАРКИ БН-70/30 | ТН | 0,019 | 0,00304
110 | Е11-01-004-06 | УСТРОЙСТВО ГИДРОИЗОЛЯЦИИ ОБМАЗОЧНОЙ: НА КАЖДЫЙ ПОСЛЕДУЮЩИЙ СЛОЙ ТОЛЩИНОЙ 1 ММ ДОБАВЛЯТЬ К НОРМЕ 11-01-004-05 | 100 М2 ИЗОЛИРУЕМОЙ ПОВЕРХНОСТИ |  | 0,16
110.1 | 00001 | ЗАТРАТЫ ТРУДА РАБОЧИХ-СТРОИТЕЛЕЙ | ЧЕЛ-ЧАС | 9,1 | 1,456
110.2 | 00913 | КОТЛЫ БИТУМНЫЕ ПЕРЕДВИЖНЫЕ 400Л | МАШ-ЧАС | 2,19 | 0,3504
110.3 | 02509 | АВТОМОБИЛЬ БОРТОВОЙ, ГРУЗОПОДЬЕМНОСТЬЮ ДО 5 Т | МАШ-ЧАС | 0,14 | 0,0224
110.4 | 30102 | БИТУМЫ НЕФТЯНЫЕ СТРОИТЕЛЬНЫЕ МАРКИ БН-90/10 | ТН | 0,078 | 0,01248
111 | Е22-01-011-5 | УКЛАДКА СТАЛЬНЫХ ВОДОПРОВОДНЫХ ТРУБ ДИАМЕТРОМ: 150 ММ | 1 КМ |  | 0,055
111.1 | 00001 | ЗАТРАТЫ ТРУДА РАБОЧИХ-СТРОИТЕЛЕЙ | ЧЕЛ-ЧАС | 360 | 19,8
111.2 | 00126 | АГРЕГАТЫ СВАРОЧНЫЕ ДВУХПОСТОВЫЕ ДЛЯ РУЧНОЙ СВАРКИ НА ТРАКТОРЕ 79 КВТ /108 Л.С./ | МАШ-ЧАС | 25,23 | 1,38765
111.3 | 01147 | МАШИНЫ ШЛИФОВАЛЬНЫЕ ЭЛЕКТРИЧЕСКИЕ | МАШ-ЧАС | 24,75 | 1,36125
111.4 | 01959 | УСТАНОВКА ДЛЯ ПОДОГРЕВА СТЫКОВ | МАШ-ЧАС | 1,74 | 0,0957
111.5 | 02499 | АВТОМОБИЛИ БОРТОВЫЕ ГРУЗОПОДЪЕМНОСТЬЮ ДО 5 Т | МАШ-ЧАС | 0,35 | 0,01925
111.6 | 09219 | ВОДА | М3 | 36 | 1,98
111.7 | 32534 | ПРОВОЛОКА СВАРОЧНАЯ ЛЕГИРОВАННАЯ ДЛЯ СВАРКИ /НАПЛАВКИ/ С НЕОМЕДНЕННОЙ ПОВЕРХНОСТЬЮ ИЭ СТАЛИ СВ-08Г2С Д 4 ММ | ТН | 0,04 | 0,0022
111.8 | 35310 | ЭЛЕКТРОДЫ Д 4 ММ: Э42 | ТН | 0,08 | 0,0044
111.9 | 44897 | ШЛИФКРУГИ | ШТ | 2,48 | 0,1364
112 | 39728 | ТРУБЫ СТАЛЬНЫЕ ЭЛЕКТРОСВАРНЫЕ Д=159Х4,0 ММ | М |  | 55
113 | Е11-01-004-05 | УСТРОЙСТВО ГИДРОИЗОЛЯЦИИ ОБМАЗОЧНОЙ: В ОДИН СЛОЙ ТОЛЩИНОЙ 2 ММ | 100 М2 ИЗОЛИРУЕМОЙ ПОВЕРХНОСТИ |  | 0,28
113.1 | 00001 | ЗАТРАТЫ ТРУДА РАБОЧИХ-СТРОИТЕЛЕЙ | ЧЕЛ-ЧАС | 26,97 | 7,5516
113.2 | 00913 | КОТЛЫ БИТУМНЫЕ ПЕРЕДВИЖНЫЕ 400Л | МАШ-ЧАС | 4,37 | 1,2236
113.3 | 02509 | АВТОМОБИЛЬ БОРТОВОЙ, ГРУЗОПОДЬЕМНОСТЬЮ ДО 5 Т | МАШ-ЧАС | 0,25 | 0,07
113.4 | 30102 | БИТУМЫ НЕФТЯНЫЕ СТРОИТЕЛЬНЫЕ МАРКИ БН-90/10 | ТН | 0,157 | 0,04396
113.5 | 30103 | БИТУМЫ НЕФТЯНЫЕ СТРОИТЕЛЬНЫЕ МАРКИ БН-70/30 | ТН | 0,019 | 0,00532
114 | Е11-01-004-06 | УСТРОЙСТВО ГИДРОИЗОЛЯЦИИ ОБМАЗОЧНОЙ: НА КАЖДЫЙ ПОСЛЕДУЮЩИЙ СЛОЙ ТОЛЩИНОЙ 1 ММ ДОБАВЛЯТЬ К НОРМЕ 11-01-004-05 | 100 М2 ИЗОЛИРУЕМОЙ ПОВЕРХНОСТИ |  | 0,28
114.1 | 00001 | ЗАТРАТЫ ТРУДА РАБОЧИХ-СТРОИТЕЛЕЙ | ЧЕЛ-ЧАС | 9,1 | 2,548
114.2 | 00913 | КОТЛЫ БИТУМНЫЕ ПЕРЕДВИЖНЫЕ 400Л | МАШ-ЧАС | 2,19 | 0,6132
114.3 | 02509 | АВТОМОБИЛЬ БОРТОВОЙ, ГРУЗОПОДЬЕМНОСТЬЮ ДО 5 Т | МАШ-ЧАС | 0,14 | 0,0392
114.4 | 30102 | БИТУМЫ НЕФТЯНЫЕ СТРОИТЕЛЬНЫЕ МАРКИ БН-90/10 | ТН | 0,078 | 0,02184
115 | Е26-01-001-01 | ИЗОЛЯЦИЯ ТРУБОПРОВОДОВ КОНСТРУКЦИЯМИ ТЕПЛОИЗОЛЯЦИОННЫМИ КОМПЛЕКТНЫМИ НА ОСНОВЕ ЦИЛИНДРОВ МИНЕРАЛОВАТНЫХ НА СИНТЕТИЧЕСКОМ СВЯЗУЮЩЕМ | 1 М3 ИЗОЛЯЦИИ |  | 0,9
115.1 | 00001 | ЗАТРАТЫ ТРУДА РАБОЧИХ-СТРОИТЕЛЕЙ | ЧЕЛ-ЧАС | 36,31 | 32,679
115.2 | 02509 | АВТОМОБИЛЬ БОРТОВОЙ, ГРУЗОПОДЬЕМНОСТЬЮ ДО 5 Т | МАШ-ЧАС | 0,75 | 0,675
115.3 | 46095 | ЛИСТЫ АЛЮМИНИЕВЫЕ МАРКИ АД1Н, ТОЛЩИНОЙ 1 ММ | КГ | 2,63 | 2,367
116 | 39729 | МАТЫ ИЗ МЕНЕРАЛЬНОЙ ВАТЫ 50ММ Д-110ММ | М3 |  | 0,9
117 | 39730 | СТЕКЛОТКАНЬЮ Д=110ММ | М2 |  | 24,1
118 | 39731 | МЕТАЛЛ-СКОЙ СЕТКОЙ 35Х35 ПРОВОЛОКИ 2ММ | М2 |  | 24,1
119 | 39732 | ПРОВОЛОКА ДЛЯ ОБВЯЗЫВАНИЯ СЕТКИ 3ММ | КГ |  | 0,42
120 | Е06-01-001-1 | ЗАДЕЛКА БЕТОНОМ М200 КОНЦОВ ФУТЛЯРА | 100 М3 |  | 0,0015
120.1 | 00001 | ЗАТРАТЫ ТРУДА РАБОЧИХ-СТРОИТЕЛЕЙ | ЧЕЛ-ЧАС | 180 | 0,27
120.2 | 00403 | ВИБРАТОР ГЛУБИННЫЙ | МАШ-ЧАС | 48 | 0,072
120.3 | 09219 | ВОДА | М3 | 0,2 | 0,0003
120.4 | 22006 | БЕТОН ТЯЖЕЛЫЙ, КЛАСС В 15 (М200) | М3 | 102 | 0,153
121 | Е26-01-001-01 | ИЗОЛЯЦИЯ ТРУБОПРОВОДОВ КОНСТРУКЦИЯМИ ТЕПЛОИЗОЛЯЦИОННЫМИ КОМПЛЕКТНЫМИ НА ОСНОВЕ ЦИЛИНДРОВ МИНЕРАЛОВАТНЫХ НА СИНТЕТИЧЕСКОМ СВЯЗУЮЩЕМ | 1 М3 ИЗОЛЯЦИИ |  | 0,6
121.1 | 00001 | ЗАТРАТЫ ТРУДА РАБОЧИХ-СТРОИТЕЛЕЙ | ЧЕЛ-ЧАС | 36,31 | 21,786
121.2 | 02509 | АВТОМОБИЛЬ БОРТОВОЙ, ГРУЗОПОДЬЕМНОСТЬЮ ДО 5 Т | МАШ-ЧАС | 0,75 | 0,45
121.3 | 46095 | ЛИСТЫ АЛЮМИНИЕВЫЕ МАРКИ АД1Н, ТОЛЩИНОЙ 1 ММ | КГ | 2,63 | 1,578
122 | 39733 | МАТЫ ИЗ МЕНЕРАЛЬНОЙ ВАТЫ 50ММ Д-32ММ | М3 |  | 0,6
123 | 39734 | СТЕКЛОТКАНЬЮ Д=32ММ | М2 |  | 29,4
124 | 39731 | МЕТАЛЛ-СКОЙ СЕТКОЙ 35Х35 ПРОВОЛОКИ 2ММ | М2 |  | 29,4
125 | 39732 | ПРОВОЛОКА ДЛЯ ОБВЯЗЫВАНИЯ СЕТКИ 3ММ | КГ |  | 0,64
126 | Е06-01-001-1 | ЗАДЕЛКА БЕТОНОМ М200 КОНЦОВ ФУТЛЯРА | 100 М3 |  | 0,0035
126.1 | 00001 | ЗАТРАТЫ ТРУДА РАБОЧИХ-СТРОИТЕЛЕЙ | ЧЕЛ-ЧАС | 180 | 0,63
126.2 | 00403 | ВИБРАТОР ГЛУБИННЫЙ | МАШ-ЧАС | 48 | 0,168
126.3 | 09219 | ВОДА | М3 | 0,2 | 0,0007
126.4 | 22006 | БЕТОН ТЯЖЕЛЫЙ, КЛАСС В 15 (М200) | М3 | 102 | 0,357
127 | 39704 | САЛЬНИК ПОЛИЭТИЛЕНОВЫЕ Д=160ММ (ДЛЯ КОЛОДЦА) L-200ММ | М |  | 3,4
128 | 39705 | САЛЬНИК ПОЛИЭТИЛЕНОВЫЕ Д=110ММ (ДЛЯ КОЛОДЦА) L-200ММ | М |  | 12,2
129 | 39706 | САЛЬНИК ПОЛИЭТИЛЕНОВЫЕ Д=75ММ (ДЛЯ КОЛОДЦА) L-200ММ | М |  | 2,8
130 | 39707 | САЛЬНИК ПОЛИЭТИЛЕНОВЫЕ Д=63ММ (ДЛЯ КОЛОДЦА) L-200ММ | М |  | 1,2
131 | 39708 | САЛЬНИК ПОЛИЭТИЛЕНОВЫЕ Д=50ММ (ДЛЯ КОЛОДЦА) L-200ММ | М |  | 3,4
Итого по разделу " ТРУБОПРОВОДЫ"
ВОДОМЕРНЫЙ УЗЕЛ
132 | Е18-07-001-05 | УСТАНОВКА КРАНОВ | 1 КОМПЛЕКТ |  | 1560
132.1 | 00001 | ЗАТРАТЫ ТРУДА РАБОЧИХ-СТРОИТЕЛЕЙ | ЧЕЛ-ЧАС | 0,12 | 187,2
133 | 39711 | ШАРАВОЙ КРАН ППР Д=25ММ | ШТ |  | 1560
134 | Е22-01-021-1 | УКЛАДКА ТРУБОПРОВОДОВ ИЗ ПОЛИЭТИЛЕНОВЫХ ТРУБ ДИАМЕТРОМ: 50 ММ | 1 КМ |  | 2,2
134.1 | 00001 | ЗАТРАТЫ ТРУДА РАБОЧИХ-СТРОИТЕЛЕЙ | ЧЕЛ-ЧАС | 173 | 380,6
134.2 | 00116 | АГРЕГАТЫ ДЛЯ СВАРКИ ПОЛИЭТИЛЕНОВЫХ ТРУБ | МАШ-ЧАС | 20,3 | 44,66
134.3 | 01932 | ЭЛЕКТРОСТАНЦИИ ПЕРЕДВЕЖНЫЕ 4 КВТ | МАШ-ЧАС | 0,93 | 2,046
134.4 | 02499 | АВТОМОБИЛИ БОРТОВЫЕ ГРУЗОПОДЪЕМНОСТЬЮ ДО 5 Т | МАШ-ЧАС | 0,11 | 0,242
135 | 39712 | ТРУБА PP-R SDR11/S5 Д=25Х2,3 | М |  | 2222
136 | 39713 | СЧЕТЧИК ДЛЯ ВОДЫ ДУ 20ММ | ШТ |  | 780
137 | 39714 | ФИЛЬТР ППР Д=25 ММ | ШТ |  | 780
138 | 39715 | МУФТА PP-R SDR 11 КОМБИНИРОВАННАЯ РАЗЪЕМНАЯ С ВНУТРЕННЕЙ РЕЗЬБОЙ Д=25 | ШТ |  | 1560
139 | 40018 | МУФТА PP-R SDR 11 КОМБИНИРОВАННАЯ РАЗЪЕМНАЯ С НАРУЖНОЙ РЕЗЬБОЙ Д=25 | ШТ |  | 780
140 | 39716 | ОТВОДЫ 90° ППР Д=25ММ | ШТ |  | 3900
141 | 39717 | ЯШИК ДЛЯ ВОДОМЕРА ПОЛИПРОПИЛЕНОВЫЕ 60х40Х60 | ШТ |  | 780
Итого по разделу " ВОДОМЕРНЫЙ УЗЕЛ"
КОЛОДЦЫ, СБОРНЫЕ ИЗ Ж/Б ЭЛЕМЕНТОВ Д=1500ММ
142 | Е22-04-001-1 | УСТРОЙСТВО КРУГЛЫХ КОЛОДЦЕВ ИЗ СБОРНОГО ЖЕЛЕЗОБЕТОНА В ГРУНТАХ: СУХИХ | 10 М3 |  | 5,375
142.1 | 00001 | ЗАТРАТЫ ТРУДА РАБОЧИХ-СТРОИТЕЛЕЙ | ЧЕЛ-ЧАС | 88,6 | 476,225
142.2 | 00762 | КРАНЫ 10 Т НА АВТОМОБИЛЬНОМ ХОДУ ПРИ РАБОТЕ НА ДРУГИХ ВИДАХ СТРОИТЕЛЬСТВА | МАШ-ЧАС | 20,36 | 109,435
142.3 | 12198 | РАСТВОР ЦЕМЕНТНЫЙ | М3 | 0,1 | 0,5375
143 | 39718 | ПЛИТЫ ЖЕЛЕЗОБЕТОННЫЕ СБОРНЫЕ ДНИЩА КЦД-15 | ШТ |  | 43
144 | 39719 | ПЛИТЫ ЖЕЛЕЗОБЕТОННЫЕ СБОРНЫЕ ПЕРЕКРЫТИЯ КЦП 1-15-2 | ШТ |  | 43
145 | 39720 | КОЛЬЦО СТЕНОВОЕ КЦ 15-9 | ШТ |  | 43
146 | 39721 | КОЛЬЦО СТЕНОВОЕ КЦ 15-6 | ШТ |  | 43
147 | 39722 | ЛЮК ТЯЖЁЛЫЙ Т(С250)-В-1-60 | ШТ |  | 43
148 | 39723 | СТРЕМЯНКИ СТАЛЬНАЯ С-1 L=1200 | ШТ |  | 43
149 | 39724 | СОЕДИНИТЕЛЬНЫЙ ЭЛЕМЕНТ МС-3 | ШТ |  | 172
150 | 39725 | СОЕДИНИТЕЛЬНЫЙ ЭЛЕМЕНТ МС-7 | ШТ |  | 172
151 | Е08-01-002-02 | УСТРОЙСТВО ОСНОВАНИЯ ПОД ФУНДАМЕНТЫ: ЩЕБЕНОЧНОГО ТОЛЩ 50 ММ | 1 М3 ОСНОВАНИЯ |  | 3,8
151.1 | 00001 | ЗАТРАТЫ ТРУДА РАБОЧИХ-СТРОИТЕЛЕЙ | ЧЕЛ-ЧАС | 2,4 | 9,12
151.2 | 01866 | ТРАМБОВКИ ПНЕВМАТИЧЕСКИЕ ПРИ РАБОТЕ ОТ КОМПРЕССОРА | МАШ-ЧАС | 0,92 | 3,496
151.3 | 02087 | KОМПРЕССОРЫ ПЕРЕДВИЖНЫЕ С ДВИГАТЕЛЕМ ВНУТРЕННЕГО СГОРАНИЯ ДАВЛЕНИЕМ ДО 686 КПА (7 АТМ) 2,2 М3/МИН | МАШ-ЧАС | 0,46 | 1,748
151.4 | 09219 | ВОДА | М3 | 0,15 | 0,57
151.5 | 43113 | ЩЕБЕНЬ | М3 | 1,3 | 4,94
152 | Е11-01-013-03 | УСТРОЙСТВО ПОКРЫТИЙ ЩЕБЕНОЧНЫХ С ПРОПИТКОЙ БИТУМОМ ТОЛЩИНОЙ 50 ММ | 100 М2 ПОКРЫТИЯ |  | 0,76
152.1 | 00001 | ЗАТРАТЫ ТРУДА РАБОЧИХ-СТРОИТЕЛЕЙ | ЧЕЛ-ЧАС | 28,4 | 21,584
152.2 | 00464 | ГУДРОНАТОРЫ РУЧНЫЕ | МАШ-ЧАС | 5,1 | 3,876
152.3 | 02509 | АВТОМОБИЛЬ БОРТОВОЙ, ГРУЗОПОДЬЕМНОСТЬЮ ДО 5 Т | МАШ-ЧАС | 0,15 | 0,114
152.4 | 30118 | БИТУМ НЕФТЯНОЙ ДОРОЖНЫЙ МГ И СГ | ТН | 1,24 | 0,9424
152.5 | 45050 | ЩЕБЕНЬ ИЗ ПРИРОДНОГО КАМНЯ ДЛЯ СТРОИТЕЛЬНЫХ РАБОТ ФРАКЦИИ 5-10 ММ | М3 | 1,84 | 1,3984
152.6 | 45051 | ЩЕБЕНЬ ИЗ ПРИРОДНОГО КАМНЯ ДЛЯ СТРОИТЕЛЬНЫХ РАБОТ ФРАКЦИИ 10-20 ММ | М3 | 0,92 | 0,6992
152.7 | 45052 | ЩЕБЕНЬ ИЗ ПРИРОДНОГО КАМНЯ ДЛЯ СТРОИТЕЛЬНЫХ РАБОТ ФРАКЦИИ 20-40 ММ | М3 | 2,98 | 2,2648
153 | Е06-01-001-1 | УСТРОЙСТВО БЕТОННОЙ ПОДГОТОВКИ | 100 М3 |  | 0,016
153.1 | 00001 | ЗАТРАТЫ ТРУДА РАБОЧИХ-СТРОИТЕЛЕЙ | ЧЕЛ-ЧАС | 180 | 2,88
153.2 | 00403 | ВИБРАТОР ГЛУБИННЫЙ | МАШ-ЧАС | 48 | 0,768
153.3 | 02509 | АВТОМОБИЛЬ БОРТОВОЙ, ГРУЗОПОДЬЕМНОСТЬЮ ДО 5 Т | МАШ-ЧАС | 0,13 | 0,00208
153.4 | 09219 | ВОДА | М3 | 0,2 | 0,0032
153.5 | 45021 | БЕТОН ТЯЖЕЛЫЙ, КЛАСС В 7,5 (М100) | М3 | 102 | 1,632
154 | Е12-02-002-02 | УСТРОЙСТВО ГИДРОИЗОЛЯЦИЙ ВЕРТИКАЛЬНЫХ ПОВЕРХНОСТЕЙ. ОБМАЗОЧНАЯ БИТУМНАЯ В ОДИН СЛОЙ ПО ВЫРОВНЕННОЙ ПОВЕРХНОСТИ КИРПИЧА И БЕТОНА | 100 М2 ИЗОЛИРУЕМОЙ ПОВЕРХНОСТИ |  | 3,04
154.1 | 00001 | ЗАТРАТЫ ТРУДА РАБОЧИХ-СТРОИТЕЛЕЙ | ЧЕЛ-ЧАС | 29,9 | 90,896
154.2 | 00913 | КОТЛЫ БИТУМНЫЕ ПЕРЕДВИЖНЫЕ 400Л | МАШ-ЧАС | 2 | 6,08
154.3 | 02509 | АВТОМОБИЛЬ БОРТОВОЙ, ГРУЗОПОДЬЕМНОСТЬЮ ДО 5 Т | МАШ-ЧАС | 0,25 | 0,76
154.4 | 32104 | МАСТИКА БИТУМНАЯ КРОВЕЛЬНАЯ ГОРЯЧАЯ | ТН | 0,244 | 0,74176
155 | Е12-02-002-03 | УСТРОЙСТВО ГИДРОИЗОЛЯЦИЙ ВЕРТИКАЛЬНЫХ ПОВЕРХНОСТЕЙ. ОБМАЗОЧНАЯ БИТУМНАЯ НА КАЖДЫЙ СЛОЙ ДОБАВЛЯЕТСЯ | 100 М2 ИЗОЛИРУЕМОЙ ПОВЕРХНОСТИ |  | 3,04
155.1 | 00001 | ЗАТРАТЫ ТРУДА РАБОЧИХ-СТРОИТЕЛЕЙ | ЧЕЛ-ЧАС | 20,5 | 62,32
155.2 | 00913 | КОТЛЫ БИТУМНЫЕ ПЕРЕДВИЖНЫЕ 400Л | МАШ-ЧАС | 2 | 6,08
155.3 | 02509 | АВТОМОБИЛЬ БОРТОВОЙ, ГРУЗОПОДЬЕМНОСТЬЮ ДО 5 Т | МАШ-ЧАС | 0,14 | 0,4256
155.4 | 32104 | МАСТИКА БИТУМНАЯ КРОВЕЛЬНАЯ ГОРЯЧАЯ | ТН | 0,244 | 0,74176
Итого по разделу " КОЛОДЦЫ, СБОРНЫЕ ИЗ Ж/Б ЭЛЕМЕНТОВ Д=1500ММ"
ЗЕМЛЯНЫЕ РАБОТЫ
156 | Е27-03-008-4 | РАЗБОРКА ПОКРЫТИЙ И ОСНОВАНИЙ: АСФАЛЬТОБЕТОННЫХ | 100 М3 |  | 0,434
156.1 | 00001 | ЗАТРАТЫ ТРУДА РАБОЧИХ-СТРОИТЕЛЕЙ | ЧЕЛ-ЧАС | 155 | 67,27
156.2 | 00107 | АВТОГРЕЙДЕРЫ СРЕДНЕГО ТИПА 99 КВТ /135 Л.С/ | МАШ-ЧАС | 1,36 | 0,59024
156.3 | 00660 | КОМПРЕССОРЫ ПЕРЕДВИЖНЫЕ С ДВИГАТЕЛЕМ ВНУТРЕННЕГО СГОРАНИЯ ДАВЛЕНИЕМ ДО 686 КПА /7 АТ/ 5 МЗ/МИН | МАШ-ЧАС | 44,08 | 19,13072
156.4 | 01199 | МОЛОТКИ ПРИ РАБОТЕ ОТ ПЕРЕДВИЖНЫХ КОМПРЕССОРНЫХ СТАНЦИЙ ОТБОЙНЫЕ ПНЕВМАТИЧЕСКИЕ | МАШ-ЧАС | 75 | 32,55
157 | Е27-03-008-5 | РАЗБОРКА ПОКРЫТИЙ И ОСНОВАНИЙ: ЦЕМЕНТО-БЕТОННЫХ | 100 М3 |  | 0,49
157.1 | 00001 | ЗАТРАТЫ ТРУДА РАБОЧИХ-СТРОИТЕЛЕЙ | ЧЕЛ-ЧАС | 49,5 | 24,255
157.2 | 00258 | БУЛЬДОЗЕРЫ 79 КВТ /108 Л.С/ ПРИ РАБОТЕ НА ДРУГИХ ВИДАХ СТРОИТЕЛЬСТВА | МАШ-ЧАС | 2,87 | 1,4063
157.3 | 02264 | ЭКСКАВАТОРЫ ОДНОКОВШОВЫЕ ДИЗЕЛЬНЫЕ 0,65 М3 НА ГУСЕНИЧНОМ ХОДУ ПРИ РАБОТЕ НА ДРУГИХ ВИДАХ СТРОИТЕЛЬСТВА | МАШ-ЧАС | 7,86 | 3,8514
158 | Е68-12-3 | РАЗБОРКА ПОКРЫТИЙ И ОСНОВАНИЙ ЧЕРНЫХ ЩЕБЕНОЧНЫХ | 100 М3 КОНСТРУКЦИЙ |  | 1,701
158.1 | 00001 | ЗАТРАТЫ ТРУДА РАБОЧИХ-СТРОИТЕЛЕЙ | ЧЕЛ-ЧАС | 24,49 | 41,65749
158.2 | 00107 | АВТОГРЕЙДЕРЫ СРЕДНЕГО ТИПА 99 КВТ /135 Л.С/ | МАШ-ЧАС | 3,56 | 6,05556
158.3 | 01834 | ТРАКТОРЫ НА ГУСЕНИЧНОМ ХОДУ ПРИ РАБОТЕ НА ДРУГИХ ВИДАХ СТРОИТЕЛЬСТВА ДО 59 КВТ /80 Л.С./ | МАШ-ЧАС | 3,82 | 6,49782
158.4 | 02227 | ЩЕТКИ ДОРОЖНЫЕ НАВЕСНЫЕ ТРАКТОРОМ 54Л.С. | МАШ-ЧАС | 1,29 | 2,19429
159 | Е310-1001 | ПЕРЕВОЗКА ГРУЗОВ АВТОМОБИЛЕМ, КЛАСС ГРУЗА 1 НА РАССТОЯНИЕ ПЕРЕВОЗКИ, 1 КМ | ТОННА |  | 180
159.1 | 00003 | ЗАТРАТЫ ТРУДА МАШИНИСТОВ | ЧЕЛ-ЧАС | 0,0263 | 4,734
159.2 | 00163 | АВТОМОБИЛЬ- САМОСВАЛ, ГРУЗОПОДЬЕМНОСТЬЮ ДО 10 Т | МАШ-ЧАС | 0,0263 | 4,734
160 | Е01-01-195-32 | РАЗРАБОТКА ГРУНТА В ОТВАЛ ЭКСКАВАТОРАМИ ТИПА "ATLAS", "VOLVO", "KOMATSU", "HITACHI", "LIEBHER" С КОВШОМ ВМЕСТИМОСТЬЮ 0,5 (0,46-0,64) М3, ГРУППА ГРУНТОВ: 2 | 1000 М3 ГРУНТА |  | 30,475
160.1 | 00001 | ЗАТРАТЫ ТРУДА РАБОЧИХ-СТРОИТЕЛЕЙ | ЧЕЛ-ЧАС | 9,37 | 285,55075
160.2 | 001940 | ЭКСКАВАТОРЫ НА ГУСЕНИЧНОМ ТИПА "ATLAS", "VOLVO", "KOMATSU", "HITACHI", "LIEBHER" С ЕМКОСТЬЮ КОВША 0,5 М3. | МАШ-ЧАС | 19,78 | 602,7955
161 | Е01-02-057-2 | ДОРАБОТКА ГРУНТА ВРУЧНУЮ | 100 М3 |  | 25,4
161.1 | 00001 | ЗАТРАТЫ ТРУДА РАБОЧИХ-СТРОИТЕЛЕЙ | ЧЕЛ-ЧАС | 154 | 3911,6
162 | Е01-01-003-14 | УШИРЕНИЕ ТРАНШЕИ ПОД КОЛОДЦЫ ЭКСКОВАТОРОМ В ОТВАЛ ЭКСКАВАТОРАМИ "ДРАГЛАЙН" ИЛИ "ОБРАТНАЯ ЛОПАТА" С КОВШОМ ВМЕСТИМОСТЬЮ 0,5 (0,5-0,63) М3, ГРУППА ГРУНТОВ: 2 | 1000 М3 |  | 0,224
162.1 | 00001 | ЗАТРАТЫ ТРУДА РАБОЧИХ-СТРОИТЕЛЕЙ | ЧЕЛ-ЧАС | 13,57 | 3,03968
162.2 | 00003 | ЗАТРАТЫ ТРУДА МАШИНИСТОВ | ЧЕЛ-ЧАС | 29,5 | 6,608
162.3 | 02263 | ЭКСКАВАТОРЫ ОДНОКОВШОВЫЕ ДИЗЕЛЬНЫЕ 0,5 М3 НА ГУСЕНИЧНОМ ХОДУ ПРИ РАБОТЕ НА ДРУГИХ ВИДАХ СТРОИТЕЛЬСТВА | МАШ-ЧАС | 29,5 | 6,608
163 | Е01-02-057-2 | УШИРЕНИЕ ТРАНШЕИ ПОД КОЛОДЦЫ И ПРИЯМКИ ВРУЧНУЮ | 100 М3 |  | 0,172
163.1 | 00001 | ЗАТРАТЫ ТРУДА РАБОЧИХ-СТРОИТЕЛЕЙ | ЧЕЛ-ЧАС | 154 | 26,488
164 | Е11-01-002-01 | УСТРОЙСТВО ПОДСТИЛАЮЩИХ СЛОЕВ: ПЕСЧАНЫХ ТОЛЩ.10 СМ | 1 М3 ПОДСТИЛАЮЩЕГО СЛОЯ |  | 2540
164.1 | 00001 | ЗАТРАТЫ ТРУДА РАБОЧИХ-СТРОИТЕЛЕЙ | ЧЕЛ-ЧАС | 2,3 | 5842
164.2 | 00112 | АВТОПОГРУЗЧИКИ 5 Т | МАШ-ЧАС | 0,08 | 203,2
164.3 | 00660 | КОМПРЕССОРЫ ПЕРЕДВИЖНЫЕ С ДВИГАТЕЛЕМ ВНУТРЕННЕГО СГОРАНИЯ ДАВЛЕНИЕМ ДО 686 КПА /7 АТ/ 5 МЗ/МИН | МАШ-ЧАС | 0,22 | 558,8
164.4 | 01866 | ТРАМБОВКИ ПНЕВМАТИЧЕСКИЕ ПРИ РАБОТЕ ОТ КОМПРЕССОРА | МАШ-ЧАС | 0,44 | 1117,6
164.5 | 09219 | ВОДА | М3 | 0,15 | 381
164.6 | 45049 | ПЕСОК ДЛЯ СТРОИТЕЛЬНЫХ РАБОТ ПРИРОДНЫЙ | М3 | 1,1 | 2794
165 | Е01-02-061-1 | ОБРАТНАЯ ЗАСЫПКА МЕСТНЫЙ ГРУНТА ВРУЧНУЮ | 100 М3 |  | 76,19
165.1 | 00001 | ЗАТРАТЫ ТРУДА РАБОЧИХ-СТРОИТЕЛЕЙ | ЧЕЛ-ЧАС | 88,5 | 6742,815
166 | Е01-01-033-2 | ЗАСЫПКА ТРАНШЕЙ И КОТЛОВАНОВ С ПЕРЕМЕЩЕНИЕМ ГРУНТА ДО 5 М БУЛЬДОЗЕРАМИ МОЩНОСТЬЮ: 59 (80) КВТ (Л.С.), 2 ГРУППА ГРУНТОВ | 1000 М3 |  | 23,08
166.1 | 00003 | ЗАТРАТЫ ТРУДА МАШИНИСТОВ | ЧЕЛ-ЧАС | 8,87 | 204,7196
166.2 | 00257 | БУЛЬДОЗЕРЫ 59 КВТ /80 Л.С/ ПРИ РАБОТЕ НА ДРУГИХ ВИДАХ СТРОИТЕЛЬСТВА | МАШ-ЧАС | 8,87 | 204,7196
167 | Е11-01-002-03 | УСТРОЙСТВО ПОДСТИЛАЮЩИХ СЛОЕВ: ПЕСЧАННО-ГРАВИЙНЫХ 150 ММ | 1 М3 ПОДСТИЛАЮЩЕГО СЛОЯ |  | 243
167.1 | 00001 | ЗАТРАТЫ ТРУДА РАБОЧИХ-СТРОИТЕЛЕЙ | ЧЕЛ-ЧАС | 2,4 | 583,2
167.2 | 00112 | АВТОПОГРУЗЧИКИ 5 Т | МАШ-ЧАС | 0,09 | 21,87
167.3 | 00660 | КОМПРЕССОРЫ ПЕРЕДВИЖНЫЕ С ДВИГАТЕЛЕМ ВНУТРЕННЕГО СГОРАНИЯ ДАВЛЕНИЕМ ДО 686 КПА /7 АТ/ 5 МЗ/МИН | МАШ-ЧАС | 0,46 | 111,78
167.4 | 01866 | ТРАМБОВКИ ПНЕВМАТИЧЕСКИЕ ПРИ РАБОТЕ ОТ КОМПРЕССОРА | МАШ-ЧАС | 0,93 | 225,99
167.5 | 09219 | ВОДА | М3 | 0,15 | 36,45
167.6 | 12285 | СМЕСЬ ГРАВИЙНО-ПЕСЧАНАЯ | М3 | 1,28 | 311,04
168 | Е27-06-020-12 | УСТРОЙСТВО ПОКРЫТИЯ ТОЛЩИНОЙ 4 СМ ИЗ ГОРЯЧИХ АСФАЛЬТОБЕТОННЫХ СМЕСЕЙ ВЫСОКОПОРИСТЫХ МЕЛКОЗЕРНИСТЫХ, ПЛОТНОСТЬ КАМЕННЫХ МАТЕРИАЛОВ: 2,5-2,9 Т/М3 | 1000 М2 |  | 0,434
168.1 | 00001 | ЗАТРАТЫ ТРУДА РАБОЧИХ-СТРОИТЕЛЕЙ | ЧЕЛ-ЧАС | 33,6 | 14,5824
168.2 | 00464 | ГУДРОНАТОРЫ РУЧНЫЕ | МАШ-ЧАС | 1,4 | 0,6076
168.3 | 00621 | КАТКИ ДОРОЖНЫЕ САМОХОДНЫЕ ГЛАДКИЕ 8 Т | МАШ-ЧАС | 3,47 | 1,50598
168.4 | 00623 | КАТКИ ДОРОЖНЫЕ САМОХОДНЫЕ ГЛАДКИЕ 13 Т | МАШ-ЧАС | 10,1 | 4,3834
168.5 | 01135 | МАШИНЫ ПОЛИВОМОЕЧНЫЕ 6000 Л | МАШ-ЧАС | 0,39 | 0,16926
168.6 | 01955 | УКЛАДЧИКИ АСФАЛЬТОБЕТОНА | МАШ-ЧАС | 2,8 | 1,2152
168.7 | 02499 | АВТОМОБИЛИ БОРТОВЫЕ ГРУЗОПОДЪЕМНОСТЬЮ ДО 5 Т | МАШ-ЧАС | 0,08 | 0,03472
168.8 | 30136 | БИТУМ ВЯЗКИЙ | ТН | 0,0108 | 0,00469
168.9 | 34003 | КЕРОСИН ДЛЯ ТЕХНИЧЕСКИХ ЦЕЛЕЙ МАРОК КТ-1, КТ-2 | ТН | 0,00278 | 0,00121
168.10 | 45059 | СМЕСЬ АСФАЛЬТОБЕТОННАЯ | ТН | 92,2 | 40,0148
169 | Е27-06-021-12 | ПРИ ИЗМЕНЕНИИ ТОЛЩИНЫ ПОКРЫТИЯ НА 0,5 СМ ДОБАВЛЯТЬ ИЛИ ИСКЛЮЧАТЬ: К НОРМЕ 27-06-020-12(К=2) | 1000 М2 |  | 0,434
169.1 | 00001 | ЗАТРАТЫ ТРУДА РАБОЧИХ-СТРОИТЕЛЕЙ | ЧЕЛ-ЧАС | 0,18 | 0,07812
169.2 | 30136 | БИТУМ ВЯЗКИЙ | ТН | 0,0028 | 0,00122
169.3 | 45059 | СМЕСЬ АСФАЛЬТОБЕТОННАЯ | ТН | 23 | 9,982
170 | Е06-01-001-1 | УСТРОЙСТВО СРЕДНЕЗЕРНИСТОГО БЕТОННЫХ ПОКРЫТИЯ H=10 СМ | 100 М3 |  | 0,49
170.1 | 00001 | ЗАТРАТЫ ТРУДА РАБОЧИХ-СТРОИТЕЛЕЙ | ЧЕЛ-ЧАС | 180 | 88,2
170.2 | 00403 | ВИБРАТОР ГЛУБИННЫЙ | МАШ-ЧАС | 48 | 23,52
170.3 | 02509 | АВТОМОБИЛЬ БОРТОВОЙ, ГРУЗОПОДЬЕМНОСТЬЮ ДО 5 Т | МАШ-ЧАС | 0,13 | 0,0637
170.4 | 09219 | ВОДА | М3 | 0,2 | 0,098
170.5 | 22006 | БЕТОН ТЯЖЕЛЫЙ, КЛАСС В 15 (М200) | М3 | 102 | 49,98
171 | Е22-06-001-1 | ПРОМЫВКА С ДЕЗИНФЕКЦИЕЙ ТРУБОПРОВОДОВ | 1 КМ |  | 36,28
171.1 | 00001 | ЗАТРАТЫ ТРУДА РАБОЧИХ-СТРОИТЕЛЕЙ | ЧЕЛ-ЧАС | 51,5 | 1868,42
171.2 | 09219 | ВОДА | М3 | 11,8 | 428,104
171.3 | 30650 | ИЗВЕСТЬ ХЛОРНАЯ МАРКИ А | ТН | 0,00059 | 0,02141
Итого по разделу " ЗЕМЛЯНЫЕ РАБОТЫ"
ПЕРЕХОД ЧЕРЕЗ АВТОМОБИЛЬНУЮ ДОРОГУ 2 МЕСТА 36 М
172 | Е22-05-002-20 | ПРОДАВЛИВАНИЕ БЕЗ РАЗРАБОТКИ ГРУНТА (ПРОКОЛ) НА ДЛИНУ ДО 50 М ТРУБ ДИАМЕТРОМ: 350 ММ | 100 М |  | 0,72
172.1 | 00001 | ЗАТРАТЫ ТРУДА РАБОЧИХ-СТРОИТЕЛЕЙ | ЧЕЛ-ЧАС | 359 | 258,48
172.2 | 00128 | АГРЕГАТЫ СВАРОЧНЫЕ ПЕРЕДВИЖНЫЕ С НОМИНАЛЬНЫМ СВАРОЧНЫМ ТОКОМ 250-400 А С ДИЗЕЛЬНЫМ ДВИГАТЕЛЕМ | МАШ-ЧАС | 33,18 | 23,8896
172.3 | 00762 | КРАНЫ 10 Т НА АВТОМОБИЛЬНОМ ХОДУ ПРИ РАБОТЕ НА ДРУГИХ ВИДАХ СТРОИТЕЛЬСТВА | МАШ-ЧАС | 6,32 | 4,5504
172.4 | 01226 | УСТАНОВКИ ГИДРАВЛИЧЕСКИЕ ДЛЯ ТРУБ, ДЛИНОЙ ПРОДАВЛИВАНИЯ БОЛЕЕ 20 М (УПК -20) ПРИ РАБОТЕ ОТ ПЕРЕДВЕЖНЫХ ЭЛЕКТРОСТАНЦИЙ | МАШ-ЧАС | 101,85 | 73,332
172.5 | 02577 | АППАРАТ ДЛЯ ГАЗОВОЙ СВАРКИ И РЕЗКИ | МАШ-ЧАС | 2,32 | 1,6704
172.6 | 34241 | КИСЛОРОД ТЕХНИЧЕСКИЙ ГАЗООБРАЗНЫЙ | М3 | 2,2 | 1,584
172.7 | 35310 | ЭЛЕКТРОДЫ Д 4 ММ: Э42 | ТН | 0,0212 | 0,01526
173 | Е22-05-003-2 | ПРОТАСКИВАНИЕ В ФУТЛЯР СТАЛЬНЫХ ТРУБ ДИАМЕТРОМ: 150 ММ | 100 М |  | 0,72
173.1 | 00001 | ЗАТРАТЫ ТРУДА РАБОЧИХ-СТРОИТЕЛЕЙ | ЧЕЛ-ЧАС | 89,7 | 64,584
173.2 | 00967 | ЛЕБЕДКИ РУЧНЫЕ И РЫЧАЖНЫЕ, ТЯГОВЫМ УСИЛИЕМ 14,72 КН /1,5 Т/ | МАШ-ЧАС | 26,08 | 18,7776
173.3 | 02499 | АВТОМОБИЛИ БОРТОВЫЕ ГРУЗОПОДЪЕМНОСТЬЮ ДО 5 Т | МАШ-ЧАС | 0,19 | 0,1368
174 | Е22-05-004-12 | ЗАДЕЛКА БИТУМОМ И ПРЯДЬЮ КОНЦОВ ФУТЛЯРА ДИАМЕТРОМ: 350 ММ | 1 ФУТЛЯР |  | 2
174.1 | 00001 | ЗАТРАТЫ ТРУДА РАБОЧИХ-СТРОИТЕЛЕЙ | ЧЕЛ-ЧАС | 3,22 | 6,44
174.2 | 00128 | АГРЕГАТЫ СВАРОЧНЫЕ ПЕРЕДВИЖНЫЕ С НОМИНАЛЬНЫМ СВАРОЧНЫМ ТОКОМ 250-400 А С ДИЗЕЛЬНЫМ ДВИГАТЕЛЕМ | МАШ-ЧАС | 1,62 | 3,24
174.3 | 02499 | АВТОМОБИЛИ БОРТОВЫЕ ГРУЗОПОДЪЕМНОСТЬЮ ДО 5 Т | МАШ-ЧАС | 0,03 | 0,06
174.4 | 30102 | БИТУМЫ НЕФТЯНЫЕ СТРОИТЕЛЬНЫЕ МАРКИ БН-90/10 | ТН | 0,0112 | 0,0224
174.5 | 35310 | ЭЛЕКТРОДЫ Д 4 ММ: Э42 | ТН | 0,00195 | 0,0039
175 | 58051 | ПАКЛЯ ПРОПИТАННАЯ СМОЛЯНАЯ | КГ |  | 7,2
Итого по разделу " ПЕРЕХОД ЧЕРЕЗ АВТОМОБИЛЬНУЮ ДОРОГУ 2 МЕСТА 36 М"
РАБОЧИЙ КОТЛОВАН 10Х2,4Х1,5 (2 ЩТ)
176 | Е01-01-195-31 | РАЗРАБОТКА ГРУНТА В ОТВАЛ ЭКСКАВАТОРАМИ ТИПА "ATLAS", "VOLVO", "KOMATSU", "HITACHI", "LIEBHER" С КОВШОМ ВМЕСТИМОСТЬЮ 0,5 (0,46-0,64) М3, ГРУППА ГРУНТОВ: 1 | 1000 М3 ГРУНТА |  | 0,072
176.1 | 00001 | ЗАТРАТЫ ТРУДА РАБОЧИХ-СТРОИТЕЛЕЙ | ЧЕЛ-ЧАС | 6,94 | 0,49968
176.2 | 001940 | ЭКСКАВАТОРЫ НА ГУСЕНИЧНОМ ТИПА "ATLAS", "VOLVO", "KOMATSU", "HITACHI", "LIEBHER" С ЕМКОСТЬЮ КОВША 0,5 М3. | МАШ-ЧАС | 14,65 | 1,0548
177 | Е01-02-057-2 | ДОРАБОТКА ГРУНТА ВРУЧНУЮ | 100 М3 |  | 0,048
177.1 | 00001 | ЗАТРАТЫ ТРУДА РАБОЧИХ-СТРОИТЕЛЕЙ | ЧЕЛ-ЧАС | 154 | 7,392
178 | Е01-02-066-1 | КРЕПЛЕНИЕ ИНВЕНТАРНЫМИ ЩИТАМИ СТЕНОК ТРАНШЕЙ ШИРИНОЙ ДО 2 М В ГРУНТАХ: НЕУСТОЙЧИВЫХ И МОКРЫХ | 100 М2 |  | 0,68
178.1 | 00001 | ЗАТРАТЫ ТРУДА РАБОЧИХ-СТРОИТЕЛЕЙ | ЧЕЛ-ЧАС | 26 | 17,68
178.2 | 00003 | ЗАТРАТЫ ТРУДА МАШИНИСТОВ | ЧЕЛ-ЧАС | 0,72 | 0,4896
178.3 | 00762 | КРАНЫ 10 Т НА АВТОМОБИЛЬНОМ ХОДУ ПРИ РАБОТЕ НА ДРУГИХ ВИДАХ СТРОИТЕЛЬСТВА | МАШ-ЧАС | 0,29 | 0,1972
178.4 | 02509 | АВТОМОБИЛЬ БОРТОВОЙ, ГРУЗОПОДЬЕМНОСТЬЮ ДО 5 Т | МАШ-ЧАС | 0,43 | 0,2924
178.5 | 51615 | ЩИТЫ ИНВЕНТАРНЫЕ | М2 | 22 | 14,96
179 | Е01-01-033-4 | ЗАСЫПКА ТРАНШЕЙ И КОТЛОВАНОВ С ПЕРЕМЕЩЕНИЕМ ГРУНТА ДО 5 М БУЛЬДОЗЕРАМИ МОЩНОСТЬЮ: 79 (108) КВТ (Л.С.), 1 ГРУППА ГРУНТОВ | 1000 М3 |  | 0,072
179.1 | 00003 | ЗАТРАТЫ ТРУДА МАШИНИСТОВ | ЧЕЛ-ЧАС | 3,5 | 0,252
179.2 | 00258 | БУЛЬДОЗЕРЫ 79 КВТ /108 Л.С/ ПРИ РАБОТЕ НА ДРУГИХ ВИДАХ СТРОИТЕЛЬСТВА | МАШ-ЧАС | 3,5 | 0,252
Итого по разделу " РАБОЧИЙ КОТЛОВАН 10Х2,4Х1,5 (2 ЩТ)"
ПРИЁМНЫЙ КОТЛОВАН 2,4Х2,4Х1,5 (2 ЩТ)
180 | Е01-01-195-31 | РАЗРАБОТКА ГРУНТА В ОТВАЛ ЭКСКАВАТОРАМИ ТИПА "ATLAS", "VOLVO", "KOMATSU", "HITACHI", "LIEBHER" С КОВШОМ ВМЕСТИМОСТЬЮ 0,5 (0,46-0,64) М3, ГРУППА ГРУНТОВ: 1 | 1000 М3 ГРУНТА |  | 0,01728
180.1 | 00001 | ЗАТРАТЫ ТРУДА РАБОЧИХ-СТРОИТЕЛЕЙ | ЧЕЛ-ЧАС | 6,94 | 0,11992
180.2 | 001940 | ЭКСКАВАТОРЫ НА ГУСЕНИЧНОМ ТИПА "ATLAS", "VOLVO", "KOMATSU", "HITACHI", "LIEBHER" С ЕМКОСТЬЮ КОВША 0,5 М3. | МАШ-ЧАС | 14,65 | 0,25315
181 | Е01-02-057-2 | ДОРАБОТКА ГРУНТА ВРУЧНУЮ | 100 М3 |  | 0,012
181.1 | 00001 | ЗАТРАТЫ ТРУДА РАБОЧИХ-СТРОИТЕЛЕЙ | ЧЕЛ-ЧАС | 154 | 1,848
182 | Е01-02-066-1 | КРЕПЛЕНИЕ ИНВЕНТАРНЫМИ ЩИТАМИ СТЕНОК ТРАНШЕЙ ШИРИНОЙ ДО 2 М В ГРУНТАХ: НЕУСТОЙЧИВЫХ И МОКРЫХ | 100 М2 |  | 0,22
182.1 | 00001 | ЗАТРАТЫ ТРУДА РАБОЧИХ-СТРОИТЕЛЕЙ | ЧЕЛ-ЧАС | 26 | 5,72
182.2 | 00003 | ЗАТРАТЫ ТРУДА МАШИНИСТОВ | ЧЕЛ-ЧАС | 0,72 | 0,1584
182.3 | 00762 | КРАНЫ 10 Т НА АВТОМОБИЛЬНОМ ХОДУ ПРИ РАБОТЕ НА ДРУГИХ ВИДАХ СТРОИТЕЛЬСТВА | МАШ-ЧАС | 0,29 | 0,0638
182.4 | 02509 | АВТОМОБИЛЬ БОРТОВОЙ, ГРУЗОПОДЬЕМНОСТЬЮ ДО 5 Т | МАШ-ЧАС | 0,43 | 0,0946
182.5 | 51615 | ЩИТЫ ИНВЕНТАРНЫЕ | М2 | 22 | 4,84
183 | Е01-01-033-4 | ЗАСЫПКА ТРАНШЕЙ И КОТЛОВАНОВ С ПЕРЕМЕЩЕНИЕМ ГРУНТА ДО 5 М БУЛЬДОЗЕРАМИ МОЩНОСТЬЮ: 79 (108) КВТ (Л.С.), 1 ГРУППА ГРУНТОВ | 1000 М3 |  | 0,01728
183.1 | 00003 | ЗАТРАТЫ ТРУДА МАШИНИСТОВ | ЧЕЛ-ЧАС | 3,5 | 0,06048
183.2 | 00258 | БУЛЬДОЗЕРЫ 79 КВТ /108 Л.С/ ПРИ РАБОТЕ НА ДРУГИХ ВИДАХ СТРОИТЕЛЬСТВА | МАШ-ЧАС | 3,5 | 0,06048
Итого по разделу " ПРИЁМНЫЙ КОТЛОВАН 2,4Х2,4Х1,5 (2 ЩТ)"
ИТОГО:
ЛОКАЛЬНО-РЕСУРСНАЯ ВЕДОМОСТЬ № 1
на КУШКАПА СУВ ТАРМОГИ
(наименование работ)
№ п/п | Шифр номера нормативов и коды ресурсов | Наименование работ и затрат, характеристика оборудования и его масса, расход ресурсов на единицу измерения | Единица измерения | Количество |  | Сметная стоимость
|  |  |  | на единицу измерения | по проектным данным | на единицу измерения | общая
1 | 2 | 3 | 4 | 5 | 6 | 7 | 8
ТРУБОПРОВОДЫ
1 | Е22-03-006-3 | УСТАНОВКА ЗАДВИЖЕК ИЛИ КЛАПАНОВ ОБРАТНЫХ ЧУГУННЫХ ДИАМЕТРОМ: 100 ММ | ШТ |  | 1
1.1 | 00001 | ЗАТРАТЫ ТРУДА РАБОЧИХ-СТРОИТЕЛЕЙ | ЧЕЛ-ЧАС | 1,4 | 1,4
1.2 | 02499 | АВТОМОБИЛИ БОРТОВЫЕ ГРУЗОПОДЪЕМНОСТЬЮ ДО 5 Т | МАШ-ЧАС | 0,03 | 0,03
1.3 | 30535 | ПРОКЛАДКИ РЕЗИНОВЫЕ /ПЛАСТИНА ТЕХНИЧЕСКАЯ ПРЕССОВАННАЯ/ | КГ | 0,1 | 0,1
1.4 | 52040 | БОЛТЫ С ГАЙКАМИ И ШАЙБАМИ ДЛЯ САНИТАРНО-ТЕХНИЧЕСКИХ РАБОТ ДИАМ. 16 ММ | ТН | 0,0015 | 0,0015
2 | 37928 | ЗАДВИЖКА ЧУГУННАЯ ФЛАНЦЕВАЯ ДУ-100 РУ-10 | ШТ |  | 1
3 | Е22-03-006-2 | УСТАНОВКА ЗАДВИЖЕК ИЛИ КЛАПАНОВ ОБРАТНЫХ ЧУГУННЫХ ДИАМЕТРОМ: 80 ММ | ШТ |  | 2
3.1 | 00001 | ЗАТРАТЫ ТРУДА РАБОЧИХ-СТРОИТЕЛЕЙ | ЧЕЛ-ЧАС | 1,36 | 2,72
3.2 | 02499 | АВТОМОБИЛИ БОРТОВЫЕ ГРУЗОПОДЪЕМНОСТЬЮ ДО 5 Т | МАШ-ЧАС | 0,03 | 0,06
3.3 | 30535 | ПРОКЛАДКИ РЕЗИНОВЫЕ /ПЛАСТИНА ТЕХНИЧЕСКАЯ ПРЕССОВАННАЯ/ | КГ | 0,1 | 0,2
3.4 | 52040 | БОЛТЫ С ГАЙКАМИ И ШАЙБАМИ ДЛЯ САНИТАРНО-ТЕХНИЧЕСКИХ РАБОТ ДИАМ. 16 ММ | ТН | 0,0015 | 0,003
4 | 37929 | ЗАДВИЖКА ЧУГУННАЯ ФЛАНЦЕВАЯ ДУ-80 РУ-10 | ШТ |  | 2
5 | Е22-03-006-1 | УСТАНОВКА ЗАДВИЖЕК ИЛИ КЛАПАНОВ ОБРАТНЫХ ЧУГУННЫХ ДИАМЕТРОМ: 50 ММ | ШТ |  | 9
5.1 | 00001 | ЗАТРАТЫ ТРУДА РАБОЧИХ-СТРОИТЕЛЕЙ | ЧЕЛ-ЧАС | 0,88 | 7,92
5.2 | 02499 | АВТОМОБИЛИ БОРТОВЫЕ ГРУЗОПОДЪЕМНОСТЬЮ ДО 5 Т | МАШ-ЧАС | 0,01 | 0,09
5.3 | 30535 | ПРОКЛАДКИ РЕЗИНОВЫЕ /ПЛАСТИНА ТЕХНИЧЕСКАЯ ПРЕССОВАННАЯ/ | КГ | 0,05 | 0,45
5.4 | 52040 | БОЛТЫ С ГАЙКАМИ И ШАЙБАМИ ДЛЯ САНИТАРНО-ТЕХНИЧЕСКИХ РАБОТ ДИАМ. 16 ММ | ТН | 0,0008 | 0,0072
6 | 37930 | ЗАДВИЖКА ЧУГУННАЯ ФЛАНЦЕВАЯ ДУ-50 РУ-10 | ШТ |  | 9
7 | Е22-01-021-3 | УКЛАДКА ТРУБОПРОВОДОВ ИЗ ПОЛИЭТИЛЕНОВЫХ ТРУБ ДИАМЕТРОМ: 100 ММ | 1 КМ |  | 0,58
7.1 | 00001 | ЗАТРАТЫ ТРУДА РАБОЧИХ-СТРОИТЕЛЕЙ | ЧЕЛ-ЧАС | 194 | 112,52
7.2 | 00116 | АГРЕГАТЫ ДЛЯ СВАРКИ ПОЛИЭТИЛЕНОВЫХ ТРУБ | МАШ-ЧАС | 28,54 | 16,5532
7.3 | 00762 | КРАНЫ 10 Т НА АВТОМОБИЛЬНОМ ХОДУ ПРИ РАБОТЕ НА ДРУГИХ ВИДАХ СТРОИТЕЛЬСТВА | МАШ-ЧАС | 0,35 | 0,203
7.4 | 01932 | ЭЛЕКТРОСТАНЦИИ ПЕРЕДВЕЖНЫЕ 4 КВТ | МАШ-ЧАС | 1,39 | 0,8062
7.5 | 02499 | АВТОМОБИЛИ БОРТОВЫЕ ГРУЗОПОДЪЕМНОСТЬЮ ДО 5 Т | МАШ-ЧАС | 0,52 | 0,3016
8 | 37935 | ТРУБЫ ПОЛИЭТИЛЕНОВЫЙ ПЭ-63 SDR17.6 S8.3 Д=110Х6,3 | М |  | 585,8
9 | Е22-01-021-2 | УКЛАДКА ТРУБОПРОВОДОВ ИЗ ПОЛИЭТИЛЕНОВЫХ ТРУБ ДИАМЕТРОМ: 75 ММ | 1 КМ |  | 2,68
9.1 | 00001 | ЗАТРАТЫ ТРУДА РАБОЧИХ-СТРОИТЕЛЕЙ | ЧЕЛ-ЧАС | 179 | 479,72
9.2 | 00116 | АГРЕГАТЫ ДЛЯ СВАРКИ ПОЛИЭТИЛЕНОВЫХ ТРУБ | МАШ-ЧАС | 22,97 | 61,5596
9.3 | 01932 | ЭЛЕКТРОСТАНЦИИ ПЕРЕДВЕЖНЫЕ 4 КВТ | МАШ-ЧАС | 0,93 | 2,4924
9.4 | 02499 | АВТОМОБИЛИ БОРТОВЫЕ ГРУЗОПОДЪЕМНОСТЬЮ ДО 5 Т | МАШ-ЧАС | 0,17 | 0,4556
10 | 37936 | ТРУБЫ ПОЛИЭТИЛЕНОВЫЙ ПЭ-63 SDR17.6 S8.3 Д=75Х4,3 | М |  | 1232,2
11 | 37937 | ТРУБЫ ПОЛИЭТИЛЕНОВЫЙ ПЭ-63 SDR17.6 S8.3 Д=63Х3,6 | М |  | 1474,6
12 | Е22-01-021-1 | УКЛАДКА ТРУБОПРОВОДОВ ИЗ ПОЛИЭТИЛЕНОВЫХ ТРУБ ДИАМЕТРОМ: 50 ММ | 1 КМ |  | 4,515
12.1 | 00001 | ЗАТРАТЫ ТРУДА РАБОЧИХ-СТРОИТЕЛЕЙ | ЧЕЛ-ЧАС | 173 | 781,095
12.2 | 00116 | АГРЕГАТЫ ДЛЯ СВАРКИ ПОЛИЭТИЛЕНОВЫХ ТРУБ | МАШ-ЧАС | 20,3 | 91,6545
12.3 | 01932 | ЭЛЕКТРОСТАНЦИИ ПЕРЕДВЕЖНЫЕ 4 КВТ | МАШ-ЧАС | 0,93 | 4,19895
12.4 | 02499 | АВТОМОБИЛИ БОРТОВЫЕ ГРУЗОПОДЪЕМНОСТЬЮ ДО 5 Т | МАШ-ЧАС | 0,11 | 0,49665
13 | 37938 | ТРУБЫ ПОЛИЭТИЛЕНОВЫЙ ПЭ-63 SDR17.6 S8.3 Д=50Х2,9 | М |  | 2509,85
14 | 37939 | ТРУБА PP-R SDR11/S5 - Ду 40Х3,7 ММ КЛАСС ХВ/0,6 МПА ДЛЯХОЛОДНОЙ ВОДЫ | М |  | 383,8
15 | 37940 | ТРУБА PP-R SDR11/S5 - Ду 32Х2,9 ММ КЛАСС ХВ/0,6 МПА ДЛЯХОЛОДНОЙ ВОДЫ | М |  | 595,9
16 | 37941 | ТРУБА PP-R SDR11/S5 - Ду 25Х2,3 ММ КЛАСС ХВ/0,6 МПА ДЛЯХОЛОДНОЙ ВОДЫ | М |  | 1070,6
17 | 37942 | КРЕСТОВИНА ЛИТАЯ ПЭ Д=110X110 ММ | ШТ |  | 1
18 | 37944 | КРЕСТОВИНА ЛИТАЯ ПЭ Д=110X75 ММ | ШТ |  | 1
19 | 40001 | КРЕСТОВИНА ЛИТАЯ ПЭ Д=110X50 ММ | ШТ |  | 1
20 | 37948 | ТРОЙНИК СВАРНОЙ ПЭ-Д=110Х110 ММ | ШТ |  | 1
21 | 37950 | ТРОЙНИК СВАРНОЙ ПЭ-Д=110Х63 ММ | ШТ |  | 1
22 | 37951 | ТРОЙНИК СВАРНОЙ ПЭ-Д=110Х50 ММ | ШТ |  | 1
23 | 37952 | ТРОЙНИК СВАРНОЙ ПЭ-Д=75Х75 ММ | ШТ |  | 1
24 | 37953 | ТРОЙНИК СВАРНОЙ ПЭ-Д=75Х63 ММ | ШТ |  | 1
25 | 37954 | ТРОЙНИК СВАРНОЙ ПЭ-Д=75Х50 ММ | ШТ |  | 2
26 | 37955 | ТРОЙНИК СВАРНОЙ ПЭ-Д=63Х63 ММ | ШТ |  | 1
27 | 37956 | ТРОЙНИК СВАРНОЙ ПЭ-Д=63Х50 ММ | ШТ |  | 4
28 | 37958 | ТРОЙНИК ПЕРЕХОДНОЙ PP-R-40Х25Х40 КЛАСС ХВ/0,6 МПА | ШТ |  | 30
29 | 40003 | ТРОЙНИК ПЕРЕХОДНОЙ PP-R - 32Х32Х32 КЛАСС ХВ/0,6 МПА | ШТ |  | 7
30 | 37959 | ТРОЙНИК ПЕРЕХОДНОЙ PP-R - 32Х25Х32 КЛАСС ХВ/0,6 МПА | ШТ |  | 45
31 | 40007 | ПЕРЕХОД ЛИТОЙ ПЭ Д=110Х75 ММ | ШТ |  | 1
32 | 40007 | ПЕРЕХОД ЛИТОЙ ПЭ Д=110Х63 ММ | ШТ |  | 1
33 | 37961 | ПЕРЕХОД ЛИТОЙ ПЭ Д=75Х63 ММ | ШТ |  | 2
34 | 37962 | ПЕРЕХОД ЛИТОЙ ПЭ Д=75Х50 ММ | ШТ |  | 1
35 | 37963 | ПЕРЕХОД ЛИТОЙ ПЭ Д=63Х50 ММ | ШТ |  | 4
36 | 37970 | МУФТА PP-R SDR 11 КОМБИНИРОВАННАЯ РАЗЪЕМНАЯ С ВНУТРЕННЕЙ РЕЗЬБОЙ Д=40 | ШТ |  | 6
37 | 37971 | МУФТА PP-R SDR 11 КОМБИНИРОВАННАЯ РАЗЪЕМНАЯ С ВНУТРЕННЕЙ РЕЗЬБОЙ Д=32 | ШТ |  | 9
38 | 37972 | МУФТА ПЕРЕХОДНОЙ PP-R Д=40Х32 КЛАСС ХВ/0,6 МПа | ШТ |  | 5
39 | 37973 | МУФТА ПЕРЕХОДНОЙ PP-R Д=32Х25 КЛАСС ХВ/0,6 МПа | ШТ |  | 14
40 | 37974 | МУФТА СОИДИТЕЛЬНАЯ PP-R SDR11-Д=40 КЛАСС ХВ/0,6 МПа | ШТ |  | 95
41 | 37975 | МУФТА СОИДИТЕЛЬНАЯ PP-R SDR11-Д=32 КЛАСС ХВ/0,6 МПа | ШТ |  | 147
42 | 37976 | МУФТА СОИДИТЕЛЬНАЯ PP-R SDR11-Д=25 КЛАСС ХВ/0,6 МПа | ШТ |  | 265
43 | 37977 | ОТВОД СВАРНОЙ (90 ГР) ПЭ-Д=110 | ШТ |  | 1
44 | 37979 | ОТВОД СВАРНОЙ (90 ГР) ПЭ-Д=75 | ШТ |  | 2
45 | 37980 | ОТВОД СВАРНОЙ (45 ГР) ПЭ-Д=75 | ШТ |  | 1
46 | 37981 | ОТВОД СВАРНОЙ (90 ГР) ПЭ-Д=63 | ШТ |  | 6
47 | 37982 | ОТВОД СВАРНОЙ (45 ГР) ПЭ-Д=63 | ШТ |  | 5
48 | 37983 | ОТВОД СВАРНОЙ (90 ГР) ПЭ-Д=50 | ШТ |  | 11
49 | 40010 | ОТВОД СВАРНОЙ (45 ГР) ПЭ-Д=50 | ШТ |  | 6
50 | 37984 | УГОЛЬНИК 90 ГР PP-R Д=40 ММ КЛАСС ХВ/0,6 МПа | ШТ |  | 4
51 | 37985 | УГОЛЬНИК 90 ГР PP-R Д=32 ММ КЛАСС ХВ/0,6 МПа | ШТ |  | 9
52 | 40011 | УГОЛЬНИК 45 ГР PP-R Д=32 ММ КЛАСС ХВ/0,6 МПа | ШТ |  | 2
53 | 37986 | УГОЛЬНИК 90 ГР PP-R Д=25 ММ КЛАСС ХВ/0,6 МПа | ШТ |  | 20
54 | 37989 | ВТУЛКА ПОЛИЭТИЛЕНОВЫЙ DN110 ММ | ШТ |  | 2
55 | 37990 | ВТУЛКА ПОЛИЭТИЛЕНОВЫЙ DN75 ММ | ШТ |  | 4
56 | 37991 | ВТУЛКА ПОЛИЭТИЛЕНОВЫЙ DN63 ММ | ШТ |  | 10
57 | 37992 | ВТУЛКА ПОЛИЭТИЛЕНОВЫЙ DN50 ММ | ШТ |  | 8
58 | 37995 | ФЛАНЕЦ ПРИЖИМНОЙ ДЛЯ ПНД (ПЭ) ТРУБ PN10 Д=110 ММ | ШТ |  | 6
59 | 38002 | СЕДЛО Д=110 ММ ОДНОЙ ВЫХОДИМ DN25 ММ | ШТ |  | 4
60 | 40014 | СЕДЛО Д=110 ММ ОДНОЙ ВЫХОДИМ DN40 ММ | ШТ |  | 1
61 | 39726 | СЕДЛО Д=75 ММ ОДНОЙ ВЫХОДИМ DN40 ММ | ШТ |  | 3
62 | 38004 | СЕДЛО Д=75 ММ ОДНОЙ ВЫХОДИМ DN32 ММ | ШТ |  | 1
63 | 38005 | СЕДЛО Д=75 ММ ОДНОЙ ВЫХОДИМ DN25 ММ | ШТ |  | 23
64 | 38007 | СЕДЛО Д=63 ММ ОДНОЙ ВЫХОДИМ DN25 ММ | ШТ |  | 24
65 | 40015 | СЕДЛО Д=63 ММ ОДНОЙ ВЫХОДИМ DN32 ММ | ШТ |  | 6
66 | 40016 | СЕДЛО Д=63 ММ ОДНОЙ ВЫХОДИМ DN40 ММ | ШТ |  | 2
67 | 38008 | СЕДЛО Д=50 ММ ОДНОЙ ВЫХОДИМ DN25 ММ | ШТ |  | 63
68 | 38009 | СЕДЛО Д=50 ММ ОДНОЙ ВЫХОДИМ DN32 ММ | ШТ |  | 2
69 | 38009 | СЕДЛО Д=50 ММ ОДНОЙ ВЫХОДИМ DN40 ММ | ШТ |  | 1
70 | Е22-01-011-8 | УКЛАДКА СТАЛЬНЫХ ВОДОПРОВОДНЫХ ТРУБ ДИАМЕТРОМ: 300 ММ | 1 КМ |  | 0,01
70.1 | 00001 | ЗАТРАТЫ ТРУДА РАБОЧИХ-СТРОИТЕЛЕЙ | ЧЕЛ-ЧАС | 504 | 5,04
70.2 | 00126 | АГРЕГАТЫ СВАРОЧНЫЕ ДВУХПОСТОВЫЕ ДЛЯ РУЧНОЙ СВАРКИ НА ТРАКТОРЕ 79 КВТ /108 Л.С./ | МАШ-ЧАС | 107,78 | 1,0778
70.3 | 00846 | КРАНЫ-ТРУБОУКЛАДЧИКИ ДЛЯ ТРУБ ДИАМ. ДО 400 ММ, ГРУЗОПОДЪЕМНОСТЬЮ 6,3 Т | МАШ-ЧАС | 17,36 | 0,1736
70.4 | 01147 | МАШИНЫ ШЛИФОВАЛЬНЫЕ ЭЛЕКТРИЧЕСКИЕ | МАШ-ЧАС | 49,5 | 0,495
70.5 | 01932 | ЭЛЕКТРОСТАНЦИИ ПЕРЕДВЕЖНЫЕ 4 КВТ | МАШ-ЧАС | 34,8 | 0,348
70.6 | 02499 | АВТОМОБИЛИ БОРТОВЫЕ ГРУЗОПОДЪЕМНОСТЬЮ ДО 5 Т | МАШ-ЧАС | 0,47 | 0,0047
70.7 | 32534 | ПРОВОЛОКА СВАРОЧНАЯ ЛЕГИРОВАННАЯ ДЛЯ СВАРКИ /НАПЛАВКИ/ С НЕОМЕДНЕННОЙ ПОВЕРХНОСТЬЮ ИЭ СТАЛИ СВ-08Г2С Д 4 ММ | ТН | 0,06 | 0,0006
70.8 | 35310 | ЭЛЕКТРОДЫ Д 4 ММ: Э42 | ТН | 0,13 | 0,0013
70.9 | 44897 | ШЛИФКРУГИ | ШТ | 4,95 | 0,0495
71 | 39702 | ТРУБЫ СТАЛЬНЫЕ ЭЛЕКТРОСВАРНЫЕ Д=273Х4,0 ММ | М |  | 10
72 | Е11-01-004-05 | УСТРОЙСТВО ГИДРОИЗОЛЯЦИИ ОБМАЗОЧНОЙ: В ОДИН СЛОЙ ТОЛЩИНОЙ 2 ММ | 100 М2 ИЗОЛИРУЕМОЙ ПОВЕРХНОСТИ |  | 0,09
72.1 | 00001 | ЗАТРАТЫ ТРУДА РАБОЧИХ-СТРОИТЕЛЕЙ | ЧЕЛ-ЧАС | 26,97 | 2,4273
72.2 | 00913 | КОТЛЫ БИТУМНЫЕ ПЕРЕДВИЖНЫЕ 400Л | МАШ-ЧАС | 4,37 | 0,3933
72.3 | 02509 | АВТОМОБИЛЬ БОРТОВОЙ, ГРУЗОПОДЬЕМНОСТЬЮ ДО 5 Т | МАШ-ЧАС | 0,25 | 0,0225
72.4 | 30102 | БИТУМЫ НЕФТЯНЫЕ СТРОИТЕЛЬНЫЕ МАРКИ БН-90/10 | ТН | 0,157 | 0,01413
72.5 | 30103 | БИТУМЫ НЕФТЯНЫЕ СТРОИТЕЛЬНЫЕ МАРКИ БН-70/30 | ТН | 0,019 | 0,00171
73 | Е11-01-004-06 | УСТРОЙСТВО ГИДРОИЗОЛЯЦИИ ОБМАЗОЧНОЙ: НА КАЖДЫЙ ПОСЛЕДУЮЩИЙ СЛОЙ ТОЛЩИНОЙ 1 ММ ДОБАВЛЯТЬ К НОРМЕ 11-01-004-05 | 100 М2 ИЗОЛИРУЕМОЙ ПОВЕРХНОСТИ |  | 0,09
73.1 | 00001 | ЗАТРАТЫ ТРУДА РАБОЧИХ-СТРОИТЕЛЕЙ | ЧЕЛ-ЧАС | 9,1 | 0,819
73.2 | 00913 | КОТЛЫ БИТУМНЫЕ ПЕРЕДВИЖНЫЕ 400Л | МАШ-ЧАС | 2,19 | 0,1971
73.3 | 02509 | АВТОМОБИЛЬ БОРТОВОЙ, ГРУЗОПОДЬЕМНОСТЬЮ ДО 5 Т | МАШ-ЧАС | 0,14 | 0,0126
73.4 | 30102 | БИТУМЫ НЕФТЯНЫЕ СТРОИТЕЛЬНЫЕ МАРКИ БН-90/10 | ТН | 0,078 | 0,00702
74 | Е22-01-011-7 | УКЛАДКА СТАЛЬНЫХ ВОДОПРОВОДНЫХ ТРУБ ДИАМЕТРОМ: 250 ММ | 1 КМ |  | 0,01
74.1 | 00001 | ЗАТРАТЫ ТРУДА РАБОЧИХ-СТРОИТЕЛЕЙ | ЧЕЛ-ЧАС | 441 | 4,41
74.2 | 00126 | АГРЕГАТЫ СВАРОЧНЫЕ ДВУХПОСТОВЫЕ ДЛЯ РУЧНОЙ СВАРКИ НА ТРАКТОРЕ 79 КВТ /108 Л.С./ | МАШ-ЧАС | 81,65 | 0,8165
74.3 | 00846 | КРАНЫ-ТРУБОУКЛАДЧИКИ ДЛЯ ТРУБ ДИАМ. ДО 400 ММ, ГРУЗОПОДЪЕМНОСТЬЮ 6,3 Т | МАШ-ЧАС | 15,23 | 0,1523
74.4 | 01147 | МАШИНЫ ШЛИФОВАЛЬНЫЕ ЭЛЕКТРИЧЕСКИЕ | МАШ-ЧАС | 41,25 | 0,4125
74.5 | 01932 | ЭЛЕКТРОСТАНЦИИ ПЕРЕДВЕЖНЫЕ 4 КВТ | МАШ-ЧАС | 29,73 | 0,2973
74.6 | 01959 | УСТАНОВКА ДЛЯ ПОДОГРЕВА СТЫКОВ | МАШ-ЧАС | 3,71 | 0,0371
74.7 | 02499 | АВТОМОБИЛИ БОРТОВЫЕ ГРУЗОПОДЪЕМНОСТЬЮ ДО 5 Т | МАШ-ЧАС | 0,46 | 0,0046
74.8 | 09219 | ВОДА | М3 | 98,8 | 0,988
74.9 | 32534 | ПРОВОЛОКА СВАРОЧНАЯ ЛЕГИРОВАННАЯ ДЛЯ СВАРКИ /НАПЛАВКИ/ С НЕОМЕДНЕННОЙ ПОВЕРХНОСТЬЮ ИЭ СТАЛИ СВ-08Г2С Д 4 ММ | ТН | 0,06 | 0,0006
74.10 | 35310 | ЭЛЕКТРОДЫ Д 4 ММ: Э42 | ТН | 0,13 | 0,0013
74.11 | 44897 | ШЛИФКРУГИ | ШТ | 4,13 | 0,0413
75 | 39703 | ТРУБЫ СТАЛЬНЫЕ ЭЛЕКТРОСВАРНЫЕ Д=219Х4,0 ММ | М |  | 10
76 | Е11-01-004-05 | УСТРОЙСТВО ГИДРОИЗОЛЯЦИИ ОБМАЗОЧНОЙ: В ОДИН СЛОЙ ТОЛЩИНОЙ 2 ММ | 100 М2 ИЗОЛИРУЕМОЙ ПОВЕРХНОСТИ |  | 0,07
76.1 | 00001 | ЗАТРАТЫ ТРУДА РАБОЧИХ-СТРОИТЕЛЕЙ | ЧЕЛ-ЧАС | 26,97 | 1,8879
76.2 | 00913 | КОТЛЫ БИТУМНЫЕ ПЕРЕДВИЖНЫЕ 400Л | МАШ-ЧАС | 4,37 | 0,3059
76.3 | 02509 | АВТОМОБИЛЬ БОРТОВОЙ, ГРУЗОПОДЬЕМНОСТЬЮ ДО 5 Т | МАШ-ЧАС | 0,25 | 0,0175
76.4 | 30102 | БИТУМЫ НЕФТЯНЫЕ СТРОИТЕЛЬНЫЕ МАРКИ БН-90/10 | ТН | 0,157 | 0,01099
76.5 | 30103 | БИТУМЫ НЕФТЯНЫЕ СТРОИТЕЛЬНЫЕ МАРКИ БН-70/30 | ТН | 0,019 | 0,00133
77 | Е11-01-004-06 | УСТРОЙСТВО ГИДРОИЗОЛЯЦИИ ОБМАЗОЧНОЙ: НА КАЖДЫЙ ПОСЛЕДУЮЩИЙ СЛОЙ ТОЛЩИНОЙ 1 ММ ДОБАВЛЯТЬ К НОРМЕ 11-01-004-05 | 100 М2 ИЗОЛИРУЕМОЙ ПОВЕРХНОСТИ |  | 0,07
77.1 | 00001 | ЗАТРАТЫ ТРУДА РАБОЧИХ-СТРОИТЕЛЕЙ | ЧЕЛ-ЧАС | 9,1 | 0,637
77.2 | 00913 | КОТЛЫ БИТУМНЫЕ ПЕРЕДВИЖНЫЕ 400Л | МАШ-ЧАС | 2,19 | 0,1533
77.3 | 02509 | АВТОМОБИЛЬ БОРТОВОЙ, ГРУЗОПОДЬЕМНОСТЬЮ ДО 5 Т | МАШ-ЧАС | 0,14 | 0,0098
77.4 | 30102 | БИТУМЫ НЕФТЯНЫЕ СТРОИТЕЛЬНЫЕ МАРКИ БН-90/10 | ТН | 0,078 | 0,00546
78 | 39705 | САЛЬНИК ПОЛИЭТИЛЕНОВЫЕ Д=110ММ (ДЛЯ КОЛОДЦА) L-200ММ | М |  | 1,2
79 | 39706 | САЛЬНИК ПОЛИЭТИЛЕНОВЫЕ Д=75ММ (ДЛЯ КОЛОДЦА) L-200ММ | М |  | 1
80 | 39707 | САЛЬНИК ПОЛИЭТИЛЕНОВЫЕ Д=63ММ (ДЛЯ КОЛОДЦА) L-200ММ | М |  | 1,4
81 | 39708 | САЛЬНИК ПОЛИЭТИЛЕНОВЫЕ Д=50ММ (ДЛЯ КОЛОДЦА) L-200ММ | М |  | 0,4
Итого по разделу " ТРУБОПРОВОДЫ"
ВОДОМЕРНЫЙ УЗЕЛ
82 | Е18-07-001-05 | УСТАНОВКА КРАНОВ | 1 КОМПЛЕКТ |  | 310
82.1 | 00001 | ЗАТРАТЫ ТРУДА РАБОЧИХ-СТРОИТЕЛЕЙ | ЧЕЛ-ЧАС | 0,12 | 37,2
83 | 39711 | ШАРАВОЙ КРАН ППР Д=25ММ | ШТ |  | 310
84 | Е22-01-021-1 | УКЛАДКА ТРУБОПРОВОДОВ ИЗ ПОЛИЭТИЛЕНОВЫХ ТРУБ ДИАМЕТРОМ: 50 ММ | 1 КМ |  | 0,434
84.1 | 00001 | ЗАТРАТЫ ТРУДА РАБОЧИХ-СТРОИТЕЛЕЙ | ЧЕЛ-ЧАС | 173 | 75,082
84.2 | 00116 | АГРЕГАТЫ ДЛЯ СВАРКИ ПОЛИЭТИЛЕНОВЫХ ТРУБ | МАШ-ЧАС | 20,3 | 8,8102
84.3 | 01932 | ЭЛЕКТРОСТАНЦИИ ПЕРЕДВЕЖНЫЕ 4 КВТ | МАШ-ЧАС | 0,93 | 0,40362
84.4 | 02499 | АВТОМОБИЛИ БОРТОВЫЕ ГРУЗОПОДЪЕМНОСТЬЮ ДО 5 Т | МАШ-ЧАС | 0,11 | 0,04774
85 | 39712 | ТРУБА PP-R SDR11/S5 Д=25Х2,3 | М |  | 438,34
86 | 39713 | СЧЕТЧИК ДЛЯ ВОДЫ ДУ 20ММ | ШТ |  | 155
87 | 39714 | ФИЛЬТР ППР Д=25 ММ | ШТ |  | 155
88 | 39715 | МУФТА PP-R SDR 11 КОМБИНИРОВАННАЯ РАЗЪЕМНАЯ С ВНУТРЕННЕЙ РЕЗЬБОЙ Д=25 | ШТ |  | 310
89 | 40018 | МУФТА PP-R SDR 11 КОМБИНИРОВАННАЯ РАЗЪЕМНАЯ С НАРУЖНОЙ РЕЗЬБОЙ Д=25 | ШТ |  | 155
90 | 39716 | ОТВОДЫ 90° ППР Д=25ММ | ШТ |  | 775
91 | 39717 | ЯШИК ДЛЯ ВОДОМЕРА ПОЛИПРОПИЛЕНОВЫЕ 60х40Х60 | ШТ |  | 155
Итого по разделу " ВОДОМЕРНЫЙ УЗЕЛ"
КОЛОДЦЫ, СБОРНЫЕ ИЗ Ж/Б ЭЛЕМЕНТОВ Д=1500ММ
92 | Е22-04-001-1 | УСТРОЙСТВО КРУГЛЫХ КОЛОДЦЕВ ИЗ СБОРНОГО ЖЕЛЕЗОБЕТОНА В ГРУНТАХ: СУХИХ | 10 М3 |  | 0,875
92.1 | 00001 | ЗАТРАТЫ ТРУДА РАБОЧИХ-СТРОИТЕЛЕЙ | ЧЕЛ-ЧАС | 88,6 | 77,525
92.2 | 00762 | КРАНЫ 10 Т НА АВТОМОБИЛЬНОМ ХОДУ ПРИ РАБОТЕ НА ДРУГИХ ВИДАХ СТРОИТЕЛЬСТВА | МАШ-ЧАС | 20,36 | 17,815
92.3 | 12198 | РАСТВОР ЦЕМЕНТНЫЙ | М3 | 0,1 | 0,0875
93 | 39718 | ПЛИТЫ ЖЕЛЕЗОБЕТОННЫЕ СБОРНЫЕ ДНИЩА КЦД-15 | ШТ |  | 7
94 | 39719 | ПЛИТЫ ЖЕЛЕЗОБЕТОННЫЕ СБОРНЫЕ ПЕРЕКРЫТИЯ КЦП 1-15-2 | ШТ |  | 7
95 | 39720 | КОЛЬЦО СТЕНОВОЕ КЦ 15-9 | ШТ |  | 7
96 | 39721 | КОЛЬЦО СТЕНОВОЕ КЦ 15-6 | ШТ |  | 7
97 | 39722 | ЛЮК ТЯЖЁЛЫЙ Т(С250)-В-1-60 | ШТ |  | 7
98 | 39723 | СТРЕМЯНКИ СТАЛЬНАЯ С-1 L=1200 | ШТ |  | 7
99 | 39724 | СОЕДИНИТЕЛЬНЫЙ ЭЛЕМЕНТ МС-3 | ШТ |  | 28
100 | 39725 | СОЕДИНИТЕЛЬНЫЙ ЭЛЕМЕНТ МС-7 | ШТ |  | 28
101 | Е08-01-002-02 | УСТРОЙСТВО ОСНОВАНИЯ ПОД ФУНДАМЕНТЫ: ЩЕБЕНОЧНОГО ТОЛЩ 50 ММ | 1 М3 ОСНОВАНИЯ |  | 0,825
101.1 | 00001 | ЗАТРАТЫ ТРУДА РАБОЧИХ-СТРОИТЕЛЕЙ | ЧЕЛ-ЧАС | 2,4 | 1,98
101.2 | 01866 | ТРАМБОВКИ ПНЕВМАТИЧЕСКИЕ ПРИ РАБОТЕ ОТ КОМПРЕССОРА | МАШ-ЧАС | 0,92 | 0,759
101.3 | 02087 | KОМПРЕССОРЫ ПЕРЕДВИЖНЫЕ С ДВИГАТЕЛЕМ ВНУТРЕННЕГО СГОРАНИЯ ДАВЛЕНИЕМ ДО 686 КПА (7 АТМ) 2,2 М3/МИН | МАШ-ЧАС | 0,46 | 0,3795
101.4 | 09219 | ВОДА | М3 | 0,15 | 0,12375
101.5 | 43113 | ЩЕБЕНЬ | М3 | 1,3 | 1,0725
102 | Е11-01-013-03 | УСТРОЙСТВО ПОКРЫТИЙ ЩЕБЕНОЧНЫХ С ПРОПИТКОЙ БИТУМОМ ТОЛЩИНОЙ 50 ММ | 100 М2 ПОКРЫТИЯ |  | 0,165
102.1 | 00001 | ЗАТРАТЫ ТРУДА РАБОЧИХ-СТРОИТЕЛЕЙ | ЧЕЛ-ЧАС | 28,4 | 4,686
102.2 | 00464 | ГУДРОНАТОРЫ РУЧНЫЕ | МАШ-ЧАС | 5,1 | 0,8415
102.3 | 02509 | АВТОМОБИЛЬ БОРТОВОЙ, ГРУЗОПОДЬЕМНОСТЬЮ ДО 5 Т | МАШ-ЧАС | 0,15 | 0,02475
102.4 | 30118 | БИТУМ НЕФТЯНОЙ ДОРОЖНЫЙ МГ И СГ | ТН | 1,24 | 0,2046
102.5 | 45050 | ЩЕБЕНЬ ИЗ ПРИРОДНОГО КАМНЯ ДЛЯ СТРОИТЕЛЬНЫХ РАБОТ ФРАКЦИИ 5-10 ММ | М3 | 1,84 | 0,3036
102.6 | 45051 | ЩЕБЕНЬ ИЗ ПРИРОДНОГО КАМНЯ ДЛЯ СТРОИТЕЛЬНЫХ РАБОТ ФРАКЦИИ 10-20 ММ | М3 | 0,92 | 0,1518
102.7 | 45052 | ЩЕБЕНЬ ИЗ ПРИРОДНОГО КАМНЯ ДЛЯ СТРОИТЕЛЬНЫХ РАБОТ ФРАКЦИИ 20-40 ММ | М3 | 2,98 | 0,4917
103 | Е06-01-001-1 | УСТРОЙСТВО БЕТОННОЙ ПОДГОТОВКИ | 100 М3 |  | 0,00252
103.1 | 00001 | ЗАТРАТЫ ТРУДА РАБОЧИХ-СТРОИТЕЛЕЙ | ЧЕЛ-ЧАС | 180 | 0,4536
103.2 | 00403 | ВИБРАТОР ГЛУБИННЫЙ | МАШ-ЧАС | 48 | 0,12096
103.3 | 02509 | АВТОМОБИЛЬ БОРТОВОЙ, ГРУЗОПОДЬЕМНОСТЬЮ ДО 5 Т | МАШ-ЧАС | 0,13 | 0,00033
103.4 | 09219 | ВОДА | М3 | 0,2 | 0,0005
103.5 | 45021 | БЕТОН ТЯЖЕЛЫЙ, КЛАСС В 7,5 (М100) | М3 | 102 | 0,25704
104 | Е12-02-002-02 | УСТРОЙСТВО ГИДРОИЗОЛЯЦИЙ ВЕРТИКАЛЬНЫХ ПОВЕРХНОСТЕЙ. ОБМАЗОЧНАЯ БИТУМНАЯ В ОДИН СЛОЙ ПО ВЫРОВНЕННОЙ ПОВЕРХНОСТИ КИРПИЧА И БЕТОНА | 100 М2 ИЗОЛИРУЕМОЙ ПОВЕРХНОСТИ |  | 0,495
104.1 | 00001 | ЗАТРАТЫ ТРУДА РАБОЧИХ-СТРОИТЕЛЕЙ | ЧЕЛ-ЧАС | 29,9 | 14,8005
104.2 | 00913 | КОТЛЫ БИТУМНЫЕ ПЕРЕДВИЖНЫЕ 400Л | МАШ-ЧАС | 2 | 0,99
104.3 | 02509 | АВТОМОБИЛЬ БОРТОВОЙ, ГРУЗОПОДЬЕМНОСТЬЮ ДО 5 Т | МАШ-ЧАС | 0,25 | 0,12375
104.4 | 32104 | МАСТИКА БИТУМНАЯ КРОВЕЛЬНАЯ ГОРЯЧАЯ | ТН | 0,244 | 0,12078
105 | Е12-02-002-03 | УСТРОЙСТВО ГИДРОИЗОЛЯЦИЙ ВЕРТИКАЛЬНЫХ ПОВЕРХНОСТЕЙ. ОБМАЗОЧНАЯ БИТУМНАЯ НА КАЖДЫЙ СЛОЙ ДОБАВЛЯЕТСЯ | 100 М2 ИЗОЛИРУЕМОЙ ПОВЕРХНОСТИ |  | 0,495
105.1 | 00001 | ЗАТРАТЫ ТРУДА РАБОЧИХ-СТРОИТЕЛЕЙ | ЧЕЛ-ЧАС | 20,5 | 10,1475
105.2 | 00913 | КОТЛЫ БИТУМНЫЕ ПЕРЕДВИЖНЫЕ 400Л | МАШ-ЧАС | 2 | 0,99
105.3 | 02509 | АВТОМОБИЛЬ БОРТОВОЙ, ГРУЗОПОДЬЕМНОСТЬЮ ДО 5 Т | МАШ-ЧАС | 0,14 | 0,0693
105.4 | 32104 | МАСТИКА БИТУМНАЯ КРОВЕЛЬНАЯ ГОРЯЧАЯ | ТН | 0,244 | 0,12078
Итого по разделу " КОЛОДЦЫ, СБОРНЫЕ ИЗ Ж/Б ЭЛЕМЕНТОВ Д=1500ММ"
ЗЕМЛЯНЫЕ РАБОТЫ
106 | Е27-03-008-4 | РАЗБОРКА ПОКРЫТИЙ И ОСНОВАНИЙ: АСФАЛЬТОБЕТОННЫХ | 100 М3 |  | 0,1204
106.1 | 00001 | ЗАТРАТЫ ТРУДА РАБОЧИХ-СТРОИТЕЛЕЙ | ЧЕЛ-ЧАС | 155 | 18,662
106.2 | 00107 | АВТОГРЕЙДЕРЫ СРЕДНЕГО ТИПА 99 КВТ /135 Л.С/ | МАШ-ЧАС | 1,36 | 0,16374
106.3 | 00660 | КОМПРЕССОРЫ ПЕРЕДВИЖНЫЕ С ДВИГАТЕЛЕМ ВНУТРЕННЕГО СГОРАНИЯ ДАВЛЕНИЕМ ДО 686 КПА /7 АТ/ 5 МЗ/МИН | МАШ-ЧАС | 44,08 | 5,30723
106.4 | 01199 | МОЛОТКИ ПРИ РАБОТЕ ОТ ПЕРЕДВИЖНЫХ КОМПРЕССОРНЫХ СТАНЦИЙ ОТБОЙНЫЕ ПНЕВМАТИЧЕСКИЕ | МАШ-ЧАС | 75 | 9,03
107 | Е27-03-008-5 | РАЗБОРКА ПОКРЫТИЙ И ОСНОВАНИЙ: ЦЕМЕНТО-БЕТОННЫХ | 100 М3 |  | 0,1267
107.1 | 00001 | ЗАТРАТЫ ТРУДА РАБОЧИХ-СТРОИТЕЛЕЙ | ЧЕЛ-ЧАС | 49,5 | 6,27165
107.2 | 00258 | БУЛЬДОЗЕРЫ 79 КВТ /108 Л.С/ ПРИ РАБОТЕ НА ДРУГИХ ВИДАХ СТРОИТЕЛЬСТВА | МАШ-ЧАС | 2,87 | 0,36363
107.3 | 02264 | ЭКСКАВАТОРЫ ОДНОКОВШОВЫЕ ДИЗЕЛЬНЫЕ 0,65 М3 НА ГУСЕНИЧНОМ ХОДУ ПРИ РАБОТЕ НА ДРУГИХ ВИДАХ СТРОИТЕЛЬСТВА | МАШ-ЧАС | 7,86 | 0,99586
108 | Е68-12-3 | РАЗБОРКА ПОКРЫТИЙ И ОСНОВАНИЙ ЧЕРНЫХ ЩЕБЕНОЧНЫХ | 100 М3 КОНСТРУКЦИЙ |  | 0,6153
108.1 | 00001 | ЗАТРАТЫ ТРУДА РАБОЧИХ-СТРОИТЕЛЕЙ | ЧЕЛ-ЧАС | 24,49 | 15,0687
108.2 | 00107 | АВТОГРЕЙДЕРЫ СРЕДНЕГО ТИПА 99 КВТ /135 Л.С/ | МАШ-ЧАС | 3,56 | 2,19047
108.3 | 01834 | ТРАКТОРЫ НА ГУСЕНИЧНОМ ХОДУ ПРИ РАБОТЕ НА ДРУГИХ ВИДАХ СТРОИТЕЛЬСТВА ДО 59 КВТ /80 Л.С./ | МАШ-ЧАС | 3,82 | 2,35045
108.4 | 02227 | ЩЕТКИ ДОРОЖНЫЕ НАВЕСНЫЕ ТРАКТОРОМ 54Л.С. | МАШ-ЧАС | 1,29 | 0,79374
109 | Е310-1001 | ПЕРЕВОЗКА ГРУЗОВ АВТОМОБИЛЕМ, КЛАСС ГРУЗА 1 НА РАССТОЯНИЕ ПЕРЕВОЗКИ, 1 КМ | ТОННА |  | 150
109.1 | 00003 | ЗАТРАТЫ ТРУДА МАШИНИСТОВ | ЧЕЛ-ЧАС | 0,0263 | 3,945
109.2 | 00163 | АВТОМОБИЛЬ- САМОСВАЛ, ГРУЗОПОДЬЕМНОСТЬЮ ДО 10 Т | МАШ-ЧАС | 0,0263 | 3,945
110 | Е01-01-195-32 | РАЗРАБОТКА ГРУНТА В ОТВАЛ ЭКСКАВАТОРАМИ ТИПА "ATLAS", "VOLVO", "KOMATSU", "HITACHI", "LIEBHER" С КОВШОМ ВМЕСТИМОСТЬЮ 0,5 (0,46-0,64) М3, ГРУППА ГРУНТОВ: 2 | 1000 М3 ГРУНТА |  | 6,531
110.1 | 00001 | ЗАТРАТЫ ТРУДА РАБОЧИХ-СТРОИТЕЛЕЙ | ЧЕЛ-ЧАС | 9,37 | 61,19547
110.2 | 001940 | ЭКСКАВАТОРЫ НА ГУСЕНИЧНОМ ТИПА "ATLAS", "VOLVO", "KOMATSU", "HITACHI", "LIEBHER" С ЕМКОСТЬЮ КОВША 0,5 М3. | МАШ-ЧАС | 19,78 | 129,18318
111 | Е01-02-057-2 | ДОРАБОТКА ГРУНТА ВРУЧНУЮ | 100 М3 |  | 5,4425
111.1 | 00001 | ЗАТРАТЫ ТРУДА РАБОЧИХ-СТРОИТЕЛЕЙ | ЧЕЛ-ЧАС | 154 | 838,145
112 | Е01-01-003-14 | УШИРЕНИЕ ТРАНШЕИ ПОД КОЛОДЦЫ ЭКСКОВАТОРОМ В ОТВАЛ ЭКСКАВАТОРАМИ "ДРАГЛАЙН" ИЛИ "ОБРАТНАЯ ЛОПАТА" С КОВШОМ ВМЕСТИМОСТЬЮ 0,5 (0,5-0,63) М3, ГРУППА ГРУНТОВ: 2 | 1000 М3 |  | 0,0273
112.1 | 00001 | ЗАТРАТЫ ТРУДА РАБОЧИХ-СТРОИТЕЛЕЙ | ЧЕЛ-ЧАС | 13,57 | 0,37046
112.2 | 00003 | ЗАТРАТЫ ТРУДА МАШИНИСТОВ | ЧЕЛ-ЧАС | 29,5 | 0,80535
112.3 | 02263 | ЭКСКАВАТОРЫ ОДНОКОВШОВЫЕ ДИЗЕЛЬНЫЕ 0,5 М3 НА ГУСЕНИЧНОМ ХОДУ ПРИ РАБОТЕ НА ДРУГИХ ВИДАХ СТРОИТЕЛЬСТВА | МАШ-ЧАС | 29,5 | 0,80535
113 | Е01-02-057-2 | УШИРЕНИЕ ТРАНШЕИ ПОД КОЛОДЦЫ И ПРИЯМКИ ВРУЧНУЮ | 100 М3 |  | 0,0182
113.1 | 00001 | ЗАТРАТЫ ТРУДА РАБОЧИХ-СТРОИТЕЛЕЙ | ЧЕЛ-ЧАС | 154 | 2,8028
114 | Е11-01-002-01 | УСТРОЙСТВО ПОДСТИЛАЮЩИХ СЛОЕВ: ПЕСЧАНЫХ ТОЛЩ.10 СМ | 1 М3 ПОДСТИЛАЮЩЕГО СЛОЯ |  | 544,25
114.1 | 00001 | ЗАТРАТЫ ТРУДА РАБОЧИХ-СТРОИТЕЛЕЙ | ЧЕЛ-ЧАС | 2,3 | 1251,775
114.2 | 00112 | АВТОПОГРУЗЧИКИ 5 Т | МАШ-ЧАС | 0,08 | 43,54
114.3 | 00660 | КОМПРЕССОРЫ ПЕРЕДВИЖНЫЕ С ДВИГАТЕЛЕМ ВНУТРЕННЕГО СГОРАНИЯ ДАВЛЕНИЕМ ДО 686 КПА /7 АТ/ 5 МЗ/МИН | МАШ-ЧАС | 0,22 | 119,735
114.4 | 01866 | ТРАМБОВКИ ПНЕВМАТИЧЕСКИЕ ПРИ РАБОТЕ ОТ КОМПРЕССОРА | МАШ-ЧАС | 0,44 | 239,47
114.5 | 09219 | ВОДА | М3 | 0,15 | 81,6375
114.6 | 45049 | ПЕСОК ДЛЯ СТРОИТЕЛЬНЫХ РАБОТ ПРИРОДНЫЙ | М3 | 1,1 | 598,675
115 | Е01-02-061-1 | ОБРАТНАЯ ЗАСЫПКА МЕСТНЫЙ ГРУНТА ВРУЧНУЮ | 100 М3 |  | 16,32
115.1 | 00001 | ЗАТРАТЫ ТРУДА РАБОЧИХ-СТРОИТЕЛЕЙ | ЧЕЛ-ЧАС | 88,5 | 1444,32
116 | Е01-01-033-2 | ЗАСЫПКА ТРАНШЕЙ И КОТЛОВАНОВ С ПЕРЕМЕЩЕНИЕМ ГРУНТА ДО 5 М БУЛЬДОЗЕРАМИ МОЩНОСТЬЮ: 59 (80) КВТ (Л.С.), 2 ГРУППА ГРУНТОВ | 1000 М3 |  | 4,89825
116.1 | 00003 | ЗАТРАТЫ ТРУДА МАШИНИСТОВ | ЧЕЛ-ЧАС | 8,87 | 43,44748
116.2 | 00257 | БУЛЬДОЗЕРЫ 59 КВТ /80 Л.С/ ПРИ РАБОТЕ НА ДРУГИХ ВИДАХ СТРОИТЕЛЬСТВА | МАШ-ЧАС | 8,87 | 43,44748
117 | Е11-01-002-03 | УСТРОЙСТВО ПОДСТИЛАЮЩИХ СЛОЕВ: ПЕСЧАННО-ГРАВИЙНЫХ 150 ММ | 1 М3 ПОДСТИЛАЮЩЕГО СЛОЯ |  | 80,535
117.1 | 00001 | ЗАТРАТЫ ТРУДА РАБОЧИХ-СТРОИТЕЛЕЙ | ЧЕЛ-ЧАС | 2,4 | 193,284
117.2 | 00112 | АВТОПОГРУЗЧИКИ 5 Т | МАШ-ЧАС | 0,09 | 7,24815
117.3 | 00660 | КОМПРЕССОРЫ ПЕРЕДВИЖНЫЕ С ДВИГАТЕЛЕМ ВНУТРЕННЕГО СГОРАНИЯ ДАВЛЕНИЕМ ДО 686 КПА /7 АТ/ 5 МЗ/МИН | МАШ-ЧАС | 0,46 | 37,0461
117.4 | 01866 | ТРАМБОВКИ ПНЕВМАТИЧЕСКИЕ ПРИ РАБОТЕ ОТ КОМПРЕССОРА | МАШ-ЧАС | 0,93 | 74,89755
117.5 | 09219 | ВОДА | М3 | 0,15 | 12,08025
117.6 | 12285 | СМЕСЬ ГРАВИЙНО-ПЕСЧАНАЯ | М3 | 1,28 | 103,0848
118 | Е27-06-020-12 | УСТРОЙСТВО ПОКРЫТИЯ ТОЛЩИНОЙ 4 СМ ИЗ ГОРЯЧИХ АСФАЛЬТОБЕТОННЫХ СМЕСЕЙ ВЫСОКОПОРИСТЫХ МЕЛКОЗЕРНИСТЫХ, ПЛОТНОСТЬ КАМЕННЫХ МАТЕРИАЛОВ: 2,5-2,9 Т/М3 | 1000 М2 |  | 0,1204
118.1 | 00001 | ЗАТРАТЫ ТРУДА РАБОЧИХ-СТРОИТЕЛЕЙ | ЧЕЛ-ЧАС | 33,6 | 4,04544
118.2 | 00464 | ГУДРОНАТОРЫ РУЧНЫЕ | МАШ-ЧАС | 1,4 | 0,16856
118.3 | 00621 | КАТКИ ДОРОЖНЫЕ САМОХОДНЫЕ ГЛАДКИЕ 8 Т | МАШ-ЧАС | 3,47 | 0,41779
118.4 | 00623 | КАТКИ ДОРОЖНЫЕ САМОХОДНЫЕ ГЛАДКИЕ 13 Т | МАШ-ЧАС | 10,1 | 1,21604
118.5 | 01135 | МАШИНЫ ПОЛИВОМОЕЧНЫЕ 6000 Л | МАШ-ЧАС | 0,39 | 0,04696
118.6 | 01955 | УКЛАДЧИКИ АСФАЛЬТОБЕТОНА | МАШ-ЧАС | 2,8 | 0,33712
118.7 | 02499 | АВТОМОБИЛИ БОРТОВЫЕ ГРУЗОПОДЪЕМНОСТЬЮ ДО 5 Т | МАШ-ЧАС | 0,08 | 0,00963
118.8 | 30136 | БИТУМ ВЯЗКИЙ | ТН | 0,0108 | 0,0013
118.9 | 34003 | КЕРОСИН ДЛЯ ТЕХНИЧЕСКИХ ЦЕЛЕЙ МАРОК КТ-1, КТ-2 | ТН | 0,00278 | 0,00033
118.10 | 45059 | СМЕСЬ АСФАЛЬТОБЕТОННАЯ | ТН | 92,2 | 11,10088
119 | Е27-06-021-12 | ПРИ ИЗМЕНЕНИИ ТОЛЩИНЫ ПОКРЫТИЯ НА 0,5 СМ ДОБАВЛЯТЬ ИЛИ ИСКЛЮЧАТЬ: К НОРМЕ 27-06-020-12(К=2) | 1000 М2 |  | 0,1204
119.1 | 00001 | ЗАТРАТЫ ТРУДА РАБОЧИХ-СТРОИТЕЛЕЙ | ЧЕЛ-ЧАС | 0,18 | 0,02167
119.2 | 30136 | БИТУМ ВЯЗКИЙ | ТН | 0,0028 | 0,00034
119.3 | 45059 | СМЕСЬ АСФАЛЬТОБЕТОННАЯ | ТН | 23 | 2,7692
120 | Е06-01-001-1 | УСТРОЙСТВО СРЕДНЕЗЕРНИСТОГО БЕТОННЫХ ПОКРЫТИЯ H=10 СМ | 100 М3 |  | 0,1806
120.1 | 00001 | ЗАТРАТЫ ТРУДА РАБОЧИХ-СТРОИТЕЛЕЙ | ЧЕЛ-ЧАС | 180 | 32,508
120.2 | 00403 | ВИБРАТОР ГЛУБИННЫЙ | МАШ-ЧАС | 48 | 8,6688
120.3 | 02509 | АВТОМОБИЛЬ БОРТОВОЙ, ГРУЗОПОДЬЕМНОСТЬЮ ДО 5 Т | МАШ-ЧАС | 0,13 | 0,02348
120.4 | 09219 | ВОДА | М3 | 0,2 | 0,03612
120.5 | 22006 | БЕТОН ТЯЖЕЛЫЙ, КЛАСС В 15 (М200) | М3 | 102 | 18,4212
121 | Е22-06-001-1 | ПРОМЫВКА С ДЕЗИНФЕКЦИЕЙ ТРУБОПРОВОДОВ | 1 КМ |  | 7,775
121.1 | 00001 | ЗАТРАТЫ ТРУДА РАБОЧИХ-СТРОИТЕЛЕЙ | ЧЕЛ-ЧАС | 51,5 | 400,4125
121.2 | 09219 | ВОДА | М3 | 11,8 | 91,745
121.3 | 30650 | ИЗВЕСТЬ ХЛОРНАЯ МАРКИ А | ТН | 0,00059 | 0,00459
Итого по разделу " ЗЕМЛЯНЫЕ РАБОТЫ"
ИТОГО:
ЛОКАЛЬНО-РЕСУРСНАЯ ВЕДОМОСТЬ № 2
на САРБАЗОР СУВ ТАГМОГИ
(наименование работ)
№ п/п | Шифр номера нормативов и коды ресурсов | Наименование работ и затрат, характеристика оборудования и его масса, расход ресурсов на единицу измерения | Единица измерения | Количество |  | Сметная стоимость
|  |  |  | на единицу измерения | по проектным данным | на единицу измерения | общая
1 | 2 | 3 | 4 | 5 | 6 | 7 | 8
ПРОТИВОПОЖАРНОЕ ОБОРУДОВАНИЕ
1 | Е22-03-011-3 | УСТАНОВКА: ГИДРАНТОВ ПОЖАРНЫХ | 1 ШТ |  | 4
1.1 | 00001 | ЗАТРАТЫ ТРУДА РАБОЧИХ-СТРОИТЕЛЕЙ | ЧЕЛ-ЧАС | 1,82 | 7,28
1.2 | 02499 | АВТОМОБИЛИ БОРТОВЫЕ ГРУЗОПОДЪЕМНОСТЬЮ ДО 5 Т | МАШ-ЧАС | 0,03 | 0,12
1.3 | 30535 | ПРОКЛАДКИ РЕЗИНОВЫЕ /ПЛАСТИНА ТЕХНИЧЕСКАЯ ПРЕССОВАННАЯ/ | КГ | 0,06 | 0,24
1.4 | 52040 | БОЛТЫ С ГАЙКАМИ И ШАЙБАМИ ДЛЯ САНИТАРНО-ТЕХНИЧЕСКИХ РАБОТ ДИАМ. 16 ММ | ТН | 0,0028 | 0,0112
2 | 37923 | ПОЖАРНЫЕ ГИДРАНТЫ Н=750 ММ ДУ 100 | ШТ |  | 4
3 | 37924 | ТРОЙНИК ЧУГУННАЯ С ПОЖАРНЫЙ ПОДСТАВКОЙ Д=100 | ШТ |  | 4
4 | Е34-02-008-4 | УСТАНОВКА УКАЗАТЕЛЯ ПОЖАРНЫХ ГИДРАНТОВ | 1 ШТ |  | 4
4.1 | 00001 | ЗАТРАТЫ ТРУДА РАБОЧИХ-СТРОИТЕЛЕЙ | ЧЕЛ-ЧАС | 0,61 | 2,44
5 | 37925 | СВЕТОВЫЕ УКАЗАТЕЛИ ПОЖАРНЫХ ГИДРАНТОВ | ШТ |  | 4
6 | Е06-01-001-2 | УСТРОЙСТВО БЕТОННЫХ ОПОРА ПОД ПОЖАРНЫЙ ГИДРАНТ | 100 М3 |  | 0,00026
6.1 | 00001 | ЗАТРАТЫ ТРУДА РАБОЧИХ-СТРОИТЕЛЕЙ | ЧЕЛ-ЧАС | 535,5 | 0,13923
6.2 | 00403 | ВИБРАТОР ГЛУБИННЫЙ | МАШ-ЧАС | 26,3 | 0,00684
6.3 | 02509 | АВТОМОБИЛЬ БОРТОВОЙ, ГРУЗОПОДЬЕМНОСТЬЮ ДО 5 Т | МАШ-ЧАС | 0,56 | 0,00015
6.4 | 09219 | ВОДА | М3 | 0,441 | 0,00011
6.5 | 22005 | БЕТОН ТЯЖЕЛЫЙ, КЛАСС В 12,5 (М150) | М3 | 102 | 0,02652
6.6 | 30407 | ГВОЗДИ СТРОИТЕЛЬНЫЕ | ТН | 0,0238 | 0,00001
6.7 | 51619 | ЩИТЫ ИЗ ДОСОК ТОЛЩИНА 25 ММ | М2 | 64,1 | 0,01667
Итого по разделу " ПРОТИВОПОЖАРНОЕ ОБОРУДОВАНИЕ"
ТРУБОПРОВОДЫ
7 | Е22-03-006-3 | УСТАНОВКА ЗАДВИЖЕК ИЛИ КЛАПАНОВ ОБРАТНЫХ ЧУГУННЫХ ДИАМЕТРОМ: 100 ММ | ШТ |  | 4
7.1 | 00001 | ЗАТРАТЫ ТРУДА РАБОЧИХ-СТРОИТЕЛЕЙ | ЧЕЛ-ЧАС | 1,4 | 5,6
7.2 | 02499 | АВТОМОБИЛИ БОРТОВЫЕ ГРУЗОПОДЪЕМНОСТЬЮ ДО 5 Т | МАШ-ЧАС | 0,03 | 0,12
7.3 | 30535 | ПРОКЛАДКИ РЕЗИНОВЫЕ /ПЛАСТИНА ТЕХНИЧЕСКАЯ ПРЕССОВАННАЯ/ | КГ | 0,1 | 0,4
7.4 | 52040 | БОЛТЫ С ГАЙКАМИ И ШАЙБАМИ ДЛЯ САНИТАРНО-ТЕХНИЧЕСКИХ РАБОТ ДИАМ. 16 ММ | ТН | 0,0015 | 0,006
8 | 37928 | ЗАДВИЖКА ЧУГУННАЯ ФЛАНЦЕВАЯ ДУ-100 РУ-10 | ШТ |  | 4
9 | Е22-03-006-2 | УСТАНОВКА ЗАДВИЖЕК ИЛИ КЛАПАНОВ ОБРАТНЫХ ЧУГУННЫХ ДИАМЕТРОМ: 80 ММ | ШТ |  | 6
9.1 | 00001 | ЗАТРАТЫ ТРУДА РАБОЧИХ-СТРОИТЕЛЕЙ | ЧЕЛ-ЧАС | 1,36 | 8,16
9.2 | 02499 | АВТОМОБИЛИ БОРТОВЫЕ ГРУЗОПОДЪЕМНОСТЬЮ ДО 5 Т | МАШ-ЧАС | 0,03 | 0,18
9.3 | 30535 | ПРОКЛАДКИ РЕЗИНОВЫЕ /ПЛАСТИНА ТЕХНИЧЕСКАЯ ПРЕССОВАННАЯ/ | КГ | 0,1 | 0,6
9.4 | 52040 | БОЛТЫ С ГАЙКАМИ И ШАЙБАМИ ДЛЯ САНИТАРНО-ТЕХНИЧЕСКИХ РАБОТ ДИАМ. 16 ММ | ТН | 0,0015 | 0,009
10 | 37929 | ЗАДВИЖКА ЧУГУННАЯ ФЛАНЦЕВАЯ ДУ-80 РУ-10 | ШТ |  | 6
11 | Е22-03-006-1 | УСТАНОВКА ЗАДВИЖЕК ИЛИ КЛАПАНОВ ОБРАТНЫХ ЧУГУННЫХ ДИАМЕТРОМ: 50 ММ | ШТ |  | 7
11.1 | 00001 | ЗАТРАТЫ ТРУДА РАБОЧИХ-СТРОИТЕЛЕЙ | ЧЕЛ-ЧАС | 0,88 | 6,16
11.2 | 02499 | АВТОМОБИЛИ БОРТОВЫЕ ГРУЗОПОДЪЕМНОСТЬЮ ДО 5 Т | МАШ-ЧАС | 0,01 | 0,07
11.3 | 30535 | ПРОКЛАДКИ РЕЗИНОВЫЕ /ПЛАСТИНА ТЕХНИЧЕСКАЯ ПРЕССОВАННАЯ/ | КГ | 0,05 | 0,35
11.4 | 52040 | БОЛТЫ С ГАЙКАМИ И ШАЙБАМИ ДЛЯ САНИТАРНО-ТЕХНИЧЕСКИХ РАБОТ ДИАМ. 16 ММ | ТН | 0,0008 | 0,0056
12 | 37930 | ЗАДВИЖКА ЧУГУННАЯ ФЛАНЦЕВАЯ ДУ-50 РУ-10 | ШТ |  | 7
13 | Е22-01-021-3 | УКЛАДКА ТРУБОПРОВОДОВ ИЗ ПОЛИЭТИЛЕНОВЫХ ТРУБ ДИАМЕТРОМ: 100 ММ | 1 КМ |  | 5,3
13.1 | 00001 | ЗАТРАТЫ ТРУДА РАБОЧИХ-СТРОИТЕЛЕЙ | ЧЕЛ-ЧАС | 194 | 1028,2
13.2 | 00116 | АГРЕГАТЫ ДЛЯ СВАРКИ ПОЛИЭТИЛЕНОВЫХ ТРУБ | МАШ-ЧАС | 28,54 | 151,262
13.3 | 00762 | КРАНЫ 10 Т НА АВТОМОБИЛЬНОМ ХОДУ ПРИ РАБОТЕ НА ДРУГИХ ВИДАХ СТРОИТЕЛЬСТВА | МАШ-ЧАС | 0,35 | 1,855
13.4 | 01932 | ЭЛЕКТРОСТАНЦИИ ПЕРЕДВЕЖНЫЕ 4 КВТ | МАШ-ЧАС | 1,39 | 7,367
13.5 | 02499 | АВТОМОБИЛИ БОРТОВЫЕ ГРУЗОПОДЪЕМНОСТЬЮ ДО 5 Т | МАШ-ЧАС | 0,52 | 2,756
14 | 37935 | ТРУБЫ ПОЛИЭТИЛЕНОВЫЙ ПЭ-63 SDR17.6 S8.3 Д=110Х6,3 | М |  | 5353
15 | Е22-01-021-2 | УКЛАДКА ТРУБОПРОВОДОВ ИЗ ПОЛИЭТИЛЕНОВЫХ ТРУБ ДИАМЕТРОМ: 75 ММ | 1 КМ |  | 3,33
15.1 | 00001 | ЗАТРАТЫ ТРУДА РАБОЧИХ-СТРОИТЕЛЕЙ | ЧЕЛ-ЧАС | 179 | 596,07
15.2 | 00116 | АГРЕГАТЫ ДЛЯ СВАРКИ ПОЛИЭТИЛЕНОВЫХ ТРУБ | МАШ-ЧАС | 22,97 | 76,4901
15.3 | 01932 | ЭЛЕКТРОСТАНЦИИ ПЕРЕДВЕЖНЫЕ 4 КВТ | МАШ-ЧАС | 0,93 | 3,0969
15.4 | 02499 | АВТОМОБИЛИ БОРТОВЫЕ ГРУЗОПОДЪЕМНОСТЬЮ ДО 5 Т | МАШ-ЧАС | 0,17 | 0,5661
16 | 37936 | ТРУБЫ ПОЛИЭТИЛЕНОВЫЙ ПЭ-63 SDR17.6 S8.3 Д=75Х4,3 | М |  | 1595,8
17 | 37937 | ТРУБЫ ПОЛИЭТИЛЕНОВЫЙ ПЭ-63 SDR17.6 S8.3 Д=63Х3,6 | М |  | 1767,5
18 | Е22-01-021-1 | УКЛАДКА ТРУБОПРОВОДОВ ИЗ ПОЛИЭТИЛЕНОВЫХ ТРУБ ДИАМЕТРОМ: 50 ММ | 1 КМ |  | 9,433
18.1 | 00001 | ЗАТРАТЫ ТРУДА РАБОЧИХ-СТРОИТЕЛЕЙ | ЧЕЛ-ЧАС | 173 | 1631,909
18.2 | 00116 | АГРЕГАТЫ ДЛЯ СВАРКИ ПОЛИЭТИЛЕНОВЫХ ТРУБ | МАШ-ЧАС | 20,3 | 191,4899
18.3 | 01932 | ЭЛЕКТРОСТАНЦИИ ПЕРЕДВЕЖНЫЕ 4 КВТ | МАШ-ЧАС | 0,93 | 8,77269
18.4 | 02499 | АВТОМОБИЛИ БОРТОВЫЕ ГРУЗОПОДЪЕМНОСТЬЮ ДО 5 Т | МАШ-ЧАС | 0,11 | 1,03763
19 | 37938 | ТРУБЫ ПОЛИЭТИЛЕНОВЫЙ ПЭ-63 SDR17.6 S8.3 Д=50Х2,9 | М |  | 4196,55
20 | 37939 | ТРУБА PP-R SDR11/S5 - Ду 40Х3,7 ММ КЛАСС ХВ/0,6 МПА ДЛЯХОЛОДНОЙ ВОДЫ | М |  | 404
21 | 37940 | ТРУБА PP-R SDR11/S5 - Ду 32Х2,9 ММ КЛАСС ХВ/0,6 МПА ДЛЯХОЛОДНОЙ ВОДЫ | М |  | 3007,78
22 | 37941 | ТРУБА PP-R SDR11/S5 - Ду 25Х2,3 ММ КЛАСС ХВ/0,6 МПА ДЛЯХОЛОДНОЙ ВОДЫ | М |  | 1919
23 | 37944 | КРЕСТОВИНА ЛИТАЯ ПЭ Д=110X75 ММ | ШТ |  | 1
24 | 40001 | КРЕСТОВИНА ЛИТАЯ ПЭ Д=75X63 ММ | ШТ |  | 1
25 | 37947 | ТРОЙНИК СВАРНОЙ ПЭ-Д=160X75 ММ | ШТ |  | 1
26 | 37948 | ТРОЙНИК СВАРНОЙ ПЭ-Д=110Х110 ММ | ШТ |  | 3
27 | 37949 | ТРОЙНИК СВАРНОЙ ПЭ-Д=110Х75 ММ | ШТ |  | 5
28 | 37951 | ТРОЙНИК СВАРНОЙ ПЭ-Д=110Х50 ММ | ШТ |  | 4
29 | 37954 | ТРОЙНИК СВАРНОЙ ПЭ-Д=75Х75 ММ | ШТ |  | 5
30 | 37953 | ТРОЙНИК СВАРНОЙ ПЭ-Д=75Х63 ММ | ШТ |  | 1
31 | 37955 | ТРОЙНИК СВАРНОЙ ПЭ-Д=75Х50 ММ | ШТ |  | 6
32 | 37956 | ТРОЙНИК СВАРНОЙ ПЭ-Д=63Х50 ММ | ШТ |  | 1
33 | 37957 | ТРОЙНИК СВАРНОЙ ПЭ-Д=50Х50 ММ | ШТ |  | 5
34 | 37950 | ТРОЙНИК ПЕРЕХОДНОЙ PP-R-40Х32Х40 КЛАСС ХВ/0,6 МПА | ШТ |  | 6
35 | 37958 | ТРОЙНИК ПЕРЕХОДНОЙ PP-R-40Х25Х40 КЛАСС ХВ/0,6 МПА | ШТ |  | 6
36 | 40003 | ТРОЙНИК ПЕРЕХОДНОЙ PP-R - 32Х32Х32 КЛАСС ХВ/0,6 МПА | ШТ |  | 7
37 | 37959 | ТРОЙНИК ПЕРЕХОДНОЙ PP-R - 32Х25Х32 КЛАСС ХВ/0,6 МПА | ШТ |  | 28
38 | 40004 | ПЕРЕХОД ЛИТОЙ ПЭ Д=160Х110 ММ | ШТ |  | 1
39 | 40007 | ПЕРЕХОД ЛИТОЙ ПЭ Д=110Х50 ММ | ШТ |  | 1
40 | 37962 | ПЕРЕХОД ЛИТОЙ ПЭ Д=75Х50 ММ | ШТ |  | 5
41 | 37963 | ПЕРЕХОД ЛИТОЙ ПЭ Д=63Х50 ММ | ШТ |  | 4
42 | 37970 | МУФТА PP-R SDR 11 КОМБИНИРОВАННАЯ РАЗЪЕМНАЯ С ВНУТРЕННЕЙ РЕЗЬБОЙ Д=40 | ШТ |  | 4
43 | 37971 | МУФТА PP-R SDR 11 КОМБИНИРОВАННАЯ РАЗЪЕМНАЯ С ВНУТРЕННЕЙ РЕЗЬБОЙ Д=32 | ШТ |  | 65
44 | 37972 | МУФТА ПЕРЕХОДНОЙ PP-R Д=40Х32 КЛАСС ХВ/0,6 МПа | ШТ |  | 6
45 | 37973 | МУФТА ПЕРЕХОДНОЙ PP-R Д=32Х25 КЛАСС ХВ/0,6 МПа | ШТ |  | 10
46 | 37974 | МУФТА СОИДИТЕЛЬНАЯ PP-R SDR11-Д=40 КЛАСС ХВ/0,6 МПа | ШТ |  | 100
47 | 37975 | МУФТА СОИДИТЕЛЬНАЯ PP-R SDR11-Д=32 КЛАСС ХВ/0,6 МПа | ШТ |  | 740
48 | 37976 | МУФТА СОИДИТЕЛЬНАЯ PP-R SDR11-Д=25 КЛАСС ХВ/0,6 МПа | ШТ |  | 475
49 | 37977 | ОТВОД СВАРНОЙ (90 ГР) ПЭ-Д=110 | ШТ |  | 5
50 | 37978 | ОТВОД СВАРНОЙ (45 ГР) ПЭ-Д=110 | ШТ |  | 7
51 | 37979 | ОТВОД СВАРНОЙ (90 ГР) ПЭ-Д=75 | ШТ |  | 10
52 | 37980 | ОТВОД СВАРНОЙ (45 ГР) ПЭ-Д=75 | ШТ |  | 8
53 | 37981 | ОТВОД СВАРНОЙ (90 ГР) ПЭ-Д=63 | ШТ |  | 18
54 | 37982 | ОТВОД СВАРНОЙ (45 ГР) ПЭ-Д=63 | ШТ |  | 15
55 | 37983 | ОТВОД СВАРНОЙ (90 ГР) ПЭ-Д=50 | ШТ |  | 26
56 | 40010 | ОТВОД СВАРНОЙ (45 ГР) ПЭ-Д=50 | ШТ |  | 21
57 | 37984 | УГОЛЬНИК 90 ГР PP-R Д=40 ММ КЛАСС ХВ/0,6 МПа | ШТ |  | 16
58 | 37984 | УГОЛЬНИК 45 ГР PP-R Д=40 ММ КЛАСС ХВ/0,6 МПа | ШТ |  | 9
59 | 37985 | УГОЛЬНИК 90 ГР PP-R Д=32 ММ КЛАСС ХВ/0,6 МПа | ШТ |  | 32
60 | 40011 | УГОЛЬНИК 45 ГР PP-R Д=32 ММ КЛАСС ХВ/0,6 МПа | ШТ |  | 27
61 | 37986 | УГОЛЬНИК 90 ГР PP-R Д=25 ММ КЛАСС ХВ/0,6 МПа | ШТ |  | 44
62 | 37989 | ВТУЛКА ПОЛИЭТИЛЕНОВЫЙ DN110 ММ | ШТ |  | 7
63 | 37990 | ВТУЛКА ПОЛИЭТИЛЕНОВЫЙ DN75 ММ | ШТ |  | 12
64 | 37991 | ВТУЛКА ПОЛИЭТИЛЕНОВЫЙ DN63 ММ | ШТ |  | 4
65 | 37992 | ВТУЛКА ПОЛИЭТИЛЕНОВЫЙ DN50 ММ | ШТ |  | 10
66 | 38002 | СЕДЛО Д=110 ММ ОДНОЙ ВЫХОДИМ DN25 ММ | ШТ |  | 45
67 | 38003 | СЕДЛО Д=110 ММ ОДНОЙ ВЫХОДИМ DN32 ММ | ШТ |  | 15
68 | 40014 | СЕДЛО Д=110 ММ ОДНОЙ ВЫХОДИМ DN40 ММ | ШТ |  | 2
69 | 39726 | СЕДЛО Д=75 ММ ОДНОЙ ВЫХОДИМ DN40 ММ | ШТ |  | 2
70 | 38004 | СЕДЛО Д=75 ММ ОДНОЙ ВЫХОДИМ DN32 ММ | ШТ |  | 5
71 | 38005 | СЕДЛО Д=75 ММ ОДНОЙ ВЫХОДИМ DN25 ММ | ШТ |  | 48
72 | 38007 | СЕДЛО Д=63 ММ ОДНОЙ ВЫХОДИМ DN25 ММ | ШТ |  | 25
73 | 40015 | СЕДЛО Д=63 ММ ОДНОЙ ВЫХОДИМ DN32 ММ | ШТ |  | 8
74 | 38008 | СЕДЛО Д=50 ММ ОДНОЙ ВЫХОДИМ DN25 ММ | ШТ |  | 72
75 | 38009 | СЕДЛО Д=50 ММ ОДНОЙ ВЫХОДИМ DN32 ММ | ШТ |  | 15
76 | 38009 | СЕДЛО Д=50 ММ ОДНОЙ ВЫХОДИМ DN40 ММ | ШТ |  | 3
77 | Е22-01-011-8 | УКЛАДКА СТАЛЬНЫХ ВОДОПРОВОДНЫХ ТРУБ ДИАМЕТРОМ: 300 ММ | 1 КМ |  | 0,091
77.1 | 00001 | ЗАТРАТЫ ТРУДА РАБОЧИХ-СТРОИТЕЛЕЙ | ЧЕЛ-ЧАС | 504 | 45,864
77.2 | 00126 | АГРЕГАТЫ СВАРОЧНЫЕ ДВУХПОСТОВЫЕ ДЛЯ РУЧНОЙ СВАРКИ НА ТРАКТОРЕ 79 КВТ /108 Л.С./ | МАШ-ЧАС | 107,78 | 9,80798
77.3 | 00846 | КРАНЫ-ТРУБОУКЛАДЧИКИ ДЛЯ ТРУБ ДИАМ. ДО 400 ММ, ГРУЗОПОДЪЕМНОСТЬЮ 6,3 Т | МАШ-ЧАС | 17,36 | 1,57976
77.4 | 01147 | МАШИНЫ ШЛИФОВАЛЬНЫЕ ЭЛЕКТРИЧЕСКИЕ | МАШ-ЧАС | 49,5 | 4,5045
77.5 | 01932 | ЭЛЕКТРОСТАНЦИИ ПЕРЕДВЕЖНЫЕ 4 КВТ | МАШ-ЧАС | 34,8 | 3,1668
77.6 | 02499 | АВТОМОБИЛИ БОРТОВЫЕ ГРУЗОПОДЪЕМНОСТЬЮ ДО 5 Т | МАШ-ЧАС | 0,47 | 0,04277
77.7 | 32534 | ПРОВОЛОКА СВАРОЧНАЯ ЛЕГИРОВАННАЯ ДЛЯ СВАРКИ /НАПЛАВКИ/ С НЕОМЕДНЕННОЙ ПОВЕРХНОСТЬЮ ИЭ СТАЛИ СВ-08Г2С Д 4 ММ | ТН | 0,06 | 0,00546
77.8 | 35310 | ЭЛЕКТРОДЫ Д 4 ММ: Э42 | ТН | 0,13 | 0,01183
77.9 | 44897 | ШЛИФКРУГИ | ШТ | 4,95 | 0,45045
78 | 39702 | ТРУБЫ СТАЛЬНЫЕ ЭЛЕКТРОСВАРНЫЕ Д=273Х4,0 ММ | М |  | 91
79 | Е11-01-004-05 | УСТРОЙСТВО ГИДРОИЗОЛЯЦИИ ОБМАЗОЧНОЙ: В ОДИН СЛОЙ ТОЛЩИНОЙ 2 ММ | 100 М2 ИЗОЛИРУЕМОЙ ПОВЕРХНОСТИ |  | 0,78
79.1 | 00001 | ЗАТРАТЫ ТРУДА РАБОЧИХ-СТРОИТЕЛЕЙ | ЧЕЛ-ЧАС | 26,97 | 21,0366
79.2 | 00913 | КОТЛЫ БИТУМНЫЕ ПЕРЕДВИЖНЫЕ 400Л | МАШ-ЧАС | 4,37 | 3,4086
79.3 | 02509 | АВТОМОБИЛЬ БОРТОВОЙ, ГРУЗОПОДЬЕМНОСТЬЮ ДО 5 Т | МАШ-ЧАС | 0,25 | 0,195
79.4 | 30102 | БИТУМЫ НЕФТЯНЫЕ СТРОИТЕЛЬНЫЕ МАРКИ БН-90/10 | ТН | 0,157 | 0,12246
79.5 | 30103 | БИТУМЫ НЕФТЯНЫЕ СТРОИТЕЛЬНЫЕ МАРКИ БН-70/30 | ТН | 0,019 | 0,01482
80 | Е11-01-004-06 | УСТРОЙСТВО ГИДРОИЗОЛЯЦИИ ОБМАЗОЧНОЙ: НА КАЖДЫЙ ПОСЛЕДУЮЩИЙ СЛОЙ ТОЛЩИНОЙ 1 ММ ДОБАВЛЯТЬ К НОРМЕ 11-01-004-05 | 100 М2 ИЗОЛИРУЕМОЙ ПОВЕРХНОСТИ |  | 0,78
80.1 | 00001 | ЗАТРАТЫ ТРУДА РАБОЧИХ-СТРОИТЕЛЕЙ | ЧЕЛ-ЧАС | 9,1 | 7,098
80.2 | 00913 | КОТЛЫ БИТУМНЫЕ ПЕРЕДВИЖНЫЕ 400Л | МАШ-ЧАС | 2,19 | 1,7082
80.3 | 02509 | АВТОМОБИЛЬ БОРТОВОЙ, ГРУЗОПОДЬЕМНОСТЬЮ ДО 5 Т | МАШ-ЧАС | 0,14 | 0,1092
80.4 | 30102 | БИТУМЫ НЕФТЯНЫЕ СТРОИТЕЛЬНЫЕ МАРКИ БН-90/10 | ТН | 0,078 | 0,06084
81 | Е22-01-011-5 | УКЛАДКА СТАЛЬНЫХ ВОДОПРОВОДНЫХ ТРУБ ДИАМЕТРОМ: 150 ММ | 1 КМ |  | 0,057
81.1 | 00001 | ЗАТРАТЫ ТРУДА РАБОЧИХ-СТРОИТЕЛЕЙ | ЧЕЛ-ЧАС | 360 | 20,52
81.2 | 00126 | АГРЕГАТЫ СВАРОЧНЫЕ ДВУХПОСТОВЫЕ ДЛЯ РУЧНОЙ СВАРКИ НА ТРАКТОРЕ 79 КВТ /108 Л.С./ | МАШ-ЧАС | 25,23 | 1,43811
81.3 | 01147 | МАШИНЫ ШЛИФОВАЛЬНЫЕ ЭЛЕКТРИЧЕСКИЕ | МАШ-ЧАС | 24,75 | 1,41075
81.4 | 01959 | УСТАНОВКА ДЛЯ ПОДОГРЕВА СТЫКОВ | МАШ-ЧАС | 1,74 | 0,09918
81.5 | 02499 | АВТОМОБИЛИ БОРТОВЫЕ ГРУЗОПОДЪЕМНОСТЬЮ ДО 5 Т | МАШ-ЧАС | 0,35 | 0,01995
81.6 | 09219 | ВОДА | М3 | 36 | 2,052
81.7 | 32534 | ПРОВОЛОКА СВАРОЧНАЯ ЛЕГИРОВАННАЯ ДЛЯ СВАРКИ /НАПЛАВКИ/ С НЕОМЕДНЕННОЙ ПОВЕРХНОСТЬЮ ИЭ СТАЛИ СВ-08Г2С Д 4 ММ | ТН | 0,04 | 0,00228
81.8 | 35310 | ЭЛЕКТРОДЫ Д 4 ММ: Э42 | ТН | 0,08 | 0,00456
81.9 | 44897 | ШЛИФКРУГИ | ШТ | 2,48 | 0,14136
82 | 39703 | ТРУБЫ СТАЛЬНЫЕ ЭЛЕКТРОСВАРНЫЕ Д=159Х4,0 ММ | М |  | 57
83 | Е11-01-004-05 | УСТРОЙСТВО ГИДРОИЗОЛЯЦИИ ОБМАЗОЧНОЙ: В ОДИН СЛОЙ ТОЛЩИНОЙ 2 ММ | 100 М2 ИЗОЛИРУЕМОЙ ПОВЕРХНОСТИ |  | 0,29
83.1 | 00001 | ЗАТРАТЫ ТРУДА РАБОЧИХ-СТРОИТЕЛЕЙ | ЧЕЛ-ЧАС | 26,97 | 7,8213
83.2 | 00913 | КОТЛЫ БИТУМНЫЕ ПЕРЕДВИЖНЫЕ 400Л | МАШ-ЧАС | 4,37 | 1,2673
83.3 | 02509 | АВТОМОБИЛЬ БОРТОВОЙ, ГРУЗОПОДЬЕМНОСТЬЮ ДО 5 Т | МАШ-ЧАС | 0,25 | 0,0725
83.4 | 30102 | БИТУМЫ НЕФТЯНЫЕ СТРОИТЕЛЬНЫЕ МАРКИ БН-90/10 | ТН | 0,157 | 0,04553
83.5 | 30103 | БИТУМЫ НЕФТЯНЫЕ СТРОИТЕЛЬНЫЕ МАРКИ БН-70/30 | ТН | 0,019 | 0,00551
84 | Е11-01-004-06 | УСТРОЙСТВО ГИДРОИЗОЛЯЦИИ ОБМАЗОЧНОЙ: НА КАЖДЫЙ ПОСЛЕДУЮЩИЙ СЛОЙ ТОЛЩИНОЙ 1 ММ ДОБАВЛЯТЬ К НОРМЕ 11-01-004-05 | 100 М2 ИЗОЛИРУЕМОЙ ПОВЕРХНОСТИ |  | 0,29
84.1 | 00001 | ЗАТРАТЫ ТРУДА РАБОЧИХ-СТРОИТЕЛЕЙ | ЧЕЛ-ЧАС | 9,1 | 2,639
84.2 | 00913 | КОТЛЫ БИТУМНЫЕ ПЕРЕДВИЖНЫЕ 400Л | МАШ-ЧАС | 2,19 | 0,6351
84.3 | 02509 | АВТОМОБИЛЬ БОРТОВОЙ, ГРУЗОПОДЬЕМНОСТЬЮ ДО 5 Т | МАШ-ЧАС | 0,14 | 0,0406
84.4 | 30102 | БИТУМЫ НЕФТЯНЫЕ СТРОИТЕЛЬНЫЕ МАРКИ БН-90/10 | ТН | 0,078 | 0,02262
85 | Е26-01-001-01 | ИЗОЛЯЦИЯ ТРУБОПРОВОДОВ КОНСТРУКЦИЯМИ ТЕПЛОИЗОЛЯЦИОННЫМИ КОМПЛЕКТНЫМИ НА ОСНОВЕ ЦИЛИНДРОВ МИНЕРАЛОВАТНЫХ НА СИНТЕТИЧЕСКОМ СВЯЗУЮЩЕМ | 1 М3 ИЗОЛЯЦИИ |  | 1,04
85.1 | 00001 | ЗАТРАТЫ ТРУДА РАБОЧИХ-СТРОИТЕЛЕЙ | ЧЕЛ-ЧАС | 36,31 | 37,7624
85.2 | 02509 | АВТОМОБИЛЬ БОРТОВОЙ, ГРУЗОПОДЬЕМНОСТЬЮ ДО 5 Т | МАШ-ЧАС | 0,75 | 0,78
85.3 | 46095 | ЛИСТЫ АЛЮМИНИЕВЫЕ МАРКИ АД1Н, ТОЛЩИНОЙ 1 ММ | КГ | 2,63 | 2,7352
86 | 37993 | МАТЫ ИЗ МЕНЕРАЛЬНОЙ ВАТЫ 50ММ Д-110ММ | М3 |  | 1,04
87 | 37994 | СТЕКЛОТКАНЬЮ Д=110ММ | М2 |  | 30,15
88 | 37995 | МЕТАЛЛ-СКОЙ СЕТКОЙ 35Х35 ПРОВОЛОКИ 2ММ | М2 |  | 30,15
89 | 37996 | ПРОВОЛОКА ДЛЯ ОБВЯЗЫВАНИЯ СЕТКИ 3ММ | КГ |  | 0,32
90 | Е06-01-001-1 | ЗАДЕЛКА БЕТОНОМ М200 КОНЦОВ ФУТЛЯРА | 100 М3 |  | 0,003
90.1 | 00001 | ЗАТРАТЫ ТРУДА РАБОЧИХ-СТРОИТЕЛЕЙ | ЧЕЛ-ЧАС | 180 | 0,54
90.2 | 00403 | ВИБРАТОР ГЛУБИННЫЙ | МАШ-ЧАС | 48 | 0,144
90.3 | 09219 | ВОДА | М3 | 0,2 | 0,0006
90.4 | 22006 | БЕТОН ТЯЖЕЛЫЙ, КЛАСС В 15 (М200) | М3 | 102 | 0,306
91 | 39705 | САЛЬНИК ПОЛИЭТИЛЕНОВЫЕ Д=110ММ (ДЛЯ КОЛОДЦА) L-200ММ | М |  | 5,8
92 | Е26-01-001-01 | ИЗОЛЯЦИЯ ТРУБОПРОВОДОВ КОНСТРУКЦИЯМИ ТЕПЛОИЗОЛЯЦИОННЫМИ КОМПЛЕКТНЫМИ НА ОСНОВЕ ЦИЛИНДРОВ МИНЕРАЛОВАТНЫХ НА СИНТЕТИЧЕСКОМ СВЯЗУЮЩЕМ | 1 М3 ИЗОЛЯЦИИ |  | 0,29
92.1 | 00001 | ЗАТРАТЫ ТРУДА РАБОЧИХ-СТРОИТЕЛЕЙ | ЧЕЛ-ЧАС | 36,31 | 10,5299
92.2 | 02509 | АВТОМОБИЛЬ БОРТОВОЙ, ГРУЗОПОДЬЕМНОСТЬЮ ДО 5 Т | МАШ-ЧАС | 0,75 | 0,2175
92.3 | 46095 | ЛИСТЫ АЛЮМИНИЕВЫЕ МАРКИ АД1Н, ТОЛЩИНОЙ 1 ММ | КГ | 2,63 | 0,7627
93 | 37997 | МАТЫ ИЗ МЕНЕРАЛЬНОЙ ВАТЫ 50ММ Д-32ММ | М3 |  | 0,29
94 | 37998 | СТЕКЛОТКАНЬЮ Д=32ММ | М2 |  | 14,7
95 | 37995 | МЕТАЛЛ-СКОЙ СЕТКОЙ 35Х35 ПРОВОЛОКИ 2ММ | М2 |  | 14,7
96 | 37996 | ПРОВОЛОКА ДЛЯ ОБВЯЗЫВАНИЯ СЕТКИ 3ММ | КГ |  | 0,15
97 | 39706 | САЛЬНИК ПОЛИЭТИЛЕНОВЫЕ Д=75ММ (ДЛЯ КОЛОДЦА) L-200ММ | М |  | 5,8
98 | 39707 | САЛЬНИК ПОЛИЭТИЛЕНОВЫЕ Д=63ММ (ДЛЯ КОЛОДЦА) L-200ММ | М |  | 0,4
99 | 39708 | САЛЬНИК ПОЛИЭТИЛЕНОВЫЕ Д=50ММ (ДЛЯ КОЛОДЦА) L-200ММ | М |  | 1
100 | 37999 | ЗАГЛУШКА Д=50 | ШТ |  | 10
Итого по разделу " ТРУБОПРОВОДЫ"
ВОДОМЕРНЫЙ УЗЕЛ
101 | Е18-07-001-05 | УСТАНОВКА КРАНОВ | 1 КОМПЛЕКТ |  | 560
101.1 | 00001 | ЗАТРАТЫ ТРУДА РАБОЧИХ-СТРОИТЕЛЕЙ | ЧЕЛ-ЧАС | 0,12 | 67,2
102 | 39711 | ШАРАВОЙ КРАН ППР Д=25ММ | ШТ |  | 560
103 | Е22-01-021-1 | УКЛАДКА ТРУБОПРОВОДОВ ИЗ ПОЛИЭТИЛЕНОВЫХ ТРУБ ДИАМЕТРОМ: 50 ММ | 1 КМ |  | 0,784
103.1 | 00001 | ЗАТРАТЫ ТРУДА РАБОЧИХ-СТРОИТЕЛЕЙ | ЧЕЛ-ЧАС | 173 | 135,632
103.2 | 00116 | АГРЕГАТЫ ДЛЯ СВАРКИ ПОЛИЭТИЛЕНОВЫХ ТРУБ | МАШ-ЧАС | 20,3 | 15,9152
103.3 | 01932 | ЭЛЕКТРОСТАНЦИИ ПЕРЕДВЕЖНЫЕ 4 КВТ | МАШ-ЧАС | 0,93 | 0,72912
103.4 | 02499 | АВТОМОБИЛИ БОРТОВЫЕ ГРУЗОПОДЪЕМНОСТЬЮ ДО 5 Т | МАШ-ЧАС | 0,11 | 0,08624
104 | 39712 | ТРУБА PP-R SDR11/S5 Д=25Х2,3 | М |  | 791,84
105 | 39713 | СЧЕТЧИК ДЛЯ ВОДЫ ДУ 20ММ | ШТ |  | 280
106 | 39714 | ФИЛЬТР ППР Д=25 ММ | ШТ |  | 280
107 | 39715 | МУФТА PP-R SDR 11 КОМБИНИРОВАННАЯ РАЗЪЕМНАЯ С ВНУТРЕННЕЙ РЕЗЬБОЙ Д=25 | ШТ |  | 560
108 | 40018 | МУФТА PP-R SDR 11 КОМБИНИРОВАННАЯ РАЗЪЕМНАЯ С НАРУЖНОЙ РЕЗЬБОЙ Д=25 | ШТ |  | 280
109 | 39716 | ОТВОДЫ 90° ППР Д=25ММ | ШТ |  | 1400
110 | 39717 | ЯШИК ДЛЯ ВОДОМЕРА ПОЛИПРОПИЛЕНОВЫЕ 60х40Х60 | ШТ |  | 280
Итого по разделу " ВОДОМЕРНЫЙ УЗЕЛ"
КОЛОДЦЫ, СБОРНЫЕ ИЗ Ж/Б ЭЛЕМЕНТОВ Д=1500ММ
111 | Е22-04-001-1 | УСТРОЙСТВО КРУГЛЫХ КОЛОДЦЕВ ИЗ СБОРНОГО ЖЕЛЕЗОБЕТОНА В ГРУНТАХ: СУХИХ | 10 М3 |  | 1,75
111.1 | 00001 | ЗАТРАТЫ ТРУДА РАБОЧИХ-СТРОИТЕЛЕЙ | ЧЕЛ-ЧАС | 88,6 | 155,05
111.2 | 00762 | КРАНЫ 10 Т НА АВТОМОБИЛЬНОМ ХОДУ ПРИ РАБОТЕ НА ДРУГИХ ВИДАХ СТРОИТЕЛЬСТВА | МАШ-ЧАС | 20,36 | 35,63
111.3 | 12198 | РАСТВОР ЦЕМЕНТНЫЙ | М3 | 0,1 | 0,175
112 | 39718 | ПЛИТЫ ЖЕЛЕЗОБЕТОННЫЕ СБОРНЫЕ ДНИЩА КЦД-15 | ШТ |  | 14
113 | 39719 | ПЛИТЫ ЖЕЛЕЗОБЕТОННЫЕ СБОРНЫЕ ПЕРЕКРЫТИЯ КЦП 1-15-2 | ШТ |  | 14
114 | 39720 | КОЛЬЦО СТЕНОВОЕ КЦ 15-9 | ШТ |  | 14
115 | 39721 | КОЛЬЦО СТЕНОВОЕ КЦ 15-6 | ШТ |  | 14
116 | 39722 | ЛЮК ТЯЖЁЛЫЙ Т(С250)-В-1-60 | ШТ |  | 14
117 | 39723 | СТРЕМЯНКИ СТАЛЬНАЯ С-1 L=1200 | ШТ |  | 14
118 | 39724 | СОЕДИНИТЕЛЬНЫЙ ЭЛЕМЕНТ МС-3 | ШТ |  | 56
119 | 39725 | СОЕДИНИТЕЛЬНЫЙ ЭЛЕМЕНТ МС-7 | ШТ |  | 56
120 | Е08-01-002-02 | УСТРОЙСТВО ОСНОВАНИЯ ПОД ФУНДАМЕНТЫ: ЩЕБЕНОЧНОГО ТОЛЩ 50 ММ | 1 М3 ОСНОВАНИЯ |  | 1,25
120.1 | 00001 | ЗАТРАТЫ ТРУДА РАБОЧИХ-СТРОИТЕЛЕЙ | ЧЕЛ-ЧАС | 2,4 | 3
120.2 | 01866 | ТРАМБОВКИ ПНЕВМАТИЧЕСКИЕ ПРИ РАБОТЕ ОТ КОМПРЕССОРА | МАШ-ЧАС | 0,92 | 1,15
120.3 | 02087 | KОМПРЕССОРЫ ПЕРЕДВИЖНЫЕ С ДВИГАТЕЛЕМ ВНУТРЕННЕГО СГОРАНИЯ ДАВЛЕНИЕМ ДО 686 КПА (7 АТМ) 2,2 М3/МИН | МАШ-ЧАС | 0,46 | 0,575
120.4 | 09219 | ВОДА | М3 | 0,15 | 0,1875
120.5 | 43113 | ЩЕБЕНЬ | М3 | 1,3 | 1,625
121 | Е11-01-013-03 | УСТРОЙСТВО ПОКРЫТИЙ ЩЕБЕНОЧНЫХ С ПРОПИТКОЙ БИТУМОМ ТОЛЩИНОЙ 50 ММ | 100 М2 ПОКРЫТИЯ |  | 0,25
121.1 | 00001 | ЗАТРАТЫ ТРУДА РАБОЧИХ-СТРОИТЕЛЕЙ | ЧЕЛ-ЧАС | 28,4 | 7,1
121.2 | 00464 | ГУДРОНАТОРЫ РУЧНЫЕ | МАШ-ЧАС | 5,1 | 1,275
121.3 | 02509 | АВТОМОБИЛЬ БОРТОВОЙ, ГРУЗОПОДЬЕМНОСТЬЮ ДО 5 Т | МАШ-ЧАС | 0,15 | 0,0375
121.4 | 30118 | БИТУМ НЕФТЯНОЙ ДОРОЖНЫЙ МГ И СГ | ТН | 1,24 | 0,31
121.5 | 45050 | ЩЕБЕНЬ ИЗ ПРИРОДНОГО КАМНЯ ДЛЯ СТРОИТЕЛЬНЫХ РАБОТ ФРАКЦИИ 5-10 ММ | М3 | 1,84 | 0,46
121.6 | 45051 | ЩЕБЕНЬ ИЗ ПРИРОДНОГО КАМНЯ ДЛЯ СТРОИТЕЛЬНЫХ РАБОТ ФРАКЦИИ 10-20 ММ | М3 | 0,92 | 0,23
121.7 | 45052 | ЩЕБЕНЬ ИЗ ПРИРОДНОГО КАМНЯ ДЛЯ СТРОИТЕЛЬНЫХ РАБОТ ФРАКЦИИ 20-40 ММ | М3 | 2,98 | 0,745
122 | Е06-01-001-1 | УСТРОЙСТВО БЕТОННОЙ ПОДГОТОВКИ | 100 М3 |  | 0,00504
122.1 | 00001 | ЗАТРАТЫ ТРУДА РАБОЧИХ-СТРОИТЕЛЕЙ | ЧЕЛ-ЧАС | 180 | 0,9072
122.2 | 00403 | ВИБРАТОР ГЛУБИННЫЙ | МАШ-ЧАС | 48 | 0,24192
122.3 | 02509 | АВТОМОБИЛЬ БОРТОВОЙ, ГРУЗОПОДЬЕМНОСТЬЮ ДО 5 Т | МАШ-ЧАС | 0,13 | 0,00066
122.4 | 09219 | ВОДА | М3 | 0,2 | 0,00101
122.5 | 45021 | БЕТОН ТЯЖЕЛЫЙ, КЛАСС В 7,5 (М100) | М3 | 102 | 0,51408
123 | Е12-02-002-02 | УСТРОЙСТВО ГИДРОИЗОЛЯЦИЙ ВЕРТИКАЛЬНЫХ ПОВЕРХНОСТЕЙ. ОБМАЗОЧНАЯ БИТУМНАЯ В ОДИН СЛОЙ ПО ВЫРОВНЕННОЙ ПОВЕРХНОСТИ КИРПИЧА И БЕТОНА | 100 М2 ИЗОЛИРУЕМОЙ ПОВЕРХНОСТИ |  | 0,99
123.1 | 00001 | ЗАТРАТЫ ТРУДА РАБОЧИХ-СТРОИТЕЛЕЙ | ЧЕЛ-ЧАС | 29,9 | 29,601
123.2 | 00913 | КОТЛЫ БИТУМНЫЕ ПЕРЕДВИЖНЫЕ 400Л | МАШ-ЧАС | 2 | 1,98
123.3 | 02509 | АВТОМОБИЛЬ БОРТОВОЙ, ГРУЗОПОДЬЕМНОСТЬЮ ДО 5 Т | МАШ-ЧАС | 0,25 | 0,2475
123.4 | 32104 | МАСТИКА БИТУМНАЯ КРОВЕЛЬНАЯ ГОРЯЧАЯ | ТН | 0,244 | 0,24156
124 | Е12-02-002-03 | УСТРОЙСТВО ГИДРОИЗОЛЯЦИЙ ВЕРТИКАЛЬНЫХ ПОВЕРХНОСТЕЙ. ОБМАЗОЧНАЯ БИТУМНАЯ НА КАЖДЫЙ СЛОЙ ДОБАВЛЯЕТСЯ | 100 М2 ИЗОЛИРУЕМОЙ ПОВЕРХНОСТИ |  | 0,99
124.1 | 00001 | ЗАТРАТЫ ТРУДА РАБОЧИХ-СТРОИТЕЛЕЙ | ЧЕЛ-ЧАС | 20,5 | 20,295
124.2 | 00913 | КОТЛЫ БИТУМНЫЕ ПЕРЕДВИЖНЫЕ 400Л | МАШ-ЧАС | 2 | 1,98
124.3 | 02509 | АВТОМОБИЛЬ БОРТОВОЙ, ГРУЗОПОДЬЕМНОСТЬЮ ДО 5 Т | МАШ-ЧАС | 0,14 | 0,1386
124.4 | 32104 | МАСТИКА БИТУМНАЯ КРОВЕЛЬНАЯ ГОРЯЧАЯ | ТН | 0,244 | 0,24156
Итого по разделу " КОЛОДЦЫ, СБОРНЫЕ ИЗ Ж/Б ЭЛЕМЕНТОВ Д=1500ММ"
ЗЕМЛЯНЫЕ РАБОТЫ
125 | Е27-03-008-4 | РАЗБОРКА ПОКРЫТИЙ И ОСНОВАНИЙ: АСФАЛЬТОБЕТОННЫХ | 100 М3 |  | 0,33
125.1 | 00001 | ЗАТРАТЫ ТРУДА РАБОЧИХ-СТРОИТЕЛЕЙ | ЧЕЛ-ЧАС | 155 | 51,15
125.2 | 00107 | АВТОГРЕЙДЕРЫ СРЕДНЕГО ТИПА 99 КВТ /135 Л.С/ | МАШ-ЧАС | 1,36 | 0,4488
125.3 | 00660 | КОМПРЕССОРЫ ПЕРЕДВИЖНЫЕ С ДВИГАТЕЛЕМ ВНУТРЕННЕГО СГОРАНИЯ ДАВЛЕНИЕМ ДО 686 КПА /7 АТ/ 5 МЗ/МИН | МАШ-ЧАС | 44,08 | 14,5464
125.4 | 01199 | МОЛОТКИ ПРИ РАБОТЕ ОТ ПЕРЕДВИЖНЫХ КОМПРЕССОРНЫХ СТАНЦИЙ ОТБОЙНЫЕ ПНЕВМАТИЧЕСКИЕ | МАШ-ЧАС | 75 | 24,75
126 | Е27-03-008-5 | РАЗБОРКА ПОКРЫТИЙ И ОСНОВАНИЙ: ЦЕМЕНТО-БЕТОННЫХ | 100 М3 |  | 0,049
126.1 | 00001 | ЗАТРАТЫ ТРУДА РАБОЧИХ-СТРОИТЕЛЕЙ | ЧЕЛ-ЧАС | 49,5 | 2,4255
126.2 | 00258 | БУЛЬДОЗЕРЫ 79 КВТ /108 Л.С/ ПРИ РАБОТЕ НА ДРУГИХ ВИДАХ СТРОИТЕЛЬСТВА | МАШ-ЧАС | 2,87 | 0,14063
126.3 | 02264 | ЭКСКАВАТОРЫ ОДНОКОВШОВЫЕ ДИЗЕЛЬНЫЕ 0,65 М3 НА ГУСЕНИЧНОМ ХОДУ ПРИ РАБОТЕ НА ДРУГИХ ВИДАХ СТРОИТЕЛЬСТВА | МАШ-ЧАС | 7,86 | 0,38514
127 | Е68-12-3 | РАЗБОРКА ПОКРЫТИЙ И ОСНОВАНИЙ ЧЕРНЫХ ЩЕБЕНОЧНЫХ | 100 М3 КОНСТРУКЦИЙ |  | 1,4
127.1 | 00001 | ЗАТРАТЫ ТРУДА РАБОЧИХ-СТРОИТЕЛЕЙ | ЧЕЛ-ЧАС | 24,49 | 34,286
127.2 | 00107 | АВТОГРЕЙДЕРЫ СРЕДНЕГО ТИПА 99 КВТ /135 Л.С/ | МАШ-ЧАС | 3,56 | 4,984
127.3 | 01834 | ТРАКТОРЫ НА ГУСЕНИЧНОМ ХОДУ ПРИ РАБОТЕ НА ДРУГИХ ВИДАХ СТРОИТЕЛЬСТВА ДО 59 КВТ /80 Л.С./ | МАШ-ЧАС | 3,82 | 5,348
127.4 | 02227 | ЩЕТКИ ДОРОЖНЫЕ НАВЕСНЫЕ ТРАКТОРОМ 54Л.С. | МАШ-ЧАС | 1,29 | 1,806
128 | Е310-1001 | ПЕРЕВОЗКА ГРУЗОВ АВТОМОБИЛЕМ, КЛАСС ГРУЗА 1 НА РАССТОЯНИЕ ПЕРЕВОЗКИ, 1 КМ | ТОННА |  | 150
128.1 | 00003 | ЗАТРАТЫ ТРУДА МАШИНИСТОВ | ЧЕЛ-ЧАС | 0,0263 | 3,945
128.2 | 00163 | АВТОМОБИЛЬ- САМОСВАЛ, ГРУЗОПОДЬЕМНОСТЬЮ ДО 10 Т | МАШ-ЧАС | 0,0263 | 3,945
129 | Е01-01-195-32 | РАЗРАБОТКА ГРУНТА В ОТВАЛ ЭКСКАВАТОРАМИ ТИПА "ATLAS", "VOLVO", "KOMATSU", "HITACHI", "LIEBHER" С КОВШОМ ВМЕСТИМОСТЬЮ 0,5 (0,46-0,64) М3, ГРУППА ГРУНТОВ: 2 | 1000 М3 ГРУНТА |  | 15,173
129.1 | 00001 | ЗАТРАТЫ ТРУДА РАБОЧИХ-СТРОИТЕЛЕЙ | ЧЕЛ-ЧАС | 9,37 | 142,17101
129.2 | 001940 | ЭКСКАВАТОРЫ НА ГУСЕНИЧНОМ ТИПА "ATLAS", "VOLVO", "KOMATSU", "HITACHI", "LIEBHER" С ЕМКОСТЬЮ КОВША 0,5 М3. | МАШ-ЧАС | 19,78 | 300,12194
130 | Е01-02-057-2 | ДОРАБОТКА ГРУНТА ВРУЧНУЮ | 100 М3 |  | 12,645
130.1 | 00001 | ЗАТРАТЫ ТРУДА РАБОЧИХ-СТРОИТЕЛЕЙ | ЧЕЛ-ЧАС | 154 | 1947,33
131 | Е01-01-003-14 | УШИРЕНИЕ ТРАНШЕИ ПОД КОЛОДЦЫ ЭКСКОВАТОРОМ В ОТВАЛ ЭКСКАВАТОРАМИ "ДРАГЛАЙН" ИЛИ "ОБРАТНАЯ ЛОПАТА" С КОВШОМ ВМЕСТИМОСТЬЮ 0,5 (0,5-0,63) М3, ГРУППА ГРУНТОВ: 2 | 1000 М3 |  | 0,06048
131.1 | 00001 | ЗАТРАТЫ ТРУДА РАБОЧИХ-СТРОИТЕЛЕЙ | ЧЕЛ-ЧАС | 13,57 | 0,82071
131.2 | 00003 | ЗАТРАТЫ ТРУДА МАШИНИСТОВ | ЧЕЛ-ЧАС | 29,5 | 1,78416
131.3 | 02263 | ЭКСКАВАТОРЫ ОДНОКОВШОВЫЕ ДИЗЕЛЬНЫЕ 0,5 М3 НА ГУСЕНИЧНОМ ХОДУ ПРИ РАБОТЕ НА ДРУГИХ ВИДАХ СТРОИТЕЛЬСТВА | МАШ-ЧАС | 29,5 | 1,78416
132 | Е01-02-057-2 | УШИРЕНИЕ ТРАНШЕИ ПОД КОЛОДЦЫ И ПРИЯМКИ ВРУЧНУЮ | 100 М3 |  | 0,056
132.1 | 00001 | ЗАТРАТЫ ТРУДА РАБОЧИХ-СТРОИТЕЛЕЙ | ЧЕЛ-ЧАС | 154 | 8,624
133 | Е11-01-002-01 | УСТРОЙСТВО ПОДСТИЛАЮЩИХ СЛОЕВ: ПЕСЧАНЫХ ТОЛЩ.10 СМ | 1 М3 ПОДСТИЛАЮЩЕГО СЛОЯ |  | 1264,5
133.1 | 00001 | ЗАТРАТЫ ТРУДА РАБОЧИХ-СТРОИТЕЛЕЙ | ЧЕЛ-ЧАС | 2,3 | 2908,35
133.2 | 00112 | АВТОПОГРУЗЧИКИ 5 Т | МАШ-ЧАС | 0,08 | 101,16
133.3 | 00660 | КОМПРЕССОРЫ ПЕРЕДВИЖНЫЕ С ДВИГАТЕЛЕМ ВНУТРЕННЕГО СГОРАНИЯ ДАВЛЕНИЕМ ДО 686 КПА /7 АТ/ 5 МЗ/МИН | МАШ-ЧАС | 0,22 | 278,19
133.4 | 01866 | ТРАМБОВКИ ПНЕВМАТИЧЕСКИЕ ПРИ РАБОТЕ ОТ КОМПРЕССОРА | МАШ-ЧАС | 0,44 | 556,38
133.5 | 09219 | ВОДА | М3 | 0,15 | 189,675
133.6 | 45049 | ПЕСОК ДЛЯ СТРОИТЕЛЬНЫХ РАБОТ ПРИРОДНЫЙ | М3 | 1,1 | 1390,95
134 | Е01-02-061-1 | ОБРАТНАЯ ЗАСЫПКА МЕСТНЫЙ ГРУНТА ВРУЧНУЮ | 100 М3 |  | 37,935
134.1 | 00001 | ЗАТРАТЫ ТРУДА РАБОЧИХ-СТРОИТЕЛЕЙ | ЧЕЛ-ЧАС | 88,5 | 3357,2475
135 | Е01-01-033-2 | ЗАСЫПКА ТРАНШЕЙ И КОТЛОВАНОВ С ПЕРЕМЕЩЕНИЕМ ГРУНТА ДО 5 М БУЛЬДОЗЕРАМИ МОЩНОСТЬЮ: 59 (80) КВТ (Л.С.), 2 ГРУППА ГРУНТОВ | 1000 М3 |  | 11,3795
135.1 | 00003 | ЗАТРАТЫ ТРУДА МАШИНИСТОВ | ЧЕЛ-ЧАС | 8,87 | 100,93616
135.2 | 00257 | БУЛЬДОЗЕРЫ 59 КВТ /80 Л.С/ ПРИ РАБОТЕ НА ДРУГИХ ВИДАХ СТРОИТЕЛЬСТВА | МАШ-ЧАС | 8,87 | 100,93616
136 | Е11-01-002-03 | УСТРОЙСТВО ПОДСТИЛАЮЩИХ СЛОЕВ: ПЕСЧАННО-ГРАВИЙНЫХ 150 ММ | 1 М3 ПОДСТИЛАЮЩЕГО СЛОЯ |  | 213,5
136.1 | 00001 | ЗАТРАТЫ ТРУДА РАБОЧИХ-СТРОИТЕЛЕЙ | ЧЕЛ-ЧАС | 2,4 | 512,4
136.2 | 00112 | АВТОПОГРУЗЧИКИ 5 Т | МАШ-ЧАС | 0,09 | 19,215
136.3 | 00660 | КОМПРЕССОРЫ ПЕРЕДВИЖНЫЕ С ДВИГАТЕЛЕМ ВНУТРЕННЕГО СГОРАНИЯ ДАВЛЕНИЕМ ДО 686 КПА /7 АТ/ 5 МЗ/МИН | МАШ-ЧАС | 0,46 | 98,21
136.4 | 01866 | ТРАМБОВКИ ПНЕВМАТИЧЕСКИЕ ПРИ РАБОТЕ ОТ КОМПРЕССОРА | МАШ-ЧАС | 0,93 | 198,555
136.5 | 09219 | ВОДА | М3 | 0,15 | 32,025
136.6 | 12285 | СМЕСЬ ГРАВИЙНО-ПЕСЧАНАЯ | М3 | 1,28 | 273,28
137 | Е27-06-020-12 | УСТРОЙСТВО ПОКРЫТИЯ ТОЛЩИНОЙ 4 СМ ИЗ ГОРЯЧИХ АСФАЛЬТОБЕТОННЫХ СМЕСЕЙ ВЫСОКОПОРИСТЫХ МЕЛКОЗЕРНИСТЫХ, ПЛОТНОСТЬ КАМЕННЫХ МАТЕРИАЛОВ: 2,5-2,9 Т/М3 | 1000 М2 |  | 0,33
137.1 | 00001 | ЗАТРАТЫ ТРУДА РАБОЧИХ-СТРОИТЕЛЕЙ | ЧЕЛ-ЧАС | 33,6 | 11,088
137.2 | 00464 | ГУДРОНАТОРЫ РУЧНЫЕ | МАШ-ЧАС | 1,4 | 0,462
137.3 | 00621 | КАТКИ ДОРОЖНЫЕ САМОХОДНЫЕ ГЛАДКИЕ 8 Т | МАШ-ЧАС | 3,47 | 1,1451
137.4 | 00623 | КАТКИ ДОРОЖНЫЕ САМОХОДНЫЕ ГЛАДКИЕ 13 Т | МАШ-ЧАС | 10,1 | 3,333
137.5 | 01135 | МАШИНЫ ПОЛИВОМОЕЧНЫЕ 6000 Л | МАШ-ЧАС | 0,39 | 0,1287
137.6 | 01955 | УКЛАДЧИКИ АСФАЛЬТОБЕТОНА | МАШ-ЧАС | 2,8 | 0,924
137.7 | 02499 | АВТОМОБИЛИ БОРТОВЫЕ ГРУЗОПОДЪЕМНОСТЬЮ ДО 5 Т | МАШ-ЧАС | 0,08 | 0,0264
137.8 | 30136 | БИТУМ ВЯЗКИЙ | ТН | 0,0108 | 0,00356
137.9 | 34003 | КЕРОСИН ДЛЯ ТЕХНИЧЕСКИХ ЦЕЛЕЙ МАРОК КТ-1, КТ-2 | ТН | 0,00278 | 0,00092
137.10 | 45059 | СМЕСЬ АСФАЛЬТОБЕТОННАЯ | ТН | 92,2 | 30,426
138 | Е27-06-021-12 | ПРИ ИЗМЕНЕНИИ ТОЛЩИНЫ ПОКРЫТИЯ НА 0,5 СМ ДОБАВЛЯТЬ ИЛИ ИСКЛЮЧАТЬ: К НОРМЕ 27-06-020-12(К=2) | 1000 М2 |  | 0,33
138.1 | 00001 | ЗАТРАТЫ ТРУДА РАБОЧИХ-СТРОИТЕЛЕЙ | ЧЕЛ-ЧАС | 0,18 | 0,0594
138.2 | 30136 | БИТУМ ВЯЗКИЙ | ТН | 0,0028 | 0,00092
138.3 | 45059 | СМЕСЬ АСФАЛЬТОБЕТОННАЯ | ТН | 23 | 7,59
139 | Е06-01-001-1 | УСТРОЙСТВО СРЕДНЕЗЕРНИСТОГО БЕТОННЫХ ПОКРЫТИЯ H=10 СМ | 100 М3 |  | 0,49
139.1 | 00001 | ЗАТРАТЫ ТРУДА РАБОЧИХ-СТРОИТЕЛЕЙ | ЧЕЛ-ЧАС | 180 | 88,2
139.2 | 00403 | ВИБРАТОР ГЛУБИННЫЙ | МАШ-ЧАС | 48 | 23,52
139.3 | 02509 | АВТОМОБИЛЬ БОРТОВОЙ, ГРУЗОПОДЬЕМНОСТЬЮ ДО 5 Т | МАШ-ЧАС | 0,13 | 0,0637
139.4 | 09219 | ВОДА | М3 | 0,2 | 0,098
139.5 | 22006 | БЕТОН ТЯЖЕЛЫЙ, КЛАСС В 15 (М200) | М3 | 102 | 49,98
140 | Е22-06-001-1 | ПРОМЫВКА С ДЕЗИНФЕКЦИЕЙ ТРУБОПРОВОДОВ | 1 КМ |  | 18,063
140.1 | 00001 | ЗАТРАТЫ ТРУДА РАБОЧИХ-СТРОИТЕЛЕЙ | ЧЕЛ-ЧАС | 51,5 | 930,2445
140.2 | 09219 | ВОДА | М3 | 11,8 | 213,1434
140.3 | 30650 | ИЗВЕСТЬ ХЛОРНАЯ МАРКИ А | ТН | 0,00059 | 0,01066
Итого по разделу " ЗЕМЛЯНЫЕ РАБОТЫ"
ИТОГО:

## Cводно-ресурсная ведомость
Заказчик: Не найдено
Подрядчик: Не найдено
КАМАШИ ТУМАНИ ЧИМ МФЙ
наименование (объекта) стройки (предприятия, здания, сооружения)
СВОДНО-РЕСУРСНАЯ ВЕДОМОСТЬ № 0
на ЧИМ СУВ ТАРМОГИ
(наименование работ)
№ п/п | Обоснование (Код ресурса) | Наименование ресурсов | Ед. изм. | Количество | Цена | Стоимость
1 | 2 | 3 | 4 | 5 | 6 | 7
ТРУДОВЫЕ РЕСУРСЫ
1 | 00001 | ЗАТРАТЫ ТРУДА РАБОЧИХ-СТРОИТЕЛЕЙ | ЧЕЛ-ЧАС | 28276,53132
2 | 00003 | ЗАТРАТЫ ТРУДА МАШИНИСТОВ | ЧЕЛ-ЧАС | 217,02208
ИТОГО ТРУДОВЫЕ РЕСУРСЫ:
СТРОИТЕЛЬНЫЕ МАШИНЫ И МЕХАНИЗМЫ
1 | 00107 | АВТОГРЕЙДЕРЫ СРЕДНЕГО ТИПА 99 КВТ /135 Л.С/ | МАШ-ЧАС | 6,6458
2 | 00112 | АВТОПОГРУЗЧИКИ 5 Т | МАШ-ЧАС | 225,07
3 | 00116 | АГРЕГАТЫ ДЛЯ СВАРКИ ПОЛИЭТИЛЕНОВЫХ ТРУБ | МАШ-ЧАС | 940,1443
4 | 00126 | АГРЕГАТЫ СВАРОЧНЫЕ ДВУХПОСТОВЫЕ ДЛЯ РУЧНОЙ СВАРКИ НА ТРАКТОРЕ 79 КВТ /108 Л.С./ | МАШ-ЧАС | 34,01069
5 | 00128 | АГРЕГАТЫ СВАРОЧНЫЕ ПЕРЕДВИЖНЫЕ С НОМИНАЛЬНЫМ СВАРОЧНЫМ ТОКОМ 250-400 А С ДИЗЕЛЬНЫМ ДВИГАТЕЛЕМ | МАШ-ЧАС | 27,1296
6 | 00163 | АВТОМОБИЛЬ- САМОСВАЛ, ГРУЗОПОДЬЕМНОСТЬЮ ДО 10 Т | МАШ-ЧАС | 4,734
7 | 001940 | ЭКСКАВАТОРЫ НА ГУСЕНИЧНОМ ТИПА "ATLAS", "VOLVO", "KOMATSU", "HITACHI", "LIEBHER" С ЕМКОСТЬЮ КОВША 0,5 М3. | МАШ-ЧАС | 604,10345
8 | 00257 | БУЛЬДОЗЕРЫ 59 КВТ /80 Л.С/ ПРИ РАБОТЕ НА ДРУГИХ ВИДАХ СТРОИТЕЛЬСТВА | МАШ-ЧАС | 204,7196
9 | 00258 | БУЛЬДОЗЕРЫ 79 КВТ /108 Л.С/ ПРИ РАБОТЕ НА ДРУГИХ ВИДАХ СТРОИТЕЛЬСТВА | МАШ-ЧАС | 1,71878
10 | 00403 | ВИБРАТОР ГЛУБИННЫЙ | МАШ-ЧАС | 24,53984
11 | 00464 | ГУДРОНАТОРЫ РУЧНЫЕ | МАШ-ЧАС | 4,4836
12 | 00621 | КАТКИ ДОРОЖНЫЕ САМОХОДНЫЕ ГЛАДКИЕ 8 Т | МАШ-ЧАС | 1,50598
13 | 00623 | КАТКИ ДОРОЖНЫЕ САМОХОДНЫЕ ГЛАДКИЕ 13 Т | МАШ-ЧАС | 4,3834
14 | 00660 | КОМПРЕССОРЫ ПЕРЕДВИЖНЫЕ С ДВИГАТЕЛЕМ ВНУТРЕННЕГО СГОРАНИЯ ДАВЛЕНИЕМ ДО 686 КПА /7 АТ/ 5 МЗ/МИН | МАШ-ЧАС | 689,71072
15 | 00762 | КРАНЫ 10 Т НА АВТОМОБИЛЬНОМ ХОДУ ПРИ РАБОТЕ НА ДРУГИХ ВИДАХ СТРОИТЕЛЬСТВА | МАШ-ЧАС | 119,4862
16 | 00846 | КРАНЫ-ТРУБОУКЛАДЧИКИ ДЛЯ ТРУБ ДИАМ. ДО 400 ММ, ГРУЗОПОДЪЕМНОСТЬЮ 6,3 Т | МАШ-ЧАС | 7,54894
17 | 00913 | КОТЛЫ БИТУМНЫЕ ПЕРЕДВИЖНЫЕ 400Л | МАШ-ЧАС | 32,4304
18 | 00967 | ЛЕБЕДКИ РУЧНЫЕ И РЫЧАЖНЫЕ, ТЯГОВЫМ УСИЛИЕМ 14,72 КН /1,5 Т/ | МАШ-ЧАС | 18,7776
19 | 01135 | МАШИНЫ ПОЛИВОМОЕЧНЫЕ 6000 Л | МАШ-ЧАС | 0,16926
20 | 01147 | МАШИНЫ ШЛИФОВАЛЬНЫЕ ЭЛЕКТРИЧЕСКИЕ | МАШ-ЧАС | 17,34975
21 | 01199 | МОЛОТКИ ПРИ РАБОТЕ ОТ ПЕРЕДВИЖНЫХ КОМПРЕССОРНЫХ СТАНЦИЙ ОТБОЙНЫЕ ПНЕВМАТИЧЕСКИЕ | МАШ-ЧАС | 32,55
22 | 01226 | УСТАНОВКИ ГИДРАВЛИЧЕСКИЕ ДЛЯ ТРУБ, ДЛИНОЙ ПРОДАВЛИВАНИЯ БОЛЕЕ 20 М (УПК -20) ПРИ РАБОТЕ ОТ ПЕРЕДВЕЖНЫХ ЭЛЕКТРОСТАНЦИЙ | МАШ-ЧАС | 73,332
23 | 01834 | ТРАКТОРЫ НА ГУСЕНИЧНОМ ХОДУ ПРИ РАБОТЕ НА ДРУГИХ ВИДАХ СТРОИТЕЛЬСТВА ДО 59 КВТ /80 Л.С./ | МАШ-ЧАС | 6,49782
24 | 01866 | ТРАМБОВКИ ПНЕВМАТИЧЕСКИЕ ПРИ РАБОТЕ ОТ КОМПРЕССОРА | МАШ-ЧАС | 1347,086
25 | 01932 | ЭЛЕКТРОСТАНЦИИ ПЕРЕДВЕЖНЫЕ 4 КВТ | МАШ-ЧАС | 55,46026
26 | 01955 | УКЛАДЧИКИ АСФАЛЬТОБЕТОНА | МАШ-ЧАС | 1,2152
27 | 01959 | УСТАНОВКА ДЛЯ ПОДОГРЕВА СТЫКОВ | МАШ-ЧАС | 0,17732
28 | 02087 | KОМПРЕССОРЫ ПЕРЕДВИЖНЫЕ С ДВИГАТЕЛЕМ ВНУТРЕННЕГО СГОРАНИЯ ДАВЛЕНИЕМ ДО 686 КПА (7 АТМ) 2,2 М3/МИН | МАШ-ЧАС | 1,748
29 | 02227 | ЩЕТКИ ДОРОЖНЫЕ НАВЕСНЫЕ ТРАКТОРОМ 54Л.С. | МАШ-ЧАС | 2,19429
30 | 02263 | ЭКСКАВАТОРЫ ОДНОКОВШОВЫЕ ДИЗЕЛЬНЫЕ 0,5 М3 НА ГУСЕНИЧНОМ ХОДУ ПРИ РАБОТЕ НА ДРУГИХ ВИДАХ СТРОИТЕЛЬСТВА | МАШ-ЧАС | 6,608
31 | 02264 | ЭКСКАВАТОРЫ ОДНОКОВШОВЫЕ ДИЗЕЛЬНЫЕ 0,65 М3 НА ГУСЕНИЧНОМ ХОДУ ПРИ РАБОТЕ НА ДРУГИХ ВИДАХ СТРОИТЕЛЬСТВА | МАШ-ЧАС | 3,8514
32 | 02499 | АВТОМОБИЛИ БОРТОВЫЕ ГРУЗОПОДЪЕМНОСТЬЮ ДО 5 Т | МАШ-ЧАС | 13,1812
33 | 02509 | АВТОМОБИЛЬ БОРТОВОЙ, ГРУЗОПОДЬЕМНОСТЬЮ ДО 5 Т | МАШ-ЧАС | 4,08273
34 | 02577 | АППАРАТ ДЛЯ ГАЗОВОЙ СВАРКИ И РЕЗКИ | МАШ-ЧАС | 1,6704
ИТОГО СТРОИТЕЛЬНЫЕ МАШИНЫ И МЕХАНИЗМЫ:
СТРОИТЕЛЬНЫЕ МАТЕРИАЛЫ И КОНСТРУКЦИИ
1 | 09219 | ВОДА | М3 | 850,38
2 | 12198 | РАСТВОР ЦЕМЕНТНЫЙ | М3 | 0,5375
3 | 12285 | СМЕСЬ ГРАВИЙНО-ПЕСЧАНАЯ | М3 | 311,04
4 | 22005 | БЕТОН ТЯЖЕЛЫЙ, КЛАСС В 12,5 (М150) | М3 | 0,0459
5 | 22006 | БЕТОН ТЯЖЕЛЫЙ, КЛАСС В 15 (М200) | М3 | 50,49
6 | 30102 | БИТУМЫ НЕФТЯНЫЕ СТРОИТЕЛЬНЫЕ МАРКИ БН-90/10 | ТН | 0,74855
7 | 30103 | БИТУМЫ НЕФТЯНЫЕ СТРОИТЕЛЬНЫЕ МАРКИ БН-70/30 | ТН | 0,05871
8 | 30118 | БИТУМ НЕФТЯНОЙ ДОРОЖНЫЙ МГ И СГ | ТН | 0,9424
9 | 30136 | БИТУМ ВЯЗКИЙ | ТН | 0,0059
10 | 30407 | ГВОЗДИ СТРОИТЕЛЬНЫЕ | ТН | 0,00001
11 | 30535 | ПРОКЛАДКИ РЕЗИНОВЫЕ /ПЛАСТИНА ТЕХНИЧЕСКАЯ ПРЕССОВАННАЯ/ | КГ | 3,92
12 | 30650 | ИЗВЕСТЬ ХЛОРНАЯ МАРКИ А | ТН | 0,02141
13 | 32104 | МАСТИКА БИТУМНАЯ КРОВЕЛЬНАЯ ГОРЯЧАЯ | ТН | 1,48352
14 | 32534 | ПРОВОЛОКА СВАРОЧНАЯ ЛЕГИРОВАННАЯ ДЛЯ СВАРКИ /НАПЛАВКИ/ С НЕОМЕДНЕННОЙ ПОВЕРХНОСТЬЮ ИЭ СТАЛИ СВ-08Г2С Д 4 ММ | ТН | 0,0218
15 | 34003 | КЕРОСИН ДЛЯ ТЕХНИЧЕСКИХ ЦЕЛЕЙ МАРОК КТ-1, КТ-2 | ТН | 0,00121
16 | 34241 | КИСЛОРОД ТЕХНИЧЕСКИЙ ГАЗООБРАЗНЫЙ | М3 | 1,584
17 | 35310 | ЭЛЕКТРОДЫ Д 4 ММ: Э42 | ТН | 0,06451
18 | 37924 | ТРОЙНИК ЧУГУННАЯ С ПОЖАРНЫЙ ПОДСТАВКОЙ Д=100 | ШТ | 7
19 | 37925 | СВЕТОВЫЕ УКАЗАТЕЛИ ПОЖАРНЫХ ГИДРАНТОВ | ШТ | 7
20 | 37927 | ЗАДВИЖКА ЧУГУННАЯ ФЛАНЦЕВАЯ ДУ-150 РУ-10 | ШТ | 4
21 | 37928 | ЗАДВИЖКА ЧУГУННАЯ ФЛАНЦЕВАЯ ДУ-100 РУ-10 | ШТ | 13
22 | 37929 | ЗАДВИЖКА ЧУГУННАЯ ФЛАНЦЕВАЯ ДУ-80 РУ-10 | ШТ | 8
23 | 37930 | ЗАДВИЖКА ЧУГУННАЯ ФЛАНЦЕВАЯ ДУ-50 РУ-10 | ШТ | 20
24 | 37934 | ТРУБЫ ПОЛИЭТИЛЕНОВЫЙ ПЭ-63 SDR17.6 S8.3 Д=160Х9,1 | М | 3545,1
25 | 37935 | ТРУБЫ ПОЛИЭТИЛЕНОВЫЙ ПЭ-63 SDR17.6 S8.3 Д=110Х6,3 | М | 7726,5
26 | 37936 | ТРУБЫ ПОЛИЭТИЛЕНОВЫЙ ПЭ-63 SDR17.6 S8.3 Д=75Х4,3 | М | 7342,7
27 | 37937 | ТРУБЫ ПОЛИЭТИЛЕНОВЫЙ ПЭ-63 SDR17.6 S8.3 Д=63Х3,6 | М | 3080,5
28 | 37938 | ТРУБЫ ПОЛИЭТИЛЕНОВЫЙ ПЭ-63 SDR17.6 S8.3 Д=50Х2,9 | М | 8181
29 | 37939 | ТРУБА PP-R SDR11/S5 - Ду 40Х3,7 ММ КЛАСС ХВ/0,6 МПА ДЛЯХОЛОДНОЙ ВОДЫ | М | 818,1
30 | 37940 | ТРУБА PP-R SDR11/S5 - Ду 32Х2,9 ММ КЛАСС ХВ/0,6 МПА ДЛЯХОЛОДНОЙ ВОДЫ | М | 1929,1
31 | 37941 | ТРУБА PP-R SDR11/S5 - Ду 25Х2,3 ММ КЛАСС ХВ/0,6 МПА ДЛЯХОЛОДНОЙ ВОДЫ | М | 4019,8
32 | 37942 | КРЕСТОВИНА ЛИТАЯ ПЭ Д=160X160 ММ | ШТ | 2
33 | 37944 | КРЕСТОВИНА ЛИТАЯ ПЭ Д=110X75 ММ | ШТ | 1
34 | 37946 | ТРОЙНИК СВАРНОЙ ПЭ-Д=160X110 ММ | ШТ | 4
35 | 37947 | ТРОЙНИК СВАРНОЙ ПЭ-Д=160X75 ММ | ШТ | 1
36 | 37948 | ТРОЙНИК СВАРНОЙ ПЭ-Д=110Х110 ММ | ШТ | 4
37 | 37949 | ТРОЙНИК СВАРНОЙ ПЭ-Д=110Х75 ММ | ШТ | 5
38 | 37950 | ТРОЙНИК СВАРНОЙ ПЭ-Д=110Х63 ММ | ШТ | 3
39 | 37951 | ТРОЙНИК СВАРНОЙ ПЭ-Д=110Х50 ММ | ШТ | 11
40 | 37953 | ТРОЙНИК СВАРНОЙ ПЭ-Д=75Х63 ММ | ШТ | 8
41 | 37954 | ТРОЙНИК СВАРНОЙ ПЭ-Д=75Х50 ММ | ШТ | 7
42 | 37955 | ТРОЙНИК СВАРНОЙ ПЭ-Д=63Х63 ММ | ШТ | 1
43 | 37956 | ТРОЙНИК СВАРНОЙ ПЭ-Д=63Х50 ММ | ШТ | 6
44 | 37957 | ТРОЙНИК СВАРНОЙ ПЭ-Д=50Х50 ММ | ШТ | 11
45 | 37958 | ТРОЙНИК ПЕРЕХОДНОЙ PP-R-40Х25Х40 КЛАСС ХВ/0,6 МПА | ШТ | 30
46 | 37959 | ТРОЙНИК ПЕРЕХОДНОЙ PP-R - 32Х25Х32 КЛАСС ХВ/0,6 МПА | ШТ | 45
47 | 37961 | ПЕРЕХОД ЛИТОЙ ПЭ Д=75Х63 ММ | ШТ | 1
48 | 37962 | ПЕРЕХОД ЛИТОЙ ПЭ Д=75Х50 ММ | ШТ | 3
49 | 37963 | ПЕРЕХОД ЛИТОЙ ПЭ Д=63Х50 ММ | ШТ | 8
50 | 37967 | МУФТА ПНД КОМПРЕССИОННАЯ С НАРУЖНОЙ РЕЗЬБОЙ 50Х1 1/2 | ШТ | 12
51 | 37970 | МУФТА PP-R SDR 11 КОМБИНИРОВАННАЯ РАЗЪЕМНАЯ С ВНУТРЕННЕЙ РЕЗЬБОЙ Д=40 | ШТ | 13
52 | 37971 | МУФТА PP-R SDR 11 КОМБИНИРОВАННАЯ РАЗЪЕМНАЯ С ВНУТРЕННЕЙ РЕЗЬБОЙ Д=32 | ШТ | 30
53 | 37972 | МУФТА ПЕРЕХОДНОЙ PP-R Д=40Х32 КЛАСС ХВ/0,6 МПа | ШТ | 15
54 | 37973 | МУФТА ПЕРЕХОДНОЙ PP-R Д=32Х25 КЛАСС ХВ/0,6 МПа | ШТ | 30
55 | 37974 | МУФТА СОИДИТЕЛЬНАЯ PP-R SDR11-Д=40 КЛАСС ХВ/0,6 МПа | ШТ | 202
56 | 37975 | МУФТА СОИДИТЕЛЬНАЯ PP-R SDR11-Д=32 КЛАСС ХВ/0,6 МПа | ШТ | 475
57 | 37976 | МУФТА СОИДИТЕЛЬНАЯ PP-R SDR11-Д=25 КЛАСС ХВ/0,6 МПа | ШТ | 450
58 | 37977 | ОТВОД СВАРНОЙ (90 ГР) ПЭ-Д=110 | ШТ | 15
59 | 37978 | ОТВОД СВАРНОЙ (45 ГР) ПЭ-Д=110 | ШТ | 7
60 | 37979 | ОТВОД СВАРНОЙ (90 ГР) ПЭ-Д=75 | ШТ | 22
61 | 37980 | ОТВОД СВАРНОЙ (45 ГР) ПЭ-Д=75 | ШТ | 14
62 | 37981 | ОТВОД СВАРНОЙ (90 ГР) ПЭ-Д=63 | ШТ | 8
63 | 37982 | ОТВОД СВАРНОЙ (45 ГР) ПЭ-Д=63 | ШТ | 5
64 | 37983 | ОТВОД СВАРНОЙ (90 ГР) ПЭ-Д=50 | ШТ | 25
65 | 37984 | УГОЛЬНИК 90 ГР PP-R Д=40 ММ КЛАСС ХВ/0,6 МПа | ШТ | 12
66 | 37985 | УГОЛЬНИК 90 ГР PP-R Д=32 ММ КЛАСС ХВ/0,6 МПа | ШТ | 40
67 | 37986 | УГОЛЬНИК 90 ГР PP-R Д=25 ММ КЛАСС ХВ/0,6 МПа | ШТ | 46
68 | 37988 | ВТУЛКА ПОЛИЭТИЛЕНОВЫЙ DN160 ММ | ШТ | 8
69 | 37989 | ВТУЛКА ПОЛИЭТИЛЕНОВЫЙ DN110 ММ | ШТ | 40
70 | 37990 | ВТУЛКА ПОЛИЭТИЛЕНОВЫЙ DN75 ММ | ШТ | 16
71 | 37991 | ВТУЛКА ПОЛИЭТИЛЕНОВЫЙ DN63 ММ | ШТ | 12
72 | 37992 | ВТУЛКА ПОЛИЭТИЛЕНОВЫЙ DN50 ММ | ШТ | 28
73 | 37994 | ФЛАНЕЦ ПРИЖИМНОЙ ДЛЯ ПНД (ПЭ) ТРУБ PN10 Д=160 ММ | ШТ | 2
74 | 37995 | ФЛАНЕЦ ПРИЖИМНОЙ ДЛЯ ПНД (ПЭ) ТРУБ PN10 Д=110 ММ | ШТ | 6
75 | 37996 | ФЛАНЕЦ ПРИЖИМНОЙ ДЛЯ ПНД (ПЭ) ТРУБ PN10 Д=75 ММ | ШТ | 2
76 | 37997 | ФЛАНЕЦ ПРИЖИМНОЙ ДЛЯ ПНД (ПЭ) ТРУБ PN10 Д=63 ММ | ШТ | 2
77 | 37998 | ФЛАНЕЦ ПРИЖИМНОЙ ДЛЯ ПНД (ПЭ) ТРУБ PN10 Д=50 ММ | ШТ | 5
78 | 38001 | СЕДЛО Д=160 ММ ОДНОЙ ВЫХОДИМ DN25 ММ | ШТ | 10
79 | 38002 | СЕДЛО Д=110 ММ ОДНОЙ ВЫХОДИМ DN25 ММ | ШТ | 160
80 | 38003 | СЕДЛО Д=110 ММ ОДНОЙ ВЫХОДИМ DN32 ММ | ШТ | 4
81 | 38004 | СЕДЛО Д=75 ММ ОДНОЙ ВЫХОДИМ DN32 ММ | ШТ | 2
82 | 38005 | СЕДЛО Д=75 ММ ОДНОЙ ВЫХОДИМ DN25 ММ | ШТ | 165
83 | 38007 | СЕДЛО Д=63 ММ ОДНОЙ ВЫХОДИМ DN25 ММ | ШТ | 85
84 | 38008 | СЕДЛО Д=50 ММ ОДНОЙ ВЫХОДИМ DN25 ММ | ШТ | 260
85 | 38009 | СЕДЛО Д=50 ММ ОДНОЙ ВЫХОДИМ DN32 ММ | ШТ | 15
86 | 39701 | ТРУБЫ СТАЛЬНЫЕ ЭЛЕКТРОСВАРНЫЕ Д=325Х5,0 ММ | М | 130
87 | 39702 | ТРУБЫ СТАЛЬНЫЕ ЭЛЕКТРОСВАРНЫЕ Д=273Х4,0 ММ | М | 153
88 | 39703 | ТРУБЫ СТАЛЬНЫЕ ЭЛЕКТРОСВАРНЫЕ Д=219Х4,0 ММ | М | 22
89 | 39704 | САЛЬНИК ПОЛИЭТИЛЕНОВЫЕ Д=160ММ (ДЛЯ КОЛОДЦА) L-200ММ | М | 3,4
90 | 39705 | САЛЬНИК ПОЛИЭТИЛЕНОВЫЕ Д=110ММ (ДЛЯ КОЛОДЦА) L-200ММ | М | 12,2
91 | 39706 | САЛЬНИК ПОЛИЭТИЛЕНОВЫЕ Д=75ММ (ДЛЯ КОЛОДЦА) L-200ММ | М | 2,8
92 | 39707 | САЛЬНИК ПОЛИЭТИЛЕНОВЫЕ Д=63ММ (ДЛЯ КОЛОДЦА) L-200ММ | М | 1,2
93 | 39708 | САЛЬНИК ПОЛИЭТИЛЕНОВЫЕ Д=50ММ (ДЛЯ КОЛОДЦА) L-200ММ | М | 3,4
94 | 39711 | ШАРАВОЙ КРАН ППР Д=25ММ | ШТ | 1560
95 | 39712 | ТРУБА PP-R SDR11/S5 Д=25Х2,3 | М | 2222
96 | 39714 | ФИЛЬТР ППР Д=25 ММ | ШТ | 780
97 | 39715 | МУФТА PP-R SDR 11 КОМБИНИРОВАННАЯ РАЗЪЕМНАЯ С ВНУТРЕННЕЙ РЕЗЬБОЙ Д=25 | ШТ | 1560
98 | 39716 | ОТВОДЫ 90° ППР Д=25ММ | ШТ | 3900
99 | 39718 | ПЛИТЫ ЖЕЛЕЗОБЕТОННЫЕ СБОРНЫЕ ДНИЩА КЦД-15 | ШТ | 43
100 | 39719 | ПЛИТЫ ЖЕЛЕЗОБЕТОННЫЕ СБОРНЫЕ ПЕРЕКРЫТИЯ КЦП 1-15-2 | ШТ | 43
101 | 39720 | КОЛЬЦО СТЕНОВОЕ КЦ 15-9 | ШТ | 43
102 | 39721 | КОЛЬЦО СТЕНОВОЕ КЦ 15-6 | ШТ | 43
103 | 39722 | ЛЮК ТЯЖЁЛЫЙ Т(С250)-В-1-60 | ШТ | 43
104 | 39723 | СТРЕМЯНКИ СТАЛЬНАЯ С-1 L=1200 | ШТ | 43
105 | 39724 | СОЕДИНИТЕЛЬНЫЙ ЭЛЕМЕНТ МС-3 | ШТ | 172
106 | 39725 | СОЕДИНИТЕЛЬНЫЙ ЭЛЕМЕНТ МС-7 | ШТ | 172
107 | 39726 | СЕДЛО Д=75 ММ ОДНОЙ ВЫХОДИМ DN40 ММ | ШТ | 2
108 | 39728 | ТРУБЫ СТАЛЬНЫЕ ЭЛЕКТРОСВАРНЫЕ Д=159Х4,0 ММ | М | 55
109 | 39729 | МАТЫ ИЗ МЕНЕРАЛЬНОЙ ВАТЫ 50ММ Д-110ММ | М3 | 0,9
110 | 39730 | СТЕКЛОТКАНЬЮ Д=110ММ | М2 | 24,1
111 | 39731 | МЕТАЛЛ-СКОЙ СЕТКОЙ 35Х35 ПРОВОЛОКИ 2ММ | М2 | 53,5
112 | 39732 | ПРОВОЛОКА ДЛЯ ОБВЯЗЫВАНИЯ СЕТКИ 3ММ | КГ | 1,06
113 | 39733 | МАТЫ ИЗ МЕНЕРАЛЬНОЙ ВАТЫ 50ММ Д-32ММ | М3 | 0,6
114 | 39734 | СТЕКЛОТКАНЬЮ Д=32ММ | М2 | 29,4
115 | 40001 | КРЕСТОВИНА ЛИТАЯ ПЭ Д=110X50 ММ | ШТ | 2
116 | 40002 | ТРОЙНИК СВАРНОЙ ПЭ-Д=160X160 ММ | ШТ | 2
117 | 40003 | ТРОЙНИК ПЕРЕХОДНОЙ PP-R - 32Х32Х32 КЛАСС ХВ/0,6 МПА | ШТ | 7
118 | 40004 | ПЕРЕХОД ЛИТОЙ ПЭ Д=160Х110 ММ | ШТ | 2
119 | 40005 | ПЕРЕХОД ЛИТОЙ ПЭ Д=160Х75 ММ | ШТ | 4
120 | 40006 | ПЕРЕХОД ЛИТОЙ ПЭ Д=160Х63 ММ | ШТ | 1
121 | 40007 | ПЕРЕХОД ЛИТОЙ ПЭ Д=110Х50 ММ | ШТ | 2
122 | 40008 | ОТВОД СВАРНОЙ (90 ГР) ПЭ-Д=160 | ШТ | 10
123 | 40009 | ОТВОД СВАРНОЙ (45 ГР) ПЭ-Д=160 | ШТ | 4
124 | 40010 | ОТВОД СВАРНОЙ (45 ГР) ПЭ-Д=50 | ШТ | 16
125 | 40011 | УГОЛЬНИК 45 ГР PP-R Д=32 ММ КЛАСС ХВ/0,6 МПа | ШТ | 15
126 | 40012 | УГОЛЬНИК 45 ГР PP-R Д=25 ММ КЛАСС ХВ/0,6 МПа | ШТ | 20
127 | 40013 | СЕДЛО Д=160 ММ ОДНОЙ ВЫХОДИМ DN32 ММ | ШТ | 16
128 | 40014 | СЕДЛО Д=110 ММ ОДНОЙ ВЫХОДИМ DN40 ММ | ШТ | 2
129 | 40015 | СЕДЛО Д=63 ММ ОДНОЙ ВЫХОДИМ DN32 ММ | ШТ | 3
130 | 40016 | СЕДЛО Д=63 ММ ОДНОЙ ВЫХОДИМ DN40 ММ | ШТ | 2
131 | 40018 | МУФТА PP-R SDR 11 КОМБИНИРОВАННАЯ РАЗЪЕМНАЯ С НАРУЖНОЙ РЕЗЬБОЙ Д=25 | ШТ | 780
132 | 43113 | ЩЕБЕНЬ | М3 | 4,94
133 | 44897 | ШЛИФКРУГИ | ШТ | 1,73601
134 | 45021 | БЕТОН ТЯЖЕЛЫЙ, КЛАСС В 7,5 (М100) | М3 | 1,632
135 | 45049 | ПЕСОК ДЛЯ СТРОИТЕЛЬНЫХ РАБОТ ПРИРОДНЫЙ | М3 | 2794
136 | 45050 | ЩЕБЕНЬ ИЗ ПРИРОДНОГО КАМНЯ ДЛЯ СТРОИТЕЛЬНЫХ РАБОТ ФРАКЦИИ 5-10 ММ | М3 | 1,3984
137 | 45051 | ЩЕБЕНЬ ИЗ ПРИРОДНОГО КАМНЯ ДЛЯ СТРОИТЕЛЬНЫХ РАБОТ ФРАКЦИИ 10-20 ММ | М3 | 0,6992
138 | 45052 | ЩЕБЕНЬ ИЗ ПРИРОДНОГО КАМНЯ ДЛЯ СТРОИТЕЛЬНЫХ РАБОТ ФРАКЦИИ 20-40 ММ | М3 | 2,2648
139 | 45059 | СМЕСЬ АСФАЛЬТОБЕТОННАЯ | ТН | 49,9968
140 | 46095 | ЛИСТЫ АЛЮМИНИЕВЫЕ МАРКИ АД1Н, ТОЛЩИНОЙ 1 ММ | КГ | 3,945
141 | 51615 | ЩИТЫ ИНВЕНТАРНЫЕ | М2 | 19,8
142 | 51619 | ЩИТЫ ИЗ ДОСОК ТОЛЩИНА 25 ММ | М2 | 0,02884
143 | 52040 | БОЛТЫ С ГАЙКАМИ И ШАЙБАМИ ДЛЯ САНИТАРНО-ТЕХНИЧЕСКИХ РАБОТ ДИАМ. 16 ММ | ТН | 0,0671
144 | 52041 | БОЛТЫ С ГАЙКАМИ И ШАЙБАМИ ДЛЯ САНИТАРНО-ТЕХНИЧЕСКИХ РАБОТ ДИАМ. 20-22 ММ | ТН | 0,0088
145 | 58051 | ПАКЛЯ ПРОПИТАННАЯ СМОЛЯНАЯ | КГ | 7,2
ИТОГО СТРОИТЕЛЬНЫЕ МАТЕРИАЛЫ И КОНСТРУКЦИИ:
ОБОРУДОВАНИЕ
1 | 37923 | ПОЖАРНЫЕ ГИДРАНТЫ Н=750 ММ ДУ 100 | ШТ | 7
2 | 39713 | СЧЕТЧИК ДЛЯ ВОДЫ ДУ 20ММ | ШТ | 780
3 | 39717 | ЯШИК ДЛЯ ВОДОМЕРА ПОЛИПРОПИЛЕНОВЫЕ 60х40Х60 | ШТ | 780
ИТОГО ОБОРУДОВАНИЕ:
Итого:
СВОДНО-РЕСУРСНАЯ ВЕДОМОСТЬ № 1
на КУШКАПА СУВ ТАРМОГИ
(наименование работ)
№ п/п | Обоснование (Код ресурса) | Наименование ресурсов | Ед. изм. | Количество | Цена | Стоимость
1 | 2 | 3 | 4 | 5 | 6 | 7
ТРУДОВЫЕ РЕСУРСЫ
1 | 00001 | ЗАТРАТЫ ТРУДА РАБОЧИХ-СТРОИТЕЛЕЙ | ЧЕЛ-ЧАС | 5891,35349
2 | 00003 | ЗАТРАТЫ ТРУДА МАШИНИСТОВ | ЧЕЛ-ЧАС | 48,19783
ИТОГО ТРУДОВЫЕ РЕСУРСЫ:
СТРОИТЕЛЬНЫЕ МАШИНЫ И МЕХАНИЗМЫ
1 | 00107 | АВТОГРЕЙДЕРЫ СРЕДНЕГО ТИПА 99 КВТ /135 Л.С/ | МАШ-ЧАС | 2,35421
2 | 00112 | АВТОПОГРУЗЧИКИ 5 Т | МАШ-ЧАС | 50,78815
3 | 00116 | АГРЕГАТЫ ДЛЯ СВАРКИ ПОЛИЭТИЛЕНОВЫХ ТРУБ | МАШ-ЧАС | 178,5775
4 | 00126 | АГРЕГАТЫ СВАРОЧНЫЕ ДВУХПОСТОВЫЕ ДЛЯ РУЧНОЙ СВАРКИ НА ТРАКТОРЕ 79 КВТ /108 Л.С./ | МАШ-ЧАС | 1,8943
5 | 00163 | АВТОМОБИЛЬ- САМОСВАЛ, ГРУЗОПОДЬЕМНОСТЬЮ ДО 10 Т | МАШ-ЧАС | 3,945
6 | 001940 | ЭКСКАВАТОРЫ НА ГУСЕНИЧНОМ ТИПА "ATLAS", "VOLVO", "KOMATSU", "HITACHI", "LIEBHER" С ЕМКОСТЬЮ КОВША 0,5 М3. | МАШ-ЧАС | 129,18318
7 | 00257 | БУЛЬДОЗЕРЫ 59 КВТ /80 Л.С/ ПРИ РАБОТЕ НА ДРУГИХ ВИДАХ СТРОИТЕЛЬСТВА | МАШ-ЧАС | 43,44748
8 | 00258 | БУЛЬДОЗЕРЫ 79 КВТ /108 Л.С/ ПРИ РАБОТЕ НА ДРУГИХ ВИДАХ СТРОИТЕЛЬСТВА | МАШ-ЧАС | 0,36363
9 | 00403 | ВИБРАТОР ГЛУБИННЫЙ | МАШ-ЧАС | 8,78976
10 | 00464 | ГУДРОНАТОРЫ РУЧНЫЕ | МАШ-ЧАС | 1,01006
11 | 00621 | КАТКИ ДОРОЖНЫЕ САМОХОДНЫЕ ГЛАДКИЕ 8 Т | МАШ-ЧАС | 0,41779
12 | 00623 | КАТКИ ДОРОЖНЫЕ САМОХОДНЫЕ ГЛАДКИЕ 13 Т | МАШ-ЧАС | 1,21604
13 | 00660 | КОМПРЕССОРЫ ПЕРЕДВИЖНЫЕ С ДВИГАТЕЛЕМ ВНУТРЕННЕГО СГОРАНИЯ ДАВЛЕНИЕМ ДО 686 КПА /7 АТ/ 5 МЗ/МИН | МАШ-ЧАС | 162,08833
14 | 00762 | КРАНЫ 10 Т НА АВТОМОБИЛЬНОМ ХОДУ ПРИ РАБОТЕ НА ДРУГИХ ВИДАХ СТРОИТЕЛЬСТВА | МАШ-ЧАС | 18,018
15 | 00846 | КРАНЫ-ТРУБОУКЛАДЧИКИ ДЛЯ ТРУБ ДИАМ. ДО 400 ММ, ГРУЗОПОДЪЕМНОСТЬЮ 6,3 Т | МАШ-ЧАС | 0,3259
16 | 00913 | КОТЛЫ БИТУМНЫЕ ПЕРЕДВИЖНЫЕ 400Л | МАШ-ЧАС | 3,0296
17 | 01135 | МАШИНЫ ПОЛИВОМОЕЧНЫЕ 6000 Л | МАШ-ЧАС | 0,04696
18 | 01147 | МАШИНЫ ШЛИФОВАЛЬНЫЕ ЭЛЕКТРИЧЕСКИЕ | МАШ-ЧАС | 0,9075
19 | 01199 | МОЛОТКИ ПРИ РАБОТЕ ОТ ПЕРЕДВИЖНЫХ КОМПРЕССОРНЫХ СТАНЦИЙ ОТБОЙНЫЕ ПНЕВМАТИЧЕСКИЕ | МАШ-ЧАС | 9,03
20 | 01834 | ТРАКТОРЫ НА ГУСЕНИЧНОМ ХОДУ ПРИ РАБОТЕ НА ДРУГИХ ВИДАХ СТРОИТЕЛЬСТВА ДО 59 КВТ /80 Л.С./ | МАШ-ЧАС | 2,35045
21 | 01866 | ТРАМБОВКИ ПНЕВМАТИЧЕСКИЕ ПРИ РАБОТЕ ОТ КОМПРЕССОРА | МАШ-ЧАС | 315,12655
22 | 01932 | ЭЛЕКТРОСТАНЦИИ ПЕРЕДВЕЖНЫЕ 4 КВТ | МАШ-ЧАС | 8,54647
23 | 01955 | УКЛАДЧИКИ АСФАЛЬТОБЕТОНА | МАШ-ЧАС | 0,33712
24 | 01959 | УСТАНОВКА ДЛЯ ПОДОГРЕВА СТЫКОВ | МАШ-ЧАС | 0,0371
25 | 02087 | KОМПРЕССОРЫ ПЕРЕДВИЖНЫЕ С ДВИГАТЕЛЕМ ВНУТРЕННЕГО СГОРАНИЯ ДАВЛЕНИЕМ ДО 686 КПА (7 АТМ) 2,2 М3/МИН | МАШ-ЧАС | 0,3795
26 | 02227 | ЩЕТКИ ДОРОЖНЫЕ НАВЕСНЫЕ ТРАКТОРОМ 54Л.С. | МАШ-ЧАС | 0,79374
27 | 02263 | ЭКСКАВАТОРЫ ОДНОКОВШОВЫЕ ДИЗЕЛЬНЫЕ 0,5 М3 НА ГУСЕНИЧНОМ ХОДУ ПРИ РАБОТЕ НА ДРУГИХ ВИДАХ СТРОИТЕЛЬСТВА | МАШ-ЧАС | 0,80535
28 | 02264 | ЭКСКАВАТОРЫ ОДНОКОВШОВЫЕ ДИЗЕЛЬНЫЕ 0,65 М3 НА ГУСЕНИЧНОМ ХОДУ ПРИ РАБОТЕ НА ДРУГИХ ВИДАХ СТРОИТЕЛЬСТВА | МАШ-ЧАС | 0,99586
29 | 02499 | АВТОМОБИЛИ БОРТОВЫЕ ГРУЗОПОДЪЕМНОСТЬЮ ДО 5 Т | МАШ-ЧАС | 1,50052
30 | 02509 | АВТОМОБИЛЬ БОРТОВОЙ, ГРУЗОПОДЬЕМНОСТЬЮ ДО 5 Т | МАШ-ЧАС | 0,30401
ИТОГО СТРОИТЕЛЬНЫЕ МАШИНЫ И МЕХАНИЗМЫ:
СТРОИТЕЛЬНЫЕ МАТЕРИАЛЫ И КОНСТРУКЦИИ
1 | 09219 | ВОДА | М3 | 186,61112
2 | 12198 | РАСТВОР ЦЕМЕНТНЫЙ | М3 | 0,0875
3 | 12285 | СМЕСЬ ГРАВИЙНО-ПЕСЧАНАЯ | М3 | 103,0848
4 | 22006 | БЕТОН ТЯЖЕЛЫЙ, КЛАСС В 15 (М200) | М3 | 18,4212
5 | 30102 | БИТУМЫ НЕФТЯНЫЕ СТРОИТЕЛЬНЫЕ МАРКИ БН-90/10 | ТН | 0,0376
6 | 30103 | БИТУМЫ НЕФТЯНЫЕ СТРОИТЕЛЬНЫЕ МАРКИ БН-70/30 | ТН | 0,00304
7 | 30118 | БИТУМ НЕФТЯНОЙ ДОРОЖНЫЙ МГ И СГ | ТН | 0,2046
8 | 30136 | БИТУМ ВЯЗКИЙ | ТН | 0,00164
9 | 30535 | ПРОКЛАДКИ РЕЗИНОВЫЕ /ПЛАСТИНА ТЕХНИЧЕСКАЯ ПРЕССОВАННАЯ/ | КГ | 0,75
10 | 30650 | ИЗВЕСТЬ ХЛОРНАЯ МАРКИ А | ТН | 0,00459
11 | 32104 | МАСТИКА БИТУМНАЯ КРОВЕЛЬНАЯ ГОРЯЧАЯ | ТН | 0,24156
12 | 32534 | ПРОВОЛОКА СВАРОЧНАЯ ЛЕГИРОВАННАЯ ДЛЯ СВАРКИ /НАПЛАВКИ/ С НЕОМЕДНЕННОЙ ПОВЕРХНОСТЬЮ ИЭ СТАЛИ СВ-08Г2С Д 4 ММ | ТН | 0,0012
13 | 34003 | КЕРОСИН ДЛЯ ТЕХНИЧЕСКИХ ЦЕЛЕЙ МАРОК КТ-1, КТ-2 | ТН | 0,00033
14 | 35310 | ЭЛЕКТРОДЫ Д 4 ММ: Э42 | ТН | 0,0026
15 | 37928 | ЗАДВИЖКА ЧУГУННАЯ ФЛАНЦЕВАЯ ДУ-100 РУ-10 | ШТ | 1
16 | 37929 | ЗАДВИЖКА ЧУГУННАЯ ФЛАНЦЕВАЯ ДУ-80 РУ-10 | ШТ | 2
17 | 37930 | ЗАДВИЖКА ЧУГУННАЯ ФЛАНЦЕВАЯ ДУ-50 РУ-10 | ШТ | 9
18 | 37935 | ТРУБЫ ПОЛИЭТИЛЕНОВЫЙ ПЭ-63 SDR17.6 S8.3 Д=110Х6,3 | М | 585,8
19 | 37936 | ТРУБЫ ПОЛИЭТИЛЕНОВЫЙ ПЭ-63 SDR17.6 S8.3 Д=75Х4,3 | М | 1232,2
20 | 37937 | ТРУБЫ ПОЛИЭТИЛЕНОВЫЙ ПЭ-63 SDR17.6 S8.3 Д=63Х3,6 | М | 1474,6
21 | 37938 | ТРУБЫ ПОЛИЭТИЛЕНОВЫЙ ПЭ-63 SDR17.6 S8.3 Д=50Х2,9 | М | 2509,85
22 | 37939 | ТРУБА PP-R SDR11/S5 - Ду 40Х3,7 ММ КЛАСС ХВ/0,6 МПА ДЛЯХОЛОДНОЙ ВОДЫ | М | 383,8
23 | 37940 | ТРУБА PP-R SDR11/S5 - Ду 32Х2,9 ММ КЛАСС ХВ/0,6 МПА ДЛЯХОЛОДНОЙ ВОДЫ | М | 595,9
24 | 37941 | ТРУБА PP-R SDR11/S5 - Ду 25Х2,3 ММ КЛАСС ХВ/0,6 МПА ДЛЯХОЛОДНОЙ ВОДЫ | М | 1070,6
25 | 37942 | КРЕСТОВИНА ЛИТАЯ ПЭ Д=110X110 ММ | ШТ | 1
26 | 37944 | КРЕСТОВИНА ЛИТАЯ ПЭ Д=110X75 ММ | ШТ | 1
27 | 37948 | ТРОЙНИК СВАРНОЙ ПЭ-Д=110Х110 ММ | ШТ | 1
28 | 37950 | ТРОЙНИК СВАРНОЙ ПЭ-Д=110Х63 ММ | ШТ | 1
29 | 37951 | ТРОЙНИК СВАРНОЙ ПЭ-Д=110Х50 ММ | ШТ | 1
30 | 37952 | ТРОЙНИК СВАРНОЙ ПЭ-Д=75Х75 ММ | ШТ | 1
31 | 37953 | ТРОЙНИК СВАРНОЙ ПЭ-Д=75Х63 ММ | ШТ | 1
32 | 37954 | ТРОЙНИК СВАРНОЙ ПЭ-Д=75Х50 ММ | ШТ | 2
33 | 37955 | ТРОЙНИК СВАРНОЙ ПЭ-Д=63Х63 ММ | ШТ | 1
34 | 37956 | ТРОЙНИК СВАРНОЙ ПЭ-Д=63Х50 ММ | ШТ | 4
35 | 37958 | ТРОЙНИК ПЕРЕХОДНОЙ PP-R-40Х25Х40 КЛАСС ХВ/0,6 МПА | ШТ | 30
36 | 37959 | ТРОЙНИК ПЕРЕХОДНОЙ PP-R - 32Х25Х32 КЛАСС ХВ/0,6 МПА | ШТ | 45
37 | 37961 | ПЕРЕХОД ЛИТОЙ ПЭ Д=75Х63 ММ | ШТ | 2
38 | 37962 | ПЕРЕХОД ЛИТОЙ ПЭ Д=75Х50 ММ | ШТ | 1
39 | 37963 | ПЕРЕХОД ЛИТОЙ ПЭ Д=63Х50 ММ | ШТ | 4
40 | 37970 | МУФТА PP-R SDR 11 КОМБИНИРОВАННАЯ РАЗЪЕМНАЯ С ВНУТРЕННЕЙ РЕЗЬБОЙ Д=40 | ШТ | 6
41 | 37971 | МУФТА PP-R SDR 11 КОМБИНИРОВАННАЯ РАЗЪЕМНАЯ С ВНУТРЕННЕЙ РЕЗЬБОЙ Д=32 | ШТ | 9
42 | 37972 | МУФТА ПЕРЕХОДНОЙ PP-R Д=40Х32 КЛАСС ХВ/0,6 МПа | ШТ | 5
43 | 37973 | МУФТА ПЕРЕХОДНОЙ PP-R Д=32Х25 КЛАСС ХВ/0,6 МПа | ШТ | 14
44 | 37974 | МУФТА СОИДИТЕЛЬНАЯ PP-R SDR11-Д=40 КЛАСС ХВ/0,6 МПа | ШТ | 95
45 | 37975 | МУФТА СОИДИТЕЛЬНАЯ PP-R SDR11-Д=32 КЛАСС ХВ/0,6 МПа | ШТ | 147
46 | 37976 | МУФТА СОИДИТЕЛЬНАЯ PP-R SDR11-Д=25 КЛАСС ХВ/0,6 МПа | ШТ | 265
47 | 37977 | ОТВОД СВАРНОЙ (90 ГР) ПЭ-Д=110 | ШТ | 1
48 | 37979 | ОТВОД СВАРНОЙ (90 ГР) ПЭ-Д=75 | ШТ | 2
49 | 37980 | ОТВОД СВАРНОЙ (45 ГР) ПЭ-Д=75 | ШТ | 1
50 | 37981 | ОТВОД СВАРНОЙ (90 ГР) ПЭ-Д=63 | ШТ | 6
51 | 37982 | ОТВОД СВАРНОЙ (45 ГР) ПЭ-Д=63 | ШТ | 5
52 | 37983 | ОТВОД СВАРНОЙ (90 ГР) ПЭ-Д=50 | ШТ | 11
53 | 37984 | УГОЛЬНИК 90 ГР PP-R Д=40 ММ КЛАСС ХВ/0,6 МПа | ШТ | 4
54 | 37985 | УГОЛЬНИК 90 ГР PP-R Д=32 ММ КЛАСС ХВ/0,6 МПа | ШТ | 9
55 | 37986 | УГОЛЬНИК 90 ГР PP-R Д=25 ММ КЛАСС ХВ/0,6 МПа | ШТ | 20
56 | 37989 | ВТУЛКА ПОЛИЭТИЛЕНОВЫЙ DN110 ММ | ШТ | 2
57 | 37990 | ВТУЛКА ПОЛИЭТИЛЕНОВЫЙ DN75 ММ | ШТ | 4
58 | 37991 | ВТУЛКА ПОЛИЭТИЛЕНОВЫЙ DN63 ММ | ШТ | 10
59 | 37992 | ВТУЛКА ПОЛИЭТИЛЕНОВЫЙ DN50 ММ | ШТ | 8
60 | 37995 | ФЛАНЕЦ ПРИЖИМНОЙ ДЛЯ ПНД (ПЭ) ТРУБ PN10 Д=110 ММ | ШТ | 6
61 | 38002 | СЕДЛО Д=110 ММ ОДНОЙ ВЫХОДИМ DN25 ММ | ШТ | 4
62 | 38004 | СЕДЛО Д=75 ММ ОДНОЙ ВЫХОДИМ DN32 ММ | ШТ | 1
63 | 38005 | СЕДЛО Д=75 ММ ОДНОЙ ВЫХОДИМ DN25 ММ | ШТ | 23
64 | 38007 | СЕДЛО Д=63 ММ ОДНОЙ ВЫХОДИМ DN25 ММ | ШТ | 24
65 | 38008 | СЕДЛО Д=50 ММ ОДНОЙ ВЫХОДИМ DN25 ММ | ШТ | 63
66 | 38009 | СЕДЛО Д=50 ММ ОДНОЙ ВЫХОДИМ DN32 ММ | ШТ | 3
67 | 39702 | ТРУБЫ СТАЛЬНЫЕ ЭЛЕКТРОСВАРНЫЕ Д=273Х4,0 ММ | М | 10
68 | 39703 | ТРУБЫ СТАЛЬНЫЕ ЭЛЕКТРОСВАРНЫЕ Д=219Х4,0 ММ | М | 10
69 | 39705 | САЛЬНИК ПОЛИЭТИЛЕНОВЫЕ Д=110ММ (ДЛЯ КОЛОДЦА) L-200ММ | М | 1,2
70 | 39706 | САЛЬНИК ПОЛИЭТИЛЕНОВЫЕ Д=75ММ (ДЛЯ КОЛОДЦА) L-200ММ | М | 1
71 | 39707 | САЛЬНИК ПОЛИЭТИЛЕНОВЫЕ Д=63ММ (ДЛЯ КОЛОДЦА) L-200ММ | М | 1,4
72 | 39708 | САЛЬНИК ПОЛИЭТИЛЕНОВЫЕ Д=50ММ (ДЛЯ КОЛОДЦА) L-200ММ | М | 0,4
73 | 39711 | ШАРАВОЙ КРАН ППР Д=25ММ | ШТ | 310
74 | 39712 | ТРУБА PP-R SDR11/S5 Д=25Х2,3 | М | 438,34
75 | 39714 | ФИЛЬТР ППР Д=25 ММ | ШТ | 155
76 | 39715 | МУФТА PP-R SDR 11 КОМБИНИРОВАННАЯ РАЗЪЕМНАЯ С ВНУТРЕННЕЙ РЕЗЬБОЙ Д=25 | ШТ | 310
77 | 39716 | ОТВОДЫ 90° ППР Д=25ММ | ШТ | 775
78 | 39718 | ПЛИТЫ ЖЕЛЕЗОБЕТОННЫЕ СБОРНЫЕ ДНИЩА КЦД-15 | ШТ | 7
79 | 39719 | ПЛИТЫ ЖЕЛЕЗОБЕТОННЫЕ СБОРНЫЕ ПЕРЕКРЫТИЯ КЦП 1-15-2 | ШТ | 7
80 | 39720 | КОЛЬЦО СТЕНОВОЕ КЦ 15-9 | ШТ | 7
81 | 39721 | КОЛЬЦО СТЕНОВОЕ КЦ 15-6 | ШТ | 7
82 | 39722 | ЛЮК ТЯЖЁЛЫЙ Т(С250)-В-1-60 | ШТ | 7
83 | 39723 | СТРЕМЯНКИ СТАЛЬНАЯ С-1 L=1200 | ШТ | 7
84 | 39724 | СОЕДИНИТЕЛЬНЫЙ ЭЛЕМЕНТ МС-3 | ШТ | 28
85 | 39725 | СОЕДИНИТЕЛЬНЫЙ ЭЛЕМЕНТ МС-7 | ШТ | 28
86 | 39726 | СЕДЛО Д=75 ММ ОДНОЙ ВЫХОДИМ DN40 ММ | ШТ | 3
87 | 40001 | КРЕСТОВИНА ЛИТАЯ ПЭ Д=110X50 ММ | ШТ | 1
88 | 40003 | ТРОЙНИК ПЕРЕХОДНОЙ PP-R - 32Х32Х32 КЛАСС ХВ/0,6 МПА | ШТ | 7
89 | 40007 | ПЕРЕХОД ЛИТОЙ ПЭ Д=110Х75 ММ | ШТ | 2
90 | 40010 | ОТВОД СВАРНОЙ (45 ГР) ПЭ-Д=50 | ШТ | 6
91 | 40011 | УГОЛЬНИК 45 ГР PP-R Д=32 ММ КЛАСС ХВ/0,6 МПа | ШТ | 2
92 | 40014 | СЕДЛО Д=110 ММ ОДНОЙ ВЫХОДИМ DN40 ММ | ШТ | 1
93 | 40015 | СЕДЛО Д=63 ММ ОДНОЙ ВЫХОДИМ DN32 ММ | ШТ | 6
94 | 40016 | СЕДЛО Д=63 ММ ОДНОЙ ВЫХОДИМ DN40 ММ | ШТ | 2
95 | 40018 | МУФТА PP-R SDR 11 КОМБИНИРОВАННАЯ РАЗЪЕМНАЯ С НАРУЖНОЙ РЕЗЬБОЙ Д=25 | ШТ | 155
96 | 43113 | ЩЕБЕНЬ | М3 | 1,0725
97 | 44897 | ШЛИФКРУГИ | ШТ | 0,0908
98 | 45021 | БЕТОН ТЯЖЕЛЫЙ, КЛАСС В 7,5 (М100) | М3 | 0,25704
99 | 45049 | ПЕСОК ДЛЯ СТРОИТЕЛЬНЫХ РАБОТ ПРИРОДНЫЙ | М3 | 598,675
100 | 45050 | ЩЕБЕНЬ ИЗ ПРИРОДНОГО КАМНЯ ДЛЯ СТРОИТЕЛЬНЫХ РАБОТ ФРАКЦИИ 5-10 ММ | М3 | 0,3036
101 | 45051 | ЩЕБЕНЬ ИЗ ПРИРОДНОГО КАМНЯ ДЛЯ СТРОИТЕЛЬНЫХ РАБОТ ФРАКЦИИ 10-20 ММ | М3 | 0,1518
102 | 45052 | ЩЕБЕНЬ ИЗ ПРИРОДНОГО КАМНЯ ДЛЯ СТРОИТЕЛЬНЫХ РАБОТ ФРАКЦИИ 20-40 ММ | М3 | 0,4917
103 | 45059 | СМЕСЬ АСФАЛЬТОБЕТОННАЯ | ТН | 13,87008
104 | 52040 | БОЛТЫ С ГАЙКАМИ И ШАЙБАМИ ДЛЯ САНИТАРНО-ТЕХНИЧЕСКИХ РАБОТ ДИАМ. 16 ММ | ТН | 0,0117
ИТОГО СТРОИТЕЛЬНЫЕ МАТЕРИАЛЫ И КОНСТРУКЦИИ:
ОБОРУДОВАНИЕ
1 | 39713 | СЧЕТЧИК ДЛЯ ВОДЫ ДУ 20ММ | ШТ | 155
2 | 39717 | ЯШИК ДЛЯ ВОДОМЕРА ПОЛИПРОПИЛЕНОВЫЕ 60х40Х60 | ШТ | 155
ИТОГО ОБОРУДОВАНИЕ:
Итого:
СВОДНО-РЕСУРСНАЯ ВЕДОМОСТЬ № 2
на САРБАЗОР СУВ ТАГМОГИ
(наименование работ)
№ п/п | Обоснование (Код ресурса) | Наименование ресурсов | Ед. изм. | Количество | Цена | Стоимость
1 | 2 | 3 | 4 | 5 | 6 | 7
ТРУДОВЫЕ РЕСУРСЫ
1 | 00001 | ЗАТРАТЫ ТРУДА РАБОЧИХ-СТРОИТЕЛЕЙ | ЧЕЛ-ЧАС | 13852,95125
2 | 00003 | ЗАТРАТЫ ТРУДА МАШИНИСТОВ | ЧЕЛ-ЧАС | 106,66532
ИТОГО ТРУДОВЫЕ РЕСУРСЫ:
СТРОИТЕЛЬНЫЕ МАШИНЫ И МЕХАНИЗМЫ
1 | 00107 | АВТОГРЕЙДЕРЫ СРЕДНЕГО ТИПА 99 КВТ /135 Л.С/ | МАШ-ЧАС | 5,4328
2 | 00112 | АВТОПОГРУЗЧИКИ 5 Т | МАШ-ЧАС | 120,375
3 | 00116 | АГРЕГАТЫ ДЛЯ СВАРКИ ПОЛИЭТИЛЕНОВЫХ ТРУБ | МАШ-ЧАС | 435,1572
4 | 00126 | АГРЕГАТЫ СВАРОЧНЫЕ ДВУХПОСТОВЫЕ ДЛЯ РУЧНОЙ СВАРКИ НА ТРАКТОРЕ 79 КВТ /108 Л.С./ | МАШ-ЧАС | 11,24609
5 | 00163 | АВТОМОБИЛЬ- САМОСВАЛ, ГРУЗОПОДЬЕМНОСТЬЮ ДО 10 Т | МАШ-ЧАС | 3,945
6 | 001940 | ЭКСКАВАТОРЫ НА ГУСЕНИЧНОМ ТИПА "ATLAS", "VOLVO", "KOMATSU", "HITACHI", "LIEBHER" С ЕМКОСТЬЮ КОВША 0,5 М3. | МАШ-ЧАС | 300,12194
7 | 00257 | БУЛЬДОЗЕРЫ 59 КВТ /80 Л.С/ ПРИ РАБОТЕ НА ДРУГИХ ВИДАХ СТРОИТЕЛЬСТВА | МАШ-ЧАС | 100,93616
8 | 00258 | БУЛЬДОЗЕРЫ 79 КВТ /108 Л.С/ ПРИ РАБОТЕ НА ДРУГИХ ВИДАХ СТРОИТЕЛЬСТВА | МАШ-ЧАС | 0,14063
9 | 00403 | ВИБРАТОР ГЛУБИННЫЙ | МАШ-ЧАС | 23,91276
10 | 00464 | ГУДРОНАТОРЫ РУЧНЫЕ | МАШ-ЧАС | 1,737
11 | 00621 | КАТКИ ДОРОЖНЫЕ САМОХОДНЫЕ ГЛАДКИЕ 8 Т | МАШ-ЧАС | 1,1451
12 | 00623 | КАТКИ ДОРОЖНЫЕ САМОХОДНЫЕ ГЛАДКИЕ 13 Т | МАШ-ЧАС | 3,333
13 | 00660 | КОМПРЕССОРЫ ПЕРЕДВИЖНЫЕ С ДВИГАТЕЛЕМ ВНУТРЕННЕГО СГОРАНИЯ ДАВЛЕНИЕМ ДО 686 КПА /7 АТ/ 5 МЗ/МИН | МАШ-ЧАС | 390,9464
14 | 00762 | КРАНЫ 10 Т НА АВТОМОБИЛЬНОМ ХОДУ ПРИ РАБОТЕ НА ДРУГИХ ВИДАХ СТРОИТЕЛЬСТВА | МАШ-ЧАС | 37,485
15 | 00846 | КРАНЫ-ТРУБОУКЛАДЧИКИ ДЛЯ ТРУБ ДИАМ. ДО 400 ММ, ГРУЗОПОДЪЕМНОСТЬЮ 6,3 Т | МАШ-ЧАС | 1,57976
16 | 00913 | КОТЛЫ БИТУМНЫЕ ПЕРЕДВИЖНЫЕ 400Л | МАШ-ЧАС | 10,9792
17 | 01135 | МАШИНЫ ПОЛИВОМОЕЧНЫЕ 6000 Л | МАШ-ЧАС | 0,1287
18 | 01147 | МАШИНЫ ШЛИФОВАЛЬНЫЕ ЭЛЕКТРИЧЕСКИЕ | МАШ-ЧАС | 5,91525
19 | 01199 | МОЛОТКИ ПРИ РАБОТЕ ОТ ПЕРЕДВИЖНЫХ КОМПРЕССОРНЫХ СТАНЦИЙ ОТБОЙНЫЕ ПНЕВМАТИЧЕСКИЕ | МАШ-ЧАС | 24,75
20 | 01834 | ТРАКТОРЫ НА ГУСЕНИЧНОМ ХОДУ ПРИ РАБОТЕ НА ДРУГИХ ВИДАХ СТРОИТЕЛЬСТВА ДО 59 КВТ /80 Л.С./ | МАШ-ЧАС | 5,348
21 | 01866 | ТРАМБОВКИ ПНЕВМАТИЧЕСКИЕ ПРИ РАБОТЕ ОТ КОМПРЕССОРА | МАШ-ЧАС | 756,085
22 | 01932 | ЭЛЕКТРОСТАНЦИИ ПЕРЕДВЕЖНЫЕ 4 КВТ | МАШ-ЧАС | 23,13251
23 | 01955 | УКЛАДЧИКИ АСФАЛЬТОБЕТОНА | МАШ-ЧАС | 0,924
24 | 01959 | УСТАНОВКА ДЛЯ ПОДОГРЕВА СТЫКОВ | МАШ-ЧАС | 0,09918
25 | 02087 | KОМПРЕССОРЫ ПЕРЕДВИЖНЫЕ С ДВИГАТЕЛЕМ ВНУТРЕННЕГО СГОРАНИЯ ДАВЛЕНИЕМ ДО 686 КПА (7 АТМ) 2,2 М3/МИН | МАШ-ЧАС | 0,575
26 | 02227 | ЩЕТКИ ДОРОЖНЫЕ НАВЕСНЫЕ ТРАКТОРОМ 54Л.С. | МАШ-ЧАС | 1,806
27 | 02263 | ЭКСКАВАТОРЫ ОДНОКОВШОВЫЕ ДИЗЕЛЬНЫЕ 0,5 М3 НА ГУСЕНИЧНОМ ХОДУ ПРИ РАБОТЕ НА ДРУГИХ ВИДАХ СТРОИТЕЛЬСТВА | МАШ-ЧАС | 1,78416
28 | 02264 | ЭКСКАВАТОРЫ ОДНОКОВШОВЫЕ ДИЗЕЛЬНЫЕ 0,65 М3 НА ГУСЕНИЧНОМ ХОДУ ПРИ РАБОТЕ НА ДРУГИХ ВИДАХ СТРОИТЕЛЬСТВА | МАШ-ЧАС | 0,38514
29 | 02499 | АВТОМОБИЛИ БОРТОВЫЕ ГРУЗОПОДЪЕМНОСТЬЮ ДО 5 Т | МАШ-ЧАС | 5,02509
30 | 02509 | АВТОМОБИЛЬ БОРТОВОЙ, ГРУЗОПОДЬЕМНОСТЬЮ ДО 5 Т | МАШ-ЧАС | 1,9029
ИТОГО СТРОИТЕЛЬНЫЕ МАШИНЫ И МЕХАНИЗМЫ:
СТРОИТЕЛЬНЫЕ МАТЕРИАЛЫ И КОНСТРУКЦИИ
1 | 09219 | ВОДА | М3 | 437,18262
2 | 12198 | РАСТВОР ЦЕМЕНТНЫЙ | М3 | 0,175
3 | 12285 | СМЕСЬ ГРАВИЙНО-ПЕСЧАНАЯ | М3 | 273,28
4 | 22005 | БЕТОН ТЯЖЕЛЫЙ, КЛАСС В 12,5 (М150) | М3 | 0,02652
5 | 22006 | БЕТОН ТЯЖЕЛЫЙ, КЛАСС В 15 (М200) | М3 | 50,286
6 | 30102 | БИТУМЫ НЕФТЯНЫЕ СТРОИТЕЛЬНЫЕ МАРКИ БН-90/10 | ТН | 0,25145
7 | 30103 | БИТУМЫ НЕФТЯНЫЕ СТРОИТЕЛЬНЫЕ МАРКИ БН-70/30 | ТН | 0,02033
8 | 30118 | БИТУМ НЕФТЯНОЙ ДОРОЖНЫЙ МГ И СГ | ТН | 0,31
9 | 30136 | БИТУМ ВЯЗКИЙ | ТН | 0,00449
10 | 30407 | ГВОЗДИ СТРОИТЕЛЬНЫЕ | ТН | 0,00001
11 | 30535 | ПРОКЛАДКИ РЕЗИНОВЫЕ /ПЛАСТИНА ТЕХНИЧЕСКАЯ ПРЕССОВАННАЯ/ | КГ | 1,59
12 | 30650 | ИЗВЕСТЬ ХЛОРНАЯ МАРКИ А | ТН | 0,01066
13 | 32104 | МАСТИКА БИТУМНАЯ КРОВЕЛЬНАЯ ГОРЯЧАЯ | ТН | 0,48312
14 | 32534 | ПРОВОЛОКА СВАРОЧНАЯ ЛЕГИРОВАННАЯ ДЛЯ СВАРКИ /НАПЛАВКИ/ С НЕОМЕДНЕННОЙ ПОВЕРХНОСТЬЮ ИЭ СТАЛИ СВ-08Г2С Д 4 ММ | ТН | 0,00774
15 | 34003 | КЕРОСИН ДЛЯ ТЕХНИЧЕСКИХ ЦЕЛЕЙ МАРОК КТ-1, КТ-2 | ТН | 0,00092
16 | 35310 | ЭЛЕКТРОДЫ Д 4 ММ: Э42 | ТН | 0,01639
17 | 37924 | ТРОЙНИК ЧУГУННАЯ С ПОЖАРНЫЙ ПОДСТАВКОЙ Д=100 | ШТ | 4
18 | 37925 | СВЕТОВЫЕ УКАЗАТЕЛИ ПОЖАРНЫХ ГИДРАНТОВ | ШТ | 4
19 | 37928 | ЗАДВИЖКА ЧУГУННАЯ ФЛАНЦЕВАЯ ДУ-100 РУ-10 | ШТ | 4
20 | 37929 | ЗАДВИЖКА ЧУГУННАЯ ФЛАНЦЕВАЯ ДУ-80 РУ-10 | ШТ | 6
21 | 37930 | ЗАДВИЖКА ЧУГУННАЯ ФЛАНЦЕВАЯ ДУ-50 РУ-10 | ШТ | 7
22 | 37935 | ТРУБЫ ПОЛИЭТИЛЕНОВЫЙ ПЭ-63 SDR17.6 S8.3 Д=110Х6,3 | М | 5353
23 | 37936 | ТРУБЫ ПОЛИЭТИЛЕНОВЫЙ ПЭ-63 SDR17.6 S8.3 Д=75Х4,3 | М | 1595,8
24 | 37937 | ТРУБЫ ПОЛИЭТИЛЕНОВЫЙ ПЭ-63 SDR17.6 S8.3 Д=63Х3,6 | М | 1767,5
25 | 37938 | ТРУБЫ ПОЛИЭТИЛЕНОВЫЙ ПЭ-63 SDR17.6 S8.3 Д=50Х2,9 | М | 4196,55
26 | 37939 | ТРУБА PP-R SDR11/S5 - Ду 40Х3,7 ММ КЛАСС ХВ/0,6 МПА ДЛЯХОЛОДНОЙ ВОДЫ | М | 404
27 | 37940 | ТРУБА PP-R SDR11/S5 - Ду 32Х2,9 ММ КЛАСС ХВ/0,6 МПА ДЛЯХОЛОДНОЙ ВОДЫ | М | 3007,78
28 | 37941 | ТРУБА PP-R SDR11/S5 - Ду 25Х2,3 ММ КЛАСС ХВ/0,6 МПА ДЛЯХОЛОДНОЙ ВОДЫ | М | 1919
29 | 37944 | КРЕСТОВИНА ЛИТАЯ ПЭ Д=110X75 ММ | ШТ | 1
30 | 37947 | ТРОЙНИК СВАРНОЙ ПЭ-Д=160X75 ММ | ШТ | 1
31 | 37948 | ТРОЙНИК СВАРНОЙ ПЭ-Д=110Х110 ММ | ШТ | 3
32 | 37949 | ТРОЙНИК СВАРНОЙ ПЭ-Д=110Х75 ММ | ШТ | 5
33 | 37950 | ТРОЙНИК ПЕРЕХОДНОЙ PP-R-40Х32Х40 КЛАСС ХВ/0,6 МПА | ШТ | 6
34 | 37951 | ТРОЙНИК СВАРНОЙ ПЭ-Д=110Х50 ММ | ШТ | 4
35 | 37953 | ТРОЙНИК СВАРНОЙ ПЭ-Д=75Х63 ММ | ШТ | 1
36 | 37954 | ТРОЙНИК СВАРНОЙ ПЭ-Д=75Х75 ММ | ШТ | 5
37 | 37955 | ТРОЙНИК СВАРНОЙ ПЭ-Д=75Х50 ММ | ШТ | 6
38 | 37956 | ТРОЙНИК СВАРНОЙ ПЭ-Д=63Х50 ММ | ШТ | 1
39 | 37957 | ТРОЙНИК СВАРНОЙ ПЭ-Д=50Х50 ММ | ШТ | 5
40 | 37958 | ТРОЙНИК ПЕРЕХОДНОЙ PP-R-40Х25Х40 КЛАСС ХВ/0,6 МПА | ШТ | 6
41 | 37959 | ТРОЙНИК ПЕРЕХОДНОЙ PP-R - 32Х25Х32 КЛАСС ХВ/0,6 МПА | ШТ | 28
42 | 37962 | ПЕРЕХОД ЛИТОЙ ПЭ Д=75Х50 ММ | ШТ | 5
43 | 37963 | ПЕРЕХОД ЛИТОЙ ПЭ Д=63Х50 ММ | ШТ | 4
44 | 37970 | МУФТА PP-R SDR 11 КОМБИНИРОВАННАЯ РАЗЪЕМНАЯ С ВНУТРЕННЕЙ РЕЗЬБОЙ Д=40 | ШТ | 4
45 | 37971 | МУФТА PP-R SDR 11 КОМБИНИРОВАННАЯ РАЗЪЕМНАЯ С ВНУТРЕННЕЙ РЕЗЬБОЙ Д=32 | ШТ | 65
46 | 37972 | МУФТА ПЕРЕХОДНОЙ PP-R Д=40Х32 КЛАСС ХВ/0,6 МПа | ШТ | 6
47 | 37973 | МУФТА ПЕРЕХОДНОЙ PP-R Д=32Х25 КЛАСС ХВ/0,6 МПа | ШТ | 10
48 | 37974 | МУФТА СОИДИТЕЛЬНАЯ PP-R SDR11-Д=40 КЛАСС ХВ/0,6 МПа | ШТ | 100
49 | 37975 | МУФТА СОИДИТЕЛЬНАЯ PP-R SDR11-Д=32 КЛАСС ХВ/0,6 МПа | ШТ | 740
50 | 37976 | МУФТА СОИДИТЕЛЬНАЯ PP-R SDR11-Д=25 КЛАСС ХВ/0,6 МПа | ШТ | 475
51 | 37977 | ОТВОД СВАРНОЙ (90 ГР) ПЭ-Д=110 | ШТ | 5
52 | 37978 | ОТВОД СВАРНОЙ (45 ГР) ПЭ-Д=110 | ШТ | 7
53 | 37979 | ОТВОД СВАРНОЙ (90 ГР) ПЭ-Д=75 | ШТ | 10
54 | 37980 | ОТВОД СВАРНОЙ (45 ГР) ПЭ-Д=75 | ШТ | 8
55 | 37981 | ОТВОД СВАРНОЙ (90 ГР) ПЭ-Д=63 | ШТ | 18
56 | 37982 | ОТВОД СВАРНОЙ (45 ГР) ПЭ-Д=63 | ШТ | 15
57 | 37983 | ОТВОД СВАРНОЙ (90 ГР) ПЭ-Д=50 | ШТ | 26
58 | 37984 | УГОЛЬНИК 90 ГР PP-R Д=40 ММ КЛАСС ХВ/0,6 МПа | ШТ | 25
59 | 37985 | УГОЛЬНИК 90 ГР PP-R Д=32 ММ КЛАСС ХВ/0,6 МПа | ШТ | 32
60 | 37986 | УГОЛЬНИК 90 ГР PP-R Д=25 ММ КЛАСС ХВ/0,6 МПа | ШТ | 44
61 | 37989 | ВТУЛКА ПОЛИЭТИЛЕНОВЫЙ DN110 ММ | ШТ | 7
62 | 37990 | ВТУЛКА ПОЛИЭТИЛЕНОВЫЙ DN75 ММ | ШТ | 12
63 | 37991 | ВТУЛКА ПОЛИЭТИЛЕНОВЫЙ DN63 ММ | ШТ | 4
64 | 37992 | ВТУЛКА ПОЛИЭТИЛЕНОВЫЙ DN50 ММ | ШТ | 10
65 | 37993 | МАТЫ ИЗ МЕНЕРАЛЬНОЙ ВАТЫ 50ММ Д-110ММ | М3 | 1,04
66 | 37994 | СТЕКЛОТКАНЬЮ Д=110ММ | М2 | 30,15
67 | 37995 | МЕТАЛЛ-СКОЙ СЕТКОЙ 35Х35 ПРОВОЛОКИ 2ММ | М2 | 44,85
68 | 37996 | ПРОВОЛОКА ДЛЯ ОБВЯЗЫВАНИЯ СЕТКИ 3ММ | КГ | 0,47
69 | 37997 | МАТЫ ИЗ МЕНЕРАЛЬНОЙ ВАТЫ 50ММ Д-32ММ | М3 | 0,29
70 | 37998 | СТЕКЛОТКАНЬЮ Д=32ММ | М2 | 14,7
71 | 37999 | ЗАГЛУШКА Д=50 | ШТ | 10
72 | 38002 | СЕДЛО Д=110 ММ ОДНОЙ ВЫХОДИМ DN25 ММ | ШТ | 45
73 | 38003 | СЕДЛО Д=110 ММ ОДНОЙ ВЫХОДИМ DN32 ММ | ШТ | 15
74 | 38004 | СЕДЛО Д=75 ММ ОДНОЙ ВЫХОДИМ DN32 ММ | ШТ | 5
75 | 38005 | СЕДЛО Д=75 ММ ОДНОЙ ВЫХОДИМ DN25 ММ | ШТ | 48
76 | 38007 | СЕДЛО Д=63 ММ ОДНОЙ ВЫХОДИМ DN25 ММ | ШТ | 25
77 | 38008 | СЕДЛО Д=50 ММ ОДНОЙ ВЫХОДИМ DN25 ММ | ШТ | 72
78 | 38009 | СЕДЛО Д=50 ММ ОДНОЙ ВЫХОДИМ DN32 ММ | ШТ | 18
79 | 39702 | ТРУБЫ СТАЛЬНЫЕ ЭЛЕКТРОСВАРНЫЕ Д=273Х4,0 ММ | М | 91
80 | 39703 | ТРУБЫ СТАЛЬНЫЕ ЭЛЕКТРОСВАРНЫЕ Д=159Х4,0 ММ | М | 57
81 | 39705 | САЛЬНИК ПОЛИЭТИЛЕНОВЫЕ Д=110ММ (ДЛЯ КОЛОДЦА) L-200ММ | М | 5,8
82 | 39706 | САЛЬНИК ПОЛИЭТИЛЕНОВЫЕ Д=75ММ (ДЛЯ КОЛОДЦА) L-200ММ | М | 5,8
83 | 39707 | САЛЬНИК ПОЛИЭТИЛЕНОВЫЕ Д=63ММ (ДЛЯ КОЛОДЦА) L-200ММ | М | 0,4
84 | 39708 | САЛЬНИК ПОЛИЭТИЛЕНОВЫЕ Д=50ММ (ДЛЯ КОЛОДЦА) L-200ММ | М | 1
85 | 39711 | ШАРАВОЙ КРАН ППР Д=25ММ | ШТ | 560
86 | 39712 | ТРУБА PP-R SDR11/S5 Д=25Х2,3 | М | 791,84
87 | 39714 | ФИЛЬТР ППР Д=25 ММ | ШТ | 280
88 | 39715 | МУФТА PP-R SDR 11 КОМБИНИРОВАННАЯ РАЗЪЕМНАЯ С ВНУТРЕННЕЙ РЕЗЬБОЙ Д=25 | ШТ | 560
89 | 39716 | ОТВОДЫ 90° ППР Д=25ММ | ШТ | 1400
90 | 39718 | ПЛИТЫ ЖЕЛЕЗОБЕТОННЫЕ СБОРНЫЕ ДНИЩА КЦД-15 | ШТ | 14
91 | 39719 | ПЛИТЫ ЖЕЛЕЗОБЕТОННЫЕ СБОРНЫЕ ПЕРЕКРЫТИЯ КЦП 1-15-2 | ШТ | 14
92 | 39720 | КОЛЬЦО СТЕНОВОЕ КЦ 15-9 | ШТ | 14
93 | 39721 | КОЛЬЦО СТЕНОВОЕ КЦ 15-6 | ШТ | 14
94 | 39722 | ЛЮК ТЯЖЁЛЫЙ Т(С250)-В-1-60 | ШТ | 14
95 | 39723 | СТРЕМЯНКИ СТАЛЬНАЯ С-1 L=1200 | ШТ | 14
96 | 39724 | СОЕДИНИТЕЛЬНЫЙ ЭЛЕМЕНТ МС-3 | ШТ | 56
97 | 39725 | СОЕДИНИТЕЛЬНЫЙ ЭЛЕМЕНТ МС-7 | ШТ | 56
98 | 39726 | СЕДЛО Д=75 ММ ОДНОЙ ВЫХОДИМ DN40 ММ | ШТ | 2
99 | 40001 | КРЕСТОВИНА ЛИТАЯ ПЭ Д=75X63 ММ | ШТ | 1
100 | 40003 | ТРОЙНИК ПЕРЕХОДНОЙ PP-R - 32Х32Х32 КЛАСС ХВ/0,6 МПА | ШТ | 7
101 | 40004 | ПЕРЕХОД ЛИТОЙ ПЭ Д=160Х110 ММ | ШТ | 1
102 | 40007 | ПЕРЕХОД ЛИТОЙ ПЭ Д=110Х50 ММ | ШТ | 1
103 | 40010 | ОТВОД СВАРНОЙ (45 ГР) ПЭ-Д=50 | ШТ | 21
104 | 40011 | УГОЛЬНИК 45 ГР PP-R Д=32 ММ КЛАСС ХВ/0,6 МПа | ШТ | 27
105 | 40014 | СЕДЛО Д=110 ММ ОДНОЙ ВЫХОДИМ DN40 ММ | ШТ | 2
106 | 40015 | СЕДЛО Д=63 ММ ОДНОЙ ВЫХОДИМ DN32 ММ | ШТ | 8
107 | 40018 | МУФТА PP-R SDR 11 КОМБИНИРОВАННАЯ РАЗЪЕМНАЯ С НАРУЖНОЙ РЕЗЬБОЙ Д=25 | ШТ | 280
108 | 43113 | ЩЕБЕНЬ | М3 | 1,625
109 | 44897 | ШЛИФКРУГИ | ШТ | 0,59181
110 | 45021 | БЕТОН ТЯЖЕЛЫЙ, КЛАСС В 7,5 (М100) | М3 | 0,51408
111 | 45049 | ПЕСОК ДЛЯ СТРОИТЕЛЬНЫХ РАБОТ ПРИРОДНЫЙ | М3 | 1390,95
112 | 45050 | ЩЕБЕНЬ ИЗ ПРИРОДНОГО КАМНЯ ДЛЯ СТРОИТЕЛЬНЫХ РАБОТ ФРАКЦИИ 5-10 ММ | М3 | 0,46
113 | 45051 | ЩЕБЕНЬ ИЗ ПРИРОДНОГО КАМНЯ ДЛЯ СТРОИТЕЛЬНЫХ РАБОТ ФРАКЦИИ 10-20 ММ | М3 | 0,23
114 | 45052 | ЩЕБЕНЬ ИЗ ПРИРОДНОГО КАМНЯ ДЛЯ СТРОИТЕЛЬНЫХ РАБОТ ФРАКЦИИ 20-40 ММ | М3 | 0,745
115 | 45059 | СМЕСЬ АСФАЛЬТОБЕТОННАЯ | ТН | 38,016
116 | 46095 | ЛИСТЫ АЛЮМИНИЕВЫЕ МАРКИ АД1Н, ТОЛЩИНОЙ 1 ММ | КГ | 3,4979
117 | 51619 | ЩИТЫ ИЗ ДОСОК ТОЛЩИНА 25 ММ | М2 | 0,01667
118 | 52040 | БОЛТЫ С ГАЙКАМИ И ШАЙБАМИ ДЛЯ САНИТАРНО-ТЕХНИЧЕСКИХ РАБОТ ДИАМ. 16 ММ | ТН | 0,0318
ИТОГО СТРОИТЕЛЬНЫЕ МАТЕРИАЛЫ И КОНСТРУКЦИИ:
ОБОРУДОВАНИЕ
1 | 37923 | ПОЖАРНЫЕ ГИДРАНТЫ Н=750 ММ ДУ 100 | ШТ | 4
2 | 39713 | СЧЕТЧИК ДЛЯ ВОДЫ ДУ 20ММ | ШТ | 280
3 | 39717 | ЯШИК ДЛЯ ВОДОМЕРА ПОЛИПРОПИЛЕНОВЫЕ 60х40Х60 | ШТ | 280
ИТОГО ОБОРУДОВАНИЕ:
Итого: