## един
Форма N 5
Ishtixon tumani Shayxislom MFY Ravot qishlogʼi hamda Bogʼishamol guzarida ichimlik suv tizimlarini qurish
ВЕДОМОСТЬ ОБЪЕМОВ РАБОТ №
№ п/п | Шифр номера нормативов и коды ресурсов | Тип работы | Единица измерения | Объем работ по проекту | Стоимость
[5 empty] | на единицу измерения | сумма
1 | 2 | 3 | 4 | 5 | 6
ДОМИК ДЛЯ СКВАЖИНА И ХЛОРАТОРНАЯ 3,2Х4,2М 2ШТ
ДОМИК ДЛЯ СКВАЖИНА №1 3,2Х4,2М
ЗЕМЛЯНЫЕ РАБОТЫ
1 | Е0102-057-02 | РАЗРАБОТКА ГРУНТА ВРУЧНУЮ В ТРАНШЕЯХ ГЛУБИНОЙ ДО 2 М БЕЗ КРЕПЛЕНИЙ С ОТКОСАМИ, ГРУППА ГРУНТОВ 2 | 100М3 | 0.1332
2 | Е0102-061-02 | ОБРАТНАЯ ЗАСЫПКА ВРУЧНУЮ ТРАНШЕЙ, ПАЗУХ КОТЛОВАНОВ И ЯМ, ГРУППА ГРУНТОВ 2 | 100М3 | 0.024
3 | Е0102-005-01 | УПЛОТНЕНИЕ ГРУНТА ПНЕВМАТИЧЕСКИМИ ТРАМБОВКАМИ, ГРУППА ГРУНТОВ 1, 2 | 100М3 | 0.024
4 | Е0102-006-01 | ПОЛИВ ВОДОЙ УПЛОТНЯЕМОГО ГРУНТА НАСЫПЕЙ | 1000М3 | 0.0024
ФУНДАМЕНТЫ
5 | Е0801-002-02 МИНСТРОЙИЖКХ 14.02.23 Г. N 30 | УСТРОЙСТВО ОСНОВАНИЯ ПОД ФУНДАМЕНТЫ ЩЕБЕНОЧНОГО ТОЛЩ. 100ММ | М3 ОСНОВАНИЯ | 4.5
6 | Е0601-001-22 | УСТРОЙСТВО ЛЕНТОЧНЫХ ФУНДАМЕНТОВ ЖЕЛЕЗОБЕТОННЫХ ПРИ ШИРИНЕ ПОВЕРХУ ДО 1000 ММ (БЕТОН КЛАСС В15) | 100М3 | 0.082
7 | С | АРМАТУРА ДЛЯ МОНОЛИТНЫХ ЖЕЛЕЗОБЕТОННЫХ КОНСТРУКЦИЙ В ВИДЕ СЕТОК И ПЛОСКИХ КАРКАСОВ, ПЕРИОДИЧЕСКОГО ПРОФИЛЯ КЛАССА АIII, ДИАМЕТРОМ 10 ММ | Т | 0.03078
8 | Е0601-015-08 | УСТАНОВКА ЗАКЛАДНЫХ ДЕТАЛЕЙ ВЕСОМ ДО 20 КГ | Т | 0.0146
9 | С | СТАЛЬ ЛИСТОВАЯ 5ММ | Т | 0.0094
10 | С | АРМАТУРА ДЛЯ МОНОЛИТНЫХ ЖЕЛЕЗОБЕТОННЫХ КОНСТРУКЦИЙ В ВИДЕ СЕТОК И ПЛОСКИХ КАРКАСОВ, ПЕРИОДИЧЕСКОГО ПРОФИЛЯ КЛАССА АIII, ДИАМЕТРОМ 12 ММ | Т | 0.0052
МЕТАЛЛИЧЕСКАЯ РАМА
11 | Е0903-012-12 | МОНТАЖ М/К СТОЕК | Т КОНСТРУКЦИЙ | 0.29789
12 | С | ТРУБЫ СТАЛЬНЫЕ КВАДРАТНЫЕ ГОСТ 8639-82, РАЗМЕР 100Х100 ММ, ТОЛЩИНА СТЕНКИ 4,0 ММ (ВЕС 1 ПМ = 11,84 КГ) | М | 25.16
13 | Е0903-015-01 | МОНТАЖ М/К ПРОГОНОВ | Т КОНСТРУКЦИЙ | 0.45481
14 | С | ТРУБЫ СТАЛЬНЫЕ КВАДРАТНЫЕ ГОСТ 8639-82, РАЗМЕР 100Х100 ММ, ТОЛЩИНА СТЕНКИ 4,0 ММ (ВЕС 1 ПМ = 11,84 КГ) | М | 21.32
15 | С | ТРУБЫ СТАЛЬНЫЕ ПРЯМОУГОЛЬНЫЕ ГОСТ 8645-68, РАЗМЕР 80Х60 ММ, ТОЛЩИНА СТЕНКИ 4,0 ММ (ВЕС 1 ПМ = 8,07 КГ) | М | 25.08
16 | Е0701-044-03 | УСТАНОВКА МОНТАЖНЫХ ИЗДЕЛИЙ МАССОЙ ДО 20 КГ | Т СТАЛЬНЫХ ЭЛЕМЕНТОВ | 0.00576
17 | С | СТАЛЬ УГЛОВАЯ 50Х50Х4ММ | Т | 0.00576
18 | Е1303-002-04 | ОГРУНТОВКА МЕТАЛЛИЧЕСКИХ ПОВЕРХНОСТЕЙ ЗА ОДИН РАЗ ГРУНТОВКОЙ ГФ-021 | 100М2 | 0.15
19 | Е1303-004-26 | ОКРАСКА МЕТАЛЛИЧЕСКИХ ОГРУНТОВАННЫХ ПОВЕРХНОСТЕЙ ЭМАЛЬЮ ПФ-115 | 100М2 | 0.15
СТЕНЫ
20 | Е1201-010-01 | ОБШИВКА ЦОКОЛЬ ИЗ ЛИСТОВОЙ ОЦИНКОВАННОЙ СТАЛИ | 100М2 | 0.06
21 | Е0904-006-04 ДОП. 11 ГОСАРХИТЕКТСТРОЙ РУЗ ПР. № 429 ОТ 15.12.17 Г. | МОНТАЖ ОГРАЖДАЮЩИХ КОНСТРУКЦИЙ СТЕН ИЗ МНОГОСЛОЙНЫХ ПАНЕЛЕЙ ЗАВОДСКОЙ ГОТОВНОСТИ ПРИ ВЫСОТЕ ЗДАНИЯ ДО 50 М | 100М2 | 0.4
22 | С | СЭНДВИЧ ПАНЕЛЬ СТЕНОВЫЕ ТОЛШИНОЙ 100 ММ ИЗ МИНЕРАЛЬНАЯ ВАТА( БАЗАЛЬТ ПЛОТНОСТЬ 100M3 ТОЛШИНА МЕТАЛА 0,5Х0,5) | М2 | 40
23 | Е2601-003-01 МИНСТРОЙИЖКХ РУЗ НОМ. 42 03.03.23 Г. | УТЕПЛИТЕЛЬ СТЫКОВ ДЛЯ СЭНДВИЧ-ПАНЕЛЕЙ ИЗ МИНЕРАЛЬНОЙ ВАТЫ | 1 М3 | 0.9
24 | Е1201-010-01 | УСТРОЙСТВО ЭЛЕМЕНТЫ ФАСАДА ИЗ ЛИСТОВОЙ ОЦИНКОВАННОЙ СТАЛИ | 100М2 | 0.18
25 | Е1001-037-01ДОП. 11 ГОСАРХИТЕКТСТРОЙ РУЗ ПР. № 429 ОТ 15.12.17 Г. | УСТАНОВКА АЛЮМИНИЕВЫЕ ДВЕРНЫХ БЛОКОВ | 100 М2 | 0.0252
26 | Е1001-036-01ДОП. 11 ГОСАРХИТЕКТСТРОЙ РУЗ ПР. № 429 ОТ 15.12.17 Г. | УСТАНОВКА АЛЮМИНИЕВЫЕ ОКОННЫХ БЛОКОВ (ФРАМУГ) | 100 М2 | 0.0072
КРОВЛЯ
27 | Е0904-002-03 | МОНТАЖ КРОВЕЛЬНОГО ПОКРЫТИЯ ИЗ МНОГОСЛОЙНЫХ ПАНЕЛЕЙ ЗАВОДСКОЙ ГОТОВНОСТИ ПРИ ВЫСОТЕ ДО 50 М | 100М2 | 0.25
28 | С | СЭНДВИЧ ПАНЕЛЬ КРОВЕЛНЫЕ ТОЛШИНОЙ 100 ММ ИЗ МИНЕРАЛЬНАЯ ВАТА( БАЗАЛЬТ ПЛОТНОСТЬ 100M3 ТОЛШИНА МЕТАЛА 0,5Х0,5) | М2 | 25
КРЫЛЬЦО КР-1
29 | Е0601-157-03 ДОП. 14 | УСТРОЙСТВО МОНОЛИТНЫХ БЕТОННЫХ КРЫЛЕЦ | М3 | 0.2
ПОЛ
30 | Е1101-002-03 | УСТРОЙСТВО ПОДСТИЛАЮЩИХ СЛОЕВ ГРАВИЙНЫХ ТОЛЩ. 100ММ | М3 | 1.491
31 | Е1101-011-03 | УСТРОЙСТВО СТЯЖЕК БЕТОННЫХ ТОЛЩИНОЙ 20 ММ | 100М2 | 0.1491
32 | Е1101-011-04 К=26 | ДОБАВЛЯТЬ НА 130ММ | 100М2 | 0.1491
ОТМОСТКА
33 | Е1101-002-01 | УСТРОЙСТВО ПОДГОТОВКА ИЗ ГПС ТОЛЩ. 10СМ | М3 | 1.5
34 | Е0601-001-01 ДОП. 3 | УСТРОЙСТВО БЕТОННЫХ ОТМОСКА ТОЛЩ.10СМ | 100М3 | 0.015
ВНЕШНИЕ ЭЛЕКТРИЧЕСКИЕ СЕТИ
35 | Ц0803-601-01 | МОНТАЖ ЩИТ ЩУ | ШТ | 1
36 |  | ЩИТ МЕТАЛЛИЧЕСКИЙ 620Х310Х120 | ШТ | 1
37 | С | АВТОМАТИЧЕСКИЙ ВЫКЛЮЧАТЕЛЬ ВА 47-63, 3P 32А | ШТ | 1
38 | С | АВТОМАТИЧЕСКИЙ ВЫКЛЮЧАТЕЛЬ ВА 47-29, 3P 25А | ШТ | 2
39 | С | АВТОМАТИЧЕСКИЙ ВЫКЛЮЧАТЕЛЬ ВА 47-29, 1P 16А | ШТ | 3
40 | Ц0803-593-19 | СВЕТИЛЬНИК В ПОДВЕСНЫХ ПОТОЛКАХ | 100ШТ | 0.02
41 | С | СВЕТИЛЬНИК КРУГЛЫЙ LED PANEL 18 W | ШТ | 2
42 | Ц0803-591-02 | ВЫКЛЮЧАТЕЛЬ ОДНОКЛАВИШНЫЙ УТОПЛЕННОГО ТИПА ПРИ СКРЫТОЙ ПРОВОДКЕ | 100ШТ | 0.01
43 | С | ВЫКЛЮЧАТЕЛЬ. 1-КЛ.10А | ШТ | 1
44 | Ц0803-591-09 | РОЗЕТКА ШТЕПСЕЛЬНАЯ УТОПЛЕННОГО ТИПА ПРИ СКРЫТОЙ ПРОВОДКЕ | 100ШТ | 0.03
45 | С | РОЗЕТКА 1-МЕСТ.16А | ШТ | 3
46 | С | ПОДРОЗЕТНИК ПЛАСТИКОВЫЙ ДЛЯ ПОЛЫХ СТЕН (ПОД ГИПСОКАРТОН) | ШТ | 3
47 | С | КОРОБКА ОТВЕТВИТЕЛЬНАЯ ДЛЯ СКРЫТОЙ УСТАНОВКИ У192 | ШТ | 1
48 | Ц0802-412-01 | ЗАТЯГИВАНИЕ ПРОВОДОВ В ПРОЛОЖЕННЫЕ ТРУБЫ И МЕТАЛЛИЧЕСКИЕ РУКАВА. ПРОВОД ПЕРВЫЙ ОДНОЖИЛЬНЫЙ ИЛИ МНОГОЖИЛЬНЫЙ В ОБЩЕЙ ОПЛЕТКЕ, СУММАРНОЕ СЕЧЕНИЕ, ММ2, ДО 2,5 | 100М | 0.65
49 | С | КАБЕЛИ СИЛОВЫЕ С МЕДНЫМИ ЖИЛАМИ С ПВХ ИЗОЛЯЦИЕЙ И ОБОЛОЧКОЙ НА НАПРЯЖЕНИЕ 660 В ВВГ 3Х1,5 (ОЖ) | КМ | 0.02
50 | С | КАБЕЛИ СИЛОВЫЕ С МЕДНЫМИ ЖИЛАМИ С ПВХ ИЗОЛЯЦИЕЙ И ОБОЛОЧКОЙ НА НАПРЯЖЕНИЕ 660 В ВВГ 3Х2,5 (ОЖ) | КМ | 0.045
51 | Ц0802-409-11 МИНСТРОЙ РУЗ 05.01.21 N 2 | ТРУБА ГОФРИРОВАННАЯ ПВХ ДЛЯ ЗАЩИТЫ ПРОВОДОВ И КАБЕЛЕЙ В БОРОЗДАХ Д-20ММ | 100 М | 0.65
52 | С | ГОФРА ТРУБА 20 | М | 20
53 | С | ГОФРА ТРУБА 32 | М | 45
54 | С | МЕТИЗЫ (БОЛЬТЫ,ГАЙКИ,ШАЙБЫ) | КГ | 0.2
ХЛОРАТОРНАЯ НА ГОТОВОМ РАСТВОРЕ
55 | Е1604-005-02 МИНСТРОЙИЖКХ 03.03.23 Г. N 42 | ПРОКЛАДКА ВНУТРЕННИХ ТРУБОПРОВОДОВ ВОДОСНАБЖЕНИЯ ИЗ НАПОРНЫХ ПОЛИПРОПИЛЕНОВЫХ ТРУБ НА СВАРКЕ НАРУЖНЫМ ДИАМЕТРОМ ДО: 25 ММ | 100 М ТРУБОПРОВОДА | 0.08
56 |  | ЭЛЕКТРОЛИЗНАЯ УСТАНОВКА DТS-ЕКО-50/ЭУ ПО ПРОИЗВОДСТВУ ГИПОХЛОРИТА НАТРИЯ ДЛЯ ВОДОНАПОРНОЙ БАШНИ 50М3 | КОМПЛЕКТ | 1
СОЕДИНИТЕЛЬНЫЕ ФАСОННЫЕ ЧАСТИ И АРМАТУРА
57 | С | ОТВОДЫ ПОЛИПРОПИЛЕНОВЫЕ ГР.90 Д. 25 ММ | ШТ | 8
58 | С | КРАНЫ ШАРОВЫЕ ПОЛИПРОПИЛЕНОВЫЕ Д.25 ММ | ШТ | 2
59 | С | КРЕПЛЕНИЕ ДЛЯ ТРУБ Д. 25 ММ | ШТ | 12
В1-ХОЗ.-ПИТЬЕВОЙ ВОДОПРОВОД
60 | Е1604-005-02 МИНСТРОЙИЖКХ 03.03.23 Г. N 42 | ПРОКЛАДКА ВНУТРЕННИХ ТРУБОПРОВОДОВ ВОДОСНАБЖЕНИЯ ИЗ НАПОРНЫХ ПОЛИПРОПИЛЕНОВЫХ ТРУБ НА СВАРКЕ НАРУЖНЫМ ДИАМЕТРОМ ДО: 25 ММ | 100 М ТРУБОПРОВОДА | 0.07
61 | Е1604-005-01 МИНСТРОЙИЖКХ 03.03.23 Г. N 42 | ПРОКЛАДКА ВНУТРЕННИХ ТРУБОПРОВОДОВ ВОДОСНАБЖЕНИЯ ИЗ НАПОРНЫХ ПОЛИПРОПИЛЕНОВЫХ ИЛИ ПОЛИЭТИЛЕНОВЫХ ТРУБ НА СВАРКЕ НАРУЖНЫМ ДИАМЕТРОМ ДО: 20 ММ | 100 М ТРУБОПРОВОДА | 0.01
62 |  | ОГНЕТУШИТЕЛЬ ОП-5 | ШТ | 2
СОЕДИНИТЕЛЬНЫЕ ФАСОННЫЕ ЧАСТИ И АРМАТУРА
63 | С | ОТВОДЫ ПОЛИПРОПИЛЕНОВЫЕ ГР.90 Д. 25 ММ | ШТ | 4
64 | С | ОТВОДЫ ПОЛИПРОПИЛЕНОВЫЕ ГР.90 Д. 20 ММ | ШТ | 2
65 | С | ПОЛИПРОПИЛЕНОВЫЕ ТРОЙНИКИ ПЕРЕХОДНИКИ ДИАМ. 25-20-25 ММ | ШТ | 1
66 | С | КРАНЫ ШАРОВЫЕ ПОЛИПРОПИЛЕНОВЫЕ Д.25 ММ | ШТ | 1
67 | С | КРАНЫ ШАРОВЫЕ ПОЛИПРОПИЛЕНОВЫЕ Д.20 ММ | ШТ | 2
68 | С | ПОЛИПРОПИЛЕНОВЫЕ АДАПТОРЫ С ВНУТРЕННЕЙ РЕЗЬБОЙ ДИАМ. 25 | ШТ | 1
69 | С | ПОЛИПРОПИЛЕНОВЫЕ АДАПТОРЫ С ВНУТРЕННЕЙ РЕЗЬБОЙ ДИАМ. 20 | ШТ | 1
70 | С | КРЕПЛЕНИЕ ДЛЯ ТРУБ Д. 25 ММ | ШТ | 7
71 | С | КРЕПЛЕНИЕ ДЛЯ ТРУБ Д. 20 ММ | ШТ | 1
САНТЕХОБОРУДОВАНИЕ
72 | Е1701-009-14МИНСТРОЙ РУЗ 05.01.21 N 2 | УСТАНОВКА УМЫВАЛЬНИКОВ ОДИНОЧНЫХ С ПОДВОДКОЙ ХОЛОДНОЙ И ГОРЯЧЕЙ ВОДЫ | 10КОМПЛ. | 0.1
73 | С | УМЫВАЛЬНИК С ПЬЕДЕСТАЛОМ | ШТ | 1
74 | Е1701-002-03 | УСТАНОВКА СМЕСИТЕЛЕЙ | 10ШТ | 0.1
75 | С | СМЕСИТЕЛИ ДЛЯ УМЫВАЛЬНИКА | ШТ | 1
76 | С | СИФОН ДЛЯ УМЫВАЛЬНИКА Д-50ММ | ШТ | 1
ХОЗБЫТОВАЯ КАНАЛИЗАЦИЯ-К1
77 | Е1604-001-01 МИНСТРОЙИЖКХ 03.03.23 Г. N 42 | ПРОКЛАДКА ТРУБОПРОВОДОВ КАНАЛИЗАЦИИ ИЗ ПОЛИЭТИЛЕНОВЫХ ТРУБ ВЫСОКОЙ ПЛОТНОСТИ ДИАМЕТРОМ 50 ММ | 100М | 0.06
78 | Е2206-001-01 | ПРОМЫВКА С ДЕЗИНФЕКЦИЕЙ ТРУБОПРОВОДОВ ДИАМЕТРОМ 50-65 ММ | КМ | 0.006
СОЕДИНИТЕЛЬНЫЕ ФАСОННЫЕ ЧАСТИ И АРМАТУРА
79 | С | ОТВОДЫ ИЗ ПВХ 90 ГРАД. ДИАМЕТРОМ 50 ММ | ШТ | 4
80 | С | ТРОЙНИКИ ИЗ ПВХ ДИАМ. 50Х50Х50 ММ | ШТ | 1
81 | С | ТРАПЫ ПОЛИПРОПИЛЕНОВЫЕ Д.50 ММ С НИЗУ | ШТ | 1
82 | С | ПРОЧИСТКА Д. 50 ММ | ШТ | 1
83 | С | ОТВОД БЕСШОВНЫЕ КОВАННЫЕ ГР.90 Д. 32 ММ | ШТ | 4
84 | С | ГИЛЗА ИЗ СТАЛНЫЕ ТРУБЫ Д. 50 ММ | ШТ | 2
85 | С | ФЛАНЦЫ СТАЛЬНЫЕ DN-32 | ШТ | 10
86 | С | ФИЛЬТРЫ СЕТЧАТЫЕ ЛАТУННЫЕ МУФТОВЫЕ DN32 | ШТ | 1
87 | С | КРАНЫ СТАЛЬНЫЕ ШАРОВЫЕ DN-32 | ШТ | 2
88 | Е1606-005-02 МИНСТРОЙИЖКХ 03.03.23 Г. N 42 | УСТАНОВКА СЧЕТЧИКОВ [ВОДОМЕРОВ] ДИАМЕТРОМ ДО 50 ММ | СЧЕТЧИК | 1
89 |  | УЛЬТРАЗВУКОВОЙ СЧЕТЧИК ВОДЫ UZMETER 50ММ GSM/GPRS МОДЕМОМ | ШТ | 1
90 | С | ТРЕХХОДОВОЙ КРАН С МАНОМЕТРОМ (10 БАР), СЛИВНЫМ ПАТРУБКОМ И С ПРИВАРНЫМ ПАТРУБКОМ С НАРУЖНЕЙ РЕЗЬБОЙ ДУ. 15 | КОМПЛ | 2
91 | Е1602-002-04 МИНСТРОЙИЖКХ 03.03.23 Г. N 42 | ПРОКЛАДКА ТРУБОПРОВОДОВ ВОДОСНАБЖЕНИЯ ИЗ СТАЛЬНЫХ ВОДОГАЗОПРОВОДНЫХ ОЦИНКОВАННЫХ ТРУБ ДИАМЕТРОМ 32 ММ | 100 М ТРУБОПРОВОДА | 0.08
92 |  | ОГНЕТУШИТЕЛЬ ОП-5 | ШТ | 1
93 | Е3008-023-03 | УСТРОЙСТВО ГИДРОИЗОЛЯЦИИ ТРУБ ОБМАЗОЧНОЙ БИТУМНОЙ МАСТИКОЙ ДВУХСЛОЙНОЙ | 100М2 | 0.02885
ДОМИК ДЛЯ СКВАЖИНА И ХЛОРАТОРНАЯ №2 3,2Х4,2М
ЗЕМЛЯНЫЕ РАБОТЫ
94 | Е0102-057-02 | РАЗРАБОТКА ГРУНТА ВРУЧНУЮ В ТРАНШЕЯХ ГЛУБИНОЙ ДО 2 М БЕЗ КРЕПЛЕНИЙ С ОТКОСАМИ, ГРУППА ГРУНТОВ 2 | 100М3 | 0.1332
95 | Е0102-061-02 | ОБРАТНАЯ ЗАСЫПКА ВРУЧНУЮ ТРАНШЕЙ, ПАЗУХ КОТЛОВАНОВ И ЯМ, ГРУППА ГРУНТОВ 2 | 100М3 | 0.024
96 | Е0102-005-01 | УПЛОТНЕНИЕ ГРУНТА ПНЕВМАТИЧЕСКИМИ ТРАМБОВКАМИ, ГРУППА ГРУНТОВ 1, 2 | 100М3 | 0.024
97 | Е0102-006-01 | ПОЛИВ ВОДОЙ УПЛОТНЯЕМОГО ГРУНТА НАСЫПЕЙ | 1000М3 | 0.0024
ФУНДАМЕНТЫ
98 | Е0801-002-02 МИНСТРОЙИЖКХ 14.02.23 Г. N 30 | УСТРОЙСТВО ОСНОВАНИЯ ПОД ФУНДАМЕНТЫ ЩЕБЕНОЧНОГО ТОЛЩ. 100ММ | М3 ОСНОВАНИЯ | 4.5
99 | Е0601-001-22 | УСТРОЙСТВО ЛЕНТОЧНЫХ ФУНДАМЕНТОВ ЖЕЛЕЗОБЕТОННЫХ ПРИ ШИРИНЕ ПОВЕРХУ ДО 1000 ММ (БЕТОН КЛАСС В15) | 100М3 | 0.082
100 | С | АРМАТУРА ДЛЯ МОНОЛИТНЫХ ЖЕЛЕЗОБЕТОННЫХ КОНСТРУКЦИЙ В ВИДЕ СЕТОК И ПЛОСКИХ КАРКАСОВ, ПЕРИОДИЧЕСКОГО ПРОФИЛЯ КЛАССА АIII, ДИАМЕТРОМ 10 ММ | Т | 0.03078
101 | Е0601-015-08 | УСТАНОВКА ЗАКЛАДНЫХ ДЕТАЛЕЙ ВЕСОМ ДО 20 КГ | Т | 0.0146
102 | С | СТАЛЬ ЛИСТОВАЯ 5ММ | Т | 0.0094
103 | С | АРМАТУРА ДЛЯ МОНОЛИТНЫХ ЖЕЛЕЗОБЕТОННЫХ КОНСТРУКЦИЙ В ВИДЕ СЕТОК И ПЛОСКИХ КАРКАСОВ, ПЕРИОДИЧЕСКОГО ПРОФИЛЯ КЛАССА АIII, ДИАМЕТРОМ 12 ММ | Т | 0.0052
МЕТАЛЛИЧЕСКАЯ РАМА
104 | Е0903-012-12 | МОНТАЖ М/К СТОЕК | Т КОНСТРУКЦИЙ | 0.29789
105 | С | ТРУБЫ СТАЛЬНЫЕ КВАДРАТНЫЕ ГОСТ 8639-82, РАЗМЕР 100Х100 ММ, ТОЛЩИНА СТЕНКИ 4,0 ММ (ВЕС 1 ПМ = 11,84 КГ) | М | 25.16
106 | Е0903-015-01 | МОНТАЖ М/К ПРОГОНОВ | Т КОНСТРУКЦИЙ | 0.45481
107 | С | ТРУБЫ СТАЛЬНЫЕ КВАДРАТНЫЕ ГОСТ 8639-82, РАЗМЕР 100Х100 ММ, ТОЛЩИНА СТЕНКИ 4,0 ММ (ВЕС 1 ПМ = 11,84 КГ) | М | 21.32
108 | С | ТРУБЫ СТАЛЬНЫЕ ПРЯМОУГОЛЬНЫЕ ГОСТ 8645-68, РАЗМЕР 80Х60 ММ, ТОЛЩИНА СТЕНКИ 4,0 ММ (ВЕС 1 ПМ = 8,07 КГ) | М | 25.08
109 | Е0701-044-03 | УСТАНОВКА МОНТАЖНЫХ ИЗДЕЛИЙ МАССОЙ ДО 20 КГ | Т СТАЛЬНЫХ ЭЛЕМЕНТОВ | 0.00576
110 | С | СТАЛЬ УГЛОВАЯ 50Х50Х4ММ | Т | 0.00576
111 | Е1303-002-04 | ОГРУНТОВКА МЕТАЛЛИЧЕСКИХ ПОВЕРХНОСТЕЙ ЗА ОДИН РАЗ ГРУНТОВКОЙ ГФ-021 | 100М2 | 0.15
112 | Е1303-004-26 | ОКРАСКА МЕТАЛЛИЧЕСКИХ ОГРУНТОВАННЫХ ПОВЕРХНОСТЕЙ ЭМАЛЬЮ ПФ-115 | 100М2 | 0.15
СТЕНЫ
113 | Е1201-010-01 | ОБШИВКА ЦОКОЛЬ ИЗ ЛИСТОВОЙ ОЦИНКОВАННОЙ СТАЛИ | 100М2 | 0.06
114 | Е0904-006-04 ДОП. 11 ГОСАРХИТЕКТСТРОЙ РУЗ ПР. № 429 ОТ 15.12.17 Г. | МОНТАЖ ОГРАЖДАЮЩИХ КОНСТРУКЦИЙ СТЕН ИЗ МНОГОСЛОЙНЫХ ПАНЕЛЕЙ ЗАВОДСКОЙ ГОТОВНОСТИ ПРИ ВЫСОТЕ ЗДАНИЯ ДО 50 М | 100М2 | 0.4
115 | С | СЭНДВИЧ ПАНЕЛЬ СТЕНОВЫЕ ТОЛШИНОЙ 100 ММ ИЗ МИНЕРАЛЬНАЯ ВАТА( БАЗАЛЬТ ПЛОТНОСТЬ 100M3 ТОЛШИНА МЕТАЛА 0,5Х0,5) | М2 | 40
116 | Е2601-003-01 МИНСТРОЙИЖКХ РУЗ НОМ. 42 03.03.23 Г. | УТЕПЛИТЕЛЬ СТЫКОВ ДЛЯ СЭНДВИЧ-ПАНЕЛЕЙ ИЗ МИНЕРАЛЬНОЙ ВАТЫ | 1 М3 | 0.9
117 | Е1201-010-01 | УСТРОЙСТВО ЭЛЕМЕНТЫ ФАСАДА ИЗ ЛИСТОВОЙ ОЦИНКОВАННОЙ СТАЛИ | 100М2 | 0.18
118 | Е1001-037-01ДОП. 11 ГОСАРХИТЕКТСТРОЙ РУЗ ПР. № 429 ОТ 15.12.17 Г. | УСТАНОВКА АЛЮМИНИЕВЫЕ ДВЕРНЫХ БЛОКОВ | 100 М2 | 0.0252
119 | Е1001-036-01ДОП. 11 ГОСАРХИТЕКТСТРОЙ РУЗ ПР. № 429 ОТ 15.12.17 Г. | УСТАНОВКА АЛЮМИНИЕВЫЕ ОКОННЫХ БЛОКОВ (ФРАМУГ) | 100 М2 | 0.0072
КРОВЛЯ
120 | Е0904-002-03 | МОНТАЖ КРОВЕЛЬНОГО ПОКРЫТИЯ ИЗ МНОГОСЛОЙНЫХ ПАНЕЛЕЙ ЗАВОДСКОЙ ГОТОВНОСТИ ПРИ ВЫСОТЕ ДО 50 М | 100М2 | 0.25
121 | С | СЭНДВИЧ ПАНЕЛЬ КРОВЕЛНЫЕ ТОЛШИНОЙ 100 ММ ИЗ МИНЕРАЛЬНАЯ ВАТА( БАЗАЛЬТ ПЛОТНОСТЬ 100M3 ТОЛШИНА МЕТАЛА 0,5Х0,5) | М2 | 25
КРЫЛЬЦО КР-1
122 | Е0601-157-03 ДОП. 14 | УСТРОЙСТВО МОНОЛИТНЫХ БЕТОННЫХ КРЫЛЕЦ | М3 | 0.2
ПОЛ
123 | Е1101-002-03 | УСТРОЙСТВО ПОДСТИЛАЮЩИХ СЛОЕВ ГРАВИЙНЫХ ТОЛЩ. 100ММ | М3 | 1.491
124 | Е1101-011-03 | УСТРОЙСТВО СТЯЖЕК БЕТОННЫХ ТОЛЩИНОЙ 20 ММ | 100М2 | 0.1491
125 | Е1101-011-04 К=26 | ДОБАВЛЯТЬ НА 130ММ | 100М2 | 0.1491
ОТМОСТКА
126 | Е1101-002-01 | УСТРОЙСТВО ПОДГОТОВКА ИЗ ГПС ТОЛЩ. 10СМ | М3 | 1.5
127 | Е0601-001-01 ДОП. 3 | УСТРОЙСТВО БЕТОННЫХ ОТМОСКА ТОЛЩ.10СМ | 100М3 | 0.015
ВНЕШНИЕ ЭЛЕКТРИЧЕСКИЕ СЕТИ
128 | Ц0803-601-01 | МОНТАЖ ЩИТ ЩУ | ШТ | 1
129 |  | ЩИТ МЕТАЛЛИЧЕСКИЙ 620Х310Х120 | ШТ | 1
130 | С | АВТОМАТИЧЕСКИЙ ВЫКЛЮЧАТЕЛЬ ВА 47-63, 3P 32А | ШТ | 1
131 | С | АВТОМАТИЧЕСКИЙ ВЫКЛЮЧАТЕЛЬ ВА 47-29, 3P 25А | ШТ | 2
132 | С | АВТОМАТИЧЕСКИЙ ВЫКЛЮЧАТЕЛЬ ВА 47-29, 1P 16А | ШТ | 3
133 | Ц0803-593-19 | СВЕТИЛЬНИК В ПОДВЕСНЫХ ПОТОЛКАХ | 100ШТ | 0.02
134 | С | СВЕТИЛЬНИК КРУГЛЫЙ LED PANEL 18 W | ШТ | 2
135 | Ц0803-591-02 | ВЫКЛЮЧАТЕЛЬ ОДНОКЛАВИШНЫЙ УТОПЛЕННОГО ТИПА ПРИ СКРЫТОЙ ПРОВОДКЕ | 100ШТ | 0.01
136 | С | ВЫКЛЮЧАТЕЛЬ. 1-КЛ.10А | ШТ | 1
137 | Ц0803-591-09 | РОЗЕТКА ШТЕПСЕЛЬНАЯ УТОПЛЕННОГО ТИПА ПРИ СКРЫТОЙ ПРОВОДКЕ | 100ШТ | 0.03
138 | С | РОЗЕТКА 1-МЕСТ.16А | ШТ | 3
139 | С | ПОДРОЗЕТНИК ПЛАСТИКОВЫЙ ДЛЯ ПОЛЫХ СТЕН (ПОД ГИПСОКАРТОН) | ШТ | 3
140 | С | КОРОБКА ОТВЕТВИТЕЛЬНАЯ ДЛЯ СКРЫТОЙ УСТАНОВКИ У192 | ШТ | 1
141 | Ц0802-412-01 | ЗАТЯГИВАНИЕ ПРОВОДОВ В ПРОЛОЖЕННЫЕ ТРУБЫ И МЕТАЛЛИЧЕСКИЕ РУКАВА. ПРОВОД ПЕРВЫЙ ОДНОЖИЛЬНЫЙ ИЛИ МНОГОЖИЛЬНЫЙ В ОБЩЕЙ ОПЛЕТКЕ, СУММАРНОЕ СЕЧЕНИЕ, ММ2, ДО 2,5 | 100М | 0.65
142 | С | КАБЕЛИ СИЛОВЫЕ С МЕДНЫМИ ЖИЛАМИ С ПВХ ИЗОЛЯЦИЕЙ И ОБОЛОЧКОЙ НА НАПРЯЖЕНИЕ 660 В ВВГ 3Х1,5 (ОЖ) | КМ | 0.02
143 | С | КАБЕЛИ СИЛОВЫЕ С МЕДНЫМИ ЖИЛАМИ С ПВХ ИЗОЛЯЦИЕЙ И ОБОЛОЧКОЙ НА НАПРЯЖЕНИЕ 660 В ВВГ 3Х2,5 (ОЖ) | КМ | 0.045
144 | Ц0802-409-11 МИНСТРОЙ РУЗ 05.01.21 N 2 | ТРУБА ГОФРИРОВАННАЯ ПВХ ДЛЯ ЗАЩИТЫ ПРОВОДОВ И КАБЕЛЕЙ В БОРОЗДАХ Д-20ММ | 100 М | 0.65
145 | С | ГОФРА ТРУБА 20 | М | 20
146 | С | ГОФРА ТРУБА 32 | М | 45
147 | С | МЕТИЗЫ (БОЛЬТЫ,ГАЙКИ,ШАЙБЫ) | КГ | 0.2
ХЛОРАТОРНАЯ НА ГОТОВОМ РАСТВОРЕ
148 | Е1604-005-02 МИНСТРОЙИЖКХ 03.03.23 Г. N 42 | ПРОКЛАДКА ВНУТРЕННИХ ТРУБОПРОВОДОВ ВОДОСНАБЖЕНИЯ ИЗ НАПОРНЫХ ПОЛИПРОПИЛЕНОВЫХ ТРУБ НА СВАРКЕ НАРУЖНЫМ ДИАМЕТРОМ ДО: 25 ММ | 100 М ТРУБОПРОВОДА | 0.08
149 |  | ЭЛЕКТРОЛИЗНАЯ УСТАНОВКА DТS-ЕКО-50/ЭУ ПО ПРОИЗВОДСТВУ ГИПОХЛОРИТА НАТРИЯ ДЛЯ ВОДОНАПОРНОЙ БАШНИ 50М3 | КОМПЛЕКТ | 1
СОЕДИНИТЕЛЬНЫЕ ФАСОННЫЕ ЧАСТИ И АРМАТУРА
150 | С | ОТВОДЫ ПОЛИПРОПИЛЕНОВЫЕ ГР.90 Д. 25 ММ | ШТ | 8
151 | С | КРАНЫ ШАРОВЫЕ ПОЛИПРОПИЛЕНОВЫЕ Д.25 ММ | ШТ | 2
152 | С | КРЕПЛЕНИЕ ДЛЯ ТРУБ Д. 25 ММ | ШТ | 12
В1-ХОЗ.-ПИТЬЕВОЙ ВОДОПРОВОД
153 | Е1604-005-02 МИНСТРОЙИЖКХ 03.03.23 Г. N 42 | ПРОКЛАДКА ВНУТРЕННИХ ТРУБОПРОВОДОВ ВОДОСНАБЖЕНИЯ ИЗ НАПОРНЫХ ПОЛИПРОПИЛЕНОВЫХ ТРУБ НА СВАРКЕ НАРУЖНЫМ ДИАМЕТРОМ ДО: 25 ММ | 100 М ТРУБОПРОВОДА | 0.07
154 | Е1604-005-01 МИНСТРОЙИЖКХ 03.03.23 Г. N 42 | ПРОКЛАДКА ВНУТРЕННИХ ТРУБОПРОВОДОВ ВОДОСНАБЖЕНИЯ ИЗ НАПОРНЫХ ПОЛИПРОПИЛЕНОВЫХ ИЛИ ПОЛИЭТИЛЕНОВЫХ ТРУБ НА СВАРКЕ НАРУЖНЫМ ДИАМЕТРОМ ДО: 20 ММ | 100 М ТРУБОПРОВОДА | 0.01
155 |  | ОГНЕТУШИТЕЛЬ ОП-5 | ШТ | 2
СОЕДИНИТЕЛЬНЫЕ ФАСОННЫЕ ЧАСТИ И АРМАТУРА
156 | С | ОТВОДЫ ПОЛИПРОПИЛЕНОВЫЕ ГР.90 Д. 25 ММ | ШТ | 4
157 | С | ОТВОДЫ ПОЛИПРОПИЛЕНОВЫЕ ГР.90 Д. 20 ММ | ШТ | 2
158 | С | ПОЛИПРОПИЛЕНОВЫЕ ТРОЙНИКИ ПЕРЕХОДНИКИ ДИАМ. 25-20-25 ММ | ШТ | 1
159 | С | КРАНЫ ШАРОВЫЕ ПОЛИПРОПИЛЕНОВЫЕ Д.25 ММ | ШТ | 1
160 | С | КРАНЫ ШАРОВЫЕ ПОЛИПРОПИЛЕНОВЫЕ Д.20 ММ | ШТ | 2
161 | С | ПОЛИПРОПИЛЕНОВЫЕ АДАПТОРЫ С ВНУТРЕННЕЙ РЕЗЬБОЙ ДИАМ. 25 | ШТ | 1
162 | С | ПОЛИПРОПИЛЕНОВЫЕ АДАПТОРЫ С ВНУТРЕННЕЙ РЕЗЬБОЙ ДИАМ. 20 | ШТ | 1
163 | С | КРЕПЛЕНИЕ ДЛЯ ТРУБ Д. 25 ММ | ШТ | 7
164 | С | КРЕПЛЕНИЕ ДЛЯ ТРУБ Д. 20 ММ | ШТ | 1
САНТЕХОБОРУДОВАНИЕ
165 | Е1701-009-14МИНСТРОЙ РУЗ 05.01.21 N 2 | УСТАНОВКА УМЫВАЛЬНИКОВ ОДИНОЧНЫХ С ПОДВОДКОЙ ХОЛОДНОЙ И ГОРЯЧЕЙ ВОДЫ | 10КОМПЛ. | 0.1
166 | С | УМЫВАЛЬНИК С ПЬЕДЕСТАЛОМ | ШТ | 1
167 | Е1701-002-03 | УСТАНОВКА СМЕСИТЕЛЕЙ | 10ШТ | 0.1
168 | С | СМЕСИТЕЛИ ДЛЯ УМЫВАЛЬНИКА | ШТ | 1
169 | С | СИФОН ДЛЯ УМЫВАЛЬНИКА Д-50ММ | ШТ | 1
ХОЗБЫТОВАЯ КАНАЛИЗАЦИЯ-К1
170 | Е1604-001-01 МИНСТРОЙИЖКХ 03.03.23 Г. N 42 | ПРОКЛАДКА ТРУБОПРОВОДОВ КАНАЛИЗАЦИИ ИЗ ПОЛИЭТИЛЕНОВЫХ ТРУБ ВЫСОКОЙ ПЛОТНОСТИ ДИАМЕТРОМ 50 ММ | 100М | 0.06
171 | Е2206-001-01 | ПРОМЫВКА С ДЕЗИНФЕКЦИЕЙ ТРУБОПРОВОДОВ ДИАМЕТРОМ 50-65 ММ | КМ | 0.006
СОЕДИНИТЕЛЬНЫЕ ФАСОННЫЕ ЧАСТИ И АРМАТУРА
172 | С | ОТВОДЫ ИЗ ПВХ 90 ГРАД. ДИАМЕТРОМ 50 ММ | ШТ | 4
173 | С | ТРОЙНИКИ ИЗ ПВХ ДИАМ. 50Х50Х50 ММ | ШТ | 1
174 | С | ТРАПЫ ПОЛИПРОПИЛЕНОВЫЕ Д.50 ММ С НИЗУ | ШТ | 1
175 | С | ПРОЧИСТКА Д. 50 ММ | ШТ | 1
176 | С | ОТВОД БЕСШОВНЫЕ КОВАННЫЕ ГР.90 Д. 32 ММ | ШТ | 4
177 | С | ГИЛЗА ИЗ СТАЛНЫЕ ТРУБЫ Д. 50 ММ | ШТ | 2
178 | С | ФЛАНЦЫ СТАЛЬНЫЕ DN-32 | ШТ | 10
179 | С | ФИЛЬТРЫ СЕТЧАТЫЕ ЛАТУННЫЕ МУФТОВЫЕ DN32 | ШТ | 1
180 | С | КРАНЫ СТАЛЬНЫЕ ШАРОВЫЕ DN-32 | ШТ | 2
181 | Е1606-005-02 МИНСТРОЙИЖКХ 03.03.23 Г. N 42 | УСТАНОВКА СЧЕТЧИКОВ [ВОДОМЕРОВ] ДИАМЕТРОМ ДО 50 ММ | СЧЕТЧИК | 1
182 |  | УЛЬТРАЗВУКОВОЙ СЧЕТЧИК ВОДЫ UZMETER 50ММ GSM/GPRS МОДЕМОМ | ШТ | 1
183 | С | ТРЕХХОДОВОЙ КРАН С МАНОМЕТРОМ (10 БАР), СЛИВНЫМ ПАТРУБКОМ И С ПРИВАРНЫМ ПАТРУБКОМ С НАРУЖНЕЙ РЕЗЬБОЙ ДУ. 15 | КОМПЛ | 2
184 | Е1602-002-04 МИНСТРОЙИЖКХ 03.03.23 Г. N 42 | ПРОКЛАДКА ТРУБОПРОВОДОВ ВОДОСНАБЖЕНИЯ ИЗ СТАЛЬНЫХ ВОДОГАЗОПРОВОДНЫХ ОЦИНКОВАННЫХ ТРУБ ДИАМЕТРОМ 32 ММ | 100 М ТРУБОПРОВОДА | 0.08
185 |  | ОГНЕТУШИТЕЛЬ ОП-5 | ШТ | 1
186 | Е3008-023-03 | УСТРОЙСТВО ГИДРОИЗОЛЯЦИИ ТРУБ ОБМАЗОЧНОЙ БИТУМНОЙ МАСТИКОЙ ДВУХСЛОЙНОЙ | 100М2 | 0.02885
БУРЕНЫЕ СКВАЖИНЫ 2ШТ
БУРЕНЫЕ СКВАЖИНЫ 2ШТ
БУРЕНЫЕ СКВАЖИНЫ №1 (ШАЙХИСЛОМ МФЙ БОГИШАМОЛ ГУЗАРИ)
ЗЕМЛЯННЫЕ РАБОТЫ
1 | Е0102-027-05 | ПЛАНИРОВКА ПЛОЩАДЕЙ РУЧНЫМ СПОСОБОМ, ГРУППА ГРУНТОВ 2 | 1000М2 | 0.05
2 | Е0102-057-02 | РАЗРАБОТКА ГРУНТА ВРУЧНУЮ, ГРУППА ГРУНТОВ 2 | 100М3 | 0.1
3 | Е0102-061-01 | ОБРАТНАЯ ЗАСЫПКА ГРУНТА ВРУЧНУЮ | 100М3 | 0.1
4 | Е0401-001-02 . КН.1 ТЧ П.3.1 КЗТР=1,2, КЭМ=1,2, КМР=1,2 | РОТОРНОЕ БУРЕНИЕ СКВАЖИН С ПРЯМОЙ ПРОМЫВКОЙ СТАНКАМИ С ДИЗЕЛЬНЫМ ДВИГАТЕЛЕМ ГЛУБИНОЙ ДО 50 М В ГРУНТАХ ГРУППЫ: 2. ПРИМЕНЕНИЕ ДОЛОТ ДИАМЕТРОМ ДО 300ММ, ПРИМЕНЕНЫ КОЭФФИЦИЕНТЫ К НОРМАМ ЗАТРАТ ТРУДА РАБОЧИХ-СТРОИТЕЛЕЙ - 1,2; К НОРМАМ ЭКСПЛУАТАЦИИ МАШИН - 1,2; К НОРМАМ РАСХОДА МАТЕРИАЛОВ (КРОМЕ ДОЛОТ) - 1,2 | 100М | 0.1
5 | Е0401-001-03 . КН.1 ТЧ П.3.1 КЗТР=1,2, КЭМ=1,2, КМР=1,2 | РОТОРНОЕ БУРЕНИЕ СКВАЖИН С ПРЯМОЙ ПРОМЫВКОЙ СТАНКАМИ С ДИЗЕЛЬНЫМ ДВИГАТЕЛЕМ ГЛУБИНОЙ ДО 50 М В ГРУНТАХ ГРУППЫ: 3. ПРИМЕНЕНИЕ ДОЛОТ ДИАМЕТРОМ ДО 300ММ, ПРИМЕНЕНЫ КОЭФФИЦИЕНТЫ К НОРМАМ ЗАТРАТ ТРУДА РАБОЧИХ-СТРОИТЕЛЕЙ - 1,2; К НОРМАМ ЭКСПЛУАТАЦИИ МАШИН - 1,2; К НОРМАМ РАСХОДА МАТЕРИАЛОВ (КРОМЕ ДОЛОТ) - 1,2 | 100М | 0.3
6 | Е0401-001-04 . КН.1 ТЧ П.3.1 КЗТР=1,2, КЭМ=1,2, КМР=1,2 | РОТОРНОЕ БУРЕНИЕ СКВАЖИН С ПРЯМОЙ ПРОМЫВКОЙ СТАНКАМИ С ДИЗЕЛЬНЫМ ДВИГАТЕЛЕМ ГЛУБИНОЙ ДО 50 М В ГРУНТАХ ГРУППЫ: 4. ПРИМЕНЕНИЕ ДОЛОТ ДИАМЕТРОМ ДО 300ММ, ПРИМЕНЕНЫ КОЭФФИЦИЕНТЫ К НОРМАМ ЗАТРАТ ТРУДА РАБОЧИХ-СТРОИТЕЛЕЙ - 1,2; К НОРМАМ ЭКСПЛУАТАЦИИ МАШИН - 1,2; К НОРМАМ РАСХОДА МАТЕРИАЛОВ (КРОМЕ ДОЛОТ) - 1,2 | 100М | 0.1
7 | Е0401-002-04 . КН.1 ТЧ П.3.1 КЗТР=1,2, КЭМ=1,2, КМР=1,2 | РОТОРНОЕ БУРЕНИЕ СКВАЖИН С ПРЯМОЙ ПРОМЫВКОЙ СТАНКАМИ С ДИЗЕЛЬНЫМ ДВИГАТЕЛЕМ ГЛУБИНОЙ ДО 100 М В ГРУНТАХ ГРУППЫ: 4. ПРИМЕНЕНИЕ ДОЛОТ ДИАМЕТРОМ ДО 300ММ, ПРИМЕНЕНЫ КОЭФФИЦИЕНТЫ К НОРМАМ ЗАТРАТ ТРУДА РАБОЧИХ-СТРОИТЕЛЕЙ - 1,2; К НОРМАМ ЭКСПЛУАТАЦИИ МАШИН - 1,2; К НОРМАМ РАСХОДА МАТЕРИАЛОВ (КРОМЕ ДОЛОТ) - 1,2 | 100М | 0.2
8 | Е0401-002-05 . КН.1 ТЧ П.3.1 КЗТР=1,2, КЭМ=1,2, КМР=1,2 | РОТОРНОЕ БУРЕНИЕ СКВАЖИН С ПРЯМОЙ ПРОМЫВКОЙ СТАНКАМИ С ДИЗЕЛЬНЫМ ДВИГАТЕЛЕМ ГЛУБИНОЙ ДО 100 М В ГРУНТАХ ГРУППЫ: 5. ПРИМЕНЕНИЕ ДОЛОТ ДИАМЕТРОМ ДО 300ММ, ПРИМЕНЕНЫ КОЭФФИЦИЕНТЫ К НОРМАМ ЗАТРАТ ТРУДА РАБОЧИХ-СТРОИТЕЛЕЙ - 1,2; К НОРМАМ ЭКСПЛУАТАЦИИ МАШИН - 1,2; К НОРМАМ РАСХОДА МАТЕРИАЛОВ (КРОМЕ ДОЛОТ) - 1,2 | 100М | 0.1
9 | Е0401-002-05 . КН.1 ТЧ П.3.1 КЗТР=1,1, КЭМ=1,1, КМР=1,1 | РОТОРНОЕ БУРЕНИЕ СКВАЖИН С ПРЯМОЙ ПРОМЫВКОЙ СТАНКАМИ С ДИЗЕЛЬНЫМ ДВИГАТЕЛЕМ ГЛУБИНОЙ ДО 100 М В ГРУНТАХ ГРУППЫ: 5. ПРИМЕНЕНИЕ ДОЛОТ ДИАМЕТРОМ ДО 250ММ, ПРИМЕНЕНЫ КОЭФФИЦИЕНТЫ К НОРМАМ ЗАТРАТ ТРУДА РАБОЧИХ-СТРОИТЕЛЕЙ - 1,1; К НОРМАМ ЭКСПЛУАТАЦИИ МАШИН - 1,1; К НОРМАМ РАСХОДА МАТЕРИАЛОВ (КРОМЕ ДОЛОТ) - 1,1 | 100М | 0.2
10 | Е0401-003-05 . КН.1 ТЧ П.3.1 КЗТР=1,1, КЭМ=1,1, КМР=1,1 | РОТОРНОЕ БУРЕНИЕ СКВАЖИН С ПРЯМОЙ ПРОМЫВКОЙ СТАНКАМИ С ДИЗЕЛЬНЫМ ДВИГАТЕЛЕМ ГЛУБИНОЙ ДО 200 М В ГРУНТАХ ГРУППЫ: 5. ПРИМЕНЕНИЕ ДОЛОТ ДИАМЕТРОМ ДО 250ММ, ПРИМЕНЕНЫ КОЭФФИЦИЕНТЫ К НОРМАМ ЗАТРАТ ТРУДА РАБОЧИХ-СТРОИТЕЛЕЙ - 1,1; К НОРМАМ ЭКСПЛУАТАЦИИ МАШИН - 1,1; К НОРМАМ РАСХОДА МАТЕРИАЛОВ (КРОМЕ ДОЛОТ) - 1,1 | 100М | 0.5
11 | Е0402-004-02 | СВОБОДНЫЙ СПУСК ИЛИ ПОДЪЕМ ОБСАДНЫХ ТРУБ [НАДФИЛЬТРОВЫХ ТРУБ] В ТРУБАХ БОЛЬШЕГО ДИАМЕТРА ПРИ РОТОРНОМ БУРЕНИИ УСТАНОВКАМИ НА БАЗЕ АВТОМОБИЛЕЙ ГРУЗОПОДЪЕМНОСТЬЮ 12,5Т С СОЕДИНЕНИЕМ: СВАРНЫМ | 10М | 10.55
12 | С | СТОИМОСТЬ ОБСАДНЫХ ТРУБ Д219Х6ММ | М | 80.5
13 | С | СТОИМОСТЬ ОБСАДНЫХ ТРУБ Д159Х5ММ | М | 25
14 | Е0404-001-01 | УСТАНОВКА ФИЛЬТРОВ НА КОЛОННЕ ВОДОПОДЪЕМНЫХ ТРУБ ПРИ РОТОРНОМ БУРЕНИИ ПРИ ГЛУБИНЕ СКВАЖИНЫ:ДО 500 М | 10М | 4.5
15 | С | СТОИМОСТЬ ФИЛЬТР ТРУБ Д159Х5ММ | М | 45
16 | Ц0801-087-03 | МОНТАЖ ОПОРНАЯ РАМА ПОД НАСОС И ГЕРМЕТИЧЕСКИЙ ОГОЛОВОК | Т | 0.03
17 | Е0601-005-01 | БЕТОНИРОВАНИЕ УСТЬЯ СКВАЖИНЫ МОНОЛИТНЫМ БЕТОНОМ КЛ. В15 | 100М3 | 0.0015
18 | Е0404-004-04 | ОТКАЧКА ВОДЫ ИЗ СКВАЖИНЫ ЭРЛИФТОМ ПРИ РОТОРНОМ БУРЕНИИ С КОМПРЕССОРОМ, РАБОТАЮЩИМ ОТ ЭЛЕКТРОДВИГАТЕЛЯ ПРИ ГЛУБИНЕ СКВАЖИНЫ: ДО 300 М | СУТКИ | 3
19 | Е0404-003-01 | ЗАСЫПКА В МЕЖТРУБНОЕ ПРОСТРАНСТВО ПРИ ВСЕХ ВИДАХ БУРЕНИЯ: ГРАВИЯ | 10М3 | 0.484
20 | Е0403-001-02 | ЦЕМЕНТАЦИЯ ЗАТРУБНОГО ПРОСТРАНСТВА КОМПЛЕКТОМ БУРОВОГО ОБОРУДОВАНИЯ И ЦЕМЕНТАЦИОННОЙ УСТАНОВКОЙ С РАСХОДОМ СУХОЙ СМЕСИ НА 1 М ЦЕМЕНТИРУЕМОЙ ЧАСТИ СКВАЖИНЫ ДО 400 ИЛИ БОЛЕЕ 400 КГ ПРИ РОТОРНОМ БУРЕНИИ ГЛУБИНА ПОСАДКИ ЦЕМЕНТИРУЕМОЙ КОЛОННЫ: ДО 100 М (80М) | КОЛОННА | 1
ГИДРОМЕХАНИЧЕСКОЕ ОБОРУДОВАНИЕ
21 | Ц0704-030-08 | НАСОС АРТЕЗИАНСКИЙ МАРКИ ЭЦВ 6-CI50-014-16 С ПОГРУЖНЫМ ЭЛЕКТРОДВИГАТЕЛЕМ | ШТ | 1
22 |  | ГЛУБИННЫЙ СКВАЖИННЫЙ НАСОС ЭЦВ 6-CI50-014-16 ЭЛ. ДВИГ.7,5 КВТ | ШТ | 1
23 | С | СТОИМОСТЬ ВОДОПОДЬЕМНЫЙ ТРУБЫ СТАЛЬНЫЕ 57Х3,5 ММ | М | 70
24 | С | СТОИМОСТЬ ВОДОЗАМЕРНОЙ ТРУБЫ СТАЛЬНЫЕ 26,8Х2,1 ММ | М | 70
25 | С | ФЛАНЦЫ СТАЛЬНЫЕ DN-50 | ШТ | 35
БУРЕНЫЕ СКВАЖИНЫ №2 (ШАЙХИСЛОМ МФЙ РАВОТ КИШЛОГИ)
ЗЕМЛЯННЫЕ РАБОТЫ
26 | Е0102-027-05 | ПЛАНИРОВКА ПЛОЩАДЕЙ РУЧНЫМ СПОСОБОМ, ГРУППА ГРУНТОВ 2 | 1000М2 | 0.05
27 | Е0102-057-02 | РАЗРАБОТКА ГРУНТА ВРУЧНУЮ, ГРУППА ГРУНТОВ 2 | 100М3 | 0.1
28 | Е0102-061-01 | ОБРАТНАЯ ЗАСЫПКА ГРУНТА ВРУЧНУЮ | 100М3 | 0.1
29 | Е0401-001-02 . КН.1 ТЧ П.3.1 КЗТР=1,2, КЭМ=1,2, КМР=1,2 | РОТОРНОЕ БУРЕНИЕ СКВАЖИН С ПРЯМОЙ ПРОМЫВКОЙ СТАНКАМИ С ДИЗЕЛЬНЫМ ДВИГАТЕЛЕМ ГЛУБИНОЙ ДО 50 М В ГРУНТАХ ГРУППЫ: 2. ПРИМЕНЕНИЕ ДОЛОТ ДИАМЕТРОМ ДО 300ММ, ПРИМЕНЕНЫ КОЭФФИЦИЕНТЫ К НОРМАМ ЗАТРАТ ТРУДА РАБОЧИХ-СТРОИТЕЛЕЙ - 1,2; К НОРМАМ ЭКСПЛУАТАЦИИ МАШИН - 1,2; К НОРМАМ РАСХОДА МАТЕРИАЛОВ (КРОМЕ ДОЛОТ) - 1,2 | 100М | 0.1
30 | Е0401-001-03 . КН.1 ТЧ П.3.1 КЗТР=1,2, КЭМ=1,2, КМР=1,2 | РОТОРНОЕ БУРЕНИЕ СКВАЖИН С ПРЯМОЙ ПРОМЫВКОЙ СТАНКАМИ С ДИЗЕЛЬНЫМ ДВИГАТЕЛЕМ ГЛУБИНОЙ ДО 50 М В ГРУНТАХ ГРУППЫ: 3. ПРИМЕНЕНИЕ ДОЛОТ ДИАМЕТРОМ ДО 300ММ, ПРИМЕНЕНЫ КОЭФФИЦИЕНТЫ К НОРМАМ ЗАТРАТ ТРУДА РАБОЧИХ-СТРОИТЕЛЕЙ - 1,2; К НОРМАМ ЭКСПЛУАТАЦИИ МАШИН - 1,2; К НОРМАМ РАСХОДА МАТЕРИАЛОВ (КРОМЕ ДОЛОТ) - 1,2 | 100М | 0.3
31 | Е0401-001-04 . КН.1 ТЧ П.3.1 КЗТР=1,2, КЭМ=1,2, КМР=1,2 | РОТОРНОЕ БУРЕНИЕ СКВАЖИН С ПРЯМОЙ ПРОМЫВКОЙ СТАНКАМИ С ДИЗЕЛЬНЫМ ДВИГАТЕЛЕМ ГЛУБИНОЙ ДО 50 М В ГРУНТАХ ГРУППЫ: 4. ПРИМЕНЕНИЕ ДОЛОТ ДИАМЕТРОМ ДО 300ММ, ПРИМЕНЕНЫ КОЭФФИЦИЕНТЫ К НОРМАМ ЗАТРАТ ТРУДА РАБОЧИХ-СТРОИТЕЛЕЙ - 1,2; К НОРМАМ ЭКСПЛУАТАЦИИ МАШИН - 1,2; К НОРМАМ РАСХОДА МАТЕРИАЛОВ (КРОМЕ ДОЛОТ) - 1,2 | 100М | 0.1
32 | Е0401-002-04 . КН.1 ТЧ П.3.1 КЗТР=1,2, КЭМ=1,2, КМР=1,2 | РОТОРНОЕ БУРЕНИЕ СКВАЖИН С ПРЯМОЙ ПРОМЫВКОЙ СТАНКАМИ С ДИЗЕЛЬНЫМ ДВИГАТЕЛЕМ ГЛУБИНОЙ ДО 100 М В ГРУНТАХ ГРУППЫ: 4. ПРИМЕНЕНИЕ ДОЛОТ ДИАМЕТРОМ ДО 300ММ, ПРИМЕНЕНЫ КОЭФФИЦИЕНТЫ К НОРМАМ ЗАТРАТ ТРУДА РАБОЧИХ-СТРОИТЕЛЕЙ - 1,2; К НОРМАМ ЭКСПЛУАТАЦИИ МАШИН - 1,2; К НОРМАМ РАСХОДА МАТЕРИАЛОВ (КРОМЕ ДОЛОТ) - 1,2 | 100М | 0.2
33 | Е0401-002-05 . КН.1 ТЧ П.3.1 КЗТР=1,2, КЭМ=1,2, КМР=1,2 | РОТОРНОЕ БУРЕНИЕ СКВАЖИН С ПРЯМОЙ ПРОМЫВКОЙ СТАНКАМИ С ДИЗЕЛЬНЫМ ДВИГАТЕЛЕМ ГЛУБИНОЙ ДО 100 М В ГРУНТАХ ГРУППЫ: 5. ПРИМЕНЕНИЕ ДОЛОТ ДИАМЕТРОМ ДО 300ММ, ПРИМЕНЕНЫ КОЭФФИЦИЕНТЫ К НОРМАМ ЗАТРАТ ТРУДА РАБОЧИХ-СТРОИТЕЛЕЙ - 1,2; К НОРМАМ ЭКСПЛУАТАЦИИ МАШИН - 1,2; К НОРМАМ РАСХОДА МАТЕРИАЛОВ (КРОМЕ ДОЛОТ) - 1,2 | 100М | 0.1
34 | Е0401-002-05 . КН.1 ТЧ П.3.1 КЗТР=1,1, КЭМ=1,1, КМР=1,1 | РОТОРНОЕ БУРЕНИЕ СКВАЖИН С ПРЯМОЙ ПРОМЫВКОЙ СТАНКАМИ С ДИЗЕЛЬНЫМ ДВИГАТЕЛЕМ ГЛУБИНОЙ ДО 100 М В ГРУНТАХ ГРУППЫ: 5. ПРИМЕНЕНИЕ ДОЛОТ ДИАМЕТРОМ ДО 250ММ, ПРИМЕНЕНЫ КОЭФФИЦИЕНТЫ К НОРМАМ ЗАТРАТ ТРУДА РАБОЧИХ-СТРОИТЕЛЕЙ - 1,1; К НОРМАМ ЭКСПЛУАТАЦИИ МАШИН - 1,1; К НОРМАМ РАСХОДА МАТЕРИАЛОВ (КРОМЕ ДОЛОТ) - 1,1 | 100М | 0.2
35 | Е0401-003-05 . КН.1 ТЧ П.3.1 КЗТР=1,1, КЭМ=1,1, КМР=1,1 | РОТОРНОЕ БУРЕНИЕ СКВАЖИН С ПРЯМОЙ ПРОМЫВКОЙ СТАНКАМИ С ДИЗЕЛЬНЫМ ДВИГАТЕЛЕМ ГЛУБИНОЙ ДО 200 М В ГРУНТАХ ГРУППЫ: 5. ПРИМЕНЕНИЕ ДОЛОТ ДИАМЕТРОМ ДО 250ММ, ПРИМЕНЕНЫ КОЭФФИЦИЕНТЫ К НОРМАМ ЗАТРАТ ТРУДА РАБОЧИХ-СТРОИТЕЛЕЙ - 1,1; К НОРМАМ ЭКСПЛУАТАЦИИ МАШИН - 1,1; К НОРМАМ РАСХОДА МАТЕРИАЛОВ (КРОМЕ ДОЛОТ) - 1,1 | 100М | 0.5
36 | Е0402-004-02 | СВОБОДНЫЙ СПУСК ИЛИ ПОДЪЕМ ОБСАДНЫХ ТРУБ [НАДФИЛЬТРОВЫХ ТРУБ] В ТРУБАХ БОЛЬШЕГО ДИАМЕТРА ПРИ РОТОРНОМ БУРЕНИИ УСТАНОВКАМИ НА БАЗЕ АВТОМОБИЛЕЙ ГРУЗОПОДЪЕМНОСТЬЮ 12,5Т С СОЕДИНЕНИЕМ: СВАРНЫМ | 10М | 10.55
37 | С | СТОИМОСТЬ ОБСАДНЫХ ТРУБ Д219Х6ММ | М | 80.5
38 | С | СТОИМОСТЬ ОБСАДНЫХ ТРУБ Д159Х5ММ | М | 25
39 | Е0404-001-01 | УСТАНОВКА ФИЛЬТРОВ НА КОЛОННЕ ВОДОПОДЪЕМНЫХ ТРУБ ПРИ РОТОРНОМ БУРЕНИИ ПРИ ГЛУБИНЕ СКВАЖИНЫ:ДО 500 М | 10М | 4.5
40 | С | СТОИМОСТЬ ФИЛЬТР ТРУБ Д159Х5ММ | М | 45
41 | Ц0801-087-03 | МОНТАЖ ОПОРНАЯ РАМА ПОД НАСОС И ГЕРМЕТИЧЕСКИЙ ОГОЛОВОК | Т | 0.03
42 | Е0601-005-01 | БЕТОНИРОВАНИЕ УСТЬЯ СКВАЖИНЫ МОНОЛИТНЫМ БЕТОНОМ КЛ. В15 | 100М3 | 0.0015
43 | Е0404-004-04 | ОТКАЧКА ВОДЫ ИЗ СКВАЖИНЫ ЭРЛИФТОМ ПРИ РОТОРНОМ БУРЕНИИ С КОМПРЕССОРОМ, РАБОТАЮЩИМ ОТ ЭЛЕКТРОДВИГАТЕЛЯ ПРИ ГЛУБИНЕ СКВАЖИНЫ: ДО 300 М | СУТКИ | 3
44 | Е0404-003-01 | ЗАСЫПКА В МЕЖТРУБНОЕ ПРОСТРАНСТВО ПРИ ВСЕХ ВИДАХ БУРЕНИЯ: ГРАВИЯ | 10М3 | 0.484
45 | Е0403-001-02 | ЦЕМЕНТАЦИЯ ЗАТРУБНОГО ПРОСТРАНСТВА КОМПЛЕКТОМ БУРОВОГО ОБОРУДОВАНИЯ И ЦЕМЕНТАЦИОННОЙ УСТАНОВКОЙ С РАСХОДОМ СУХОЙ СМЕСИ НА 1 М ЦЕМЕНТИРУЕМОЙ ЧАСТИ СКВАЖИНЫ ДО 400 ИЛИ БОЛЕЕ 400 КГ ПРИ РОТОРНОМ БУРЕНИИ ГЛУБИНА ПОСАДКИ ЦЕМЕНТИРУЕМОЙ КОЛОННЫ: ДО 100 М (80М) | КОЛОННА | 1
ГИДРОМЕХАНИЧЕСКОЕ ОБОРУДОВАНИЕ
46 | Ц0704-030-08 | НАСОС АРТЕЗИАНСКИЙ МАРКИ ЭЦВ 6-CI50-014-16 С ПОГРУЖНЫМ ЭЛЕКТРОДВИГАТЕЛЕМ | ШТ | 1
47 |  | ГЛУБИННЫЙ СКВАЖИННЫЙ НАСОС ЭЦВ 6-CI50-014-16 ЭЛ. ДВИГ.7,5 КВТ | ШТ | 1
48 | С | СТОИМОСТЬ ВОДОПОДЬЕМНЫЙ ТРУБЫ СТАЛЬНЫЕ 57Х3,5 ММ | М | 70
49 | С | СТОИМОСТЬ ВОДОЗАМЕРНОЙ ТРУБЫ СТАЛЬНЫЕ 26,8Х2,1 ММ | М | 70
50 | С | ФЛАНЦЫ СТАЛЬНЫЕ DN-50 | ШТ | 35
ВОДОНАПОРНЫЕ БАШНИ Н=15М; V=50М3 2ШТ
ВОДОНАПОРНЫЕ БАШНИ Н=15М; V=50М3 2ШТ
ВОДОНАПОРНЫЕ БАШНИ №1 Н=15М; V=50М3
1 | Е0102-057-02 | РАЗРАБОТКА ГРУНТА ВРУЧНУЮ В ТРАНШЕЯХ ГЛУБИНОЙ ДО 2 М БЕЗ КРЕПЛЕНИЙ С ОТКОСАМИ, ГРУППА ГРУНТОВ 2 | 100М3 | 0.24
2 | Е0601-001-01 ДОП. 3 | УСТРОЙСТВО БЕТОННОЙ ПОДГОТОВКИ ИЗ БЕТОНА М-100 | 100М3 | 0.017
3 | Е0601-005-05 | УСТРОЙСТВО ЖЕЛЕЗОБЕТОННЫХ ФУНДАМЕНТОВ ОБЩЕГО НАЗНАЧЕНИЯ ОБЪЕМОМ ДО 25 М3 | 100М3 | 0.24
4 | С | АРМАТУРА ДЛЯ МОНОЛИТНЫХ ЖЕЛЕЗОБЕТОННЫХ КОНСТРУКЦИЙ В ВИДЕ СЕТОК И ПЛОСКИХ КАРКАСОВ, ГЛАДКАЯ КЛАССА АI, ДИАМЕТРОМ 8 ММ | Т | 0.0144
5 | С | АРМАТУРА ДЛЯ МОНОЛИТНЫХ ЖЕЛЕЗОБЕТОННЫХ КОНСТРУКЦИЙ В ВИДЕ СЕТОК И ПЛОСКИХ КАРКАСОВ, ПЕРИОДИЧЕСКОГО ПРОФИЛЯ КЛАССА АIII, ДИАМЕТРОМ 12 ММ | Т | 0.28
6 | Е0601-015-07 | УСТАНОВКА ЗАКЛАДНЫХ ДЕТАЛЕЙ ВЕСОМ ДО 4 КГ | Т | 0.18
7 | Е3008-023-03 | УСТРОЙСТВО ГИДРОИЗОЛЯЦИИ ОБМАЗОЧНОЙ БИТУМНОЙ МАСТИКОЙ ДВУХСЛОЙНОЙ | 100М2 | 0.24
8 | Е0906-028-01 | МОНТАЖ ВОДОНАПОРНЫЕ БАШНИ Н=15М; V=50М3 | Т | 5.8975
9 |  | ВОДОНАПОРНЫЕ БАШНИ Н=15М; V=50М3 | КОМПЛ | 1
10 | Е2203-006-02 | УСТАНОВКА ЗАДВИЖЕК ДИАМЕТРОМ 80 ММ | ЗАДВИЖКА | 1
ВОДОНАПОРНЫЕ БАШНИ №2 Н=15М; V=50М3
11 | Е0102-057-02 | РАЗРАБОТКА ГРУНТА ВРУЧНУЮ В ТРАНШЕЯХ ГЛУБИНОЙ ДО 2 М БЕЗ КРЕПЛЕНИЙ С ОТКОСАМИ, ГРУППА ГРУНТОВ 2 | 100М3 | 0.24
12 | Е0601-001-01 ДОП. 3 | УСТРОЙСТВО БЕТОННОЙ ПОДГОТОВКИ ИЗ БЕТОНА М-100 | 100М3 | 0.017
13 | Е0601-005-05 | УСТРОЙСТВО ЖЕЛЕЗОБЕТОННЫХ ФУНДАМЕНТОВ ОБЩЕГО НАЗНАЧЕНИЯ ОБЪЕМОМ ДО 25 М3 | 100М3 | 0.24
14 | С | АРМАТУРА ДЛЯ МОНОЛИТНЫХ ЖЕЛЕЗОБЕТОННЫХ КОНСТРУКЦИЙ В ВИДЕ СЕТОК И ПЛОСКИХ КАРКАСОВ, ГЛАДКАЯ КЛАССА АI, ДИАМЕТРОМ 8 ММ | Т | 0.0144
15 | С | АРМАТУРА ДЛЯ МОНОЛИТНЫХ ЖЕЛЕЗОБЕТОННЫХ КОНСТРУКЦИЙ В ВИДЕ СЕТОК И ПЛОСКИХ КАРКАСОВ, ПЕРИОДИЧЕСКОГО ПРОФИЛЯ КЛАССА АIII, ДИАМЕТРОМ 12 ММ | Т | 0.28
16 | Е0601-015-07 | УСТАНОВКА ЗАКЛАДНЫХ ДЕТАЛЕЙ ВЕСОМ ДО 4 КГ | Т | 0.18
17 | Е3008-023-03 | УСТРОЙСТВО ГИДРОИЗОЛЯЦИИ ОБМАЗОЧНОЙ БИТУМНОЙ МАСТИКОЙ ДВУХСЛОЙНОЙ | 100М2 | 0.24
18 | Е0906-028-01 | МОНТАЖ ВОДОНАПОРНЫЕ БАШНИ Н=15М; V=50М3 | Т | 5.8975
19 |  | ВОДОНАПОРНЫЕ БАШНИ Н=15М; V=50М3 | КОМПЛ | 1
20 | Е2203-006-02 | УСТАНОВКА ЗАДВИЖЕК ДИАМЕТРОМ 80 ММ | ЗАДВИЖКА | 1
ВОДОПРОВОД В1 2ШТ
ВОДОПРОВОД В1 2ШТ
ВОДОПРОВОД В1 №1 (ШАЙХИСЛОМ МФЙ БОГИШАМОЛ ГУЗАРИ)
1 | Е0101-195-32 ДОП. 11 ГОСАРХИТЕКТСТРОЙ РУЗ ПР. № 429 ОТ 15.12.17 Г. | РАЗРАБОТКА ГРУНТА В ОТВАЛ ЭКСКАВАТОРАМИ ТИПА "ATLAS", "VOLVO", "KOMATSU", "HITACHI", "LIEBHER" С КОВШОМ ВМЕСТИМОСТЬЮ 0,5 (0,46-0,64) М3, ГРУППА ГРУНТОВ 2 ГРУНТА | 1000М3 | 5.1274
2 | Е0102-057-02 | РУЧНАЯ ДОРАБОТКА В ТРАНШЕЯХ | 100М3 | 1.5858
3 | Е0102-094-01 МИНСТРОЙ РУЗ 05.01.21 N 2 | РЫХЛЕНИЕ СКАЛЬНОГО ГРУНТА 4 ГРУППЫ | 100 М3 ГРУНТА | 0.3
4 | Е0102-057-02 | РЫТЬЕ ПРИЯМКОВ ДЛЯ ЗАДЕЛКИ ТРУБ | 100М3 | 1.05
5 | Е0102-057-02 | РЫТЬЕ УШИРЕНИЕ И УГЛИБЛЕНИЕ ТРАНШЕЙ ДЛЯ КОЛОДЦЫ | 100М3 | 0.5896
6 | Е0102-061-01 | ОБРАТНАЯ ЗАСЫПКА ГРУНТ ВРУЧНУЮ ТРАНШЕЙ, ПАЗУХ КОТЛОВАНОВ И ЯМ, ГРУППА ГРУНТОВ 1 | 100М3 | 1.5858
7 | Е0101-171-02 ДОП. 1 | ЗАСЫПКА ТРАНШЕЙ И КОТЛОВАНОВ БУЛЬДОЗЕРАМИ "КАМАЦУ 155А" МОЩНОСТЬЮ 236 КВТ /320 Л.С./ С ПЕРЕМЕЩЕНИЕМ ДО 5 М ГРУНТА 2 ГРУППЫ | 1000М3 | 5.1274
8 | Е0102-003-14 ДОП. 6 | УПЛОТНЕНИЕ ГРУНТА ВИБРАЦИОННЫМИ КАТКАМИ 2,2 Т ТИПА "DYAPAC", "HAMM", "BOMAG" НА ПЕРВЫЙ ПРОХОД ПО ОДНОМУ СЛЕДУ ПРИ ТОЛЩИНЕ 30 СМ | 1000М3 УПЛОТНЕННОГО ГРУНТА | 5.286
9 | Е0102-006-01 | ПОЛИВ ВОДОЙ УПЛОТНЯЕМОГО ГРУНТА НАСЫПЕЙ | 1000М3 | 5.286
10 | Е4606-010-01 ДОП. 11 ГОСАРХИТЕКТСТРОЙ РУЗ ПР. № 429 ОТ 15.12.17 Г. | РАЗБИВКА БЕТОННЫХ СТЯЖКА | 10 М3 | 5
11 | Е2704-003-05 ДОП. 4 | УСТРОЙСТВО ОСНОВАНИЙ ИЗ ПЕСЧАНО-ГРАВИЙНЫХ СМЕСЕЙ ОДНОСЛОЙНЫХ ТОЛЩИНОЙ 12 СМ | 1000М2 | 0.5
12 | Е2704-003-08 ДОП. 7 К=12 | УВЕЛИЧЕНИЕ ТОЛЩ. СЛОЯ НА 12СМ | 1000 М2 ОСНОВАНИЯ ИЛИ ПОКРЫТИЯ | 0.5
13 | Е2706-002-17 ДОП. 12 МИНСТРОЙ РУЗ N 519 ОТ 18.11.2019 Г. | УСТРОЙСТВО ЦЕМЕНТОБЕТОННЫХ ПОКРЫТИЙ ОДНОСЛОЙНЫХ СРЕДСТВАМИ МАЛОЙ МЕХАНИЗАЦИИ, ТОЛЩИНА СЛОЯ 20 СМ | 1000М2 | 0.5
14 | Е2706-002-18 ДОП. 12 МИНСТРОЙ РУЗ N 519 ОТ 18.11.2019 Г. К=10 | ВЫЧИТАЕТСЯ ПОЗИЦИЯ: ПРИ ИЗМЕНЕНИИ ТОЛЩИНЫ СЛОЯ НА 1 СМ ИСКЛЮЧАТЬ К НОРМЕ 27-06-002-17 (УМЕНЬШЕНИЕ ТОЛЩИНЫ СЛОЯ НА 10СМ) | 1000М2 | -0.5
15 | Е2713-003-01 | РАЗБОРКА АСФАЛЬТОБЕТОННОГО ПОКРЫТИЯ И ОСНОВАНИЯ ТОЛЩИНОЙ 5 СМ ХОЛОДНОЙ ФРЕЗОЙ " SF=1000С " | 1000М2 | 0.07
16 | Е2704-003-05 ДОП. 4 | УСТРОЙСТВО ОСНОВАНИЙ ИЗ ПЕСЧАНО-ГРАВИЙНЫХ СМЕСЕЙ ОДНОСЛОЙНЫХ ТОЛЩИНОЙ 12 СМ | 1000М2 | 0.07
17 | Е2704-003-08 ДОП. 7 К=12 | УВЕЛИЧЕНИЕ ТОЛЩ. СЛОЯ НА 12СМ | 1000 М2 ОСНОВАНИЯ ИЛИ ПОКРЫТИЯ | 0.07
18 | Е2704-001-04 | УСТРОЙСТВО ПОДСТИЛАЮЩИХ СЛОЕВ ИЗ ЩЕБНЯ ТОЛЩ. 3СМ | 100М3 | 0.021
19 | Е2706-026-01 | ПОДГРУНТОВКА ОСНОВАНИЯ ЖИДКИМ БИТУМОМ НА 1М2 0,5Л | Т | 0.035
20 | Е2713-010-01 ДОП. 9 | УСТРОЙСТВО ПОКРЫТИЯ ИЗ ГОРЯЧИХ ПЛОТНЫХ МЕЛКОЗЕРНИСТЫХ АСФАЛЬТОБЕТОННЫХ СМЕСЕЙ АСФАЛЬТОУКЛАДЧИКАМИ ТИПА "VOGELE" ПРИ ШИРИНЕ УКЛАДКИ ДО 6 М И ТОЛЩИНОЙ СЛОЯ 4 СМ | 1000 М2 | 0.07
21 | Е2713-011-01 ДОП. 9 К=2 | УВЕЛИЧЕНИЕ ТОЛЩ. СЛОЯ НА 1СМ | 1000 М2 | 0.07
22 | Е2201-021-03 | УКЛАДКА ТРУБОПРОВОДОВ ИЗ ПОЛИЭТИЛЕНОВЫХ ТРУБ ДИАМЕТРОМ 110 ММ | КМ | 1.625
23 | Е2201-021-02 ДОП. 5 | УКЛАДКА ТРУБОПРОВОДОВ ИЗ ПОЛИЭТИЛЕНОВЫХ ТРУБ ДИАМЕТРОМ 75 ММ | КМ | 2.685
24 | Е2201-021-01 | УКЛАДКА ТРУБОПРОВОДОВ ИЗ ПОЛИЭТИЛЕНОВЫХ ТРУБ ДИАМЕТРОМ 50 ММ | КМ | 1.18
25 | Е2206-001-03 | ПРОМЫВКА С ДЕЗИНФЕКЦИЕЙ ТРУБОПРОВОДОВ ДИАМЕТРОМ 110 ММ | КМ | 1.625
26 | Е2206-001-02 | ПРОМЫВКА С ДЕЗИНФЕКЦИЕЙ ТРУБОПРОВОДОВ ДИАМЕТРОМ 75-80 ММ | КМ | 2.685
27 | Е2206-001-01 | ПРОМЫВКА С ДЕЗИНФЕКЦИЕЙ ТРУБОПРОВОДОВ ДИАМЕТРОМ 50-65 ММ | КМ | 1.18
28 | Е2203-006-03 | УСТАНОВКА ЗАДВИЖКА ДИАМЕТРОМ 100 ММ | ЗАДВИЖКА | 10
29 | С | ФЛАНЦЫ СТАЛЬНЫЕ DN-100 | ШТ | 20
30 | С | АДАПТЕР Д. 110 ММ С (ВТУЛКА ПОД ФЛАНЕЦ -ЛИТЬЕВАЯ) | ШТ | 20
31 | Е2203-006-02 | УСТАНОВКА ЗАДВИЖКА ДИАМЕТРОМ 80 ММ | ЗАДВИЖКА | 9
32 | С | ФЛАНЦЫ СТАЛЬНЫЕ DN-80 | ШТ | 18
33 | С | АДАПТЕР Д. 90 ММ С (ВТУЛКА ПОД ФЛАНЕЦ -ЛИТЬЕВАЯ) | ШТ | 18
34 | Е2203-006-01 | УСТАНОВКА ЗАДВИЖКА ДИАМЕТРОМ 50 ММ | ЗАДВИЖКА | 7
35 | С | ФЛАНЦЫ СТАЛЬНЫЕ DN-50 | ШТ | 14
36 | С | АДАПТЕР Д. 50 ММ С (ВТУЛКА ПОД ФЛАНЕЦ -ЛИТЬЕВАЯ) | ШТ | 14
37 | С | ОТВОД ПОЛИЭТИЛЕНОВЫЕ 90 ГРАДУСОВ Д. 110 ММ | ШТ | 10
38 | С | ОТВОД ПОЛИЭТИЛЕНОВЫЕ 90 ГРАДУСОВ Д. 75 ММ | ШТ | 10
39 | С | ОТВОД ПОЛИЭТИЛЕНОВЫЕ 90 ГРАДУСОВ Д. 50 ММ | ШТ | 15
40 | С | ТРОЙНИК СТАЛЬНОЙ 90 ГРАДУСОВ Д. 110 ММ | ШТ | 12
41 | С | ФЛАНЦЫ СТАЛЬНЫЕ DN-100 | ШТ | 36
42 | С | ТРОЙНИК ПОЛИЭТИЛЕНОВЫЕ 75 ГРАДУСОВ Д. 75 ММ | ШТ | 1
43 | С | ТРОЙНИК ПОЛИЭТИЛЕНОВЫЕ 75 ГРАДУСОВ Д. 50 ММ | ШТ | 10
44 | С | МУФТА ПЕРЕХОДНОЙ ПОЛИЭТИЛЕНОВЫЕ Д. 110Х75 ММ | ШТ | 15
45 | С | МУФТА ПЕРЕХОДНОЙ ПОЛИЭТИЛЕНОВЫЕ Д. 110Х50 ММ | ШТ | 6
46 | С | МУФТА ПЕРЕХОДНОЙ ПОЛИЭТИЛЕНОВЫЕ Д. 75Х50 ММ | ШТ | 5
47 | С | ЗАГЛУШКА ПОЛИЭТИЛЕНОВЫЕ Д. 110 ММ | ШТ | 10
48 | С | ЗАГЛУШКА ПОЛИЭТИЛЕНОВЫЕ Д. 75 ММ | ШТ | 10
49 | С | ЗАГЛУШКА ПОЛИЭТИЛЕНОВЫЕ Д. 50 ММ | ШТ | 15
50 | Е2203-011-03 | УСТАНОВКА ГИДРАНТОВ ПОЖАРНЫХ | ШТ. | 4
51 | С 2023Г 1КВ | ПОДСТАВКИ ПОД ПОЖАРНЫЕ ГИДРАНТЫ ППДФ-100 | ШТ | 4
52 | С | АДАПТЕР Д. 110 ММ С (ВТУЛКА ПОД ФЛАНЕЦ -ЛИТЬЕВАЯ) | ШТ | 8
53 | Е2203-011-01 | УСТАНОВКА ВАНТУЗОВ ОДИНАРНЫХ | ШТ. | 3
54 | С | АДАПТЕР Д. 110 ММ С (ВТУЛКА ПОД ФЛАНЕЦ -ЛИТЬЕВАЯ) | ШТ | 6
55 | Е2201-027-01 ДОП. 15 | УКЛАДКА ФУТЛЯРОВ ИЗ СТАЛЬНЫХ ТРУБ И ПЕРЕХОДОВ ИРРИГАЦИОННЫХ СЕТЕЙ ДИАМЕТРОМ ДО 500 ММ (ФУТЛЯР 325ММ) | 1 М ТРУБЫ | 77
56 | Е2201-027-01 ДОП. 15 | УКЛАДКА ФУТЛЯРОВ ИЗ СТАЛЬНЫХ ТРУБ И ПЕРЕХОДОВ ИРРИГАЦИОННЫХ СЕТЕЙ ДИАМЕТРОМ ДО 500 ММ (ФУТЛЯР 273ММ) | 1 М ТРУБЫ | 55
57 | С | САЛЬНИК СТАЛЬНОЙ АНТИКОРРОЗИЙНЫЙ L=0,2М ДН159Х4,0ММ | ШТ | 36
58 | Е3008-023-03 | УСТРОЙСТВО ГИДРОИЗОЛЯЦИИ ТРУБ (ФУТЛЯР) ОБМАЗОЧНОЙ БИТУМНОЙ МАСТИКОЙ ДВУХСЛОЙНОЙ | 100М2 | 1.298
59 | Е2206-013-01 ДОП. 7 | УКЛАДКА СИГНАЛЬНОЙ ЛЕНТЫ | КМ ТРУБОПРОВОДА | 10
60 | С | СИГНАЛЬНАЯ ЛЕНТА ДЛЯ ОГРАЖДЕНИЯ СТРОЙ ПЛОЩАДКИ | М | 10000
61 | Е2204-001-01 | УСТРОЙСТВО КРУГЛЫХ СБОРНЫХ ЖЕЛЕЗОБЕТОННЫХ ВОДОПРОВОДНЫХ КОЛОДЦЕВ ДИАМЕТРОМ 1,5 М В ГРУНТАХ СУХИХ | 10М3 | 1.578
62 | С | КОЛЬЦА СТЕНОВЫЕ КС-15-6 V=0,265М3 | ШТ | 12
63 | С | КОЛЬЦА СТЕНОВЫЕ КС-15-9 V=0,400М3 | ШТ | 12
64 | С | ПЛИТЫ ДНИЩА КОЛОДЦЕВ ПН-15 V=0,380М3 | ШТ | 12
65 | С | ПЛИТЫ ПЕРЕКРЫТИЯ КОЛОДЦЕВ 1ПП-15 V=0,270М3 | ШТ | 12
66 | С | ЧУГУННЫЙ ЛЮК Л-70 Д.700 С ЗАМКОМ ИЛИ ЗАПОРНЫМ УСТРОЙСТВОМ | ШТ | 12
67 | Е1202-002-02 | УСТРОЙСТВО ГИДРОИЗОЛЯЦИЙ ВЕРТИКАЛЬНЫХ ПОВЕРХНОСТЕЙ. ОБМАЗОЧНАЯ БИТУМНАЯ В ОДИН СЛОЙ ПО ВЫРОВНЕННОЙ ПОВЕРХНОСТИ КИРПИЧА И БЕТОНА | 100М2 | 3.1844
68 | Е1202-002-03 | УСТРОЙСТВО ГИДРОИЗОЛЯЦИЙ ВЕРТИКАЛЬНЫХ ПОВЕРХНОСТЕЙ. ОБМАЗОЧНАЯ БИТУМНАЯ НА КАЖДЫЙ СЛОЙ ДОБАВЛЯЕТСЯ | 100М2 | 3.1844
69 | Е0601-001-13 ДОП. 3 | УСТРОЙСТВО БЕТОННОЙ ПОДГОТОВКИ ИЗ БЕТОН КЛАСС В15 ДЛЯ УПОР | 100М3 | 0.004
70 | С | КРЕПЛЕНИЯ ДЛЯ КОЛЬЦО | КГ | 60
ДОМ ПОДКЛЮЬЧЕНИЯ
71 | Е2201-021-01 | УКЛАДКА ТРУБОПРОВОДОВ ИЗ ПОЛИПРОПИЛЕНОВЫХ ТРУБ ДИАМЕТРОМ 20 ММ | КМ | 1.5
72 | Е1606-005-01 МИНСТРОЙИЖКХ 03.03.23 Г. N 42 | УСТАНОВКА СЧЕТЧИКОВ [ВОДОМЕРОВ] ДИАМЕТРОМ 15 ММ | СЧЕТЧИК | 180
73 | 1600-1 | СЧЕТЧИКИ ВОДЫ ОДНОСТРУЙНЫЕ КРЫЛЬЧАТЫЕ ДЛЯ ХОЛОДНОЙ ВОДЫ КК-12 L110 DN 15 | ШТ | 180
74 | Е1605-001-01 МИНСТРОЙИЖКХ 03.03.23 Г. N 42 | УСТАНОВКА ВЕНТИЛЬ ДИАМЕТРОМ 20 ММ | ШТ | 180
75 | С | СЕДЛО Д. 110 ММ РХ1 3/4" (С ВНУТРЕННЕЙ РЕЗЬБОЙ) | ШТ | 50
76 | С | СЕДЛО Д. 75 ММ Р Х 1/2", 3/4" (С ВНУТРЕННЕЙ РЕЗЬБОЙ) | ШТ | 90
77 | С | СЕДЛО Д. 50 ММ Р Х 1/2", 3/4" (С ВНУТРЕННЕЙ РЕЗЬБОЙ) | ШТ | 50
78 | С | АДАПТЕР Д.20Х1/2" ВНУТРЕННЯЯ РЕЗЬБА | ШТ | 360
79 | С | ЗАГЛУШКА ПОЛИПРОПИЛЕНОВЫЙ Д-20ММ | ШТ | 180
80 | С | ФИЛЬТРЫ СЕТЧАТЫЕ МУФТОВЫЕ ДЛЯ ВОДЫ DN-20 | ШТ | 180
81 | С | КЛАПАН ОБРАТНЫЙ ПОЛИПРОПИЛЕНОВЫЙ Д20 | ШТ | 180
82 | С | ОТВОДЫ ПОЛИПРОПИЛЕНОВЫЕ 90 ГРАДУСОВ Д. 20 ММ | ШТ | 360
83 | С | МУФТЫ ПОЛИПРОПИЛЕНОВЫЕ СОЕДИНИТЕЛЬНЫЕ Д. 20 ММ | ШТ | 1000
84 |  | ПОЛИМЕРНЫЙ ЯЩИК ДЛЯ ВОДОМЕРА (40Х60Х40 С УТЕПЛИТЕЛЯ) | ШТ | 180
85 | Е0801-002-01 МИНСТРОЙИЖКХ 14.02.23 Г. N 30 | УСТРОЙСТВО ОСНОВАНИЯ ИЗ ГПС ТОЛЩ. 100ММ | М3 | 8.64
86 | Е2601-003-01 МИНСТРОЙИЖКХ РУЗ НОМ. 42 03.03.23 Г. | ИЗОЛЯЦИЯ ТРУБОПРОВОДОВ ИЗ МИНЕРАЛЬНОЙ ВАТЫ НА СИНТЕТИЧЕСКОМ СВЯЗУЮЩЕМ | 1 М3 | 2.1
87 | Е2601-050-01 МИНСТРОЙИЖКХ РУЗ НОМ. 42 03.03.23 Г. | ПОКРЫТИЕ ПОВЕРХНОСТИ ИЗОЛЯЦИИ ТРУБОПРОВОДОВ NURFLEX ФОЛЬГОИЗОЛ ТОЛЩИНОЙ 2 ММ | 100М2 | 0.859
ВОДОПРОВОД В1 №2 (ШАЙХИСЛОМ МФЙ РАВОТ КИШЛОГИ)
88 | Е0101-195-32 ДОП. 11 ГОСАРХИТЕКТСТРОЙ РУЗ ПР. № 429 ОТ 15.12.17 Г. | РАЗРАБОТКА ГРУНТА В ОТВАЛ ЭКСКАВАТОРАМИ ТИПА "ATLAS", "VOLVO", "KOMATSU", "HITACHI", "LIEBHER" С КОВШОМ ВМЕСТИМОСТЬЮ 0,5 (0,46-0,64) М3, ГРУППА ГРУНТОВ 2 ГРУНТА | 1000М3 | 5.7269
89 | Е0102-057-02 | РУЧНАЯ ДОРАБОТКА В ТРАНШЕЯХ | 100М3 | 1.7712
90 | Е0102-094-01 МИНСТРОЙ РУЗ 05.01.21 N 2 | РЫХЛЕНИЕ СКАЛЬНОГО ГРУНТА 4 ГРУППЫ | 100 М3 ГРУНТА | 0.3
91 | Е0102-057-02 | РЫТЬЕ ПРИЯМКОВ ДЛЯ ЗАДЕЛКИ ТРУБ | 100М3 | 1.18
92 | Е0102-057-02 | РЫТЬЕ УШИРЕНИЕ И УГЛИБЛЕНИЕ ТРАНШЕЙ ДЛЯ КОЛОДЦЫ | 100М3 | 0.6387
93 | Е0102-061-01 | ОБРАТНАЯ ЗАСЫПКА ГРУНТ ВРУЧНУЮ ТРАНШЕЙ, ПАЗУХ КОТЛОВАНОВ И ЯМ, ГРУППА ГРУНТОВ 1 | 100М3 | 1.7712
94 | Е0101-171-02 ДОП. 1 | ЗАСЫПКА ТРАНШЕЙ И КОТЛОВАНОВ БУЛЬДОЗЕРАМИ "КАМАЦУ 155А" МОЩНОСТЬЮ 236 КВТ /320 Л.С./ С ПЕРЕМЕЩЕНИЕМ ДО 5 М ГРУНТА 2 ГРУППЫ | 1000М3 | 5.7269
95 | Е0102-003-14 ДОП. 6 | УПЛОТНЕНИЕ ГРУНТА ВИБРАЦИОННЫМИ КАТКАМИ 2,2 Т ТИПА "DYAPAC", "HAMM", "BOMAG" НА ПЕРВЫЙ ПРОХОД ПО ОДНОМУ СЛЕДУ ПРИ ТОЛЩИНЕ 30 СМ | 1000М3 УПЛОТНЕННОГО ГРУНТА | 5.904
96 | Е0102-006-01 | ПОЛИВ ВОДОЙ УПЛОТНЯЕМОГО ГРУНТА НАСЫПЕЙ | 1000М3 | 5.904
97 | Е4606-010-01 ДОП. 11 ГОСАРХИТЕКТСТРОЙ РУЗ ПР. № 429 ОТ 15.12.17 Г. | РАЗБИВКА БЕТОННЫХ СТЯЖКА | 10 М3 | 5
98 | Е2704-003-05 ДОП. 4 | УСТРОЙСТВО ОСНОВАНИЙ ИЗ ПЕСЧАНО-ГРАВИЙНЫХ СМЕСЕЙ ОДНОСЛОЙНЫХ ТОЛЩИНОЙ 12 СМ | 1000М2 | 0.5
99 | Е2704-003-08 ДОП. 7 К=12 | УВЕЛИЧЕНИЕ ТОЛЩ. СЛОЯ НА 12СМ | 1000 М2 ОСНОВАНИЯ ИЛИ ПОКРЫТИЯ | 0.5
100 | Е2706-002-17 ДОП. 12 МИНСТРОЙ РУЗ N 519 ОТ 18.11.2019 Г. | УСТРОЙСТВО ЦЕМЕНТОБЕТОННЫХ ПОКРЫТИЙ ОДНОСЛОЙНЫХ СРЕДСТВАМИ МАЛОЙ МЕХАНИЗАЦИИ, ТОЛЩИНА СЛОЯ 20 СМ | 1000М2 | 0.5
101 | Е2706-002-18 ДОП. 12 МИНСТРОЙ РУЗ N 519 ОТ 18.11.2019 Г. К=10 | ВЫЧИТАЕТСЯ ПОЗИЦИЯ: ПРИ ИЗМЕНЕНИИ ТОЛЩИНЫ СЛОЯ НА 1 СМ ИСКЛЮЧАТЬ К НОРМЕ 27-06-002-17 (УМЕНЬШЕНИЕ ТОЛЩИНЫ СЛОЯ НА 10СМ) | 1000М2 | -0.5
102 | Е2713-003-01 | РАЗБОРКА АСФАЛЬТОБЕТОННОГО ПОКРЫТИЯ И ОСНОВАНИЯ ТОЛЩИНОЙ 5 СМ ХОЛОДНОЙ ФРЕЗОЙ " SF=1000С " | 1000М2 | 0.07
103 | Е2704-003-05 ДОП. 4 | УСТРОЙСТВО ОСНОВАНИЙ ИЗ ПЕСЧАНО-ГРАВИЙНЫХ СМЕСЕЙ ОДНОСЛОЙНЫХ ТОЛЩИНОЙ 12 СМ | 1000М2 | 0.07
104 | Е2704-003-08 ДОП. 7 К=12 | УВЕЛИЧЕНИЕ ТОЛЩ. СЛОЯ НА 12СМ | 1000 М2 ОСНОВАНИЯ ИЛИ ПОКРЫТИЯ | 0.07
105 | Е2704-001-04 | УСТРОЙСТВО ПОДСТИЛАЮЩИХ СЛОЕВ ИЗ ЩЕБНЯ ТОЛЩ. 3СМ | 100М3 | 0.021
106 | Е2706-026-01 | ПОДГРУНТОВКА ОСНОВАНИЯ ЖИДКИМ БИТУМОМ НА 1М2 0,5Л | Т | 0.035
107 | Е2713-010-01 ДОП. 9 | УСТРОЙСТВО ПОКРЫТИЯ ИЗ ГОРЯЧИХ ПЛОТНЫХ МЕЛКОЗЕРНИСТЫХ АСФАЛЬТОБЕТОННЫХ СМЕСЕЙ АСФАЛЬТОУКЛАДЧИКАМИ ТИПА "VOGELE" ПРИ ШИРИНЕ УКЛАДКИ ДО 6 М И ТОЛЩИНОЙ СЛОЯ 4 СМ | 1000 М2 | 0.07
108 | Е2713-011-01 ДОП. 9 К=2 | УВЕЛИЧЕНИЕ ТОЛЩ. СЛОЯ НА 1СМ | 1000 М2 | 0.07
109 | Е2201-021-03 | УКЛАДКА ТРУБОПРОВОДОВ ИЗ ПОЛИЭТИЛЕНОВЫХ ТРУБ ДИАМЕТРОМ 110 ММ | КМ | 1.9
110 | Е2201-021-02 ДОП. 5 | УКЛАДКА ТРУБОПРОВОДОВ ИЗ ПОЛИЭТИЛЕНОВЫХ ТРУБ ДИАМЕТРОМ 75 ММ | КМ | 2.96
111 | Е2201-021-01 | УКЛАДКА ТРУБОПРОВОДОВ ИЗ ПОЛИЭТИЛЕНОВЫХ ТРУБ ДИАМЕТРОМ 50 ММ | КМ | 1.365
112 | Е2206-001-03 | ПРОМЫВКА С ДЕЗИНФЕКЦИЕЙ ТРУБОПРОВОДОВ ДИАМЕТРОМ 110 ММ | КМ | 1.9
113 | Е2206-001-02 | ПРОМЫВКА С ДЕЗИНФЕКЦИЕЙ ТРУБОПРОВОДОВ ДИАМЕТРОМ 75-80 ММ | КМ | 2.96
114 | Е2206-001-01 | ПРОМЫВКА С ДЕЗИНФЕКЦИЕЙ ТРУБОПРОВОДОВ ДИАМЕТРОМ 50-65 ММ | КМ | 1.365
115 | Е2203-006-03 | УСТАНОВКА ЗАДВИЖКА ДИАМЕТРОМ 100 ММ | ЗАДВИЖКА | 10
116 | С | ФЛАНЦЫ СТАЛЬНЫЕ DN-100 | ШТ | 20
117 | С | АДАПТЕР Д. 110 ММ С (ВТУЛКА ПОД ФЛАНЕЦ -ЛИТЬЕВАЯ) | ШТ | 20
118 | Е2203-006-02 | УСТАНОВКА ЗАДВИЖКА ДИАМЕТРОМ 80 ММ | ЗАДВИЖКА | 7
119 | С | ФЛАНЦЫ СТАЛЬНЫЕ DN-80 | ШТ | 14
120 | С | АДАПТЕР Д. 90 ММ С (ВТУЛКА ПОД ФЛАНЕЦ -ЛИТЬЕВАЯ) | ШТ | 14
121 | Е2203-006-01 | УСТАНОВКА ЗАДВИЖКА ДИАМЕТРОМ 50 ММ | ЗАДВИЖКА | 8
122 | С | ФЛАНЦЫ СТАЛЬНЫЕ DN-50 | ШТ | 16
123 | С | АДАПТЕР Д. 50 ММ С (ВТУЛКА ПОД ФЛАНЕЦ -ЛИТЬЕВАЯ) | ШТ | 16
124 | С | ОТВОД ПОЛИЭТИЛЕНОВЫЕ 90 ГРАДУСОВ Д. 110 ММ | ШТ | 5
125 | С | ОТВОД ПОЛИЭТИЛЕНОВЫЕ 90 ГРАДУСОВ Д. 75 ММ | ШТ | 20
126 | С | ОТВОД ПОЛИЭТИЛЕНОВЫЕ 90 ГРАДУСОВ Д. 50 ММ | ШТ | 15
127 | С | ТРОЙНИК СТАЛЬНОЙ 90 ГРАДУСОВ Д. 110 ММ | ШТ | 11
128 | С | ФЛАНЦЫ СТАЛЬНЫЕ DN-100 | ШТ | 33
129 | С | ТРОЙНИК ПОЛИЭТИЛЕНОВЫЕ 75 ГРАДУСОВ Д. 75 ММ | ШТ | 6
130 | С | ТРОЙНИК ПОЛИЭТИЛЕНОВЫЕ 75 ГРАДУСОВ Д. 50 ММ | ШТ | 3
131 | С | МУФТА ПЕРЕХОДНОЙ ПОЛИЭТИЛЕНОВЫЕ Д. 110Х75 ММ | ШТ | 10
132 | С | МУФТА ПЕРЕХОДНОЙ ПОЛИЭТИЛЕНОВЫЕ Д. 110Х50 ММ | ШТ | 5
133 | С | МУФТА ПЕРЕХОДНОЙ ПОЛИЭТИЛЕНОВЫЕ Д. 75Х50 ММ | ШТ | 10
134 | С | ЗАГЛУШКА ПОЛИЭТИЛЕНОВЫЕ Д. 110 ММ | ШТ | 10
135 | С | ЗАГЛУШКА ПОЛИЭТИЛЕНОВЫЕ Д. 75 ММ | ШТ | 10
136 | С | ЗАГЛУШКА ПОЛИЭТИЛЕНОВЫЕ Д. 50 ММ | ШТ | 15
137 | Е2203-011-03 | УСТАНОВКА ГИДРАНТОВ ПОЖАРНЫХ | ШТ. | 3
138 | С 2023Г 1КВ | ПОДСТАВКИ ПОД ПОЖАРНЫЕ ГИДРАНТЫ ППДФ-100 | ШТ | 3
139 | С | АДАПТЕР Д. 110 ММ С (ВТУЛКА ПОД ФЛАНЕЦ -ЛИТЬЕВАЯ) | ШТ | 6
140 | Е2203-011-01 | УСТАНОВКА ВАНТУЗОВ ОДИНАРНЫХ | ШТ. | 1
141 | С | АДАПТЕР Д. 110 ММ С (ВТУЛКА ПОД ФЛАНЕЦ -ЛИТЬЕВАЯ) | ШТ | 2
142 | Е2201-027-01 ДОП. 15 | УКЛАДКА ФУТЛЯРОВ ИЗ СТАЛЬНЫХ ТРУБ И ПЕРЕХОДОВ ИРРИГАЦИОННЫХ СЕТЕЙ ДИАМЕТРОМ ДО 500 ММ (ФУТЛЯР 325ММ) | 1 М ТРУБЫ | 85
143 | Е2201-027-01 ДОП. 15 | УКЛАДКА ФУТЛЯРОВ ИЗ СТАЛЬНЫХ ТРУБ И ПЕРЕХОДОВ ИРРИГАЦИОННЫХ СЕТЕЙ ДИАМЕТРОМ ДО 500 ММ (ФУТЛЯР 273ММ) | 1 М ТРУБЫ | 90
144 | С | САЛЬНИК СТАЛЬНОЙ АНТИКОРРОЗИЙНЫЙ L=0,2М ДН159Х4,0ММ | ШТ | 39
145 | Е3008-023-03 | УСТРОЙСТВО ГИДРОИЗОЛЯЦИИ ТРУБ (ФУТЛЯР) ОБМАЗОЧНОЙ БИТУМНОЙ МАСТИКОЙ ДВУХСЛОЙНОЙ | 100М2 | 1.679
146 | Е2206-013-01 ДОП. 7 | УКЛАДКА СИГНАЛЬНОЙ ЛЕНТЫ | КМ ТРУБОПРОВОДА | 10
147 | С | СИГНАЛЬНАЯ ЛЕНТА ДЛЯ ОГРАЖДЕНИЯ СТРОЙ ПЛОЩАДКИ | М | 10000
148 | Е2204-001-01 | УСТРОЙСТВО КРУГЛЫХ СБОРНЫХ ЖЕЛЕЗОБЕТОННЫХ ВОДОПРОВОДНЫХ КОЛОДЦЕВ ДИАМЕТРОМ 1,5 М В ГРУНТАХ СУХИХ | 10М3 | 1.7095
149 | С | КОЛЬЦА СТЕНОВЫЕ КС-15-6 V=0,265М3 | ШТ | 13
150 | С | КОЛЬЦА СТЕНОВЫЕ КС-15-9 V=0,400М3 | ШТ | 13
151 | С | ПЛИТЫ ДНИЩА КОЛОДЦЕВ ПН-15 V=0,380М3 | ШТ | 13
152 | С | ПЛИТЫ ПЕРЕКРЫТИЯ КОЛОДЦЕВ 1ПП-15 V=0,270М3 | ШТ | 13
153 | С | ЧУГУННЫЙ ЛЮК Л-70 Д.700 С ЗАМКОМ ИЛИ ЗАПОРНЫМ УСТРОЙСТВОМ | ШТ | 13
154 | Е1202-002-02 | УСТРОЙСТВО ГИДРОИЗОЛЯЦИЙ ВЕРТИКАЛЬНЫХ ПОВЕРХНОСТЕЙ. ОБМАЗОЧНАЯ БИТУМНАЯ В ОДИН СЛОЙ ПО ВЫРОВНЕННОЙ ПОВЕРХНОСТИ КИРПИЧА И БЕТОНА | 100М2 | 3.45
155 | Е1202-002-03 | УСТРОЙСТВО ГИДРОИЗОЛЯЦИЙ ВЕРТИКАЛЬНЫХ ПОВЕРХНОСТЕЙ. ОБМАЗОЧНАЯ БИТУМНАЯ НА КАЖДЫЙ СЛОЙ ДОБАВЛЯЕТСЯ | 100М2 | 3.45
156 | Е0601-001-13 ДОП. 3 | УСТРОЙСТВО БЕТОННОЙ ПОДГОТОВКИ ИЗ БЕТОН КЛАСС В15 ДЛЯ УПОР | 100М3 | 0.004
157 | С | КРЕПЛЕНИЯ ДЛЯ КОЛЬЦО | КГ | 65
ДОМ ПОДКЛЮЬЧЕНИЯ
158 | Е2201-021-01 | УКЛАДКА ТРУБОПРОВОДОВ ИЗ ПОЛИПРОПИЛЕНОВЫХ ТРУБ ДИАМЕТРОМ 20 ММ | КМ | 1.5
159 | Е1606-005-01 МИНСТРОЙИЖКХ 03.03.23 Г. N 42 | УСТАНОВКА СЧЕТЧИКОВ [ВОДОМЕРОВ] ДИАМЕТРОМ 15 ММ | СЧЕТЧИК | 180
160 | 1600-1 | СЧЕТЧИКИ ВОДЫ ОДНОСТРУЙНЫЕ КРЫЛЬЧАТЫЕ ДЛЯ ХОЛОДНОЙ ВОДЫ КК-12 L110 DN 15 | ШТ | 180
161 | Е1605-001-01 МИНСТРОЙИЖКХ 03.03.23 Г. N 42 | СТАНОВКА ВЕНТИЛЬ ДИАМЕТРОМ 20 ММ | ШТ | 180
162 | С | СЕДЛО Д. 110 ММ РХ1 3/4" (С ВНУТРЕННЕЙ РЕЗЬБОЙ) | ШТ | 50
163 | С | СЕДЛО Д. 75 ММ Р Х 1/2", 3/4" (С ВНУТРЕННЕЙ РЕЗЬБОЙ) | ШТ | 90
164 | С | СЕДЛО Д. 50 ММ Р Х 1/2", 3/4" (С ВНУТРЕННЕЙ РЕЗЬБОЙ) | ШТ | 50
165 | С | АДАПТЕР Д.20Х1/2" ВНУТРЕННЯЯ РЕЗЬБА | ШТ | 360
166 | С | ЗАГЛУШКА ПОЛИПРОПИЛЕНОВЫЙ Д-20ММ | ШТ | 180
167 | С | ФИЛЬТРЫ СЕТЧАТЫЕ МУФТОВЫЕ ДЛЯ ВОДЫ DN-20 | ШТ | 180
168 | С | КЛАПАН ОБРАТНЫЙ ПОЛИПРОПИЛЕНОВЫЙ Д20 | ШТ | 180
169 | С | ОТВОДЫ ПОЛИПРОПИЛЕНОВЫЕ 90 ГРАДУСОВ Д. 20 ММ | ШТ | 360
170 | С | МУФТЫ ПОЛИПРОПИЛЕНОВЫЕ СОЕДИНИТЕЛЬНЫЕ Д. 20 ММ | ШТ | 1000
171 |  | ПОЛИМЕРНЫЙ ЯЩИК ДЛЯ ВОДОМЕРА (40Х60Х40 С УТЕПЛИТЕЛЯ) | ШТ | 180
172 | Е0801-002-01 МИНСТРОЙИЖКХ 14.02.23 Г. N 30 | УСТРОЙСТВО ОСНОВАНИЯ ИЗ ГПС ТОЛЩ. 100ММ | М3 | 8.64
173 | Е2601-003-01 МИНСТРОЙИЖКХ РУЗ НОМ. 42 03.03.23 Г. | ИЗОЛЯЦИЯ ТРУБОПРОВОДОВ ИЗ МИНЕРАЛЬНОЙ ВАТЫ НА СИНТЕТИЧЕСКОМ СВЯЗУЮЩЕМ | 1 М3 | 2.1
174 | Е2601-050-01 МИНСТРОЙИЖКХ РУЗ НОМ. 42 03.03.23 Г. | ПОКРЫТИЕ ПОВЕРХНОСТИ ИЗОЛЯЦИИ ТРУБОПРОВОДОВ NURFLEX ФОЛЬГОИЗОЛ ТОЛЩИНОЙ 2 ММ | 100М2 | 0.859
НЭС И СФЭС-3КВТ 2ШТ
НЭС
1 | Е3304-027-02 | УСТАНОВКА СТОЛБОВЫХ ТРАНСФОРМАТОРНЫХ ПОДСТАНЦИЙ МОЩНОСТЬЮ ДО 100 КВХА УСТАНОВКА ОБОРУДОВАНИЯ | ПОДСТАН. | 2
2 |  | КОМПЛЕКТНЫЕ ТРАНСФОРМАТОРНЫЕ ПОДСТАНЦИИ ТИПА КТПС 25/10(6)-0,4 KV С ТРАНСФОРМАТОРОМ ТМГ-25/10(6) И С РАЗЪЕДИНИТЕЛЕМ РЛНД-10/400А | КОМП | 2
3 | 1602-115 | АВТОМАТИЧЕСКИЙ ВЫКЛЮЧАТЕЛЬ ВА-77М 100/63А 3P | ШТ | 4
4 | С | СТОЙКИ ЛЭП УСО 3А | ШТ | 4
5 | Ц0802-152-01 | МОНТАЖ КОНСТРУКЦИИ МЕТАЛЛИЧЕСКИЕ | Т | 0.2214
6 | С | СТАЛЬ КРУГЛАЯ ДИАМ.18ММ | Т | 0.108
7 | С | СТАЛЬ ПОЛОСОВАЯ 40Х4 L=90М | Т | 0.1134
8 | С | ТРУБЫ СТАЛЬНЫЕ ВОДОГАЗОПРОВОДНЫЕ Д УСЛ. ПРОХОДА 25 ММ, ДН. 33,5 ММ, ТОЛЩ. СТЕНКИ 2,5 ММ (ВЕС 1 ПМ = 1,910 КГ) | М | 14
9 | С | УЗЕЛ КРЕПЛЕНИЯ (КРОНШТЕЙН У-1 (3.407.1-136.3-34) 7,0 КГ) | ШТ | 8
10 | Е3304-009-05 | ПОДВЕСКА ПРОВОДОВ ВЛ 6-10 КВ В НАСЕЛЕННОЙ МЕСТНОСТИ СЕЧЕНИЕМ ДО 35 ММ2 С ПОМОЩЬЮ МЕХАНИЗМОВ ПРИ 10 ОПОРАХ | 1 КМ ЛИНИИ (3 ПРОВОДА) ПРИ 10 ОПОРАХ | 0.62
11 | С | ПРОВОДА ДЛЯ ВОЗДУШНЫХ ЛИНИЙ ЭЛЕКТРОПЕРЕДАЧИ ИЗ СТАЛЬНЫХ ОЦИНКОВАННЫХ ПРОВОДОВ 1 ГРУППЫ И АЛЮМИНИЕВЫХ ПРОВОЛОК МАРКИ АС СЕЧ. 35/6,2 ММ2 | Т | 0.27528
12 | Е3304-003-02 | УСТАНОВКА ЖЕЛЕЗОБЕТОННЫХ ОПОР ВЛ 0.38, 6-10 КВ С ТРАВЕРСАМИ БЕЗ ПРИСТАВОК ОДНОСТОЕЧНЫХ С ОДНИМ ПОДКОСОМ | ОПОРА | 4
13 | Е3304-003-01 | УСТАНОВКА ЖЕЛЕЗОБЕТОННЫХ ОПОР ВЛ 0.38, 6-10 КВ С ТРАВЕРСАМИ БЕЗ ПРИСТАВОК ОДНОСТОЕЧНЫХ | ОПОРА | 8
14 | Е3304-003-03 | УСТАНОВКА ЖЕЛЕЗОБЕТОННЫХ ОПОР ВЛ 0.38, 6-10 КВ С ТРАВЕРСАМИ БЕЗ ПРИСТАВОК ОДНОСТОЕЧНЫХ С ДВУМЯ ПОДКОСАМИ | ОПОРА | 3
15 | С | СТОЙКИ ОПОР ВОЗДУШНЫХ ЛЭП СВ 110-3,5-75 | ШТ | 25
16 | С | ТРАВЕРСА ТМ-3 (3.407.1-143.8.3) 21,0 КГ 12ШТ | КГ | 252
17 | С | ТРАВЕРСА ТМ-8 (3.407.1-143.8.8) 26,0 КГ 15ШТ | КГ | 390
18 | С | ИЗОЛЯТОРЫ ШФ20 | ШТ | 90
19 | С | КОЛПАЧОК К-6 | ШТ | 90
20 | Ц0803-600-02 | СЧЕТЧИКИ, УСТАНАВЛИВАЕМЫЕ НА ГОТОВОМ ОСНОВАНИИ ТРЕХФАЗНЫЕ | ШТ | 2
21 |  | ТРЕХФАЗНЫЙ СЧЕТЧИК ТИПА KAIFA С GPRS МОДУЛ | ШТ | 2
22 | Ц0803-572-03 | БЛОК УПРАВЛЕНИЯ ШКАФНОГО ИСПОЛНЕНИЯ ИЛИ РАСПРЕДЕЛИТЕЛЬНЫЙ ПУНКТ [ШКАФ], УСТАНАВЛИВАЕМЫЙ НА СТЕНЕ, ВЫСОТА И ШИРИНА, ММ, ДО 600Х600 | ШТ | 2
23 |  | ШКАФЫ УПРАВЛЕНИЯ И ЗАЩИТЫ ЭЛЕКТРОДВИГАТЕЛЕЙ СУЗЭД «КАСКАД»25А С КОНТ. МК 2 | ШТ | 2
24 | 1602-115 | АВТОМАТИЧЕСКИЙ ВЫКЛЮЧАТЕЛЬ ВА 47-100, 3P 50А | ШТ | 2
25 | Е0102-057-02 | РАЗРАБОТКА ГРУНТА ВРУЧНУЮ В ТРАНШЕЯХ ГЛУБИНОЙ ДО 2 М БЕЗ КРЕПЛЕНИЙ С ОТКОСАМИ, ГРУППА ГРУНТОВ 2 | 100М3 | 0.084
26 | Е0102-061-01 | ОБРАТНАЯ ЗАСЫПКА ГРУНТ ВРУЧНУЮ ТРАНШЕЙ, ПАЗУХ КОТЛОВАНОВ И ЯМ, ГРУППА ГРУНТОВ 1 | 100М3 | 0.084
27 | Ц0802-141-01 | КАБЕЛИ ДО 35 КВ В ГОТОВЫХ ТРАНШЕЯХ БЕЗ ПОКРЫТИЙ. КАБЕЛЬ, МАССА 1 М, КГ, ДО 1 | 100М | 0.4
28 | С | КАБЕЛЬ СИЛОВОЙ С АЛЮМИНИЕВЫМИ ЖИЛАМИ В ПВХ ИЗОЛЯЦИИ И ОБОЛОЧКЕ НА НАПРЯЖЕНИЕ 660 В АВВГ 4Х10 (ОЖ) | 1000М | 0.04
29 | С | ПРОВОДА ОБМОТОЧНЫЕ ДЛЯ ВОДОПОГРУЖНЫХ ЭЛЕКТРОДВИГАТЕЛЕЙ НА НАПРЯЖЕНИЕ ДО 0,66 КВ ВПП 10,0 | 1000М | 0.96
НАРУЖНЫЕ ОСВЕЩЕНИЕ
30 | Е0102-057-02 | РАЗРАБОТКА ГРУНТА ВРУЧНУЮ В ТРАНШЕЯХ ГЛУБИНОЙ ДО 2 М БЕЗ КРЕПЛЕНИЙ С ОТКОСАМИ, ГРУППА ГРУНТОВ 2 | 100М3 | 0.02
31 | Е0601-001-13 ДОП. 3 | УСТРОЙСТВО МОНОЛИТНЫХ БЕТОННЫХ ФУНДАМЕНТОВ ПОД ОПОРЫ ОСВЕЩЕНИЯ БЕТОН КЛАСС (В15) | 100М3 | 0.02
32 | Е3307-004-01 ДОП. 11 ГОСАРХИТЕКТСТРОЙ РУЗ ПР. № 429 ОТ 15.12.17 Г. | УСТАНОВКА МЕТАЛЛИЧЕСКИХ ОПОР С КАБЕЛЬНЫМ ВВОДОМ ВЕСОМ ДО 1 ТН | 1 ТН | 0.226
33 | С | ОЦИНКОВАННЫЕ ОПОРЫ ОСВЕЩЕНИЯ ОГК1С-6Ф | ШТ | 4
34 | С | БЛОК АНКЕРНЫХ БОЛТОВ АБ-12Х496 | ШТ | 4
35 | Е3304-021-01 ДОП. 6 | УСТАНОВКА КРОНШТЕЙНОВ | ШТ | 4
36 | С | КРОНШТЕЙН ОЦИНКОВАННЫЙ KPKP-1-1 | ШТ | 4
37 | Е3304-014-03 ДОП. 9 | УСТАНОВКА СВЕТИЛЬНИКОВ СО СВЕТОДИОДНЫМИ ЛАМПАМИ С АВТОГИДРОПОДЪЕМНИКА | 100 ШТ | 0.04
38 | С | СОЛНЕЧНЫЙ СВЕТОДИОДНЫЙ УЛИЧНЫЙ ФОНАРЬ 90 ВАТТ | ШТ | 4
СФЭС-3КВТ 2ШТ
ЗЕМЛЯНЫЕ РАБОТЫ
39 | Е0102-057-02 | РАЗРАБОТКА ГРУНТА ВРУЧНУЮ В ТРАНШЕЯХ ГЛУБИНОЙ ДО 2 М БЕЗ КРЕПЛЕНИЙ С ОТКОСАМИ, ГРУППА ГРУНТОВ 2 | 100М3 | 0.0392
ФУНДАМЕНТЫ
40 | Е0801-002-02 МИНСТРОЙИЖКХ 14.02.23 Г. N 30 | УСТРОЙСТВО ОСНОВАНИЯ ПОД ФУНДАМЕНТЫ ЩЕБЕНОЧНОГО ТОЛЩ. 100ММ | М3 ОСНОВАНИЯ | 0.78
41 | Е0601-001-02 | УСТРОЙСТВО БЕТОННЫХ ФУНДАМЕНТОВ ОБЩЕГО НАЗНАЧЕНИЯ ПОД КОЛОННЫ ОБЪЕМОМ ДО 3 М3 (БЕТОН КЛАСС В12,5) | 100 М3 БЕТОНА | 0.028
М/К ДЛЯ СОЛНЕЧНЫХ ПАНЕЛЕЙ
42 | Е0903-015-01 | МОНТАЖ МЕТАЛЛИЧЕСКИХ КАРКАСОВ ПОД СОЛНЕЧНЫЕ ПАНЕЛИ | Т КОНСТРУКЦИЙ | 0.44065
43 | С | ТРУБЫ СТАЛЬНЫЕ КВАДРАТНЫЕ ГОСТ 8639-82, РАЗМЕР 50Х50 ММ, ТОЛЩИНА СТЕНКИ 3,0 ММ (ТЕОР. МАССА 1 МЕТРА = 4,31 КГ) | М | 102.24
44 | Е1303-002-04 | ОГРУНТОВКА МЕТАЛЛИЧЕСКИХ ПОВЕРХНОСТЕЙ ЗА ДВА РАЗА ГРУНТОВКОЙ ГФ-021 | 100М2 | 0.204
45 | Е1303-004-26 | ОКРАСКА МЕТАЛЛИЧЕСКИХ ОГРУНТОВАННЫХ ПОВЕРХНОСТЕЙ ЭМАЛЬЮ ПФ-115 | 100М2 | 0.204
46 |  | СОЛНЕЧНЫЕ ФЭС КОМПЛЕКТ СФЭС-3КВТ (3 КВТ 6 ДОНА ПАНЕЛ 550 WAT,ИНВЕРТОР OFFGRID 3 КВ, КАБЕЛ ПУГВ 1Х6, ГОФРА, АВТОМАТ, AC32 -2 ШТ 32А, DC63-1ШТ 20А, DC125-1ШТ, РЕЛЕ НАПРЯЖЕНИЕ, ЩИТ 1 ШТ, КОННЕКТОР-30A -MC4 4 КОМП, ОДНО ФАЗНЫЙ (УСТАНОВКА И ПУСКО НАЛАНАДОНЫЕ РАБОТЫ) | ШТ | 2
БЛАГОУСТРОЙСТВО,ОГРАЖДЕНИЯ,ВОРОТА (ЕВРО СЕТКА) 2ШТ
БЛАГОУСТРОЙСТВО,ОГРАЖДЕНИЯ,ВОРОТА (ЕВРО СЕТКА) 2ШТ
БЛАГОУСТРОЙСТВО №1 БОГИШАМОЛ ГУЗАРИ
1 | Е2704-003-05 ДОП. 4 | УСТРОЙСТВО ОСНОВАНИЙ ИЗ ПЕСЧАНО-ГРАВИЙНЫХ СМЕСЕЙ ОДНОСЛОЙНЫХ ТОЛЩИНОЙ 12 СМ | 1000М2 | 0.548
2 | Е2706-002-17 ДОП. 12 МИНСТРОЙ РУЗ N 519 ОТ 18.11.2019 Г. | УСТРОЙСТВО ЦЕМЕНТОБЕТОННЫХ ПОКРЫТИЙ ОДНОСЛОЙНЫХ СРЕДСТВАМИ МАЛОЙ МЕХАНИЗАЦИИ, ТОЛЩИНА СЛОЯ 20 СМ | 1000М2 | 0.548
3 | Е2706-002-18 ДОП. 12 МИНСТРОЙ РУЗ N 519 ОТ 18.11.2019 Г. К=10 | ВЫЧИТАЕТСЯ ПОЗИЦИЯ: ПРИ ИЗМЕНЕНИИ ТОЛЩИНЫ СЛОЯ НА 1 СМ ИСКЛЮЧАТЬ К НОРМЕ 27-06-002-17 (УМЕНЬШЕНИЕ ТОЛЩИНЫ СЛОЯ НА 10СМ) | 1000М2 | -0.548
ОГРАЖДЕНИЯ (ЕВРО СЕТКА) ДЛИНА 54М
4 | Е0102-057-02 | РАЗРАБОТКА ГРУНТА ВРУЧНУЮ | 100М3 | 0.111
5 | Е0801-002-03 МИНСТРОЙИЖКХ 14.02.23 Г. N 30 | УСТРОЙСТВО ОСНОВАНИЯ ПОД ФУНДАМЕНТЫ ИЗ ГПС ТОЛЩ. 10СМ | М3 | 3.3
6 | Е0601-001-20 ДОП. 3 | УСТРОЙСТВО ЛЕНТОЧНЫХ ФУНДАМЕНТОВ БЕТОННЫХ КЛ. В12,5 | 100М3 | 0.078
7 | Е0903-012-12 | МОНТАЖ М/К СТОЕК | Т | 0.43054
8 | С | ТРУБЫ СТАЛЬНЫЕ ПРЯМОУГОЛЬНЫЕ ГОСТ 8645-68, РАЗМЕР 60Х40 ММ, ТОЛЩИНА СТЕНКИ 4,0 ММ (ВЕС 1 ПМ = 5,56 КГ) | М | 50.6
9 | С | СТАЛЬ УГЛОВАЯ 50Х50Х5ММ | Т | 0.1041
10 | С | СТАЛЬ ЛИСТОВАЯ 250Х250ММ ТОЛЩ.4ММ | Т | 0.0451
11 | Е0701-054-15 | УСТРОЙСТВО НАСАДКИ ИЗ КОЛЮЧЕЙ ПРОВОЛОКИ ПО ГОТОВЫМ КОНСТРУКЦИЯМ | 100М | 3.45
12 | Е0701-054-08 | УСТАНОВКА МЕТАЛЛИЧЕСКИХ ОГРАД ПО ЖЕЛЕЗОБЕТОННЫМ СТОЛБАМ БЕЗ ЦОКОЛЯ ИЗ СЕТКИ ВЫСОТОЙ ДО 1,7 М | 100М | 0.54
13 | С | ПАНЕЛЬ СЕТОЧНАЯ СВАРНАЯ ДЛИННА 2,5 М ВЫСОТА 2 М, ДИАМЕТР ПРУТКА 4ММ, ОСНОВНАЯ ЯЧЕЙКА 200Х50ММ, ЯЧЕЙКА В РЕБРЕЖЕСТКОСТИ 80/50/80Х50 ММ, ПОКРЫТИЕ-ПОРОШКОВАЯ ПОКРАСКА | М2 | 91.8
14 | С | СКОБА КРЕПЛЕНИЯ 40 КРАШЕННАЯ RAL 6005 | ШТ | 69
ВОРОТА (ЕВРО СЕТКА) 4М
15 | Е0102-057-02 | РАЗРАБОТКА ГРУНТА ВРУЧНУЮ | 100М3 | 0.0018
16 | Е0601-001-13 ДОП. 3 | УСТРОЙСТВО ФУНДАМЕНТОВ-СТОЛБОВ БЕТОННЫХ | 100М3 | 0.0018
17 | Е0906-024-10 | МОНТАЖ М/К ОГРАЖДЕНИЯ ИЗ СТАЛЬНЫЕ УГЛОВАЯ 50Х50ММ | Т | 0.012968
18 | С | СТАЛЬ УГЛОВАЯ 50Х50Х5ММ | Т | 0.009048
19 | С | СТАЛЬ ЛИСТОВАЯ 250Х250ММ ТОЛЩ.4ММ | Т | 0.00392
20 | Е0903-012-12 | МОНТАЖ М/К СТОЕК | Т | 0.17956
21 | С | ТРУБЫ СТАЛЬНЫЕ ЭЛЕКТРОСВАРНЫЕ ПРЯМОШОВНЫЕ С ТЕРМОУСИЛЕНИЕМ СВАРНОГО ШВА СТ. 3 ДН. 159Х6,0 ММ (ВЕС 1 ПМ = 22,64 КГ) | М | 5.4
22 | С | СТАЛЬ УГЛОВАЯ 50Х50Х5ММ | Т | 0.057304
23 | С | ПЕТЛИ П1 | ШТ | 4
24 | С | ПЕТЛИ П2 | ШТ | 4
25 | Е0701-054-15 | УСТРОЙСТВО НАСАДКИ ИЗ КОЛЮЧЕЙ ПРОВОЛОКИ ПО ГОТОВЫМ КОНСТРУКЦИЯМ | 100М | 0.24
26 | Е0701-054-08 | УСТАНОВКА МЕТАЛЛИЧЕСКИХ ОГРАД ПО ЖЕЛЕЗОБЕТОННЫМ СТОЛБАМ БЕЗ ЦОКОЛЯ ИЗ СЕТКИ ВЫСОТОЙ ДО 1,7 М | 100М | 0.04
27 | С | ПАНЕЛЬ СЕТОЧНАЯ СВАРНАЯ ДЛИННА 2,5 М ВЫСОТА 2 М, ДИАМЕТР ПРУТКА 4ММ, ОСНОВНАЯ ЯЧЕЙКА 200Х50ММ, ЯЧЕЙКА В РЕБРЕЖЕСТКОСТИ 80/50/80Х50 ММ, ПОКРЫТИЕ-ПОРОШКОВАЯ ПОКРАСКА | М2 | 7.2
28 | Е1303-002-04 | ОГРУНТОВКА МЕТАЛЛИЧЕСКИХ ПОВЕРХНОСТЕЙ ЗА ОДИН РАЗ ГРУНТОВКОЙ ГФ-021 | 100М2 | 0.3865
29 | Е1303-004-26 | ОКРАСКА МЕТАЛЛИЧЕСКИХ ОГРУНТОВАННЫХ ПОВЕРХНОСТЕЙ ЭМАЛЬЮ ПФ-115 | 100М2 | 0.3865
ВОДОПРОВОД В1
30 | Е0101-003-14 | РАЗРАБОТКА ГРУНТА В ОТВАЛ ЭКСКАВАТОРАМИ "ДРАГЛАЙН" ИЛИ "ОБРАТНАЯ ЛОПАТА" С КОВШОМ ВМЕСТИМОСТЬЮ 0,5 [0,5-0,63] М3, ГРУППА ГРУНТОВ 2 | 1000М3 | 0.031
31 | Е0102-057-02 | РАЗРАБОТКА ГРУНТА ВРУЧНУЮ В ТРАНШЕЯХ ГЛУБИНОЙ ДО 2 М БЕЗ КРЕПЛЕНИЙ С ОТКОСАМИ, ГРУППА ГРУНТОВ 2 | 100М3 | 0.04
32 | Е0102-061-01 | ОБРАТНАЯ ЗАСЫПКА ГРУНТ ВРУЧНУЮ ТРАНШЕЙ, ПАЗУХ КОТЛОВАНОВ И ЯМ, ГРУППА ГРУНТОВ 1 | 100М3 | 0.04
33 | Е0101-033-01 | ОБРАТНАЯ ЗАСЫПКА ТРАНШЕЙ С ПЕРЕМЕЩЕНИЕМ ГРУНТА ДО 5 М БУЛЬДОЗЕРАМИ МОЩНОСТЬЮ 59 [80] КВТ [Л.С.], 1 ГРУППА ГРУНТОВ | 1000М3 | 0.031
34 | Е0102-003-14 ДОП. 6 | УПЛОТНЕНИЕ ГРУНТА ВИБРАЦИОННЫМИ КАТКАМИ 2,2 Т ТИПА "DYAPAC", "HAMM", "BOMAG" НА ПЕРВЫЙ ПРОХОД ПО ОДНОМУ СЛЕДУ ПРИ ТОЛЩИНЕ 30 СМ | 1000М3 УПЛОТНЕННОГО ГРУНТА | 0.035
35 | Е0102-006-01 | ПОЛИВ ВОДОЙ УПЛОТНЯЕМОГО ГРУНТА НАСЫПЕЙ | 1000М3 | 0.035
36 | Е2201-011-01 | УКЛАДКА СТАЛЬНЫХ ВОДОПРОВОДНЫХ ТРУБ С ГИДРАВЛИЧЕСКИМ ИСПЫТАНИЕМ ДИАМЕТРОМ 50 ММ (57 ММ) | КМ | 0.085
37 | Е2202-001-01 | НАНЕСЕНИЕ НОРМАЛЬНОЙ АНТИКОРРОЗИОННОЙ БИТУМНО-РЕЗИНОВОЙ ИЛИ БИТУМНО-ПОЛИМЕРНОЙ ИЗОЛЯЦИИ НА СТАЛЬНЫЕ ТРУБОПРОВОДЫ ДИАМЕТРОМ 50 ММ (57 ММ) | КМ | 0.085
38 | Е2201-011-03 | УКЛАДКА СТАЛЬНЫХ ВОДОПРОВОДНЫХ ТРУБ С ГИДРАВЛИЧЕСКИМ ИСПЫТАНИЕМ ДИАМЕТРОМ 100 ММ (114 ММ) | КМ | 0.03
39 | Е2202-001-03 | НАНЕСЕНИЕ НОРМАЛЬНОЙ АНТИКОРРОЗИОННОЙ БИТУМНО-РЕЗИНОВОЙ ИЛИ БИТУМНО-ПОЛИМЕРНОЙ ИЗОЛЯЦИИ НА СТАЛЬНЫЕ ТРУБОПРОВОДЫ ДИАМЕТРОМ 100 ММ (114 ММ) | КМ | 0.03
40 | Е2206-001-01 | ПРОМЫВКА С ДЕЗИНФЕКЦИЕЙ ТРУБОПРОВОДОВ ДИАМЕТРОМ 50-65 ММ | КМ | 0.085
41 | Е2206-001-03 | ПРОМЫВКА С ДЕЗИНФЕКЦИЕЙ ТРУБОПРОВОДОВ ДИАМЕТРОМ 100 ММ (114 ММ) | КМ | 0.03
42 | Е2203-006-01 | УСТАНОВКА ЗАДВИЖКА ДИАМЕТРОМ 50 ММ | ЗАДВИЖКА | 1
43 | С | ФЛАНЦЫ СТАЛЬНЫЕ DN-50 | ШТ | 2
44 | Е2204-001-01 | УСТРОЙСТВО КРУГЛЫХ СБОРНЫХ ЖЕЛЕЗОБЕТОННЫХ ВОДОПРОВОДНЫХ КОЛОДЦЕВ ДИАМЕТРОМ 1,5 М В ГРУНТАХ СУХИХ | 10М3 | 0.1315
45 | С | КОЛЬЦА СТЕНОВЫЕ КС-15-6 V=0,265М3 | ШТ | 1
46 | С | КОЛЬЦА СТЕНОВЫЕ КС-15-9 V=0,400М3 | ШТ | 1
47 | С | ПЛИТЫ ДНИЩА КОЛОДЦЕВ ПН-15 V=0,380М3 | ШТ | 1
48 | С | ПЛИТЫ ПЕРЕКРЫТИЯ КОЛОДЦЕВ 1ПП-15 V=0,270М3 | ШТ | 1
49 | С | ЧУГУННЫЙ ЛЮК Л-70 Д.700 С ЗАМКОМ ИЛИ ЗАПОРНЫМ УСТРОЙСТВОМ | ШТ | 1
50 | Е1202-002-02 | УСТРОЙСТВО ГИДРОИЗОЛЯЦИЙ ВЕРТИКАЛЬНЫХ ПОВЕРХНОСТЕЙ. ОБМАЗОЧНАЯ БИТУМНАЯ В ОДИН СЛОЙ ПО ВЫРОВНЕННОЙ ПОВЕРХНОСТИ КИРПИЧА И БЕТОНА | 100М2 | 0.2654
51 | Е1202-002-03 | УСТРОЙСТВО ГИДРОИЗОЛЯЦИЙ ВЕРТИКАЛЬНЫХ ПОВЕРХНОСТЕЙ. ОБМАЗОЧНАЯ БИТУМНАЯ НА КАЖДЫЙ СЛОЙ ДОБАВЛЯЕТСЯ | 100М2 | 0.2654
БЛАГОУСТРОЙСТВО №2 РАВОТ КИШЛОГИ
52 | Е2704-003-05 ДОП. 4 | УСТРОЙСТВО ОСНОВАНИЙ ИЗ ПЕСЧАНО-ГРАВИЙНЫХ СМЕСЕЙ ОДНОСЛОЙНЫХ ТОЛЩИНОЙ 12 СМ | 1000М2 | 0.151
53 | Е2706-002-17 ДОП. 12 МИНСТРОЙ РУЗ N 519 ОТ 18.11.2019 Г. | УСТРОЙСТВО ЦЕМЕНТОБЕТОННЫХ ПОКРЫТИЙ ОДНОСЛОЙНЫХ СРЕДСТВАМИ МАЛОЙ МЕХАНИЗАЦИИ, ТОЛЩИНА СЛОЯ 20 СМ | 1000М2 | 0.151
54 | Е2706-002-18 ДОП. 12 МИНСТРОЙ РУЗ N 519 ОТ 18.11.2019 Г. К=10 | ВЫЧИТАЕТСЯ ПОЗИЦИЯ: ПРИ ИЗМЕНЕНИИ ТОЛЩИНЫ СЛОЯ НА 1 СМ ИСКЛЮЧАТЬ К НОРМЕ 27-06-002-17 (УМЕНЬШЕНИЕ ТОЛЩИНЫ СЛОЯ НА 10СМ) | 1000М2 | -0.151
ОГРАЖДЕНИЯ (ЕВРО СЕТКА) ДЛИНА 89М
55 | Е0102-057-02 | РАЗРАБОТКА ГРУНТА ВРУЧНУЮ | 100М3 | 0.15244
56 | Е0801-002-03 МИНСТРОЙИЖКХ 14.02.23 Г. N 30 | УСТРОЙСТВО ОСНОВАНИЯ ПОД ФУНДАМЕНТЫ ИЗ ГПС ТОЛЩ. 10СМ | М3 | 2.775
57 | Е0601-001-20 ДОП. 3 | УСТРОЙСТВО ЛЕНТОЧНЫХ ФУНДАМЕНТОВ БЕТОННЫХ КЛ. В12,5 | 100М3 | 0.12469
58 | Е0903-012-12 | МОНТАЖ М/К СТОЕК | Т | 0.69248
59 | С | ТРУБЫ СТАЛЬНЫЕ ПРЯМОУГОЛЬНЫЕ ГОСТ 8645-68, РАЗМЕР 60Х40 ММ, ТОЛЩИНА СТЕНКИ 4,0 ММ (ВЕС 1 ПМ = 5,56 КГ) | М | 81.4
60 | С | СТАЛЬ УГЛОВАЯ 50Х50Х5ММ | Т | 0.16738
61 | С | СТАЛЬ ЛИСТОВАЯ 250Х250ММ ТОЛЩ.4ММ | Т | 0.07252
62 | Е0701-054-15 | УСТРОЙСТВО НАСАДКИ ИЗ КОЛЮЧЕЙ ПРОВОЛОКИ ПО ГОТОВЫМ КОНСТРУКЦИЯМ | 100М | 5.34
63 | Е0701-054-08 | УСТАНОВКА МЕТАЛЛИЧЕСКИХ ОГРАД ПО ЖЕЛЕЗОБЕТОННЫМ СТОЛБАМ БЕЗ ЦОКОЛЯ ИЗ СЕТКИ ВЫСОТОЙ ДО 1,7 М | 100М | 0.89
64 | С | ПАНЕЛЬ СЕТОЧНАЯ СВАРНАЯ ДЛИННА 2,5 М ВЫСОТА 2 М, ДИАМЕТР ПРУТКА 4ММ, ОСНОВНАЯ ЯЧЕЙКА 200Х50ММ, ЯЧЕЙКА В РЕБРЕЖЕСТКОСТИ 80/50/80Х50 ММ, ПОКРЫТИЕ-ПОРОШКОВАЯ ПОКРАСКА | М2 | 151.3
65 | С | СКОБА КРЕПЛЕНИЯ 40 КРАШЕННАЯ RAL 6005 | ШТ | 111
ВОРОТА (ЕВРО СЕТКА) 4М
66 | Е0102-057-02 | РАЗРАБОТКА ГРУНТА ВРУЧНУЮ | 100М3 | 0.0018
67 | Е0601-001-13 ДОП. 3 | УСТРОЙСТВО ФУНДАМЕНТОВ-СТОЛБОВ БЕТОННЫХ | 100М3 | 0.0018
68 | Е0906-024-10 | МОНТАЖ М/К ОГРАЖДЕНИЯ ИЗ СТАЛЬНЫЕ УГЛОВАЯ 50Х50ММ | Т | 0.012968
69 | С | СТАЛЬ УГЛОВАЯ 50Х50Х5ММ | Т | 0.009048
70 | С | СТАЛЬ ЛИСТОВАЯ 250Х250ММ ТОЛЩ.4ММ | Т | 0.00392
71 | Е0903-012-12 | МОНТАЖ М/К СТОЕК | Т | 0.17956
72 | С | ТРУБЫ СТАЛЬНЫЕ ЭЛЕКТРОСВАРНЫЕ ПРЯМОШОВНЫЕ С ТЕРМОУСИЛЕНИЕМ СВАРНОГО ШВА СТ. 3 ДН. 159Х6,0 ММ (ВЕС 1 ПМ = 22,64 КГ) | М | 5.4
73 | С | СТАЛЬ УГЛОВАЯ 50Х50Х5ММ | Т | 0.057304
74 | С | ПЕТЛИ П1 | ШТ | 4
75 | С | ПЕТЛИ П2 | ШТ | 4
76 | Е0701-054-15 | УСТРОЙСТВО НАСАДКИ ИЗ КОЛЮЧЕЙ ПРОВОЛОКИ ПО ГОТОВЫМ КОНСТРУКЦИЯМ | 100М | 0.24
77 | Е0701-054-08 | УСТАНОВКА МЕТАЛЛИЧЕСКИХ ОГРАД ПО ЖЕЛЕЗОБЕТОННЫМ СТОЛБАМ БЕЗ ЦОКОЛЯ ИЗ СЕТКИ ВЫСОТОЙ ДО 1,7 М | 100М | 0.04
78 | С | ПАНЕЛЬ СЕТОЧНАЯ СВАРНАЯ ДЛИННА 2,5 М ВЫСОТА 2 М, ДИАМЕТР ПРУТКА 4ММ, ОСНОВНАЯ ЯЧЕЙКА 200Х50ММ, ЯЧЕЙКА В РЕБРЕЖЕСТКОСТИ 80/50/80Х50 ММ, ПОКРЫТИЕ-ПОРОШКОВАЯ ПОКРАСКА | М2 | 7.2
79 | Е1303-002-04 | ОГРУНТОВКА МЕТАЛЛИЧЕСКИХ ПОВЕРХНОСТЕЙ ЗА ОДИН РАЗ ГРУНТОВКОЙ ГФ-021 | 100М2 | 0.3865
80 | Е1303-004-26 | ОКРАСКА МЕТАЛЛИЧЕСКИХ ОГРУНТОВАННЫХ ПОВЕРХНОСТЕЙ ЭМАЛЬЮ ПФ-115 | 100М2 | 0.3865
ВОДОПРОВОД В1
81 | Е0101-003-14 | РАЗРАБОТКА ГРУНТА В ОТВАЛ ЭКСКАВАТОРАМИ "ДРАГЛАЙН" ИЛИ "ОБРАТНАЯ ЛОПАТА" С КОВШОМ ВМЕСТИМОСТЬЮ 0,5 [0,5-0,63] М3, ГРУППА ГРУНТОВ 2 | 1000М3 | 0.025
82 | Е0102-057-02 | РАЗРАБОТКА ГРУНТА ВРУЧНУЮ В ТРАНШЕЯХ ГЛУБИНОЙ ДО 2 М БЕЗ КРЕПЛЕНИЙ С ОТКОСАМИ, ГРУППА ГРУНТОВ 2 | 100М3 | 0.03
83 | Е0102-061-01 | ОБРАТНАЯ ЗАСЫПКА ГРУНТ ВРУЧНУЮ ТРАНШЕЙ, ПАЗУХ КОТЛОВАНОВ И ЯМ, ГРУППА ГРУНТОВ 1 | 100М3 | 0.03
84 | Е0101-033-01 | ОБРАТНАЯ ЗАСЫПКА ТРАНШЕЙ С ПЕРЕМЕЩЕНИЕМ ГРУНТА ДО 5 М БУЛЬДОЗЕРАМИ МОЩНОСТЬЮ 59 [80] КВТ [Л.С.], 1 ГРУППА ГРУНТОВ | 1000М3 | 0.025
85 | Е0102-003-14 ДОП. 6 | УПЛОТНЕНИЕ ГРУНТА ВИБРАЦИОННЫМИ КАТКАМИ 2,2 Т ТИПА "DYAPAC", "HAMM", "BOMAG" НА ПЕРВЫЙ ПРОХОД ПО ОДНОМУ СЛЕДУ ПРИ ТОЛЩИНЕ 30 СМ | 1000М3 УПЛОТНЕННОГО ГРУНТА | 0.028
86 | Е0102-006-01 | ПОЛИВ ВОДОЙ УПЛОТНЯЕМОГО ГРУНТА НАСЫПЕЙ | 1000М3 | 0.028
87 | Е2201-011-01 | УКЛАДКА СТАЛЬНЫХ ВОДОПРОВОДНЫХ ТРУБ С ГИДРАВЛИЧЕСКИМ ИСПЫТАНИЕМ ДИАМЕТРОМ 50 ММ (57 ММ) | КМ | 0.075
88 | Е2202-001-01 | НАНЕСЕНИЕ НОРМАЛЬНОЙ АНТИКОРРОЗИОННОЙ БИТУМНО-РЕЗИНОВОЙ ИЛИ БИТУМНО-ПОЛИМЕРНОЙ ИЗОЛЯЦИИ НА СТАЛЬНЫЕ ТРУБОПРОВОДЫ ДИАМЕТРОМ 50 ММ (57 ММ) | КМ | 0.075
89 | Е2201-011-03 | УКЛАДКА СТАЛЬНЫХ ВОДОПРОВОДНЫХ ТРУБ С ГИДРАВЛИЧЕСКИМ ИСПЫТАНИЕМ ДИАМЕТРОМ 100 ММ (114 ММ) | КМ | 0.03
90 | Е2202-001-03 | НАНЕСЕНИЕ НОРМАЛЬНОЙ АНТИКОРРОЗИОННОЙ БИТУМНО-РЕЗИНОВОЙ ИЛИ БИТУМНО-ПОЛИМЕРНОЙ ИЗОЛЯЦИИ НА СТАЛЬНЫЕ ТРУБОПРОВОДЫ ДИАМЕТРОМ 100 ММ (114 ММ) | КМ | 0.03
91 | Е2206-001-01 | ПРОМЫВКА С ДЕЗИНФЕКЦИЕЙ ТРУБОПРОВОДОВ ДИАМЕТРОМ 50-65 ММ | КМ | 0.075
92 | Е2206-001-03 | ПРОМЫВКА С ДЕЗИНФЕКЦИЕЙ ТРУБОПРОВОДОВ ДИАМЕТРОМ 100 ММ (114 ММ) | КМ | 0.03
93 | Е2203-006-01 | УСТАНОВКА ЗАДВИЖКА ДИАМЕТРОМ 50 ММ | ЗАДВИЖКА | 1
94 | С | ФЛАНЦЫ СТАЛЬНЫЕ DN-50 | ШТ | 2
95 | Е2204-001-01 | УСТРОЙСТВО КРУГЛЫХ СБОРНЫХ ЖЕЛЕЗОБЕТОННЫХ ВОДОПРОВОДНЫХ КОЛОДЦЕВ ДИАМЕТРОМ 1,5 М В ГРУНТАХ СУХИХ | 10М3 | 0.1315
96 | С | КОЛЬЦА СТЕНОВЫЕ КС-15-6 V=0,265М3 | ШТ | 1
97 | С | КОЛЬЦА СТЕНОВЫЕ КС-15-9 V=0,400М3 | ШТ | 1
98 | С | ПЛИТЫ ДНИЩА КОЛОДЦЕВ ПН-15 V=0,380М3 | ШТ | 1
99 | С | ПЛИТЫ ПЕРЕКРЫТИЯ КОЛОДЦЕВ 1ПП-15 V=0,270М3 | ШТ | 1
100 | С | ЧУГУННЫЙ ЛЮК Л-70 Д.700 С ЗАМКОМ ИЛИ ЗАПОРНЫМ УСТРОЙСТВОМ | ШТ | 1
101 | Е1202-002-02 | УСТРОЙСТВО ГИДРОИЗОЛЯЦИЙ ВЕРТИКАЛЬНЫХ ПОВЕРХНОСТЕЙ. ОБМАЗОЧНАЯ БИТУМНАЯ В ОДИН СЛОЙ ПО ВЫРОВНЕННОЙ ПОВЕРХНОСТИ КИРПИЧА И БЕТОНА | 100М2 | 0.2654
102 | Е1202-002-03 | УСТРОЙСТВО ГИДРОИЗОЛЯЦИЙ ВЕРТИКАЛЬНЫХ ПОВЕРХНОСТЕЙ. ОБМАЗОЧНАЯ БИТУМНАЯ НА КАЖДЫЙ СЛОЙ ДОБАВЛЯЕТСЯ | 100М2 | 0.2654