## _ЛРВ
Форма N 5
НАРПАЙ ТУМАН МАНГИТ МФЙ СУВ ИНШООТИ ВА ИЧИМЛИК СУВ ТАРМОГИ КУРИШ.
ВЕДОМОСТЬ ОБЪЕМОВ РАБОТ №
№ п/п | Шифр номера нормативов и коды ресурсов | Тип работы | Единица измерения | Объем работ по проекту | Стоимость
[5 empty] | на единицу измерения | сумма
1 | 2 | 3 | 4 | 5 | 6
РАЗДЕЛ 1. ЗЕМЛЯНЫЕ РАБОТЫ
1 | Е0101-195-42 ДОП. 11 ГОСАРХИТЕКТСТРОЙ РУЗ ПР. № 429 ОТ 15.12.17 Г. | РАЗРАБОТКА ГРУНТА В ОТВАЛ ЭКСКАВАТОРАМИ ТИПА "ATLAS", "VOLVO", "KOMATSU", "HITACHI", "LIEBHER", ХТ 876 (КИТАЙ) С КОВШОМ ВМЕСТИМОСТЬЮ 0,25 М3, ГРУППА ГРУНТОВ 3 ГРУНТА | 1000М3 | 21.6408
2 | Е0102-057-02 | ДОРАБОТКА ГРУНТА ВРУЧНУЮ В ТРАНШЕЯХ | 100М3 | 10.8204
3 | Е310-1005 К=0,49 | ПЕРЕВОЗКА ГРУЗОВ АВТОМОБИЛЕМ, РАССТОЯНИЕ ПЕРЕВОЗКИ 5 КМ, КЛАСС ГРУЗА 1 | Т | 1154.32
4 | Е0101-014-11 ДОП. 6 | РАЗРАБОТКА ГРУНТА С ПОГРУЗКОЙ В АВТОМОБИЛИ-САМОСВАЛЫ ЭКСКАВАТОРАМИ ТИПА "ATLAS", "VOLVO", "KOMATSU", "HITACHI", "LIEBHER" С КОВШОМ ВМЕСТИМОСТЬЮ 0,25 М3, ГРУППА ГРУНТОВ 2 ГРУНТА | 1000М3 | 0.72145
5 | Е2301-001-01 | ГРУНТОВОЙ ОСНОВАНИЯ ПОД ТРУБЫ ТОЛЩ. 10СМ (МЕСТНЫЙ ГРУНТ) | 10М3 | 190.713
6 | Е2301-001-01 | ГРУНТОВОЙ ПОКРЫТИЯ ТРУБЫ ТОЛЩ. 25СМ (МЕСТНЫЙ ГРУНТ) | 10М3 | 515.326
7 | Е0102-061-01 | ЗАСЫПКА ВРУЧНУЮ ТРАНШЕЙ, ПАЗУХ КОТЛОВАНОВ И ЯМ, ГРУППА ГРУНТОВ 1 (ПЕРЕВОЗНОЙ ГРУНТЬ) | 100М3 | 54.102
8 | Е0101-033-05 | ЗАСЫПКА ТРАНШЕЙ И КОТЛОВАНОВ С ПЕРЕМЕЩЕНИЕМ ГРУНТА ДО 5 М БУЛЬДОЗЕРАМИ МОЩНОСТЬЮ 79 [108] КВТ [Л.С.], 2 ГРУППА ГРУНТОВ | 1000М3 | 16.2306
9 | Е0102-005-02 | УПЛОТНЕНИЕ ГРУНТА ВИБРОТРАМБОВКАМИ, ГРУППА ГРУНТОВ 3, 4 | 100М3 | 209.1935
РАЗДЕЛ 2. ТРУБОПРОВОДЫ
10 | Е2201-021-05 | УКЛАДКА ТРУБОПРОВОДОВ ИЗ ПОЛИЭТИЛЕНОВЫХ ТРУБ SDR 17,6 S 8,3 Д. 160Х9,1 ММ | КМ | 2.349
11 | Е2201-021-03 | УКЛАДКА ТРУБОПРОВОДОВ ИЗ ПОЛИЭТИЛЕНОВЫХ ТРУБ SDR 17,6 S 8,3 Д. 110Х6,3 ММ | КМ | 3.292
12 | Е2201-021-03 | УКЛАДКА ТРУБОПРОВОДОВ ИЗ ПОЛИЭТИЛЕНОВЫХ ТРУБ ДИАМЕТРОМ 90Х5,2 ММ | КМ | 1.064
13 | Е2201-021-02 ДОП. 5 | УКЛАДКА ТРУБОПРОВОДОВ ИЗ ПОЛИЭТИЛЕНОВЫХ ТРУБ SDR 17,6 S 8,3 Д. 75Х4,3 ММ | КМ | 4.955
14 | Е2201-021-02 ДОП. 5 | УКЛАДКА ТРУБОПРОВОДОВ ИЗ ПОЛИЭТИЛЕНОВЫХ ТРУБ ДИАМЕТРОМ 63Х3,6 ММ | КМ | 3.89
15 | Е2201-021-01 | УКЛАДКА ТРУБОПРОВОДОВ ИЗ ПОЛИЭТИЛЕНОВЫХ ТРУБ ДИАМЕТРОМ 50Х3,7 ММ | КМ | 9.042
16 | Е2201-021-01 | УКЛАДКА ТРУБОПРОВОДОВ ИЗ ПОЛИЭТИЛЕНОВЫХ ТРУБ ДИАМЕТРОМ 40Х2,4 ММ | КМ | 2.349
17 | Е2201-021-01 | УКЛАДКА ТРУБОПРОВОДОВ ИЗ ПОЛИЭТИЛЕНОВЫХ ТРУБ ДИАМЕТРОМ 32Х2,9 ММ | КМ | 0.11
18 | Е1607-005-02 | ГИДРАВЛИЧЕСКОЕ ИСПЫТАНИЕ ТРУБОПРОВОДОВ СИСТЕМ ОТОПЛЕНИЯ, ВОДОПРОВОДА И ГОРЯЧЕГО ВОДОСНАБЖЕНИЯ ДИАМЕТРОМ ДО 100 ММ | 100М | 270.51
РАЗДЕЛ 3. АРМАТУРЫ
19 | Е2203-006-03 | УСТАНОВКА ЗАДВИЖЕК ИЛИ КЛАПАНОВ ОБРАТНЫХ ЧУГУННЫХ ДИАМЕТРОМ 100 ММ | ЗАДВИЖКА | 4
20 |  | ЗАДВИЖКА ЧУГУННАЯ С ЭПОКСИДНЫМ ПОКРЫТИЕМ НА РУ 10КГС/СМ2 ДИАМТЕР 100 ММ 30Ч39Р | ШТ | 4
21 | Е2203-006-02 | УСТАНОВКА ЗАДВИЖЕК ИЛИ КЛАПАНОВ ОБРАТНЫХ ЧУГУННЫХ ДИАМЕТРОМ 80 ММ | ЗАДВИЖКА | 26
22 |  | ЗАДВИЖКА ЧУГУННЫЙ ФЛАНЦЕВЫЙ С ЭПОКСИДНЫМ ПОКРЫТИЕМ НА РУ 10КГС/СМ2 Д-80 ММ | ШТ | 26
23 | Е2203-006-01 | УСТАНОВКА ЗАДВИЖЕК ИЛИ КЛАПАНОВ ОБРАТНЫХ ЧУГУННЫХ ДИАМЕТРОМ 50 ММ | ЗАДВИЖКА | 45
24 |  | ЗАДВИЖКА ЧУГУННАЯ С ЭПОКСИДНЫМ ПОКРЫТИЕМ НА РУ 10КГС/СМ2 ДИАМТЕР 50 ММ 30Ч39Р | ШТ | 45
25 | Е2203-014-03 | ПРИВАРКА ФЛАНЦЕВ К СТАЛЬНЫМ ТРУБОПРОВОДАМ ДИАМЕТРОМ 100 ММ | ФЛАНЕЦ | 16
26 | Е2203-014-02 | ПРИВАРКА ФЛАНЦЕВ К СТАЛЬНЫМ ТРУБОПРОВОДАМ ДИАМЕТРОМ 80 ММ | ФЛАНЕЦ | 96
27 | Е2203-014-01 | ПРИВАРКА ФЛАНЦЕВ К СТАЛЬНЫМ ТРУБОПРОВОДАМ ДИАМЕТРОМ 50 ММ | ФЛАНЕЦ | 150
28 | Е2203-011-03 | УСТАНОВКА ГИДРАНТОВ ПОЖАРНЫХ | ШТ. | 2
29 |  | ГИДРАНТЫ ПОЖАРНЫЕ ПОДЗЕМНЫЙ НА УСЛОВНОМ ДАВЛЕНИЕ НА РУ 10КГС/СМ2 Н-750 ММ | ШТ | 2
30 |  | ПОДСТАВКА ПОД ГИДРАНТОВ ПОЖАРНЫХ 110Х110ММ | ШТ | 2
31 | Е1605-001-02 | УСТАНОВКА ВЕНТИЛЕЙ, ЗАДВИЖЕК, ЗАТВОРОВ, КЛАПАНОВ ОБРАТНЫХ, КРАНОВ ПРОХОДНЫХ НА ТРУБОПРОВОДАХ ИЗ СТАЛЬНЫХ ТРУБ ДИАМЕТРОМ ДО 50 ММ | ШТ | 12
32 |  | ВЕНТИЛИ (КЛАПАНЫ) ЛАТУННЫЕ ЗАПОРНЫЕ МУФТОВЫЕ 15Б3Р DN-40 PN-1,6 МПА | ШТ | 12
33 |  | СГОНЫ РАЗЪЕМНЫЕ (АМЕРИКАНКА) LD ЛАТУНЬ ДИАМЕТРОМ 40 ММ, РЕЗЬБА 1 1/2 ВНУТ./НАРУЖ., ТИП ПОКРЫТИЯ БЕЗ НИКЕЛЯ/С НИКЕЛЕМ | ШТ | 12
34 | Е2203-011-01 | УСТАНОВКА ВАНТУЗОВ ОДИНАРНЫХ | ШТ. | 2
35 |  | ВАНТУЗЫ ЧУГУННЫЕ ФЛАНЦЕВЫЕ P41X DN50 PN16 (ECO) | ШТ | 2
РАЗДЕЛ 4. ФАСОННЫЕ ЧАСТИ
36 | Е2203-002-03 | УСТАНОВКА ПОЛИЭТИЛЕНОВЫХ ФАСОННЫХ ЧАСТЕЙ КРЕСТОВИН | 10ШТ | 1.7
37 |  | КРЕСТАВЕНА СТ.ЭЛ.СВАР. Д-150Х100ММ | ШТ | 1
38 |  | КРЕСТАВЕНА СТ.ЭЛ.СВАР. Д-150Х80ММ | ШТ | 1
39 |  | КРЕСТАВЕНА СТ.ЭЛ.СВАР. Д-150Х50ММ | ШТ | 1
40 |  | КРЕСТАВЕНА СТ.ЭЛ.СВАР. Д-100Х100ММ | ШТ | 1
41 |  | КРЕСТАВЕНА СТ.ЭЛ.СВАР. Д-100Х80ММ | ШТ | 2
42 |  | КРЕСТАВЕНА СТ.ЭЛ.СВАР. Д-100Х50ММ | ШТ | 8
43 |  | КРЕСТАВЕНА СТ.ЭЛ.СВАР. Д-100Х40ММ | ШТ | 1
44 |  | КРЕСТАВЕНА СТ.ЭЛ.СВАР. Д80Х80ММ | ШТ | 2
45 | Е2203-002-02 | УСТАНОВКА ПОЛИЭТИЛЕНОВЫХ ФАСОННЫХ ЧАСТЕЙ ТРОЙНИКОВ | 10ШТ | 4.1
46 |  | ТРОЙНИК СТ.ЭЛ.СВАР. Д-100Х100Х100 ММ | ШТ | 5
47 |  | ТРОЙНИК СТ.ЭЛ.СВАР. Д-80Х80Х80 ММ | ШТ | 3
48 |  | ТРОЙНИК СТ.ЭЛ.СВАР. Д-50Х50Х50 ММ | ШТ | 5
49 |  | ТРОЙНИК СТ.ЭЛ.СВАР. Д-150Х80Х150 ММ | ШТ | 1
50 |  | ТРОЙНИК СТ.ЭЛ.СВАР. Д-150Х50Х150 ММ | ШТ | 1
51 |  | ТРОЙНИК СТ.ЭЛ.СВАР. Д-100Х80Х100 ММ | ШТ | 9
52 |  | ТРОЙНИК СТ.ЭЛ.СВАР. Д-100Х50Х100 ММ | ШТ | 3
53 |  | ТРОЙНИК СТ.ЭЛ.СВАР. Д-80Х40Х80 ММ | ШТ | 3
54 |  | ТРОЙНИК СТ.ЭЛ.СВАР. Д-80Х50Х80 ММ | ШТ | 10
55 |  | ТРОЙНИК СТ.ЭЛ.СВАР. Д-50Х40Х50 ММ | ШТ | 1
56 | Е2203-002-01 | УСТАНОВКА ПОЛИЭТИЛЕНОВЫХ ФАСОННЫХ ЧАСТЕЙ ОТВОДОВ, КОЛЕН, ПАТРУБКОВ, ПЕРЕХОДОВ | 10ШТ | 60.9
57 |  | ВТУЛКА (АДАПТЕР),(PE100) PN16 DN 110 | ШТ | 16
58 |  | ВТУЛКА (АДАПТЕР),(PE100) PN16 DN 90 | ШТ | 96
59 |  | ВТУЛКА (АДАПТЕР),(PE100) PN16 DN 50 | ШТ | 160
60 |  | ОТВОД (КОЛЕНО)PN 10 DN 160-(PE100),90ГРАД. | ШТ | 12
61 |  | ОТВОД (КОЛЕНО)PN 10 DN 110-(PE100),90ГРАД. | ШТ | 22
62 |  | ОТВОД (КОЛЕНО)PN 10 DN 90-(PE100),90 ГРАД. | ШТ | 3
63 |  | ОТВОД (КОЛЕНО)PN 10 DN 75 -(PE100),90 ГРАД. | ШТ | 32
64 |  | ОТВОД (КОЛЕНО)PN 10 DN 75 -(PE100),45 ГРАД. | ШТ | 28
65 |  | ОТВОД (КОЛЕНО)PN 10 DN 63 -(PE100),90 ГРАД. | ШТ | 42
66 |  | ОТВОД (КОЛЕНО)PN 10 DN 63 -(PE100),45 ГРАД. | ШТ | 16
67 |  | ОТВОД (КОЛЕНО)PN 10 DN 50 -(PE100),90 ГРАД. | ШТ | 48
68 |  | ОТВОД (КОЛЕНО)PN 10 DN 50 -(PE100),45 ГРАД. | ШТ | 14
69 |  | ОТВОД (КОЛЕНО)PN 10 DN 40 -(PE100),45 ГРАД. | ШТ | 26
70 |  | ОТВОД (КОЛЕНО)PN 10 DN 32 -(PE100),45 ГРАД. | ШТ | 20
71 |  | ЗАГЛУШКА,(PE100) PN10 DN 63 | ШТ | 16
72 |  | ЗАГЛУШКА,(PE100) PN10 DN 50 | ШТ | 38
73 |  | ЗАГЛУШКА,(PE100) PN10 DN 40 | ШТ | 20
РАЗДЕЛ 5. КОЛОДЦЫ
74 | Е2204-001-01 | УСТРОЙСТВО КРУГЛЫХ КОЛОДЦЕВ ИЗ СБОРНОГО ЖЕЛЕЗОБЕТОНА В ГРУНТАХ СУХИХ | 10М3 | 3.42
75 |  | ПЛИТЫ ПЕРЕКРЫТИЯ КОЛОДЦЕВ 1ПП-15-2 (ГАБАРИТНЫЕ РАЗМЕРЫ ДИАМ.1500 ММ) ГОСТ 8020-90 | ШТ | 18
76 |  | КОЛЬЦА СТЕНОВЫЕ КС-15-6 (ГАБАРИТНЫЕ РАЗМЕРЫ ДИАМ.1500 ММ) ГОСТ 8020-90 | ШТ | 18
77 |  | КОЛЬЦА СТЕНОВЫЕ КС-15-9 (ГАБАРИТНЫЕ РАЗМЕРЫ ДИАМ.1500 ММ) ГОСТ 8020-90 | ШТ | 18
78 |  | ПЛИТЫ ДНИЩА КОЛОДЦЕВ ПН-15 (ГАБАРИТНЫЕ РАЗМЕРЫ ДИАМ.2000 ММ) ГОСТ 8020-90 | ШТ | 18
79 |  | ЧУГУННЫЙ ЛЮК (ДОРОЖНЫЙ) С-70 Д.600, КЛАСС НАГРУЗКИ 20-25 ТОНН, ВЧ400, ГОСТ 3634-99 | ШТ | 18
80 | Е0601-015-07 | УСТАНОВКА ЗАКЛАДНЫХ ДЕТАЛЕЙ ВЕСОМ ДО 4 КГ | Т | 0.2106
81 |  | МЕТАЛЛИЧКСКАЯ СТРЕМЯНКА ИЗ АРМАТУРА Д14ММА3 | Т | 0.10872
РАЗДЕЛ 6. КОЛОДЦЫ
82 | Е2204-001-01 | УСТРОЙСТВО КРУГЛЫХ КОЛОДЦЕВ ИЗ СБОРНОГО ЖЕЛЕЗОБЕТОНА В ГРУНТАХ СУХИХ | 10М3 | 2.4
83 |  | ПЛИТЫ ПЕРЕКРЫТИЯ КОЛОДЦЕВ ПП-10-2 (ГАБАРИТНЫЕ РАЗМЕРЫ ДИАМ.1000 ММ) ГОСТ 8020-90 | ШТ | 40
84 |  | КОЛЬЦА СТЕНОВЫЕ КС-10-6 (ГАБАРИТНЫЕ РАЗМЕРЫ ДИАМ.1000 ММ) ГОСТ 8020-90 | ШТ | 40
85 |  | КОЛЬЦА СТЕНОВЫЕ КС-10-9 (ГАБАРИТНЫЕ РАЗМЕРЫ ДИАМ.1000 ММ) ГОСТ 8020-90 | ШТ | 40
86 |  | ПЛИТЫ ДНИЩА КОЛОДЦЕВ ПН-10 (ГАБАРИТНЫЕ РАЗМЕРЫ ДИАМ.1500 ММ) ГОСТ 8020-90 | ШТ | 40
87 |  | ЧУГУННЫЙ ЛЮК (ДОРОЖНЫЙ) С-70 Д.600, КЛАСС НАГРУЗКИ 20-25 ТОНН, ВЧ400, ГОСТ 3634-99 | ШТ | 40
88 | Е0601-015-07 | УСТАНОВКА ЗАКЛАДНЫХ ДЕТАЛЕЙ ВЕСОМ ДО 4 КГ | Т | 0.6
89 |  | МЕТАЛЛИЧКСКАЯ СТРЕМЯНКА ИЗ АРМАТУРА Д14ММ А3 | Т | 0.2416
РАЗДЕЛ 7. ФУТЛЯР
90 | Е2201-012-11 | УКЛАДКА ФУТЛЯРОВ ИЗ СТАЛЬНЫХ ТРУБ И ПЕРЕХОДОВ ИРРИГАЦИОННЫХ СЕТЕЙ ДИАМЕТРОМ ДО 500 ММ | 1М | 286
91 |  | ТРУБЫ СТАЛЬНЫЕ ЭЛЕКТРОСВАРНЫЕ ПРЯМОШОВНЫЕ МАРКА СТАЛИ СТ.20 ДИАМ. 325Х8,0 | М | 189
92 |  | ТРУБЫ СТАЛЬНЫЕ ЭЛЕКТРОСВАРНЫЕ ПРЯМОШОВНЫЕ МАРКА СТАЛИ СТ.20 ДИАМ. 273Х6,0 | М | 97
93 | Е2202-001-08 | НАНЕСЕНИЕ НОРМАЛЬНОЙ АНТИКОРРОЗИОННОЙ БИТУМНО-РЕЗИНОВОЙ ИЛИ БИТУМНО-ПОЛИМЕРНОЙ ИЗОЛЯЦИИ НА СТАЛЬНЫЕ ТРУБОПРОВОДЫ ДИАМЕТРОМ 325 ММ | КМ | 0.189
94 | Е2202-001-06 | НАНЕСЕНИЕ НОРМАЛЬНОЙ АНТИКОРРОЗИОННОЙ БИТУМНО-РЕЗИНОВОЙ ИЛИ БИТУМНО-ПОЛИМЕРНОЙ ИЗОЛЯЦИИ НА СТАЛЬНЫЕ ТРУБОПРОВОДЫ ДИАМЕТРОМ 200 ММ | КМ | 0.097
РАЗДЕЛ 8. ПРОКОЛ ДИАМЕТРОМ 325ММ 26М
95 | Е2202-001-08 | НАНЕСЕНИЕ НОРМАЛЬНОЙ АНТИКОРРОЗИОННОЙ БИТУМНО-РЕЗИНОВОЙ ИЛИ БИТУМНО-ПОЛИМЕРНОЙ ИЗОЛЯЦИИ НА СТАЛЬНЫЕ ТРУБОПРОВОДЫ ДИАМЕТРОМ 325 ММ | КМ | 0.026
96 | Е2205-002-12 | ПРОДАВЛИВАНИЕ БЕЗ РАЗРАБОТКИ ГРУНТА [ПРОКОЛ] НА ДЛИНУ ДО 30 М ТРУБ ДИАМЕТРОМ 300 ММ | 100М | 0.26
97 |  | ТРУБЫ СТАЛЬНЫЕ ЭЛЕКТРОСВАРНЫЕ ПРЯМОШОВНЫЕ МАРКА СТАЛИ СТ.20 ДИАМ. 325Х8,0 | М | 26
98 | Е2205-006-02МИНСТРОЙ РУЗ 05.01.21 N 2 | ПРОТАСКИВАНИЕ В ФУТЛЯР ПОЛИЭТИЛЕНОВЫХ ТРУБ ДИАМЕТРОМ 160 ММ | 100 М ТРУБЫ, УЛОЖЕННОЙ В ФУТЛЯР | 0.06
99 | Е2205-006-01МИНСТРОЙ РУЗ 05.01.21 N 2 | ПРОТАСКИВАНИЕ В ФУТЛЯР ПОЛИЭТИЛЕНОВЫХ ТРУБ ДИАМЕТРОМ 90 ММ | 100 М ТРУБЫ, УЛОЖЕННОЙ В ФУТЛЯР | 0.2
РАЗДЕЛ 9. ПРОКОЛ ДИАМЕТРОМ 273ММ 87М
100 | Е2202-001-06 | НАНЕСЕНИЕ НОРМАЛЬНОЙ АНТИКОРРОЗИОННОЙ БИТУМНО-РЕЗИНОВОЙ ИЛИ БИТУМНО-ПОЛИМЕРНОЙ ИЗОЛЯЦИИ НА СТАЛЬНЫЕ ТРУБОПРОВОДЫ ДИАМЕТРОМ 200 ММ | КМ | 0.087
101 | Е2205-002-03 | ПРОДАВЛИВАНИЕ БЕЗ РАЗРАБОТКИ ГРУНТА [ПРОКОЛ] НА ДЛИНУ ДО 10 М ТРУБ ДИАМЕТРОМ 200 ММ | 100М | 0.87
102 |  | ТРУБЫ СТАЛЬНЫЕ ЭЛЕКТРОСВАРНЫЕ ПРЯМОШОВНЫЕ МАРКА СТАЛИ СТ.20 ДИАМ. 273Х6,0 | М | 87
103 | Е2205-006-01МИНСТРОЙ РУЗ 05.01.21 N 2 | ПРОТАСКИВАНИЕ В ФУТЛЯР ПОЛИЭТИЛЕНОВЫХ ТРУБ ДИАМЕТРОМ 75 ММ | 100 М ТРУБЫ, УЛОЖЕННОЙ В ФУТЛЯР | 0.17
104 | Е2205-006-01МИНСТРОЙ РУЗ 05.01.21 N 2 | ПРОТАСКИВАНИЕ В ФУТЛЯР ПОЛИЭТИЛЕНОВЫХ ТРУБ ДИАМЕТРОМ 63 ММ | 100 М ТРУБЫ, УЛОЖЕННОЙ В ФУТЛЯР | 0.47
105 | Е2205-006-01МИНСТРОЙ РУЗ 05.01.21 N 2 | ПРОТАСКИВАНИЕ В ФУТЛЯР ПОЛИЭТИЛЕНОВЫХ ТРУБ ДИАМЕТРОМ 50 ММ | 100 М ТРУБЫ, УЛОЖЕННОЙ В ФУТЛЯР | 0.15
106 | Е2205-006-01МИНСТРОЙ РУЗ 05.01.21 N 2 | ПРОТАСКИВАНИЕ В ФУТЛЯР ПОЛИЭТИЛЕНОВЫХ ТРУБ ДИАМЕТРОМ 63 ММ | 100 М ТРУБЫ, УЛОЖЕННОЙ В ФУТЛЯР | 0.08
РАЗДЕЛ 10. ДОПОЛНИТЕЛЬНЫЕ РАБОТЫ НА ВРЕЗКА СЕТЬ ВНЕПЛОШАДОЧНЫЕ ПОДОПРОВОД
107 | Е2703-009-05 | РЕЗКА СВЕЖЕУЛОЖЕННОГО АСФАЛЬТНОГО ПОКРЫТИЯ НАРЕЗЧИКОМ ШВОВ CEDIMA CF-6021 С АЛМАЗНЫМИ ДИСКАМИ CEDIMA Д-350 ММ НА ГЛУБИНУ 50 ММ ПРИ ШИРИНЕ ПРОПИЛА 3 ММ | 100 М ШВА | 12
108 | Е2704-003-05 ДОП. 4 | УСТРОЙСТВО ОСНОВАНИЙ И ПОКРЫТИЙ ИЗ ПЕСЧАНО-ГРАВИЙНЫХ СМЕСЕЙ ОДНОСЛОЙНЫХ ТОЛЩИНОЙ 12 СМ | 1000М2 ОСНОВАНИЯ ИЛИ ПОКРЫТИ | 1.2
109 |  | ПЕСЧАНО-ГРАВИЙНАЯ СМЕСЬ | М3 | 144
110 | Е2706-026-01 | РОЗЛИВ ВЯЖУЩИХ МАТЕРИАЛОВ | Т | 0.6
111 | Е2713-010-01 ДОП. 9 | УСТРОЙСТВО ПОКРЫТИЯ ИЗ ГОРЯЧИХ ПЛОТНЫХ МЕЛКОЗЕРНИСТЫХ АСФАЛЬТОБЕТОННЫХ СМЕСЕЙ АСФАЛЬТОУКЛАДЧИКАМИ ТИПА "VOGELE" ПРИ ШИРИНЕ УКЛАДКИ ДО 6 М И ТОЛЩИНОЙ СЛОЯ 4 СМ | 1000М2 ПОКРЫТИЯ | 1.2
112 | Е2713-011-01 ДОП. 9 К=6 | ПРИ ИЗМЕНЕНИИ ТОЛЩИНЫ ПОКРЫТИЯ НА 0,5 СМ ДОБАВЛЯТЬ К НОРМЕ 27-13-010-01 | 1000 М2 | 1.2
РАЗДЕЛ 11. ДОМОВОЕ ПОДКЛЮЧЕНИЕ С СМОТРОВЫМИ КОЛОДЦАМИ И ВОДОМЕРНЫМИ УЗЛАМИ 1-УЧАСТОК
113 | Е2201-021-01 | УКЛАДКА ТРУБЫ ПОЛИПРОПИЛЕНОВЫЕ ДЛЯ ХОЛОДНОЙ ВОДЫ 20 ММ | КМ | 5
114 | Е1606-005-01 ДОП. 3 | УСТАНОВКА СЧЕТЧИКОВ [ВОДОМЕРОВ] ДИАМЕТРОМ ДО 40 ММ | СЧЕТЧИК | 1003
115 |  | СЧЕТЧИК ДЛЯ ХОЛОДНОЙ ВОДЫ 20ММ UZMETER | ШТ | 1003
116 |  | КРАН ШАРВОЙ Д-20ММ | ШТ | 1003
117 |  | АДАПТЕРЫ ПОЛИПРОПИЛЕНОВЫЕ С ВНУТРЕННЕЙ РЕЗЬБОЙ Д. 20Х3/4 ММ | ШТ | 1003
118 |  | ФИЛЬТР СЕТЧАТЫЙ ПОЛИПРОПИЛЕНОВЫЙ Д-20ММ | ШТ | 1003
119 |  | ЯЩИК ПЛАСТИКОВЫЙ ДЛЯ СЧЕТЧИКА С КРЫШКОЙ РАЗМЕР 520Х400Х310(Н) | ШТ | 1003
120 |  | ТЕПЛОИЗОЛЯЦИЯ МИНЕРАЛНОЙ ВАТЫ ТОЛЩ 4СМ | М3 | 2.5
121 |  | ВРЕЗНЫЕ ХОМУТЫ " ISTOK" D=90Х25ММ | ШТ | 24
122 |  | ВРЕЗНЫЕ ХОМУТЫ " ISTOK" D=75Х20ММ | ШТ | 250
123 |  | ВРЕЗНЫЕ ХОМУТЫ " ISTOK" D=63Х20ММ | ШТ | 144
124 |  | ВРЕЗНЫЕ ХОМУТЫ " ISTOK" D=50Х20ММ | ШТ | 510
125 |  | ВРЕЗНЫЕ ХОМУТЫ " ISTOK" D=40Х20ММ | ШТ | 55
126 |  | ВРЕЗНЫЕ ХОМУТЫ " ISTOK" D=32Х20ММ | ШТ | 20
127 |  | ОТВОД ПВП 90Г Д-20ММ | ШТ | 2006
РАЗДЕЛ 12. НАСОСНАЯ
128 | Ц0704-028-01 | АГРЕГАТ ЭЛЕКТРОНАСОСНЫЙ, ЦЕНТРОБЕЖНЫЙ КОНСОЛЬНЫЙ, МАССА 0,25 Т | ШТ | 1
129 |  | ВЕРТИКАЛЬНЫЙ МНОГОСТУПЕНЧАТЫЙ НАСОС CDL32-50 FSWPС С ЭЛ ДВИГАТЕЛЯМ 11 КВТ, 380В | КТ | 1
130 |  | ШКАФ УПРАВЛЕНИЯ С ЧАСТОТНЫМ ПРЕОБРАЗОВАТЕЛЕМ PID/HMI 1Х11КВТ, 380В | КТ | 1
131 | Е1602-005-07 | ПРОКЛАДКА ТРУБОПРОВОДОВ ОТОПЛЕНИЯ И ВОДОСНАБЖЕНИЯ ИЗ СТАЛЬНЫХ ЭЛЕКТРОСВАРНЫХ ТРУБ ДИАМЕТРОМ 150 ММ | 100М | 0.08
132 | Е1602-005-05 | ПРОКЛАДКА ТРУБОПРОВОДОВ ОТОПЛЕНИЯ И ВОДОСНАБЖЕНИЯ ИЗ СТАЛЬНЫХ ЭЛЕКТРОСВАРНЫХ ТРУБ ДИАМЕТРОМ 100 ММ | 100М | 0.14
133 |  | ТРУБЫ ВОДОГАЗОПРОВОДНЫЕ 159Х4,5 МАРКА СТАЛИ СТ3СП/08КП/08ПС | М | 8
134 |  | ТРУБЫ ВОДОГАЗОПРОВОДНЫЕ 108Х4 МАРКА СТАЛИ СТ3СП/08КП/08ПС | М | 14
135 |  | ОТВОД СТАЛЬНОЙ БЕСШОВНЫЙ 159Х5ММ | ШТ | 4
136 |  | ФЛАНЦЫ СТАЛЬНЫЕ ДИАМЕТР 150Х5 ММ | ШТ | 2
137 | Е2203-006-03 | УСТАНОВКА ЗАДВИЖЕК ИЛИ КЛАПАНОВ ОБРАТНЫХ ЧУГУННЫХ ДИАМЕТРОМ 100 ММ | ЗАДВИЖКА | 1
138 |  | ЗАДВИЖКА ЧУГУННАЯ С ЭПОКСИДНЫМ ПОКРЫТИЕМ НА РУ 10КГС/СМ2 ДИАМТЕР 100 ММ 30Ч39Р | ШТ | 1
139 | Е2203-006-05 | УСТАНОВКА ЗАДВИЖЕК ИЛИ КЛАПАНОВ ОБРАТНЫХ ЧУГУННЫХ ДИАМЕТРОМ 150 ММ | ЗАДВИЖКА | 1
140 |  | ЗАДВИЖКА ЧУГУННАЯ С ЭПОКСИДНЫМ ПОКРЫТИЕМ НА РУ 10КГС/СМ2 ДИАМТЕР 150 ММ 30Ч39Р | ШТ | 1