## _ЛРВ (2)
Форма N 5
ПАСТДАРГОМ ТУМАН ЮКОРИ БОГОНАЛИ МФЙДА СУВ ИНШООТИ ВА СУВ ТАРМОГИ КУРИШ
ВЕДОМОСТЬ ОБЪЕМОВ РАБОТ №
№ п/п | Шифр номера нормативов и коды ресурсов | Тип работы | Единица измерения | Объем работ по проекту | Стоимость
[5 empty] | на единицу измерения | сумма
1 | 2 | 3 | 4 | 5 | 6
РАЗДЕЛ 1. СИСТЕМА В1
1 | Е2201-021-04 | УКЛАДКА ТРУБОПРОВОДОВ ИЗ ПОЛИЭТИЛЕНОВЫХ ТРУБ ДИАМЕТРОМ 125 ММ | КМ | 0.252
2 |  | ПОЛИЭТИЛЕНОВЫЕ ТРУБЫ ПЭ ДИАМЕТРОМ 125 ММ, ТОЛЩИНОЙ СТЕНКИ 7,4 ММ, SDR 17 | М | 252
3 | Е2201-021-03 | УКЛАДКА ТРУБОПРОВОДОВ ИЗ ПОЛИЭТИЛЕНОВЫХ ТРУБ ДИАМЕТРОМ 100 ММ | КМ | 3.92
4 |  | ПОЛИЭТИЛЕНОВЫЕ ТРУБЫ ПЭ ДИАМЕТРОМ 110 ММ, ТОЛЩИНОЙ СТЕНКИ 6,6 ММ, SDR 17 | М | 3920
5 | Е2206-001-03 | ПРОМЫВКА С ДЕЗИНФЕКЦИЕЙ ТРУБОПРОВОДОВ ДИАМЕТРОМ 100 ММ | КМ | 3.92
6 | Е2201-021-02 ДОП. 5 | УКЛАДКА ТРУБОПРОВОДОВ ИЗ ПОЛИЭТИЛЕНОВЫХ ТРУБ ДИАМЕТРОМ 75 ММ | КМ | 2.5
7 |  | ПОЛИЭТИЛЕНОВЫЕ ТРУБЫ ПЭ ДИАМЕТРОМ 75 ММ, ТОЛЩИНОЙ СТЕНКИ 4,5 ММ, SDR 17 | М | 2500
8 | Е2206-001-02 | ПРОМЫВКА С ДЕЗИНФЕКЦИЕЙ ТРУБОПРОВОДОВ ДИАМЕТРОМ 75-80 ММ | КМ | 2.5
9 | Е2201-021-01 | УКЛАДКА ТРУБОПРОВОДОВ ИЗ ПОЛИЭТИЛЕНОВЫХ ТРУБ ДИАМЕТРОМ 40 ММ | КМ | 0.23
10 |  | ПОЛИЭТИЛЕНОВЫЕ ТРУБЫ ПЭ ДИАМЕТРОМ 40 ММ, ТОЛЩИНОЙ СТЕНКИ 2,4 ММ, SDR 17 | М | 230
11 | Е2201-021-01 | УКЛАДКА ТРУБОПРОВОДОВ ИЗ ПОЛИЭТИЛЕНОВЫХ ТРУБ ДИАМЕТРОМ 32 ММ | КМ | 0.211
12 |  | ПОЛИЭТИЛЕНОВЫЕ ТРУБЫ ПЭ ДИАМЕТРОМ 32 ММ, ТОЛЩИНОЙ СТЕНКИ 2 ММ, SDR 17 | М | 211
13 | Е2206-001-01 | ПРОМЫВКА С ДЕЗИНФЕКЦИЕЙ ТРУБОПРОВОДОВ ДИАМЕТРОМ 50-65 ММ | КМ | 0.441
14 | Е2203-006-03 | УСТАНОВКА ЗАДВИЖЕК ИЛИ КЛАПАНОВ ОБРАТНЫХ ЧУГУННЫХ ДИАМЕТРОМ 100 ММ | ЗАДВИЖКА | 69
15 |  | ЗАДВИЖКИ ФЛАНЦЕВЫЕ ДЛЯ ВОДЫ, 1 МПА /10 КГС/СМ2/ 30Ч6БР ДИАМЕТРОМ 100 ММ | ШТ | 69
16 | Е2203-006-02 | УСТАНОВКА ЗАДВИЖЕК ИЛИ КЛАПАНОВ ОБРАТНЫХ ЧУГУННЫХ ДИАМЕТРОМ 80 ММ | ЗАДВИЖКА | 11
17 |  | ЗАДВИЖКИ ФЛАНЦЕВЫЕ ДЛЯ ВОДЫ, 1 МПА /10 КГС/СМ2/ 30Ч6БР ДИАМЕТРОМ 80 ММ | ШТ | 11
18 |  | ВЕНТИЛЬ Д-40 | ШТ | 6
19 |  | ВЕНТИЛЬ Д-32 | ШТ | 13
20 |  | ВЕНТИЛЬ Д-25 | ШТ | 53
21 |  | ФЛАНЦЫ СТАЛЬНЫЕ ПРИВАРНЫЕ 1-125-10 | ШТ | 7
22 |  | ФЛАНЦЫ СТАЛЬНЫЕ СВОБОДНЫЕ 1-125-10 | ШТ | 7
23 |  | ФЛАНЦЫ СТАЛЬНЫЕ ПРИВАРНЫЕ 1-110-10 | ШТ | 78
24 |  | ФЛАНЦЫ СТАЛЬНЫЕ СВОБОДНЫЕ 1-110-10 | ШТ | 78
25 |  | ФЛАНЦЫ СТАЛЬНЫЕ ПРИВАРНЫЕ 1-75-10 | ШТ | 40
26 |  | ФЛАНЦЫ СТАЛЬНЫЕ СВОБОДНЫЕ 1-75-10 | ШТ | 40
27 |  | ФЛАНЦЫ СТАЛЬНЫЕ ПРИВАРНЫЕ 1-40-10 | ШТ | 10
28 |  | ФЛАНЦЫ СТАЛЬНЫЕ СВОБОДНЫЕ 1-40-10 | ШТ | 10
29 |  | ФЛАНЦЫ СТАЛЬНЫЕ ПРИВАРНЫЕ 1-32-10 | ШТ | 7
30 |  | ФЛАНЦЫ СТАЛЬНЫЕ СВОБОДНЫЕ 1-32-10 | ШТ | 7
31 | Е2203-002-01 | УСТАНОВКА ПОЛИЭТИЛЕНОВЫХ ФАСОННЫХ ЧАСТЕЙ ОТВОДОВ, КОЛЕН, ПАТРУБКОВ, ПЕРЕХОДОВ | 10ШТ | 14.5
32 |  | ВТУЛКА ПОД ФЛАНЕЦ Д-125 ММ | ШТ | 7
33 |  | ВТУЛКА ПОД ФЛАНЕЦ Д-110 ММ | ШТ | 78
34 |  | ВТУЛКА ПОД ФЛАНЕЦ Д-75 ММ | ШТ | 40
35 |  | ВТУЛКА ПОД ФЛАНЕЦ Д-40 ММ | ШТ | 10
36 |  | ВТУЛКА ПОД ФЛАНЕЦ Д-32 ММ | ШТ | 10
37 | Е2203-002-02 | УСТАНОВКА ПОЛИЭТИЛЕНОВЫХ ФАСОННЫХ ЧАСТЕЙ ТРОЙНИКОВ | 10ШТ | 1.4
38 |  | ТРОЙНИК СТАЛЬНОЙ Д-125 ММ | ШТ | 2
39 |  | ТРОЙНИК СТАЛЬНОЙ Д-110 ММ | ШТ | 12
40 | Е2203-002-03 | УСТАНОВКА ПОЛИЭТИЛЕНОВЫХ ФАСОННЫХ ЧАСТЕЙ КРЕСТОВИН | 10ШТ | 0.2
41 |  | КРЕСТОВИНА Д-110ММ | ШТ | 2
42 | Е2203-002-01 | УСТАНОВКА ПОЛИЭТИЛЕНОВЫХ ФАСОННЫХ ЧАСТЕЙ ОТВОДОВ, КОЛЕН, ПАТРУБКОВ, ПЕРЕХОДОВ | 10ШТ | 3.3
43 |  | ОТВОД 90° СТАЛЬНОЙ Д-110ММ | ШТ | 8
44 |  | ОТВОД 90° СТАЛЬНОЙ Д-75ММ | ШТ | 5
45 |  | ЗАГЛУШКА СТАЛЬНАЯ ФЛАНЦЕВАЯ Д-75 | ШТ | 10
46 |  | ПЕРЕХОД СТАЛЬНОЙ Д-110-75ММ | ШТ | 10
47 | Е2201-011-08 | УКЛАДКА СТАЛЬНЫХ ВОДОПРОВОДНЫХ ТРУБ С ГИДРАВЛИЧЕСКИМ ИСПЫТАНИЕМ ДИАМЕТРОМ 325 ММ | КМ | 0.08
48 |  | ФУТЛЯР ИЗ СТАЛЬНОЙ Д-326Х6ММ | М | 80
49 | Е2202-001-08 | НАНЕСЕНИЕ НОРМАЛЬНОЙ АНТИКОРРОЗИОННОЙ БИТУМНО-РЕЗИНОВОЙ ИЛИ БИТУМНО-ПОЛИМЕРНОЙ ИЗОЛЯЦИИ НА СТАЛЬНЫЕ ТРУБОПРОВОДЫ ДИАМЕТРОМ 325 ММ | КМ | 0.08
50 |  | ГИЛЗА ИЗ СТАЛЬНОЙ ДЛЯ КОЛОДЦА Д-219Х6ММ L=0.3М | М | 24
51 |  | ГИЛЗА ИЗ СТАЛЬНОЙ ДЛЯ КОЛОДЦА Д-159Х4.5ММ L=0.3М | М | 9.3
52 |  | ГИЛЗА ИЗ СТАЛЬНОЙ ДЛЯ КОЛОДЦА Д-89Х3ММ L=0.3М | М | 21
53 |  | ВРЕЗКА Д-40 | ШТ | 4
54 |  | ВРЕЗКА Д-32 | ШТ | 60
55 |  | ВРЕЗКА Д-25 | ШТ | 40
56 |  | АДАПТЕР Д-40 | ШТ | 4
57 |  | АДАПТЕР Д-32 | ШТ | 60
58 |  | АДАПТЕР Д-25 | ШТ | 40
59 | Е2203-011-03 | УСТАНОВКА ГИДРАНТОВ ПОЖАРНЫХ | ШТ. | 41
60 |  | ПОЖАРНЫЙ ГИДРАНТ | КОМП. | 26
61 |  | ПОЖАРНЫЙ КРАН | КОМП. | 15
62 |  | ПОЖАРНАЯ ПОДСТАВКА Д-100 | КОМП. | 26
63 |  | ПОЖАРНАЯ ПОДСТАВКА Д-75 | КОМП. | 15
64 | Е2201-021-01 | УКЛАДКА ТРУБОПРОВОДОВ ИЗ ПОЛИЭТИЛЕНОВЫХ ТРУБ ДИАМЕТРОМ 50 ММ | КМ | 4.53
65 |  | ПОЛИПРОПИЛЕНОВЫЕ ТРУБА PPR PN 10 Д-20ММ | М | 2310
66 |  | ПОЛИПРОПИЛЕНОВЫЕ ТРУБА PPR PN 10 Д-25ММ | М | 1650
67 |  | ПОЛИПРОПИЛЕНОВЫЕ ТРУБА PPR PN 10 Д-32ММ | М | 520
68 |  | ПОЛИПРОПИЛЕНОВЫЕ ТРУБА PPR PN 10 Д-40ММ | М | 50
69 |  | МУФТА СОЕДИНИТЕЛЬНАЯ 125 | ШТ | 22
70 |  | МУФТА СОЕДИНИТЕЛЬНАЯ 110 | ШТ | 188
71 |  | МУФТА СОЕДИНИТЕЛЬНАЯ 75 | ШТ | 208
72 |  | МУФТА СОЕДИНИТЕЛЬНАЯ 40 | ШТ | 20
73 |  | МУФТА СОЕДИНИТЕЛЬНАЯ 32 | ШТ | 16
74 |  | МУФТА СОЕДИНИТЕЛЬНАЯ PPR PN 10 Д-40ММ | ШТ | 16
75 |  | МУФТА СОЕДИНИТЕЛЬНАЯ PPR PN 10 Д-32ММ | ШТ | 173
76 |  | МУФТА СОЕДИНИТЕЛЬНАЯ PPR PN 10 Д-25ММ | ШТ | 550
77 |  | МУФТА СОЕДИНИТЕЛЬНАЯ PPR PN 10 Д-20ММ | ШТ | 770
78 | Е2203-002-01 | УСТАНОВКА ПОЛИЭТИЛЕНОВЫХ ФАСОННЫХ ЧАСТЕЙ ОТВОДОВ, КОЛЕН, ПАТРУБКОВ, ПЕРЕХОДОВ | 10ШТ | 18.2
79 |  | ОТВОД 90° PPR PN 10 Д-20ММ | ШТ | 114
80 |  | ОТВОД 90° PPR PN 10 Д-25ММ | ШТ | 10
81 |  | ОТВОД 90° PPR PN 10 Д-32ММ | ШТ | 15
82 |  | ОТВОД 45° PPR PN 10 Д-20ММ | ШТ | 20
83 |  | ОТВОД 45° PPR PN 10 Д-25ММ | ШТ | 8
84 |  | ОТВОД 45° PPR PN 10 Д-32ММ | ШТ | 15
85 | Е2203-002-02 | УСТАНОВКА ПОЛИЭТИЛЕНОВЫХ ФАСОННЫХ ЧАСТЕЙ ТРОЙНИКОВ | 10ШТ | 2.2
86 |  | ТРОЙНИК PPR PN 10 Д-25ММ | ШТ | 2
87 |  | ТРОЙНИК PPR PN 10 Д-32ММ | ШТ | 20
88 | Е2203-002-01 | УСТАНОВКА ПОЛИЭТИЛЕНОВЫХ ФАСОННЫХ ЧАСТЕЙ ОТВОДОВ, КОЛЕН, ПАТРУБКОВ, ПЕРЕХОДОВ | 10ШТ | 15.1
89 |  | ПЕРЕХОДНИК PPR PN 10 Д-25Х20ММ | ШТ | 45
90 |  | ПЕРЕХОДНИК PPR PN 10 Д-32Х25ММ | ШТ | 15
91 |  | ПЕРЕХОДНИК PPR PN 10 Д-40Х32ММ | ШТ | 1
92 |  | ПЕРЕХОДНИК PPR PN 10 Д-20Х25X20ММ | ШТ | 5
93 |  | ПЕРЕХОДНИК PPR PN 10 Д-20Х20X25ММ | ШТ | 38
94 |  | ПЕРЕХОДНИК PPR PN 10 Д-25Х25X32ММ | ШТ | 26
95 |  | ПЕРЕХОДНИК PPR PN 10 Д-25Х32X25ММ | ШТ | 21
РАЗДЕЛ 2. ДОМОВОЕ ПОДКЛЮЧЕНИЕ
96 |  | КРАН ШАРОВОЙ Д-20 PPR | ШТ | 700
97 | Е1606-005-01 ДОП. 3 | УСТАНОВКА СЧЕТЧИКОВ [ВОДОМЕРОВ] ДИАМЕТРОМ ДО 40 ММ | СЧЕТЧИК | 700
98 |  | CЧЕТЧИК Д-20 | ШТ | 700
99 |  | ФИЛТЕР Д-20 PPR | ШТ | 700
100 |  | ЯЩИК ДЛЯ ДОМ ПОДКЛЮЧЕНИЯ | ШТ | 700
101 | Е0102-057-02 | РАЗРАБОТКА ГРУНТА ВРУЧНУЮ В ТРАНШЕЯХ ГЛУБИНОЙ ДО 2 М БЕЗ КРЕПЛЕНИЙ С ОТКОСАМИ, ГРУППА ГРУНТОВ 2 | 100М3 | 0.84
102 | Е2301-001-01 | УСТРОЙСТВО ОСНОВАНИЯ ПЕСЧАНОГО | 10М3 | 1.68
103 | Е0102-061-02 | ЗАСЫПКА ВРУЧНУЮ ТРАНШЕЙ, ПАЗУХ КОТЛОВАНОВ И ЯМ, ГРУППА ГРУНТОВ 2 | 100М3 | 0.14
РАЗДЕЛ 3. КОЛОДЕЦ
104 | Е2204-001-01 | УСТРОЙСТВО КРУГЛЫХ КОЛОДЦЕВ ИЗ СБОРНОГО ЖЕЛЕЗОБЕТОНА В ГРУНТАХ СУХИХ (1500 ММ) | 10М3 | 8.712
105 |  | ПЛИТА ДНИЦА КЦД-15 | ШТ | 66
106 |  | КОЛЬЦА СТЕНОВЫЕ КЦ 15-6 | ШТ | 66
107 |  | КОЛЬЦА СТЕНОВЫЕ КЦ 15-9 | ШТ | 66
108 |  | ПЛИТЫ ПЕРЕКРЫТИЯ КЦП 1-15-1 | ШТ | 66
109 |  | ЛЮКИ ЧУГУННЫЕ ЛЕГКИЕ КРУГЛЫЕ СТАНДАРТ Л-70 ГРУЗОПОДЬЕМНОСТЬ ДО 15-ТН (ВОДА/ПАР/ГАЗ) ЗАМКОВЫЙ | ШТ | 66
110 | Е1202-002-02 МИНСТРОЙ РУЗ 05.01.21 N 3 | УСТРОЙСТВО ГИДРОИЗОЛЯЦИЙ ВЕРТИКАЛЬНЫХ ПОВЕРХНОСТЕЙ. ОБМАЗОЧНАЯ БИТУМНАЯ В ОДИН СЛОЙ ПО ВЫРОВНЕННОЙ ПОВЕРХНОСТИ КИРПИЧА И БЕТОНА | 100М2 | 3.4816
111 | Е1202-002-03 МИНСТРОЙ РУЗ 05.01.21 N 3 | УСТРОЙСТВО ГИДРОИЗОЛЯЦИЙ ВЕРТИКАЛЬНЫХ ПОВЕРХНОСТЕЙ. ОБМАЗОЧНАЯ БИТУМНАЯ НА КАЖДЫЙ СЛОЙ ДОБАВЛЯЕТСЯ | 100М2 | 3.4816
112 |  | МЕТАЛЛИЧЕСКИЕ СОЕДИНИТЕЛЬНЫЕ ЭЛЕМЕНТЫ МС3 | КГ | 530.64
113 |  | МЕТАЛЛИЧЕСКИЕ СОЕДИНИТЕЛЬНЫЕ ЭЛЕМЕНТЫ МС7 | КГ | 322.74
114 |  | СТРЕМЯНКИ | КГ | 1069.2
115 | Е1504-030-02 | МАСЛЯНАЯ ОКРАСКА МЕТАЛЛИЧЕСКИХ ПОВЕРХНОСТЕЙ БОЛЬШИХ ПОВЕРХНОСТЕЙ [КРОМЕ КРОВЕЛЬ], КОЛИЧЕСТВО ОКРАСОК 2 | 100М2 | 1.4718
116 |  | САЛЬНИК ИЗ СТАЛЬНЫХ ТРУБ ДН-219X3,0 ММ | М | 19.8
117 |  | САЛЬНИК ИЗ СТАЛЬНЫХ ТРУБ ДН-159X3,0 ММ | М | 19.8
РАЗДЕЛ 4. ЗЕМЛЯНЫЕ РАБОТЫ
118 | Е2703-009-01 | СРЕЗКА ПОВЕРХНОСТНОГО СЛОЯ АСФАЛЬТОБЕТОННЫХ ДОРОЖНЫХ ПОКРЫТИЙ МЕТОДОМ ХОЛОДНОГО ФРЕЗЕРОВАНИЯ ПРИ ШИРИНЕ БАРАБАНА ФРЕЗЫ 1000 ММ, ТОЛЩИНА СЛОЯ 5 СМ | 100М2 | 0.35
119 | Е0101-197-13 ДОП. 11 ГОСАРХИТЕКТСТРОЙ РУЗ ПР. № 429 ОТ 15.12.17 Г. | РАЗРАБОТКА ГРУНТА С ПОГРУЗКОЙ В АВТОМОБИЛИ-САМОСВАЛЫ ЭКСКАВАТОРАМИ ТИПА "ATLAS", "VOLVO", "KOMATSU", "HITACHI", "LIEBHER" С КОВШОМ ВМЕСТИМОСТЬЮ 0,5 (0,46-0,64) М3, ГРУППА ГРУНТОВ 1 | 1000 М3 ГРУНТА | 0.00525
120 | Е310-1005 ШНК4.04.06-14 Р.3.Т.7 К=0,49 | ПЕРЕВОЗКА ГРУЗОВ АВТОМОБИЛЕМ, РАССТОЯНИЕ ПЕРЕВОЗКИ 5 КМ, КЛАСС ГРУЗА 1. ПРИ ПЕРЕВОЗКЕ АВТОСАМОСВАЛАМИ ГРУЗОПОДЪЕМНОСТЬЮ 20, ПРИМЕНЕН КОЭФФИЦИЕНТ К НОРМАМ ЗАТРАТ ТРУДА МАШИНИСТОВ И ЭКСПЛУАТАЦИИ МАШИН - 0,49 | Т | 8.4
121 | Е0101-009-13 ДОП. 3 | РАЗРАБОТКА ГРУНТА В ОТВАЛ В ТРАНШЕЯХ ЭКСКАВАТОРОМ "ОБРАТНАЯ ЛОПАТА" С КОВШОМ ВМЕСТИМОСТЬЮ 0,5 (0,5-0,63) М3, В ОТВАЛ, ГРУППА ГРУНТОВ: 1 | 1000М3 | 5.163
122 | Е0102-057-01 | ДОРАБОТКА ГРУНТА 1 ГРУППА ВРУЧНУЮ | 100М3 | 4.3
123 | Е0101-009-13 ДОП. 3 | РАЗРАБОТКА ГРУНТА В ОТВАЛ В ТРАНШЕЯХ ЭКСКАВАТОРОМ "ОБРАТНАЯ ЛОПАТА" С КОВШОМ ВМЕСТИМОСТЬЮ 0,5 (0,5-0,63) М3, В ОТВАЛ, ГРУППА ГРУНТОВ: 1 | 1000М3 | 0.435
124 | Е0102-057-01 | РАЗРАБОТКА ГРУНТА ВРУЧНУЮ В ТРАНШЕЯХ ПОД КОЛОДЦЫ, ГРУППА ГРУНТОВ 1 | 100М3 | 0.26
125 | Е0102-061-01 | ЗАСЫПКА ВРУЧНУЮ ТРАНШЕЙ, ПАЗУХ КОТЛОВАНОВ И ЯМ, ГРУППА ГРУНТОВ 1 | 100М3 | 4.3
126 | Е0102-005-01 | УПЛОТНЕНИЕ ГРУНТА ПНЕВМАТИЧЕСКИМИ ТРАМБОВКАМИ, ГРУППА ГРУНТОВ 1, 2 | 100М3 | 4.3
127 | Е0102-061-01 | ЗАСЫПКА ВРУЧНУЮ ТРАНШЕЙ, ПАЗУХ КОТЛОВАНОВ И ЯМ, ГРУППА ГРУНТОВ 1 | 100М3 | 12.9
128 | Е0102-005-01 | УПЛОТНЕНИЕ ГРУНТА ПНЕВМАТИЧЕСКИМИ ТРАМБОВКАМИ, ГРУППА ГРУНТОВ 1, 2 | 100М3 | 12.9
129 | Е0101-033-05 | ЗАСЫПКА ТРАНШЕЙ И КОТЛОВАНОВ С ПЕРЕМЕЩЕНИЕМ ГРУНТА ДО 5 М БУЛЬДОЗЕРАМИ МОЩНОСТЬЮ 79 [108] КВТ [Л.С.], 2 ГРУППА ГРУНТОВ | 1000М3 | 3.172
130 | Е0102-005-01 | УПЛОТНЕНИЕ ГРУНТА ПНЕВМАТИЧЕСКИМИ ТРАМБОВКАМИ, ГРУППА ГРУНТОВ 1, 2 | 100М3 | 31.72
131 | Е0102-061-01 | ЗАСЫПКА ВРУЧНУЮ ТРАНШЕЙ, ПАЗУХ КОТЛОВАНОВ И ЯМ, ГРУППА ГРУНТОВ 1 | 100М3 | 3.172
132 | Е311-048-01 | ПОГРУЗОЧНО-РАЗГРУЗОЧНЫЕ РАБОТЫ ПРИ АВТОМОБИЛЬНЫХ ПЕРЕВОЗКАХ. ГРУНТ РАСТИТЕЛЬНОГО СЛОЯ (ЗЕМЛЯ, ПЕРЕГНОЙ): ПОГРУЗКА | Т | 1051.5
133 | Е310-1005 ШНК4.04.06-14 Р.3.Т.7 К=0,49 | ПЕРЕВОЗКА ГРУЗОВ АВТОМОБИЛЕМ, РАССТОЯНИЕ ПЕРЕВОЗКИ 5 КМ, КЛАСС ГРУЗА 1. ПРИ ПЕРЕВОЗКЕ АВТОСАМОСВАЛАМИ ГРУЗОПОДЪЕМНОСТЬЮ 20, ПРИМЕНЕН КОЭФФИЦИЕНТ К НОРМАМ ЗАТРАТ ТРУДА МАШИНИСТОВ И ЭКСПЛУАТАЦИИ МАШИН - 0,49 | Т | 1051.5
134 | Е0102-057-01 ТЧ П.3.189 КЗТР=1,15 | РАЗРАБОТКА ГРУНТА ВРУЧНУЮ В ТРАНШЕЯХ ГЛУБИНОЙ ДО 2 М БЕЗ КРЕПЛЕНИЙ С ОТКОСАМИ, ГРУППА ГРУНТОВ 1. РАССТОЯНИЕ ДО 1 М ОТ КАБЕЛЕЙ, ПРОЛОЖЕННЫХ В ТРУБОПРОВОДАХ ИЛИ КОРОБАХ, А ТАКЖЕ ОТ ВОДОПРОВОДНЫХ И КАНАЛИЗАЦИОННЫХ ТРУБ, ПРИМЕНЕН КОЭФФИЦИЕНТ К НОРМАМ ЗАТРАТ ТРУДА-1,15 | 100М3 | 4.3
135 | Е2708-001-01 | УСТРОЙСТВО УКРЕПИТЕЛЬНЫХ ПОЛОС ИЗ ААСФАЛЬТОБЕТОННАЯ СМЕСЬ ПЛОТНАЯ МЕЛКОЗЕРНИСТАЯ, ТОЛЩИНОЙ 5 СМ | 1000М2 | 0.035
136 | Е2708-001-01 | УСТРОЙСТВО УКРЕПИТЕЛЬНЫХ ПОЛОС ИЗ АСФАЛЬТОБЕТОННАЯ СМЕСЬ ПОРИСТАЯ КРУПНОЗЕРНИСТАЯ, ТОЛЩИНОЙ 5 СМ | 1000М2 | 0.035
137 | Е2704-001-04 | УСТРОЙСТВО ПОДСТИЛАЮЩИХ И ВЫРАВНИВАЮЩИХ СЛОЕВ ОСНОВАНИЙ ИЗ ЩЕБНЯ | 100М3 | 0.035
138 | Е2704-001-02 | УСТРОЙСТВО ПОДСТИЛАЮЩИХ И ВЫРАВНИВАЮЩИХ СЛОЕВ ОСНОВАНИЙ ИЗ ПЕСЧАНО-ГРАВИЙНОЙ СМЕСИ | 100М3 | 0.039
на |  | , СКВАЖИНА 200 М
РАЗДЕЛ 1. ГИДРОМЕХАНИЧЕСКОЕ ОБОРУДОВАНИЕ
1 | Ц0704-030-05 | НАСОС АРТЕЗИАНСКИЙ МАРКИ 1ЭЦВ6-016-0135 С ПОГРУЖНЫМ ЭЛЕКТРОДВИГАТЕЛЕМ | ШТ | 1
2 |  | ГЛУБИННЫЙ СКВАЖИННЫЙ НАСОС ЭЦВ6-16-135 | ШТ | 1
3 | Е2201-011-01 | УКЛАДКА СТАЛЬНЫХ ВОДОПРОВОДНЫХ ТРУБ С ГИДРАВЛИЧЕСКИМ ИСПЫТАНИЕМ ДИАМЕТРОМ 50 ММ | КМ | 0.11
4 |  | ТРУБЫ ЭЛЕКТРОСВАРНЫЕ ПРЯМОШОВНЫЕ СО СНЯТОЙ ФАСКОЙ ИЗ СТАЛИ БСТ2КП-БСТЧКП 57/3,5 ММ | М | 110
5 |  | ЗАДВИЖКИ ПАРАЛЛЕЛЬНЫЕ ФЛАНЦЕВЫЕ С ВЫДВИЖНЫМ ШПИНДЕЛЕМ, ДЛЯ ВОДЫ И ПАРА ДАВЛЕНИЕМ 1 МПА (10 КГС/СМ2) 30Ч6БР ДИАМЕТРОМ 50 ММ | ШТ | 2
6 |  | КЛАПАН ОБРАТНЫЙ 19Ч21Р ЛУ50;РУ16 | ШТ | 1
7 | Е1606-005-02 | УСТАНОВКА СЧЕТЧИКОВ [ВОДОМЕРОВ] ДИАМЕТРОМ ДО 50 ММ | СЧЕТЧИК | 1
8 |  | СЧЕТЧИК ВОДЫ УЛЬТРАЗВУКОВОЙ ДУ.50 С GSM/GPRS МОДЕМОМ ПИТАНИЕ 220В | ШТ | 1
9 |  | ФЛАНЦЫ СТАЛЬНЫЕ ПЛОСКИЕ ПРИВАРНЫЕ ДЛЯ ТРУБОПРОВОДОВ С СОЕДИНИТЕЛЬНЫМ ВЫСТУПОМ НА РУ 1 МПА /10 КГС/СМ2/ ДИАМ. У. П. 50 ММ | ШТ | 22
10 | Е1807-001-02 | УСТАНОВКА МАНОМЕТРОВ С ТРЕХХОДОВЫМ КРАНОМ | КОМПЛЕКТ | 2
11 |  | МАНОМЕТР, ТРЕХХОДОВОЙ КРАН, ДАТЧИК ДАВЛЕНИЯ ВОДЫ, ШАРОВОЙ КРАН И БОЧОНОК РЕЗЬБОВОЙ ДУ.15 | ШТ | 2
12 | Е2203-001-05 | УСТАНОВКА ФАСОННЫХ ЧАСТЕЙ СТАЛЬНЫХ СВАРНЫХ ДИАМЕТРОМ 100-250 ММ | Т | 0.0337
13 |  | ОТВОД СТАЛЬНАЯ 90ГР Д-50ММ | ШТ | 4
14 |  | ГИЛЬЗА СТАЛЬНАЯ L=0.5М ДУ.76 | ШТ | 4
15 |  | ТРОСС С ИЗОЛЯЦИЕЙ Д-8ММ | М | 100
16 |  | МЕТИЗЫ | ШТ | 5
17 |  | ОГНЕТУШИТЕЛЬ ПОРОШКОВЫЙ=ОП-5-01 | ШТ | 1
18 | Е1504-030-03 | МАСЛЯНАЯ ОКРАСКА МЕТАЛЛИЧЕСКИХ ПОВЕРХНОСТЕЙ СТАЛЬНЫХ БАЛОК, ТРУБ ДИАМЕТРОМ БОЛЕЕ 50 ММ И Т.П., КОЛИЧЕСТВО ОКРАСОК 2 | 100М2 | 0.0358
РАЗДЕЛ 2. БУРЕНИЕ СКВАЖИНЫ 200М 1ШТ
РАЗДЕЛ 3. ЗЕМЛЯНЫЕ РАБОТЫ
19 | Е0102-057-02 | РАЗРАБОТКА ГРУНТА ВРУЧНУЮ В ТРАНШЕЯХ ГЛУБИНОЙ ДО 2 М БЕЗ КРЕПЛЕНИЙ С ОТКОСАМИ, ГРУППА ГРУНТОВ 2 | 100М3 | 0.04
20 | Е0102-061-02 | ЗАСЫПКА ВРУЧНУЮ ТРАНШЕЙ, ПАЗУХ КОТЛОВАНОВ И ЯМ, ГРУППА ГРУНТОВ 2 | 100М3 | 0.04
РАЗДЕЛ 4. БУРЕНИЕ
21 | Е0401-001-02 КН.1 ТЧ П.3.1 КЗТР=1,2, КЭМ=1,2, КМР=1,2 | РОТОРНОЕ БУРЕНИЕ СКВАЖИН С ПРЯМОЙ ПРОМЫВКОЙ СТАНКАМИ С ДИЗЕЛЬНЫМ ДВИГАТЕЛЕМ ГЛУБИНОЙ ДО 50 М В ГРУНТАХ ГРУППЫ: 2. ПРИМЕНЕНИЕ ДОЛОТ ДИАМЕТРОМ ДО 300ММ, ПРИМЕНЕНЫ КОЭФФИЦИЕНТЫ К НОРМАМ ЗАТРАТ ТРУДА РАБОЧИХ-СТРОИТЕЛЕЙ - 1,2; К НОРМАМ ЭКСПЛУАТАЦИИ МАШИН - 1,2; К НОРМАМ РАСХОДА МАТЕРИАЛОВ (КРОМЕ ДОЛОТ) - 1,2 | 100М | 0.41
22 | Е0401-002-03 КН.1 ТЧ П.3.1 КЗТР=1,2, КЭМ=1,2, КМР=1,2 | РОТОРНОЕ БУРЕНИЕ СКВАЖИН С ПРЯМОЙ ПРОМЫВКОЙ СТАНКАМИ С ДИЗЕЛЬНЫМ ДВИГАТЕЛЕМ ГЛУБИНОЙ ДО 100 М В ГРУНТАХ ГРУППЫ: 3. ПРИМЕНЕНИЕ ДОЛОТ ДИАМЕТРОМ ДО 300ММ, ПРИМЕНЕНЫ КОЭФФИЦИЕНТЫ К НОРМАМ ЗАТРАТ ТРУДА РАБОЧИХ-СТРОИТЕЛЕЙ - 1,2; К НОРМАМ ЭКСПЛУАТАЦИИ МАШИН - 1,2; К НОРМАМ РАСХОДА МАТЕРИАЛОВ (КРОМЕ ДОЛОТ) - 1,2 | 100М | 0.24
23 | Е0401-002-02 КН.1 ТЧ П.3.1 КЗТР=1,2, КЭМ=1,2, КМР=1,2 | РОТОРНОЕ БУРЕНИЕ СКВАЖИН С ПРЯМОЙ ПРОМЫВКОЙ СТАНКАМИ С ДИЗЕЛЬНЫМ ДВИГАТЕЛЕМ ГЛУБИНОЙ ДО 100 М В ГРУНТАХ ГРУППЫ: 2. ПРИМЕНЕНИЕ ДОЛОТ ДИАМЕТРОМ ДО 300ММ, ПРИМЕНЕНЫ КОЭФФИЦИЕНТЫ К НОРМАМ ЗАТРАТ ТРУДА РАБОЧИХ-СТРОИТЕЛЕЙ - 1,2; К НОРМАМ ЭКСПЛУАТАЦИИ МАШИН - 1,2; К НОРМАМ РАСХОДА МАТЕРИАЛОВ (КРОМЕ ДОЛОТ) - 1,2 | 100М | 0.05
24 | Е0401-002-03 КН.1 ТЧ П.3.1 КЗТР=1,2, КЭМ=1,2, КМР=1,2 | РОТОРНОЕ БУРЕНИЕ СКВАЖИН С ПРЯМОЙ ПРОМЫВКОЙ СТАНКАМИ С ДИЗЕЛЬНЫМ ДВИГАТЕЛЕМ ГЛУБИНОЙ ДО 100 М В ГРУНТАХ ГРУППЫ: 3. ПРИМЕНЕНИЕ ДОЛОТ ДИАМЕТРОМ ДО 300ММ, ПРИМЕНЕНЫ КОЭФФИЦИЕНТЫ К НОРМАМ ЗАТРАТ ТРУДА РАБОЧИХ-СТРОИТЕЛЕЙ - 1,2; К НОРМАМ ЭКСПЛУАТАЦИИ МАШИН - 1,2; К НОРМАМ РАСХОДА МАТЕРИАЛОВ (КРОМЕ ДОЛОТ) - 1,2 | 100М | 0.2
25 | Е0401-002-02 КН.1 ТЧ П.3.1 КЗТР=1,2, КЭМ=1,2, КМР=1,2 | РОТОРНОЕ БУРЕНИЕ СКВАЖИН С ПРЯМОЙ ПРОМЫВКОЙ СТАНКАМИ С ДИЗЕЛЬНЫМ ДВИГАТЕЛЕМ ГЛУБИНОЙ ДО 100 М В ГРУНТАХ ГРУППЫ: 2. ПРИМЕНЕНИЕ ДОЛОТ ДИАМЕТРОМ ДО 300ММ, ПРИМЕНЕНЫ КОЭФФИЦИЕНТЫ К НОРМАМ ЗАТРАТ ТРУДА РАБОЧИХ-СТРОИТЕЛЕЙ - 1,2; К НОРМАМ ЭКСПЛУАТАЦИИ МАШИН - 1,2; К НОРМАМ РАСХОДА МАТЕРИАЛОВ (КРОМЕ ДОЛОТ) - 1,2 | 100М | 0.09
26 | Е0401-002-03 КН.1 ТЧ П.3.1 КЗТР=1,2, КЭМ=1,2, КМР=1,2 | РОТОРНОЕ БУРЕНИЕ СКВАЖИН С ПРЯМОЙ ПРОМЫВКОЙ СТАНКАМИ С ДИЗЕЛЬНЫМ ДВИГАТЕЛЕМ ГЛУБИНОЙ ДО 100 М В ГРУНТАХ ГРУППЫ: 3. ПРИМЕНЕНИЕ ДОЛОТ ДИАМЕТРОМ ДО 300ММ, ПРИМЕНЕНЫ КОЭФФИЦИЕНТЫ К НОРМАМ ЗАТРАТ ТРУДА РАБОЧИХ-СТРОИТЕЛЕЙ - 1,2; К НОРМАМ ЭКСПЛУАТАЦИИ МАШИН - 1,2; К НОРМАМ РАСХОДА МАТЕРИАЛОВ (КРОМЕ ДОЛОТ) - 1,2 | 100М | 0.01
27 | Е0401-003-03 КН.1 ТЧ П.3.1 КЗТР=1,1, КЭМ=1,1, КМР=1,1 | РОТОРНОЕ БУРЕНИЕ СКВАЖИН С ПРЯМОЙ ПРОМЫВКОЙ СТАНКАМИ С ДИЗЕЛЬНЫМ ДВИГАТЕЛЕМ ГЛУБИНОЙ ДО 200 М В ГРУНТАХ ГРУППЫ: 3. ПРИМЕНЕНИЕ ДОЛОТ ДИАМЕТРОМ ДО 250ММ, ПРИМЕНЕНЫ КОЭФФИЦИЕНТЫ К НОРМАМ ЗАТРАТ ТРУДА РАБОЧИХ-СТРОИТЕЛЕЙ - 1,1; К НОРМАМ ЭКСПЛУАТАЦИИ МАШИН - 1,1; К НОРМАМ РАСХОДА МАТЕРИАЛОВ (КРОМЕ ДОЛОТ) - 1,1 | 100М | 0.5
28 | Е0401-003-02 КН.1 ТЧ П.3.1 КЗТР=1,1, КЭМ=1,1, КМР=1,1 | РОТОРНОЕ БУРЕНИЕ СКВАЖИН С ПРЯМОЙ ПРОМЫВКОЙ СТАНКАМИ С ДИЗЕЛЬНЫМ ДВИГАТЕЛЕМ ГЛУБИНОЙ ДО 200 М В ГРУНТАХ ГРУППЫ: 2. ПРИМЕНЕНИЕ ДОЛОТ ДИАМЕТРОМ ДО 250ММ, ПРИМЕНЕНЫ КОЭФФИЦИЕНТЫ К НОРМАМ ЗАТРАТ ТРУДА РАБОЧИХ-СТРОИТЕЛЕЙ - 1,1; К НОРМАМ ЭКСПЛУАТАЦИИ МАШИН - 1,1; К НОРМАМ РАСХОДА МАТЕРИАЛОВ (КРОМЕ ДОЛОТ) - 1,1 | 100М | 0.5
29 | Е0402-004-03 КН.1 ТЧ П.3.10 КЗТР=1,4, КЭМ=1,4 | СВОБОДНЫЙ СПУСК ИЛИ ПОДЪЕМ ОБСАДНЫХ ТРУБ [НАДФИЛЬТРОВЫХ ТРУБ] В ТРУБАХ БОЛЬШЕГО ДИАМЕТРА ПРИ РОТОРНОМ БУРЕНИИ УСТАНОВКАМИ НА БАЗЕ АВТОМОБИЛЕЙ ГРУЗОПОДЪЕМНОСТЬЮ 32Т С СОЕДИНЕНИЕМ: МУФТОВЫМ. В ТРУБАХ ДИАМЕТРОМ ДО 251- 350 ММ, ПРИМЕНЕНЫ КОЭФФИЦИЕНТЫ К НОРМАМ ЗАТРАТ ТРУДА РАБОЧИХ-СТРОИТЕЛЕЙ-1,4; К НОРМАМ ЭКСПЛУАТАЦИИ МАШИН-1,4 | 10М | 14.55
30 |  | ТРУБЫ ОБСАДНЫЕ Д-219Х8ММ | М | 100.5
31 |  | ТРУБЫ ОБСАДНЫЕ Д-159Х8ММ | М | 45
32 | Е0404-001-01 КН.1 ТЧ П.3.14 КЗТР=0,8, КЭМ=0,8 | УСТАНОВКА ФИЛЬТРОВ НА КОЛОННЕ ВОДОПОДЪЕМНЫХ ТРУБ ПРИ РОТОРНОМ БУРЕНИИ ПРИ ГЛУБИНЕ СКВАЖИНЫ:ДО 500 М. УСТАНОВКА ФИЛЬТРОВОЙ КОЛОННЫ ДИАМЕТРОМ ДО 200 ММ, ПРИМЕНЕНЫ КОЭФФИЦИЕНТЫ К НОРМАМ ЗАТРАТ ТРУДА РАБОЧИХ-СТРОИТЕЛЕЙ-0,8; К НОРМАМ ЭКСПЛУАТАЦИИ МАШИН-0,8 | 10М | 5.5
33 |  | ФИЛЬТР ПЕРФОРИРОВАННЫЙ (ИЗ ОБСАДНЫХ ТРУБ Д=159Х8ММ) | М | 55
34 | Е0404-003-01 | ЗАСЫПКА В МЕЖТРУБНОЕ ПРОСТРАНСТВО ПРИ ВСЕХ ВИДАХ БУРЕНИЯ: ГРАВИЯ | 10М3 | 0.39
35 | Е0601-005-01 | УСТРОЙСТВО БЕТОННЫХ ФУНДАМЕНТОВ ОБЩЕГО НАЗНАЧЕНИЯ ОБЪЕМОМ ДО 5 М3 | 100М3 | 0.01
36 | Е0403-001-02 КН.1 ТЧ П.3.12 КЗТР=0,98, КЭМ=0,98 | ЦЕМЕНТАЦИЯ ЗАТРУБНОГО ПРОСТРАНСТВА КОМПЛЕКТОМ БУРОВОГО ОБОРУДОВАНИЯ И ЦЕМЕНТАЦИОННОЙ УСТАНОВКОЙ С РАСХОДОМ СУХОЙ СМЕСИ НА 1 М ЦЕМЕНТИРУЕМОЙ ЧАСТИ СКВАЖИНЫ ДО 400 ИЛИ БОЛЕЕ 400 КГ ПРИ РОТОРНОМ БУРЕНИИ ГЛУБИНА ПОСАДКИ ЦЕМЕНТИРУЕМОЙ КОЛОННЫ: ДО 100 М. НАРУЖНЫЙ ДИАМЕТР ТРУБ ДО 200 ММ, ПРИМЕНЕНЫ КОЭФФИЦИЕНТЫ К НОРМАМ ЗАТРАТ ТРУДА РАБОЧИХ-СТРОИТЕЛЕЙ-0,98; К НОРМАМ ЭКСПЛУАТАЦИИ МАШИН-0,98 | КОЛОННА | 1
37 | Е0404-004-01 | ОТКАЧКА ВОДЫ ИЗ СКВАЖИНЫ ЭРЛИФТОМ ПРИ РОТОРНОМ БУРЕНИИ С КОМПРЕССОРОМ, РАБОТАЮЩИМ ОТ ДВИГАТЕЛЯ ВНУТРЕННЕГО СГОРАНИЯ ПРИ ГЛУБИНЕ СКВАЖИНЫ: ДО 300 М | СУТКИ | 3
38 |  | ЭЛЕКТРОКАРОТАЖ | ШТ | 1
РАЗДЕЛ 5. ХЛОРАТОРНАЯ НА ГОТОВОМ РАСТВОРЕ
39 | Е1604-002-02 | ПРОКЛАДКА ТРУБОПРОВОДОВ ВОДОСНАБЖЕНИЯ ИЗ НАПОРНЫХ ПОЛИЭТИЛЕНОВЫХ ТРУБ НИЗКОГО ДАВЛЕНИЯ СРЕДНЕГО ТИПА НАРУЖНЫМ ДИАМЕТРОМ 25 ММ | 100М | 0.08
40 |  | ТРУБЫ ПОЛИПРОПИЛЕНОВЫЕ ДИАМЕТРОМ 25 ММ | ШТ | 8
41 | Е2206-001-01 | ПРОМЫВКА С ДЕЗИНФЕКЦИЕЙ ТРУБОПРОВОДОВ ДИАМЕТРОМ 50-65 ММ | КМ | 0.008
42 | Ц3401-008-08 | УСТАНОВКА СТАНЦИЯ ДОЗИРОВАНИЯ ГИПОХЛОРИТА НАТРИЯ | ШТ. | 1
43 |  | DTS-EKO-50/ЭУ ПО ПРОИЗВОДСТВУ ГИПОХЛОРИТА НАТРИЯ | КОМПЛЕКТ | 1
44 |  | ОТВОД ПЭ 90 ГР. Д=25ММ | ШТ | 8
45 |  | КРАН ШАРАВОЙ ППР НА ХЛОРОПРОВОДЕ Д-25ММ | ШТ | 2
46 |  | КРЕПЛЕНИЕ ДЛЯ ТРУБ Д-25ММ | ШТ | 12
47 |  | АДАПТЕР ППР С В/Р Д=25ММ | ШТ | 4
на |  | , ВОДОНАПОРНАЯ БАШНЯ 50М3
РАЗДЕЛ 1. ВОДОНАПОРНАЯ БАШНЯ 50М3
1 | Е0101-195-26 ДОП. 11 ГОСАРХИТЕКТСТРОЙ РУЗ ПР. № 429 ОТ 15.12.17 Г. | РАЗРАБОТКА ГРУНТА В ОТВАЛ ЭКСКАВАТОРАМИ ТИПА "ATLAS", "VOLVO", "KOMATSU", "HITACHI", "LIEBHER", HYUNDAI ROBEX, С КОВШОМ ВМЕСТИМОСТЬЮ 0,65 (0,65-0,99) М3, ГРУППА ГРУНТОВ 2 ГРУНТА | 1000М3 | 0.03208
2 | Е0101-197-08 ДОП. 11 ГОСАРХИТЕКТСТРОЙ РУЗ ПР. № 429 ОТ 15.12.17 Г. | РАЗРАБОТКА ГРУНТА С ПОГРУЗКОЙ В АВТОМОБИЛИ-САМОСВАЛЫ ЭКСКАВАТОРАМИ ТИПА "ATLAS", "VOLVO", "KOMATSU", "HITACHI", "LIEBHER", HYUNDAI ROBEX С КОВШОМ ВМЕСТИМОСТЬЮ 0,65 (0,65-0,99) М3, ГРУППА ГРУНТОВ 2 | 1000 М3 ГРУНТА | 0.02625
3 | Е310-1005 ШНК4.04.06-14 Р.3.Т.7 К=0,49 | ПЕРЕВОЗКА ГРУЗОВ АВТОМОБИЛЕМ, РАССТОЯНИЕ ПЕРЕВОЗКИ 5 КМ, КЛАСС ГРУЗА 1. ПРИ ПЕРЕВОЗКЕ АВТОСАМОСВАЛАМИ ГРУЗОПОДЪЕМНОСТЬЮ 20, ПРИМЕНЕН КОЭФФИЦИЕНТ К НОРМАМ ЗАТРАТ ТРУДА МАШИНИСТОВ И ЭКСПЛУАТАЦИИ МАШИН - 0,49 | Т | 42
4 | Е0101-033-04 | ЗАСЫПКА ТРАНШЕЙ И КОТЛОВАНОВ С ПЕРЕМЕЩЕНИЕМ ГРУНТА ДО 5 М БУЛЬДОЗЕРАМИ МОЩНОСТЬЮ 79 [108] КВТ [Л.С.], 1 ГРУППА ГРУНТОВ | 1000М3 | 0.00583
5 | Е0102-005-01 | УПЛОТНЕНИЕ ГРУНТА ПНЕВМАТИЧЕСКИМИ ТРАМБОВКАМИ, ГРУППА ГРУНТОВ 1, 2 | 100М3 | 0.0583
6 | Е0801-002-03 ДОП. 3 | УСТРОЙСТВО ОСНОВАНИЯ ПОД ФУНДАМЕНТЫ ГРАВИЙНОГО | М3 | 2.92
7 | Е0601-001-15 ДОП. 3 | УСТРОЙСТВО ФУНДАМЕНТНЫХ ПЛИТ БЕТОННЫХ ПЛОСКИХ ИЗ БЕТОНА (КЛ. В20) | 100М3 | 0.4056
8 | Е1101-004-02 МИНСТРОЙ РУЗ 05.01.21 N 9 | УСТРОЙСТВО ГИДРОИЗОЛЯЦИИ ОКЛЕЕЧНОЙ РУЛОННЫМИ МАТЕРИАЛАМИ НА МАСТИКЕ БИТУМИНОЛЬ ПОСЛЕДУЮЩИЙ СЛОЙ | 100М2 | 0.312
9 | Е0601-092-03 | УСТАНОВКА КАРКАСОВ И СЕТОК В СТЕНАХ МАССОЙ ОДНОГО ЭЛЕМЕНТА ДО 300 КГ | Т | 0.8576
10 |  | АРМАТУРА ДЛЯ МОНОЛИТНЫХ ЖЕЛЕЗОБЕТОННЫХ КОНСТРУКЦИЙ КЛАССА АIII, ДИАМЕТРОМ 12 ММ | Т | 0.8576
11 | Е0601-015-02 | УСТАНОВКА АНКЕРНЫХ БОЛТОВ В ГОТОВЫЕ ГНЕЗДА С ЗАДЕЛКОЙ ДЛИНОЙ БОЛЕЕ 1 М | Т | 0.05544
12 |  | АНКЕР ИЗ АРМАТУРА КЛАССА АIII, ДИАМЕТРОМ 25 ММ | Т | 0.05544
13 | Е0601-005-01 | УСТРОЙСТВО БЕТОНА ОТТЯЖКИ | 100М3 | 0.075
14 | Е0601-015-01 | УСТАНОВКА АНКЕРНЫХ БОЛТОВ В ГОТОВЫЕ ГНЕЗДА С ЗАДЕЛКОЙ ДЛИНОЙ ДО 1 М | Т | 0.0472
15 |  | СТАЛЬНОЙ ПРУТ ДИАМЕТРОМ 20 ММ ГОСТ 5781-82 | Т | 0.0148
16 |  | ПРОКАТ ЛИСТОВОЙ 240Х10Х240 ГОСТ 199033-74 | Т | 0.0271
17 |  | ПРОКАТ ЛИСТОВОЙ 100Х8Х70 ГОСТ 199033-74 | Т | 0.0053
18 | Е0906-028-01 | МОНТАЖ КОНСТРУКЦИЙ БАШЕННЫХ ГРАДИРЕН ВЫСОТОЙ ДО 55 М | Т | 5.4933
19 |  | ВОДОНАПОРНОЙ БАШНИЯ 50М3 ВЫСОТОЙ ОПОРЫ H=15М БР-50УС-15 | КОМПЛ | 1
20 |  | ПРОКАТ ЛИСТОВОЙ 2020Х2020Х16 ММ | Т | 0.5125
21 |  | ПРОКАТ ЛИСТОВОЙ 400Х400Х16 ММ | Т | 0.0808
22 |  | СТАЛЬНОЙ ПРУТ ДИАМЕТРОМ 14 ММ ГОСТ 5781-82 | Т | 0.0695
на |  | , НАРУЖНЫЕ СЕТИ ЭЛЕКТРОСНАБЖЕНИЯ
РАЗДЕЛ 1. УСТАНОВКА ТРАНСФОРМАТОРНОЙ ПОДСТАНЦИИ МОЩНОСТЬЮ 25КВА
1 | Е3304-027-01 | УСТАНОВКА СТОЛБОВЫХ ТРАНСФОРМАТОРНЫХ ПОДСТАНЦИЙ МОЩНОСТЬЮ ДО 100 КВХА УСТАНОВКА СТРОИТЕЛЬНЫХ КОНСТРУКЦИЙ | ПОДСТАНЦИЯ | 1
2 |  | КОМПЛЕКТНЫЕ ТРАНСФОРМАТОРНЫЕ ПОДСТАНЦИИ МОЩНОСТЬЮ 25 КВА КТПС-25/10-0,4 | КОМПЛЕКТ | 1
3 |  | СТОЙКА ЖЕЛЕЗОБЕТОННАЯ УСО-2А | ШТ | 2
4 | Е0903-029-01 | МОНТАЖ ЛЕСТНИЦ ПРЯМОЛИНЕЙНЫХ И КРИВОЛИНЕЙНЫХ, ПОЖАРНЫХ С ОГРАЖДЕНИЕМ | Т | 0.029
5 |  | КОНСТРУКЦИИ СТАЛЬНЫЕ ИЗ УГОЛКА 40Х40Х4 | Т | 0.029
РАЗДЕЛ 2. ЗАЗЕМЛЕНИЯ
6 | Ц0802-472-02 ДОП. 8 | ЗАЗЕМЛЯЮЩИЕ ПРОВОДНИКИ. ЗАЗЕМЛИТЕЛЬ ГОРИЗОНТАЛЬНЫЙ ИЗ СТАЛИ ПОЛОСОВОЙ СЕЧЕНИЕМ 160 ММ2 | 100М | 0.45
7 | Ц0802-472-01 ДОП. 8 | ЗАЗЕМЛЯЮЩИЕ ПРОВОДНИКИ. ЗАЗЕМЛИТЕЛЬ ГОРИЗОНТАЛЬНЫЙ ИЗ СТАЛИ КРУГЛОЙ ДИАМЕТРОМ 10 ММ | 100М | 0.4
8 |  | СТАЛЬ КРУГЛАЯ ДИАМЕТРОМ 10 ММ | КГ | 24.68
РАЗДЕЛ 3. УСТАНОВКУ ОПОР. ЖЕЛЕЗОБЕТОННЫЕ КОНСТРУКЦИИ 10КВ
9 | Е3304-003-02 | УСТАНОВКА ЖЕЛЕЗОБЕТОННЫХ ОПОР ВЛ 0.38, 6-10 КВ С ТРАВЕРСАМИ БЕЗ ПРИСТАВОК ОДНОСТОЕЧНЫХ С ОДНИМ ПОДКОСОМ | ОПОРА | 1
10 |  | СТОЙКА СВ 105-3,5 | ШТ | 2
11 |  | ПЛИТА ОПОРНАЯ | ШТ | 2
12 |  | ТРАВЕРСА ТМ3 | ШТ | 1
13 |  | ТРАВЕРСА ТМ6 | ШТ | 1
14 | Ц0802-364-01 | КРОНШТЕЙН НА ОПОРЕ | ШТ | 1
15 |  | КРОНШТЕЙН РА-4 | ШТ | 1
16 |  | ХОМУТ Х-7 | ШТ | 3
17 |  | ХОМУТ Х-8 | ШТ | 1
18 |  | ХОМУТ Х-42 | ШТ | 2
19 |  | ПРОВОДНИК 3-П1 | М | 3
20 | Ц0801-020-01 | ГИРЛЯНДА ИЗ ПОДВЕСНЫХ ИЗОЛЯТОРОВ ОДИНОЧНАЯ, НАПРЯЖЕНИЕ, КВ 35 | ШТ | 6
21 |  | ИЗОЛЯТОР ШФ-20В | ШТ | 6
22 |  | КАЛПАЧОК К-6 | ШТ | 6
23 |  | КРЕПЛЕНИЕ ПРОВОДА ВГ-1 | ШТ | 1
24 |  | ЗАЖИМ ПА | ШТ | 3
25 |  | ЗАЖИМ ПС-2 | ШТ | 4
26 |  | БОЛТ Б-5 | ШТ | 1
27 |  | НАКЛАДКА ОГ-2 | ШТ | 3
28 |  | НАКЛАДКА ОГ-5 | ШТ | 1
29 |  | КРОНШТЕЙН У-4 | ШТ | 1
30 | Е3304-030-04 | УСТАНОВКА РАЗЪЕДИНИТЕЛЕЙ ВРУЧНУЮ | КОМПЛЕКТ | 1
31 |  | РАЗЪЕДИНИТЕЛЬ РЛНД-10 | ШТ | 1
32 | Е3304-009-05 | ПОДВЕСКА ПРОВОДОВ ВЛ 6-10 КВ В НАСЕЛЕННОЙ МЕСТНОСТИ СЕЧЕНИЕМ ДО 35 ММ2 С ПОМОЩЬЮ МЕХАНИЗМОВ ПРИ 10 ОПОРАХ | 1 КМ ЛИНИИ (3 ПРОВОДА) ПРИ 10 ОПОРАХ | 0.025
33 |  | ПРОВОД АС-35 | КГ | 11.54
34 | Е3303-012-01 ДОП. 8 | ГИДРОИЗОЛЯЦИЯ СБОРНЫХ ЖЕЛЕЗОБЕТОННЫХ ФУНДАМЕНТОВ ВЛ И ОРУ, СТОЕК ЖЕЛЕЗОБЕТОННЫХ ЦЕНТРИФУГИРОВАННЫХ ОПОР ВЛ И ЖЕЛЕЗОБЕТОННЫХ ПОРТАЛОВ ОРУ: С ОКЛЕЙКОЙ ПОВЕРХНОСТЕЙ ТКАНЬЮ В ДВА СЛОЯ | 100 М2 | 0.058
35 | Е0102-061-02 | ЗАСЫПКА ВРУЧНУЮ ТРАНШЕЙ, ПАЗУХ КОТЛОВАНОВ И ЯМ, ГРУППА ГРУНТОВ 2 | 100М3 | 0.0032
РАЗДЕЛ 4. ЭЛЕКТРООСВЕЩЕНИЕ
36 | Е3304-003-01 | УСТАНОВКА ЖЕЛЕЗОБЕТОННЫХ ОПОР ВЛ 0.38, 6-10 КВ С ТРАВЕРСАМИ БЕЗ ПРИСТАВОК ОДНОСТОЕЧНЫХ | ОПОРА | 1
37 |  | СТОЙКА СВ 105-3,5 | ШТ | 1
38 | Е3304-014-03 ДОП. 9 | УСТАНОВКА СВЕТИЛЬНИКОВ СО СВЕТОДИОДНЫМИ ЛАМПАМИ С АВТОГИДРОПОДЪЕМНИКА | 100 ШТ | 0.01
39 |  | УЛИЧНЫЕ СВЕТИЛЬНИКИ НА СОЛНЕЧНЫХ БАТАРЕЯХ SSL-400W4 | ШТ | 1
40 |  | КРОНШТЕЙН ДЛЯ УЛИЧНОГО СВЕТИЛЬНИКА ЭРА SPP-AC2-0-300-048 С ПЕРЕМЕННЫМ УГЛОМ 320MM D48MM | ШТ | 1
РАЗДЕЛ 5. АСКУЭ
41 | Ц0803-572-03 | БЛОК УПРАВЛЕНИЯ ШКАФНОГО ИСПОЛНЕНИЯ ИЛИ РАСПРЕДЕЛИТЕЛЬНЫЙ ПУНКТ [ШКАФ], УСТАНАВЛИВАЕМЫЙ НА СТЕНЕ, ВЫСОТА И ШИРИНА, ММ, ДО 600Х600 | ШТ | 1
42 |  | ЩИТ 600Х800Х220 | ШТ | 1
43 | Ц0803-600-02 | СЧЕТЧИКИ, УСТАНАВЛИВАЕМЫЕ НА ГОТОВОМ ОСНОВАНИИ ТРЕХФАЗНЫЕ | ШТ | 1
44 |  | СЧЕТЧИК ЭЛЕКТРОЭНЕРГИИ 3-ФАЗНЫЙ EX518 380V 5A PLC-МОДЕМ | ШТ | 1
45 |  | ПРОВОД С МЕДНОЙ ЖИЛОЙ, ГИБКИЙ (НА ЗАЗЕМЛ.) ПВ3-1Х4 | М | 12
46 |  | ПЛАСТИКОВЫЕ КОРПУСА ДЛЯ АСКУЭ ЩМПП IP65 IEK | ШТ | 1
47 | Ц0802-147-12 | КАБЕЛИ ДО 35 КВ ПО УСТАНОВЛЕННЫМ КОНСТРУКЦИЯМ И ЛОТКАМ. КАБЕЛЬ С КРЕПЛЕНИЕМ ПО ВСЕЙ ДЛИНЕ, МАССА 1 М, КГ, ДО 3 | 100М | 0.05
48 |  | СИЛОВОЙ КАБЕЛЬ АВВГ-4Х6 | М | 5
49 | Ц0801-053-01 | ТРАНСФОРМАТОР ТОКА, НАПРЯЖЕНИЕ, КВ, ДО 10 | ШТ | 3
50 |  | ТРАНСФОРМАТОР ТОКА ТТИ-50/5 | ШТ | 3
РАЗДЕЛ 6. ЭЛЕКТРОСНАБЖЕНИЕ ДЛЯ ПОДКЛЮЧЕНИЯ СКВАЖИНА
51 | Е0102-057-01 | РАЗРАБОТКА ГРУНТА ВРУЧНУЮ В ТРАНШЕЯХ ГЛУБИНОЙ ДО 2 М БЕЗ КРЕПЛЕНИЙ С ОТКОСАМИ, ГРУППА ГРУНТОВ 1 | 100М3 | 0.216
52 | Е0102-061-01 | ЗАСЫПКА ВРУЧНУЮ ТРАНШЕЙ, ПАЗУХ КОТЛОВАНОВ И ЯМ, ГРУППА ГРУНТОВ 1 | 100М3 | 0.216
53 | Е2201-021-01 | УКЛАДКА ТРУБОПРОВОДОВ ИЗ ПОЛИЭТИЛЕНОВЫХ ТРУБ ДИАМЕТРОМ 50 ММ | КМ | 0.03
54 |  | ТРУБА ИЗ ПВХ Д 32 ММ | М | 30
55 | Ц0802-412-02 | ЗАТЯГИВАНИЕ ПРОВОДОВ В ПРОЛОЖЕННЫЕ ТРУБЫ И МЕТАЛЛИЧЕСКИЕ РУКАВА. ПРОВОД ПЕРВЫЙ ОДНОЖИЛЬНЫЙ ИЛИ МНОГОЖИЛЬНЫЙ В ОБЩЕЙ ОПЛЕТКЕ, СУММАРНОЕ СЕЧЕНИЕ, ММ2, ДО 6 | 100М | 1.3
56 |  | КАБЕЛИ СИЛОВЫЕ С АЛЮМИНИЕВЫМИ ЖИЛАМИ В ПВХ ИЗОЛЯЦИИ И ОБОЛОЧКЕ АВВГ 4Х10 М2 | М | 15
57 |  | ПРОВОДА ОБМОТОЧНЫЕ ДЛЯ ВОДОПОГРУЖНЫХ ЭЛЕКТРОДВИГАТЕЛЕЙ НА НАПРЯЖЕНИЕ ДО 0,38 КВ ВПП 16,0 | М | 115
58 | Ц0803-572-03 | РАСПРЕДЕЛИТЕЛЬНЫЙ ШКАФ ТИПА ЩИТ СУЗ ЭД «КАСКАД» 63 А | ШТ | 1
59 |  | ЩИТ СУЗ ЭД «КАСКАД» 63 А | ШТ | 1
60 |  | ВЫКЛЮЧАТЕЛЬ АВТОМАТИЧЕСКИЙ 3Р ВА47-63 40 А | ШТ | 1
61 |  | ВЫКЛЮЧАТЕЛЬ АВТОМАТИЧЕСКИЙ ВА47-63 32 А | ШТ | 1
62 |  | ВЫКЛЮЧАТЕЛЬ АВТОМАТИЧЕСКИЙ ВА47-63 16 А | ШТ | 1
РАЗДЕЛ 7. СЕТЬ ДОМИКА
63 | Ц0802-412-02 | ЗАТЯГИВАНИЕ ПРОВОДОВ В ПРОЛОЖЕННЫЕ ТРУБЫ И МЕТАЛЛИЧЕСКИЕ РУКАВА. ПРОВОД ПЕРВЫЙ ОДНОЖИЛЬНЫЙ ИЛИ МНОГОЖИЛЬНЫЙ В ОБЩЕЙ ОПЛЕТКЕ, СУММАРНОЕ СЕЧЕНИЕ, ММ2, ДО 6 | 100М | 0.16
64 |  | КАБЕЛИ СИЛОВЫЕ С АЛЮМИНИЕВЫМИ ЖИЛАМИ В ПВХ ИЗОЛЯЦИИ И ОБОЛОЧКЕ АВВГ 3Х2,5 М2 | М | 16
65 | Ц0803-593-21МИНСТРОЙ РУЗ 05.01.21 N 2 | СВЕТИЛЬНИК СВЕТОДИОДНЫЙ ПОТОЛОЧНЫЙ | 100 ШТ | 0.01
66 |  | СВЕТИЛЬНИК СВЕТОДИОДНАЯ LED-24W | ШТ | 1
67 | Ц0803-591-01 | ВЫКЛЮЧАТЕЛИ, ПЕРЕКЛЮЧАТЕЛИ И ШТЕПСЕЛЬНЫЕ РОЗЕТКИ. ВЫКЛЮЧАТЕЛЬ ОДНОКЛАВИШНЫЙ НЕУТОПЛЕННОГО ТИПА ПРИ ОТКРЫТОЙ ПРОВОДКЕ | 100ШТ | 0.01
68 |  | ВЫКЛЮЧАТЕЛЬ ДЛЯ НАРУЖНОЙ УСТАНОВКИ ОДНОПОЛЮСНЫЙ ОДНО КЛАВИШНЫЙ НА 10А, 220В | ШТ | 1
69 | Ц0803-591-11 | ВЫКЛЮЧАТЕЛИ, ПЕРЕКЛЮЧАТЕЛИ И ШТЕПСЕЛЬНЫЕ РОЗЕТКИ. РОЗЕТКА ШТЕПСЕЛЬНАЯ ТРЕХПОЛЮСНАЯ | 100ШТ | 0.02
70 |  | РОЗЕТКА ШТЕПСЕЛЬНАЯ С КРЫШКОЙ (БЛОКИРОВОЧНАЯ),С 3ИМ ЗАЗЕМЛЯЮЩИМ КОНТАКТОМ 16А 220В РС16-264-Б | ШТ | 1
РАЗДЕЛ 8. СОЛНЕЧНЫЙ ПАНЕЛ НА 5 КВТ
71 | Е2301-001-03 | УСТРОЙСТВО ОСНОВАНИЯ ГРАВИЙНОГО | 10М3 | 0.3
72 | Е1101-014-01 МИНСТРОЙ РУЗ 05.01.21 N 9 | УСТРОЙСТВО ПОКРЫТИЕ БЕТОННЫХ ТОЛЩИНОЙ 100 ММ | 100М2 | 0.03
73 |  | СОЛНЕЧНЫЕ ФЭС КОМПЛЕКТ СФЭС-5 КВТ 10 ДОНА ПАНЕЛ 550 ВТ. (В КОМПЛЕКТЕ ИНВЕРТОР HYDRIN 6 КВТ. КАБЕЛ ПУГВ 1Х6, ГОФРА, АВТОМАТ, АС32-2 ШТ 32А. DC63-1ШТ 20А, DC125-1ШТ. РЕЛЕ НАПРЕЖЕНИЕ, ЩИТ 1 ШТ, КОНВЕКТОР -30А-МС4 6 КОМП. АККУМУЛЯТОР (АКБ) 100Х4 ШТ, ОДНОФАЗНЫЙ (УСТАНОВКА И ПУСКО НАЛАНАДОННЫЕ РАБОТЫ) | КОМПЛЕКТ | 1
на |  | , ДОМИК ДЛЯ СКВАЖИНЫ
РАЗДЕЛ 1. ДОМИК ДЛЯ СКВАЖИНЫ
1 | Е0102-057-02 | РАЗРАБОТКА ГРУНТА ВРУЧНУЮ В ТРАНШЕЯХ ГЛУБИНОЙ ДО 2 М БЕЗ КРЕПЛЕНИЙ С ОТКОСАМИ, ГРУППА ГРУНТОВ 2 | 100М3 | 0.05
2 | Е0102-061-02 | ЗАСЫПКА ВРУЧНУЮ ТРАНШЕЙ, ПАЗУХ КОТЛОВАНОВ И ЯМ, ГРУППА ГРУНТОВ 2 | 100М3 | 0.01
3 | Е0801-002-02 ДОП. 3 | УСТРОЙСТВО ОСНОВАНИЯ ПОД ФУНДАМЕНТЫ ЩЕБЕНОЧНОГО | М3 | 0.888
4 | Е0601-001-22 | УСТРОЙСТВО ЛЕНТОЧНЫХ ФУНДАМЕНТОВ ЖЕЛЕЗОБЕТОННЫХ ПРИ ШИРИНЕ ПОВЕРХУ ДО 1000 ММ | 100М3 | 0.0407
5 |  | АРМАТУРА ДЛЯ МОНОЛИТНЫХ ЖЕЛЕЗОБЕТОННЫХ КОНСТРУКЦИЙ КЛАССА АI, ДИАМЕТРОМ 6 ММ | Т | 0.00444
6 |  | АРМАТУРА ДЛЯ МОНОЛИТНЫХ ЖЕЛЕЗОБЕТОННЫХ КОНСТРУКЦИЙ КЛАССА АIII, ДИАМЕТРОМ 12 ММ | Т | 0.02628
7 | Е0601-015-07 | УСТАНОВКА ЗАКЛАДНЫХ ДЕТАЛЕЙ ВЕСОМ ДО 4 КГ | Т | 0.05318
8 | Е0903-012-01 | МОНТАЖ СТРОПИЛЬНЫХ И ПОДСТРОПИЛЬНЫХ ФЕРМ НА ВЫСОТЕ ДО 25 М ПРОЛЕТОМ ДО 24 М МАССОЙ ДО 3,0 Т | Т | 0.6661
9 |  | КОНСТРУКЦИИ СТАЛЬНЫЕ ИЗ ПРОФИЛЯ 100Х100Х4 | Т | 0.4892
10 |  | КОНСТРУКЦИИ СТАЛЬНЫЕ ИЗ ПРОФИЛЯ 80Х60Х4 | Т | 0.1711
11 |  | КОНСТРУКЦИИ СТАЛЬНЫЕ ИЗ УГОЛКА 50Х50Х4 | Т | 0.0058
12 | Е1303-002-04 | ОГРУНТОВКА МЕТАЛЛИЧЕСКИХ ПОВЕРХНОСТЕЙ ЗА ОДИН РАЗ ГРУНТОВКОЙ ГФ-021 | 100М2 | 0.2248
13 | Е1303-004-26 К=2 | ОКРАСКА МЕТАЛЛИЧЕСКИХ ОГРУНТОВАННЫХ ПОВЕРХНОСТЕЙ ЭМАЛЬЮ ПФ-115 | 100М2 | 0.2248
14 | Е0904-006-04 ДОП. 11 ГОСАРХИТЕКТСТРОЙ РУЗ ПР. № 429 ОТ 15.12.17 Г. | МОНТАЖ ОГРАЖДАЮЩИХ КОНСТРУКЦИЙ СТЕН ИЗ МНОГОСЛОЙНЫХ ПАНЕЛЕЙ ЗАВОДСКОЙ ГОТОВНОСТИ ПРИ ВЫСОТЕ ЗДАНИЯ ДО 50 М | 100М2 | 0.375
15 |  | ПАНЕЛИ СТЕНОВЫЕ ТРЕХСЛОЙНЫЕ ТИПА "СЭНДВИЧ"С УТЕПЛИТЕЛЕМ ИЗ ПЕНОПОЛИСТИРОЛА (СП ППС), ВНУТРЕННИЙ И ВНЕШНИЙ ОБЛИЦОВОЧНЫЙ СЛОЙ - СТАЛЬ, ШИРИНА ПАНЕЛИ 960 ММ, ТОЛЩИНА 100 ММ | М2 | 37.5
16 | Е0904-002-03 | МОНТАЖ КРОВЕЛЬНОГО ПОКРЫТИЯ ИЗ МНОГОСЛОЙНЫХ ПАНЕЛЕЙ ЗАВОДСКОЙ ГОТОВНОСТИ ПРИ ВЫСОТЕ ДО 50 М | 100М2 | 0.23
17 |  | ПАНЕЛИ КРОВЕЛЬНЫЕ ТРЕХСЛОЙНЫЕ ТИПА "СЭНДВИЧ"С УТЕПЛИТЕЛЕМ ИЗ ПЕНОПОЛИСТИРОЛА (СП ППС), ВНУТРЕННИЙ И ВНЕШНИЙ ОБЛИЦОВОЧНЫЙ СЛОЙ - СТАЛЬ, ШИРИНА ПАНЕЛИ 960 ММ, ТОЛЩИНА 100 ММ | М2 | 23
18 |  | УТЕПЛИТЕЛЬ (МИН. ВАТА НА БАЗАЛЬТОВОЙ ОСНОВЕ) | М3 | 0.9
19 |  | ОЦИНКОВАННЫЙ СТАЛЬ 0,4 ММ | М2 | 1.9
20 | Е0601-005-04 | УСТРОЙСТВО ЖЕЛЕЗОБЕТОННЫХ ФУНДАМЕНТОВ ОБЩЕГО НАЗНАЧЕНИЯ ОБЪЕМОМ ДО 5 М3 | 100М3 | 0.02
21 | Е1001-036-01ДОП. 11 ГОСАРХИТЕКТСТРОЙ РУЗ ПР. № 429 ОТ 15.12.17 Г. | УСТАНОВКА В ЖИЛЫХ И ОБЩЕСТВЕННЫХ ЗДАНИЯХ ОКОННЫХ БЛОКОВ ИЗ ДЕРЕВО АЛЮМИНИЯ, АЛЮМИНИЯ, МЕТАЛЛОПЛАСТИКА В КАМЕННЫХ СТЕНАХ, ОТКРЫВАЮЩИМИСЯ (ПОВОРОТНЫХ, ОТКИДНЫХ, ПОВОРОТНО-ОТКИДНЫХ): С ПЛОЩАДЬЮ ПРОЕМА ДО 2 М2 | 100 М2 | 0.0072
22 | Е0904-014-03 ДОП. 4 | УСТАНОВКА МЕТАЛЛИЧЕСКИХ ДВЕРЕЙ В ПОДГОТОВЛЕННЫЕ ПРОЕМЫ ПЛОЩАДЬЮ ДВЕРНОГО ПРОЕМА: ДО 2,5 М2 | М2 | 2.52
23 | Е1101-002-03 МИНСТРОЙ РУЗ 05.01.21 N 9 | УСТРОЙСТВО ПОДСТИЛАЮЩИХ СЛОЕВ ГРАВИЙНЫХ | М3 | 1.419
24 | Е1101-014-01 МИНСТРОЙ РУЗ 05.01.21 N 9 | УСТРОЙСТВО ПОЛОВ БЕТОННЫХ ТОЛЩИНОЙ 100 ММ | 100М2 | 0.1419
25 | Е1502-001-01 | УЛУЧШЕННАЯ ШТУКАТУРКА ЦЕМЕНТНО-ИЗВЕСТКОВЫМ РАСТВОРОМ ПО КАМНЮ СТЕН | 100М2 | 0.08
26 | Е0904-006-04 ДОП. 11 ГОСАРХИТЕКТСТРОЙ РУЗ ПР. № 429 ОТ 15.12.17 Г. | МОНТАЖ ОБШИВКИ СТЕН ПОКРЫТИЯ ИЗ ПРОФИЛИРОВАННОГО ЛИСТА ТОЛЩ. 0,4 ММ (ЦОКОЛЬ) | 100М2 | 0.08
27 | Е0904-006-04 ДОП. 11 ГОСАРХИТЕКТСТРОЙ РУЗ ПР. № 429 ОТ 15.12.17 Г. | МОНТАЖ ОБШИВКИ СТЕН ПОКРЫТИЯ ИЗ ПРОФИЛИРОВАННОГО ЛИСТА ТОЛЩ. 0,4 ММ (ЭЛЕМЕНТ ФАСАДА) | 100М2 | 0.18
28 | Е1101-002-03 МИНСТРОЙ РУЗ 05.01.21 N 9 | УСТРОЙСТВО ПОДСТИЛАЮЩИХ СЛОЕВ ГРАВИЙНЫХ | М3 | 0.9
29 | Е1101-014-01 МИНСТРОЙ РУЗ 05.01.21 N 9 | УСТРОЙСТВО ПОЛОВ БЕТОННЫХ ТОЛЩИНОЙ 100 ММ | 100М2 | 0.09
на |  | , СЕТОЧНОЕ ОГРАЖДЕНИЕ
РАЗДЕЛ 1. СЕТОЧНОЕ ОГРАЖДЕНИЕ (86 М)
1 | Е0102-057-02 | РАЗРАБОТКА ГРУНТА ВРУЧНУЮ В ТРАНШЕЯХ ГЛУБИНОЙ ДО 2 М БЕЗ КРЕПЛЕНИЙ С ОТКОСАМИ, ГРУППА ГРУНТОВ 2 | 100М3 | 0.215
2 | Е0801-002-03 ДОП. 3 | УСТРОЙСТВО ОСНОВАНИЯ ПОД ФУНДАМЕНТЫ ГРАВИЙНОГО | М3 | 4.3
3 | Е0601-001-20 ДОП. 3 | УСТРОЙСТВО ЛЕНТОЧНЫХ ФУНДАМЕНТОВ БЕТОННЫХ | 100М3 | 0.2064
4 |  | АРМАТУРА ДЛЯ МОНОЛИТНЫХ ЖЕЛЕЗОБЕТОННЫХ КОНСТРУКЦИЙ КЛАССА АI, ДИАМЕТРОМ 6 ММ | Т | 0.02236
5 |  | АРМАТУРА ДЛЯ МОНОЛИТНЫХ ЖЕЛЕЗОБЕТОННЫХ КОНСТРУКЦИЙ КЛАССА АIII, ДИАМЕТРОМ 12 ММ | Т | 0.1527
6 | Е0601-015-07 | УСТАНОВКА ЗАКЛАДНЫХ ДЕТАЛЕЙ ВЕСОМ ДО 4 КГ | Т | 0.19144
7 | Ц3801-003-04 ДОП. 4 | РЕШЕТЧАТЫЕ КОНСТРУКЦИИ (СТОЙКИ, ОПОРЫ, ФЕРМЫ И ПР.), СБОРКА С ПОМОЩЬЮ ЛЕБЕДОК РУЧНЫХ (С УСТАНОВКОЙ И СНЯТИЕМ ИХ В ПРОЦЕССЕ РАБОТЫ) ИЛИ ВРУЧНУЮ (МЕЛКИХ ДЕТАЛЕЙ) | Т | 0.52128
8 |  | ПРОФИЛИ СТАЛЬНЫЕ 60Х40Х4 | Т | 0.42012
9 |  | ХОМУТ | КГ | 7.74
10 |  | ПРОКАТ УГЛОВОЙ РАВНОПОЛОЧНЫЙ ИЗ СТАЛИ СТ3СП, С ШИРИНОЙ ПОЛОК 50-56 ММ | Т | 0.10116
11 |  | КОЛЯЧАЯ ПРОВОЛКА | Т | 0.01248
12 | Е0903-046-03 ДОП. 11 ГОСАРХИТЕКТСТРОЙ РУЗ ПР. № 429 ОТ 15.12.17 Г. | МОНТАЖ ПЕРЕГОРОДОК СТАЛЬНЫХ, КОНСОЛЬНЫХ, СЕТЧАТЫХ | 100М2 | 1.72
13 |  | СЕТЧАТЫХ 3D Д=3 ММ | М2 | 172
14 | Е1504-030-02 | МАСЛЯНАЯ ОКРАСКА МЕТАЛЛИЧЕСКИХ ПОВЕРХНОСТЕЙ БОЛЬШИХ ПОВЕРХНОСТЕЙ [КРОМЕ КРОВЕЛЬ], КОЛИЧЕСТВО ОКРАСОК 2 | 100М2 | 1.72
РАЗДЕЛ 2. ВОРОТА 4М
15 | Е0801-002-03 ДОП. 3 | УСТРОЙСТВО ОСНОВАНИЯ ПОД ФУНДАМЕНТЫ ГРАВИЙНОГО | М3 | 0.05
16 | Е0601-001-20 ДОП. 3 | УСТРОЙСТВО ЛЕНТОЧНЫХ ФУНДАМЕНТОВ БЕТОННЫХ | 100М3 | 0.0015
17 | Е0903-012-12 | МОНТАЖ ОПОРНЫХ СТОЕК ДЛЯ ПРОЛЕТОВ ДО 24 М | Т | 0.059
18 |  | ПРОФИЛИ СТАЛЬНЫЕ 100Х100Х4 | Т | 0.059
19 | Е0903-030-01 | МОНТАЖ ПЛОЩАДОК С НАСТИЛОМ И ОГРАЖДЕНИЕМ ИЗ ЛИСТОВОЙ, РИФЛЕНОЙ, ПРОСЕЧНОЙ И КРУГЛОЙ СТАЛИ | Т | 0.0603
20 |  | КОНСТРУКЦИИ СТАЛЬНЫЕ ИЗ УГОЛКА 50Х50Х5 | Т | 0.0603
21 |  | АРМАТУРА ДЛЯ МОНОЛИТНЫХ ЖЕЛЕЗОБЕТОННЫХ КОНСТРУКЦИЙ КЛАССА АI, ДИАМЕТРОМ 6 ММ | Т | 0.0032
22 | Е0903-046-03 ДОП. 11 ГОСАРХИТЕКТСТРОЙ РУЗ ПР. № 429 ОТ 15.12.17 Г. | МОНТАЖ ПЕРЕГОРОДОК СТАЛЬНЫХ, КОНСОЛЬНЫХ, СЕТЧАТЫХ | 100М2 | 0.074
23 |  | СЕТЧАТЫХ 3D Д=3 ММ | М2 | 7.4
24 |  | ПЕТЛЯ П1 | ШТ | 4
25 |  | ПЕТЛЯ П2 | ШТ | 4
26 | Е1504-030-02 | МАСЛЯНАЯ ОКРАСКА МЕТАЛЛИЧЕСКИХ ПОВЕРХНОСТЕЙ БОЛЬШИХ ПОВЕРХНОСТЕЙ [КРОМЕ КРОВЕЛЬ], КОЛИЧЕСТВО ОКРАСОК 2 | 100М2 | 0.037
РАЗДЕЛ 3. БЛАГОУСТРОЙСТВО
27 | Е0102-027-01 | ПЛАНИРОВКА ПЛОЩАДЕЙ МЕХАНИЗИРОВАННЫМ СПОСОБОМ, ГРУППА ГРУНТОВ 1 | 1000М2 | 0.09
28 | Е2704-003-01 | УСТРОЙСТВО ОСНОВАНИЙ И ПОКРЫТИЙ ИЗ ПЕСЧАНО-ГРАВИЙНЫХ СМЕСЕЙ ОДНОСЛОЙНЫХ ТОЛЩИНОЙ 12 СМ | 1000М2 | 0.09
29 | Е0601-001-01 ДОП. 3 | УСТРОЙСТВО БЕТОННОЙ СТЯЖКА ДОРОЖКИ ТОЛЩ.100ММ | 100М3 | 0.09