## _ЕД
Форма N 5
SAMARQAND VILOYATI PASTARG'OM TUMANI "SANCHIQUL" MAHALLASI HUDUDIDA SUV INSHOOTI VA TARMOG'I QURISH
ВЕДОМОСТЬ ОБЪЕМОВ РАБОТ №
№ п/п | Шифр номера нормативов и коды ресурсов | Тип работы | Единица измерения | Объем работ по проекту | Стоимость
[5 empty] | на единицу измерения | сумма
1 | 2 | 3 | 4 | 5 | 6
ДОМИК ДЛЯ СКВАЖИНА 3,2Х4,2М
ЗЕМЛЯНЫЕ РАБОТЫ
1 | Е0102-057-02 | РАЗРАБОТКА ГРУНТА ВРУЧНУЮ В ТРАНШЕЯХ ГЛУБИНОЙ ДО 2 М БЕЗ КРЕПЛЕНИЙ С ОТКОСАМИ, ГРУППА ГРУНТОВ 2 | 100М3 | 0.1332
2 | Е0102-061-02 | ОБРАТНАЯ ЗАСЫПКА ВРУЧНУЮ ТРАНШЕЙ, ПАЗУХ КОТЛОВАНОВ И ЯМ, ГРУППА ГРУНТОВ 2 | 100М3 | 0.024
3 | Е0102-005-01 | УПЛОТНЕНИЕ ГРУНТА ПНЕВМАТИЧЕСКИМИ ТРАМБОВКАМИ, ГРУППА ГРУНТОВ 1, 2 | 100М3 | 0.024
4 | Е0102-006-01 | ПОЛИВ ВОДОЙ УПЛОТНЯЕМОГО ГРУНТА НАСЫПЕЙ | 1000М3 | 0.0024
ФУНДАМЕНТЫ
5 | Е0801-002-02 МИНСТРОЙИЖКХ 14.02.23 Г. N 30 | УСТРОЙСТВО ОСНОВАНИЯ ПОД ФУНДАМЕНТЫ ЩЕБЕНОЧНОГО ТОЛЩ. 100ММ | М3 ОСНОВАНИЯ | 4.5
6 | Е0601-001-22 | УСТРОЙСТВО ЛЕНТОЧНЫХ ФУНДАМЕНТОВ ЖЕЛЕЗОБЕТОННЫХ ПРИ ШИРИНЕ ПОВЕРХУ ДО 1000 ММ (БЕТОН КЛАСС В15) | 100М3 | 0.082
7 | С | АРМАТУРА ДЛЯ МОНОЛИТНЫХ ЖЕЛЕЗОБЕТОННЫХ КОНСТРУКЦИЙ В ВИДЕ СЕТОК И ПЛОСКИХ КАРКАСОВ, ПЕРИОДИЧЕСКОГО ПРОФИЛЯ КЛАССА АIII, ДИАМЕТРОМ 10 ММ | Т | 0.03078
8 | Е0601-015-08 | УСТАНОВКА ЗАКЛАДНЫХ ДЕТАЛЕЙ ВЕСОМ ДО 20 КГ | Т | 0.0146
9 | С | СТАЛЬ ЛИСТОВАЯ 5ММ | Т | 0.0094
10 | С | АРМАТУРА ДЛЯ МОНОЛИТНЫХ ЖЕЛЕЗОБЕТОННЫХ КОНСТРУКЦИЙ В ВИДЕ СЕТОК И ПЛОСКИХ КАРКАСОВ, ПЕРИОДИЧЕСКОГО ПРОФИЛЯ КЛАССА АIII, ДИАМЕТРОМ 12 ММ | Т | 0.0052
МЕТАЛЛИЧЕСКАЯ РАМА
11 | Е0903-012-12 | МОНТАЖ М/К СТОЕК | Т КОНСТРУКЦИЙ | 0.29789
12 | С | ТРУБЫ СТАЛЬНЫЕ КВАДРАТНЫЕ ГОСТ 8639-82, РАЗМЕР 100Х100 ММ, ТОЛЩИНА СТЕНКИ 4,0 ММ (ВЕС 1 ПМ = 11,84 КГ) | М | 25.16
13 | Е0903-015-01 | МОНТАЖ М/К ПРОГОНОВ | Т КОНСТРУКЦИЙ | 0.45481
14 | С | ТРУБЫ СТАЛЬНЫЕ КВАДРАТНЫЕ ГОСТ 8639-82, РАЗМЕР 100Х100 ММ, ТОЛЩИНА СТЕНКИ 4,0 ММ (ВЕС 1 ПМ = 11,84 КГ) | М | 21.32
15 | С | ТРУБЫ СТАЛЬНЫЕ ПРЯМОУГОЛЬНЫЕ ГОСТ 8645-68, РАЗМЕР 80Х60 ММ, ТОЛЩИНА СТЕНКИ 4,0 ММ (ВЕС 1 ПМ = 8,07 КГ) | М | 25.08
16 | Е0701-044-03 | УСТАНОВКА МОНТАЖНЫХ ИЗДЕЛИЙ МАССОЙ ДО 20 КГ | Т СТАЛЬНЫХ ЭЛЕМЕНТОВ | 0.00576
17 | С | СТАЛЬ УГЛОВАЯ 50Х50Х4ММ | Т | 0.00576
18 | Е1303-002-04 | ОГРУНТОВКА МЕТАЛЛИЧЕСКИХ ПОВЕРХНОСТЕЙ ЗА ОДИН РАЗ ГРУНТОВКОЙ ГФ-021 | 100М2 | 0.15
19 | Е1303-004-26 | ОКРАСКА МЕТАЛЛИЧЕСКИХ ОГРУНТОВАННЫХ ПОВЕРХНОСТЕЙ ЭМАЛЬЮ ПФ-115 | 100М2 | 0.15
СТЕНЫ
20 | Е1201-010-01 | ОБШИВКА ЦОКОЛЬ ИЗ ЛИСТОВОЙ ОЦИНКОВАННОЙ СТАЛИ | 100М2 | 0.06
21 | Е0904-006-04 ДОП. 11 ГОСАРХИТЕКТСТРОЙ РУЗ ПР. № 429 ОТ 15.12.17 Г. | МОНТАЖ ОГРАЖДАЮЩИХ КОНСТРУКЦИЙ СТЕН ИЗ МНОГОСЛОЙНЫХ ПАНЕЛЕЙ ЗАВОДСКОЙ ГОТОВНОСТИ ПРИ ВЫСОТЕ ЗДАНИЯ ДО 50 М | 100М2 | 0.4
22 | С | СЭНДВИЧ ПАНЕЛЬ СТЕНОВЫЕ ТОЛШИНОЙ 100 ММ ИЗ МИНЕРАЛЬНАЯ ВАТА( БАЗАЛЬТ ПЛОТНОСТЬ 100M3 ТОЛШИНА МЕТАЛА 0,5Х0,5) | М2 | 40
24 | Е1201-010-01 | УСТРОЙСТВО ЭЛЕМЕНТЫ ФАСАДА ИЗ ЛИСТОВОЙ ОЦИНКОВАННОЙ СТАЛИ | 100М2 | 0.18
25 | Е1001-037-01ДОП. 11 ГОСАРХИТЕКТСТРОЙ РУЗ ПР. № 429 ОТ 15.12.17 Г. | УСТАНОВКА АЛЮМИНИЕВЫЕ ДВЕРНЫХ БЛОКОВ | 100 М2 | 0.0252
26 | Е1001-036-01ДОП. 11 ГОСАРХИТЕКТСТРОЙ РУЗ ПР. № 429 ОТ 15.12.17 Г. | УСТАНОВКА АЛЮМИНИЕВЫЕ ОКОННЫХ БЛОКОВ (ФРАМУГ) | 100 М2 | 0.0072
КРОВЛЯ
27 | Е0904-002-03 | МОНТАЖ КРОВЕЛЬНОГО ПОКРЫТИЯ ИЗ МНОГОСЛОЙНЫХ ПАНЕЛЕЙ ЗАВОДСКОЙ ГОТОВНОСТИ ПРИ ВЫСОТЕ ДО 50 М | 100М2 | 0.25
28 | С | СЭНДВИЧ ПАНЕЛЬ КРОВЕЛНЫЕ ТОЛШИНОЙ 100 ММ ИЗ МИНЕРАЛЬНАЯ ВАТА( БАЗАЛЬТ ПЛОТНОСТЬ 100M3 ТОЛШИНА МЕТАЛА 0,5Х0,5) | М2 | 25
КРЫЛЬЦО КР-1
29 | Е0601-157-03 ДОП. 14 | УСТРОЙСТВО МОНОЛИТНЫХ БЕТОННЫХ КРЫЛЕЦ | М3 | 0.2
ПОЛ
30 | Е1101-002-03 | УСТРОЙСТВО ПОДСТИЛАЮЩИХ СЛОЕВ ГРАВИЙНЫХ ТОЛЩ. 100ММ | М3 | 1.491
31 | Е1101-011-03 | УСТРОЙСТВО СТЯЖЕК БЕТОННЫХ ТОЛЩИНОЙ 20 ММ | 100М2 | 0.1491
32 | Е1101-011-04 К=26 | ДОБАВЛЯТЬ НА 130ММ | 100М2 | 0.1491
ОТМОСТКА
33 | Е1101-002-01 | УСТРОЙСТВО ПОДГОТОВКА ИЗ ГПС ТОЛЩ. 10СМ | М3 | 1.5
34 | Е0601-001-01 ДОП. 3 | УСТРОЙСТВО БЕТОННЫХ ОТМОСКА ТОЛЩ.10СМ | 100М3 | 0.015
ХЛОРАТОРНАЯ НА ГОТОВОМ РАСТВОРЕ
50 | Е1604-005-02 МИНСТРОЙИЖКХ 03.03.23 Г. N 42 | ПРОКЛАДКА ВНУТРЕННИХ ТРУБОПРОВОДОВ ВОДОСНАБЖЕНИЯ ИЗ НАПОРНЫХ ПОЛИПРОПИЛЕНОВЫХ ТРУБ НА СВАРКЕ НАРУЖНЫМ ДИАМЕТРОМ ДО: 25 ММ | 100 М ТРУБОПРОВОДА | 0.08
51 |  | ЭЛЕКТРОЛИЗНАЯ УСТАНОВКА DТS-ЕКО-50/ЭУ ПО ПРОИЗВОДСТВУ ГИПОХЛОРИТА НАТРИЯ ДЛЯ ВОДОНАПОРНОЙ БАШНИ 50М3 | КОМПЛЕКТ | 1
СОЕДИНИТЕЛЬНЫЕ ФАСОННЫЕ ЧАСТИ И АРМАТУРА
52 | С | ОТВОДЫ ПОЛИПРОПИЛЕНОВЫЕ ГР.90 Д. 25 ММ | ШТ | 8
53 | С | КРАНЫ ШАРОВЫЕ ПОЛИПРОПИЛЕНОВЫЕ Д.25 ММ | ШТ | 2
54 | С | КРЕПЛЕНИЕ ДЛЯ ТРУБ Д. 25 ММ | ШТ | 12
В1-ХОЗ.-ПИТЬЕВОЙ ВОДОПРОВОД
55 | Е1604-005-02 МИНСТРОЙИЖКХ 03.03.23 Г. N 42 | ПРОКЛАДКА ВНУТРЕННИХ ТРУБОПРОВОДОВ ВОДОСНАБЖЕНИЯ ИЗ НАПОРНЫХ ПОЛИПРОПИЛЕНОВЫХ ТРУБ НА СВАРКЕ НАРУЖНЫМ ДИАМЕТРОМ ДО: 25 ММ | 100 М ТРУБОПРОВОДА | 0.07
56 | Е1604-005-01 МИНСТРОЙИЖКХ 03.03.23 Г. N 42 | ПРОКЛАДКА ВНУТРЕННИХ ТРУБОПРОВОДОВ ВОДОСНАБЖЕНИЯ ИЗ НАПОРНЫХ ПОЛИПРОПИЛЕНОВЫХ ИЛИ ПОЛИЭТИЛЕНОВЫХ ТРУБ НА СВАРКЕ НАРУЖНЫМ ДИАМЕТРОМ ДО: 20 ММ | 100 М ТРУБОПРОВОДА | 0.01
57 |  | ОГНЕТУШИТЕЛЬ ОП-5 | ШТ | 2
СОЕДИНИТЕЛЬНЫЕ ФАСОННЫЕ ЧАСТИ И АРМАТУРА
58 | С | ОТВОДЫ ПОЛИПРОПИЛЕНОВЫЕ ГР.90 Д. 25 ММ | ШТ | 4
59 | С | ОТВОДЫ ПОЛИПРОПИЛЕНОВЫЕ ГР.90 Д. 20 ММ | ШТ | 2
60 | С | ПОЛИПРОПИЛЕНОВЫЕ ТРОЙНИКИ ПЕРЕХОДНИКИ ДИАМ. 25-20-25 ММ | ШТ | 1
61 | С | КРАНЫ ШАРОВЫЕ ПОЛИПРОПИЛЕНОВЫЕ Д.25 ММ | ШТ | 1
62 | С | КРАНЫ ШАРОВЫЕ ПОЛИПРОПИЛЕНОВЫЕ Д.20 ММ | ШТ | 2
63 | С | ПОЛИПРОПИЛЕНОВЫЕ АДАПТОРЫ С ВНУТРЕННЕЙ РЕЗЬБОЙ ДИАМ. 25 | ШТ | 1
64 | С | ПОЛИПРОПИЛЕНОВЫЕ АДАПТОРЫ С ВНУТРЕННЕЙ РЕЗЬБОЙ ДИАМ. 20 | ШТ | 1
65 | С | КРЕПЛЕНИЕ ДЛЯ ТРУБ Д. 25 ММ | ШТ | 7
66 | С | КРЕПЛЕНИЕ ДЛЯ ТРУБ Д. 20 ММ | ШТ | 1
САНТЕХОБОРУДОВАНИЕ
67 | Е1701-009-14МИНСТРОЙ РУЗ 05.01.21 N 2 | УСТАНОВКА УМЫВАЛЬНИКОВ ОДИНОЧНЫХ С ПОДВОДКОЙ ХОЛОДНОЙ И ГОРЯЧЕЙ ВОДЫ | 10КОМПЛ. | 0.1
68 | С | УМЫВАЛЬНИК С ПЬЕДЕСТАЛОМ | ШТ | 1
69 | Е1701-002-03 | УСТАНОВКА СМЕСИТЕЛЕЙ | 10ШТ | 0.1
70 | С | СМЕСИТЕЛИ ДЛЯ УМЫВАЛЬНИКА | ШТ | 1
71 | С | СИФОН ДЛЯ УМЫВАЛЬНИКА Д-50ММ | ШТ | 1
ХОЗБЫТОВАЯ КАНАЛИЗАЦИЯ-К1
72 | Е1604-001-01 МИНСТРОЙИЖКХ 03.03.23 Г. N 42 | ПРОКЛАДКА ТРУБОПРОВОДОВ КАНАЛИЗАЦИИ ИЗ ПОЛИЭТИЛЕНОВЫХ ТРУБ ВЫСОКОЙ ПЛОТНОСТИ ДИАМЕТРОМ 50 ММ | 100М | 0.06
73 | Е2206-001-01 | ПРОМЫВКА С ДЕЗИНФЕКЦИЕЙ ТРУБОПРОВОДОВ ДИАМЕТРОМ 50-65 ММ | КМ | 0.006
СОЕДИНИТЕЛЬНЫЕ ФАСОННЫЕ ЧАСТИ И АРМАТУРА
74 | С | ОТВОДЫ ИЗ ПВХ 90 ГРАД. ДИАМЕТРОМ 50 ММ | ШТ | 4
75 | С | ТРОЙНИКИ ИЗ ПВХ ДИАМ. 50Х50Х50 ММ | ШТ | 1
76 | С | ТРАПЫ ПОЛИПРОПИЛЕНОВЫЕ Д.50 ММ С НИЗУ | ШТ | 1
77 | С | ПРОЧИСТКА Д. 50 ММ | ШТ | 1
78 | С | ОТВОД БЕСШОВНЫЕ КОВАННЫЕ ГР.90 Д. 32 ММ | ШТ | 4
79 | С | ГИЛЗА ИЗ СТАЛНЫЕ ТРУБЫ Д. 50 ММ | ШТ | 2
80 | С | ФЛАНЦЫ СТАЛЬНЫЕ DN-32 | ШТ | 10
81 | С | ФИЛЬТРЫ СЕТЧАТЫЕ ЛАТУННЫЕ МУФТОВЫЕ DN32 | ШТ | 1
82 | С | КРАНЫ СТАЛЬНЫЕ ШАРОВЫЕ DN-32 | ШТ | 2
83 | Е1606-005-02 МИНСТРОЙИЖКХ 03.03.23 Г. N 42 | УСТАНОВКА СЧЕТЧИКОВ [ВОДОМЕРОВ] ДИАМЕТРОМ ДО 50 ММ | СЧЕТЧИК | 1
84 |  | УЛЬТРАЗВУКОВОЙ СЧЕТЧИК ВОДЫ UZMETER 50ММ GSM/GPRS МОДЕМОМ | ШТ | 1
85 | С | ТРЕХХОДОВОЙ КРАН С МАНОМЕТРОМ (10 БАР), СЛИВНЫМ ПАТРУБКОМ И С ПРИВАРНЫМ ПАТРУБКОМ С НАРУЖНЕЙ РЕЗЬБОЙ ДУ. 15 | КОМПЛ | 2
86 | Е1602-002-04 МИНСТРОЙИЖКХ 03.03.23 Г. N 42 | ПРОКЛАДКА ТРУБОПРОВОДОВ ВОДОСНАБЖЕНИЯ ИЗ СТАЛЬНЫХ ВОДОГАЗОПРОВОДНЫХ ОЦИНКОВАННЫХ ТРУБ ДИАМЕТРОМ 32 ММ | 100 М ТРУБОПРОВОДА | 0.08
87 |  | ОГНЕТУШИТЕЛЬ ОП-5 | ШТ | 1
88 | Е3008-023-03 | УСТРОЙСТВО ГИДРОИЗОЛЯЦИИ ТРУБ ОБМАЗОЧНОЙ БИТУМНОЙ МАСТИКОЙ ДВУХСЛОЙНОЙ | 100М2 | 0.02885
ВОДОНАПОРНЫЕ БАШНИ Н=15М; V=25М3
ВОДОНАПОРНЫЕ БАШНИ Н=15М; V=25М3
1 | Е0102-057-02 | РАЗРАБОТКА ГРУНТА ВРУЧНУЮ В ТРАНШЕЯХ ГЛУБИНОЙ ДО 2 М БЕЗ КРЕПЛЕНИЙ С ОТКОСАМИ, ГРУППА ГРУНТОВ 2 | 100М3 | 0.24
2 | Е0601-001-01 ДОП. 3 | УСТРОЙСТВО БЕТОННОЙ ПОДГОТОВКИ ИЗ БЕТОНА М-100 | 100М3 | 0.017
3 | Е0601-005-05 | УСТРОЙСТВО ЖЕЛЕЗОБЕТОННЫХ ФУНДАМЕНТОВ ОБЩЕГО НАЗНАЧЕНИЯ ОБЪЕМОМ ДО 25 М3 | 100М3 | 0.24
4 | С | АРМАТУРА ДЛЯ МОНОЛИТНЫХ ЖЕЛЕЗОБЕТОННЫХ КОНСТРУКЦИЙ В ВИДЕ СЕТОК И ПЛОСКИХ КАРКАСОВ, ГЛАДКАЯ КЛАССА АI, ДИАМЕТРОМ 8 ММ | Т | 0.0144
5 | С | АРМАТУРА ДЛЯ МОНОЛИТНЫХ ЖЕЛЕЗОБЕТОННЫХ КОНСТРУКЦИЙ В ВИДЕ СЕТОК И ПЛОСКИХ КАРКАСОВ, ПЕРИОДИЧЕСКОГО ПРОФИЛЯ КЛАССА АIII, ДИАМЕТРОМ 12 ММ | Т | 0.28
6 | Е0601-015-07 | УСТАНОВКА ЗАКЛАДНЫХ ДЕТАЛЕЙ ВЕСОМ ДО 4 КГ | Т | 0.18
7 | Е3008-023-03 | УСТРОЙСТВО ГИДРОИЗОЛЯЦИИ ОБМАЗОЧНОЙ БИТУМНОЙ МАСТИКОЙ ДВУХСЛОЙНОЙ | 100М2 | 0.24
8 | Е0906-028-01 | МОНТАЖ ВОДОНАПОРНЫЕ БАШНИ Н=15М; V=50М3 | Т | 4.6277
9 |  | ВОДОНАПОРНЫЕ БАШНИ Н=15М; V=25М3 | КОМПЛ | 1
10 | Е2203-006-02 | УСТАНОВКА ЗАДВИЖЕК ДИАМЕТРОМ 80 ММ | ЗАДВИЖКА | 1
БУРЕНЫЕ СКВАЖИНЫ
БУРЕНЫЕ СКВАЖИНЫ
1 | Е0102-027-05 | ПЛАНИРОВКА ПЛОЩАДЕЙ РУЧНЫМ СПОСОБОМ, ГРУППА ГРУНТОВ 2 | 1000М2 | 0.05
2 | Е0102-057-02 | РАЗРАБОТКА ГРУНТА ВРУЧНУЮ В ТРАНШЕЯХ ГЛУБИНОЙ ДО 2 М БЕЗ КРЕПЛЕНИЙ С ОТКОСАМИ, ГРУППА ГРУНТОВ 2 | 100М3 | 0.1
3 | Е0102-061-02 | ЗАСЫПКА ВРУЧНУЮ ТРАНШЕЙ, ПАЗУХ КОТЛОВАНОВ И ЯМ, ГРУППА ГРУНТОВ 2 | 100М3 | 0.1
4 | Е0401-002-03 . КН.1 ТЧ П.3.1 КЗТР=1,2, КЭМ=1,2, КМР=1,2 | РОТОРНОЕ БУРЕНИЕ СКВАЖИН С ПРЯМОЙ ПРОМЫВКОЙ СТАНКАМИ С ДИЗЕЛЬНЫМ ДВИГАТЕЛЕМ ГЛУБИНОЙ ДО 100 М В ГРУНТАХ ГРУППЫ: 3. ПРИМЕНЕНИЕ ДОЛОТ ДИАМЕТРОМ ДО 300ММ, ПРИМЕНЕНЫ КОЭФФИЦИЕНТЫ К НОРМАМ ЗАТРАТ ТРУДА РАБОЧИХ-СТРОИТЕЛЕЙ - 1,2; К НОРМАМ ЭКСПЛУАТАЦИИ МАШИН - 1,2; К НОРМАМ РАСХОДА МАТЕРИАЛОВ (КРОМЕ ДОЛОТ) - 1,2 | 100М | 0.46
5 | Е0401-002-04 . КН.1 ТЧ П.3.1 КЗТР=1,2, КЭМ=1,2, КМР=1,2 | РОТОРНОЕ БУРЕНИЕ СКВАЖИН С ПРЯМОЙ ПРОМЫВКОЙ СТАНКАМИ С ДИЗЕЛЬНЫМ ДВИГАТЕЛЕМ ГЛУБИНОЙ ДО 100 М В ГРУНТАХ ГРУППЫ: 4. ПРИМЕНЕНИЕ ДОЛОТ ДИАМЕТРОМ ДО 300ММ, ПРИМЕНЕНЫ КОЭФФИЦИЕНТЫ К НОРМАМ ЗАТРАТ ТРУДА РАБОЧИХ-СТРОИТЕЛЕЙ - 1,2; К НОРМАМ ЭКСПЛУАТАЦИИ МАШИН - 1,2; К НОРМАМ РАСХОДА МАТЕРИАЛОВ (КРОМЕ ДОЛОТ) - 1,2 | 100М | 0.49
6 | Е0401-002-05 . КН.1 ТЧ П.3.1 КЗТР=1,2, КЭМ=1,2, КМР=1,2 | РОТОРНОЕ БУРЕНИЕ СКВАЖИН С ПРЯМОЙ ПРОМЫВКОЙ СТАНКАМИ С ДИЗЕЛЬНЫМ ДВИГАТЕЛЕМ ГЛУБИНОЙ ДО 100 М В ГРУНТАХ ГРУППЫ: 5. ПРИМЕНЕНИЕ ДОЛОТ ДИАМЕТРОМ ДО 300ММ, ПРИМЕНЕНЫ КОЭФФИЦИЕНТЫ К НОРМАМ ЗАТРАТ ТРУДА РАБОЧИХ-СТРОИТЕЛЕЙ - 1,2; К НОРМАМ ЭКСПЛУАТАЦИИ МАШИН - 1,2; К НОРМАМ РАСХОДА МАТЕРИАЛОВ (КРОМЕ ДОЛОТ) - 1,2 | 100М | 0.15
7 | Е0401-002-03 . КН.1 ТЧ П.3.1 КЗТР=1,1, КЭМ=1,1, КМР=1,1 | РОТОРНОЕ БУРЕНИЕ СКВАЖИН С ПРЯМОЙ ПРОМЫВКОЙ СТАНКАМИ С ДИЗЕЛЬНЫМ ДВИГАТЕЛЕМ ГЛУБИНОЙ ДО 100 М В ГРУНТАХ ГРУППЫ: 3. ПРИМЕНЕНИЕ ДОЛОТ ДИАМЕТРОМ ДО 250ММ, ПРИМЕНЕНЫ КОЭФФИЦИЕНТЫ К НОРМАМ ЗАТРАТ ТРУДА РАБОЧИХ-СТРОИТЕЛЕЙ - 1,1; К НОРМАМ ЭКСПЛУАТАЦИИ МАШИН - 1,1; К НОРМАМ РАСХОДА МАТЕРИАЛОВ (КРОМЕ ДОЛОТ) - 1,1 | 100М | 0.46
8 | Е0401-002-04 . КН.1 ТЧ П.3.1 КЗТР=1,1, КЭМ=1,1, КМР=1,1 | РОТОРНОЕ БУРЕНИЕ СКВАЖИН С ПРЯМОЙ ПРОМЫВКОЙ СТАНКАМИ С ДИЗЕЛЬНЫМ ДВИГАТЕЛЕМ ГЛУБИНОЙ ДО 100 М В ГРУНТАХ ГРУППЫ: 4. ПРИМЕНЕНИЕ ДОЛОТ ДИАМЕТРОМ ДО 250ММ, ПРИМЕНЕНЫ КОЭФФИЦИЕНТЫ К НОРМАМ ЗАТРАТ ТРУДА РАБОЧИХ-СТРОИТЕЛЕЙ - 1,1; К НОРМАМ ЭКСПЛУАТАЦИИ МАШИН - 1,1; К НОРМАМ РАСХОДА МАТЕРИАЛОВ (КРОМЕ ДОЛОТ) - 1,1 | 100М | 0.2
9 | Е0401-002-05 . КН.1 ТЧ П.3.1 КЗТР=1,1, КЭМ=1,1, КМР=1,1 | РОТОРНОЕ БУРЕНИЕ СКВАЖИН С ПРЯМОЙ ПРОМЫВКОЙ СТАНКАМИ С ДИЗЕЛЬНЫМ ДВИГАТЕЛЕМ ГЛУБИНОЙ ДО 100 М В ГРУНТАХ ГРУППЫ: 5. ПРИМЕНЕНИЕ ДОЛОТ ДИАМЕТРОМ ДО 250ММ, ПРИМЕНЕНЫ КОЭФФИЦИЕНТЫ К НОРМАМ ЗАТРАТ ТРУДА РАБОЧИХ-СТРОИТЕЛЕЙ - 1,1; К НОРМАМ ЭКСПЛУАТАЦИИ МАШИН - 1,1; К НОРМАМ РАСХОДА МАТЕРИАЛОВ (КРОМЕ ДОЛОТ) - 1,1 | 100М | 0.34
10 | Е0402-004-02 | СВОБОДНЫЙ СПУСК ИЛИ ПОДЪЕМ ОБСАДНЫХ ТРУБ [НАДФИЛЬТРОВЫХ ТРУБ] В ТРУБАХ БОЛЬШЕГО ДИАМЕТРА ПРИ РОТОРНОМ БУРЕНИИ УСТАНОВКАМИ НА БАЗЕ АВТОМОБИЛЕЙ ГРУЗОПОДЪЕМНОСТЬЮ 12,5Т С СОЕДИНЕНИЕМ: СВАРНЫМ | 10М | 15.55
11 | С | СТОИМОСТЬ ОБСАДНЫХ ТРУБ Д219Х6ММ | М | 110.5
12 | С | СТОИМОСТЬ ОБСАДНЫХ ТРУБ Д159Х5ММ | М | 45
13 | Е0404-001-01 | УСТАНОВКА ФИЛЬТРОВ НА КОЛОННЕ ВОДОПОДЪЕМНЫХ ТРУБ ПРИ РОТОРНОМ БУРЕНИИ ПРИ ГЛУБИНЕ СКВАЖИНЫ:ДО 500 М | 10М | 5.5
14 | С | СТОИМОСТЬ ФИЛЬТР ТРУБ Д159Х5ММ | М | 55
15 | Ц0801-087-03 | МОНТАЖ ОПОРНАЯ РАМА ПОД НАСОС И ГЕРМЕТИЧЕСКИЙ ОГОЛОВОК | Т | 0.03
16 | Е0601-005-01 | БЕТОНИРОВАНИЕ УСТЬЯ СКВАЖИНЫ МОНОЛИТНЫМ БЕТОНОМ КЛ. В15 | 100 М3 БЕТОНА | 0.0015
17 | Е0404-004-04 | ОТКАЧКА ВОДЫ ИЗ СКВАЖИНЫ ЭРЛИФТОМ ПРИ РОТОРНОМ БУРЕНИИ С КОМПРЕССОРОМ, РАБОТАЮЩИМ ОТ ЭЛЕКТРОДВИГАТЕЛЯ ПРИ ГЛУБИНЕ СКВАЖИНЫ: ДО 300 М | СУТКИ | 3
18 | Е0404-003-01 | ЗАСЫПКА В МЕЖТРУБНОЕ ПРОСТРАНСТВО ПРИ ВСЕХ ВИДАХ БУРЕНИЯ: ГРАВИЯ | 10М3 | 0.677
19 | Е0403-001-03 | ЦЕМЕНТАЦИЯ ЗАТРУБНОГО ПРОСТРАНСТВА КОМПЛЕКТОМ БУРОВОГО ОБОРУДОВАНИЯ И ЦЕМЕНТАЦИОННОЙ УСТАНОВКОЙ С РАСХОДОМ СУХОЙ СМЕСИ НА 1 М ЦЕМЕНТИРУЕМОЙ ЧАСТИ СКВАЖИНЫ ДО 400 ИЛИ БОЛЕЕ 400 КГ ПРИ РОТОРНОМ БУРЕНИИ ГЛУБИНА ПОСАДКИ ЦЕМЕНТИРУЕМОЙ КОЛОННЫ: ДО 200 М | КОЛОННА | 1
ГИДРОМЕХАНИЧЕСКОЕ ОБОРУДОВАНИЕ
20 | Ц0704-030-08 | НАСОС АРТЕЗИАНСКИЙ МАРКИ ЭЦВ 6-CI50-014-16 С ПОГРУЖНЫМ ЭЛЕКТРОДВИГАТЕЛЕМ | ШТ | 1
21 | С | ГЛУБИННЫЙ СКВАЖИННЫЙ НАСОС ЭЦВ 6-CI50-014-16 ЭЛ. ДВИГ.7,5 КВТ | ШТ | 1
22 | С | СТОИМОСТЬ ВОДОПОДЬЕМНЫЙ ТРУБЫ СТАЛЬНЫЕ 57Х3,5 ММ | М | 100
23 | С | СТОИМОСТЬ ВОДОЗАМЕРНОЙ ТРУБЫ СТАЛЬНЫЕ 26,8Х2,1 ММ | М | 100
24 | С | ФЛАНЦЫ СТАЛЬНЫЕ DN-50 | ШТ | 50
25 | С | ЗАДВИЖКИ ПАРАЛЛЕЛЬНЫЕ ФЛАНЦЕВЫЕ С ВЫДВИЖНЫМ ШПИНДЕЛЕМ ДЛЯ ВОДЫ И ПАРА ДАВЛЕНИЕМ 1 МПА /10 КГС/СМ2/ 30Ч6БР ДИАМЕТРОМ 50 ММ | ШТ | 1
26 | С | ОТВОД СТ. ФЛАНЦ. 90 ГР. ДУ=50 ММ | ШТ | 1
27 | С | КРАН БРОНЗОВЫЙ D=15 ММ | ШТ | 1
28 | С | КОЛОДЕЦ ВОД. Д.1500 ММ Н=1,8 М ИЗ СБ. Ж/Б ЭЛЕМЕНТОВ | ШТ | 1
29 | С | ЛЮКИ ЧУГУННЫЕ ДЛЯ КОЛОДЦЕВ | ШТ | 1
БЛАГОУСТРОЙСТВО,ОГРАЖДЕНИЯ,ВОРОТА (ЕВРО СЕТКА) И ВОДОПРОВОД
БЛАГОУСТРОЙСТВО
БЕТОННАЯ СТЯЖКА
1 | Е2704-001-02 | УСТРОЙСТВО ПОДСТИЛАЮЩИХ И ВЫРАВНИВАЮЩИХ СЛОЕВ ОСНОВАНИЙ ИЗ ПЕСЧАНО-ГРАВИЙНОЙ СМЕСИ ТОЛЩ 10СМ | 100М3 | 0.167
2 | Е2706-002-17 ДОП. 12 МИНСТРОЙ РУЗ N 519 ОТ 18.11.2019 Г. | УСТРОЙСТВО ЦЕМЕНТОБЕТОННЫХ ПОКРЫТИЙ (СТЯЖКА) ОДНОСЛОЙНЫХ СРЕДСТВАМИ МАЛОЙ МЕХАНИЗАЦИИ, ТОЛЩИНА СЛОЯ 20 СМ(УМЕНЬШИТЬ ДО 10 СМ) | 1000М2 | 0.167
3 | Е2706-002-18 ДОП. 12 МИНСТРОЙ РУЗ N 519 ОТ 18.11.2019 Г. К=10 | ВЫЧИТАЕТСЯ ПОЗИЦИЯ: ПРИ ИЗМЕНЕНИИ ТОЛЩИНЫ СЛОЯ НА 1 СМ ИСКЛЮЧАТЬ К НОРМЕ 27-06-002-17 | 1000М2 | -0.167
ВОДОПРОВОД В1
4 | Е1602-002-06 МИНСТРОЙИЖКХ 03.03.23 Г. N 42 | ПРОКЛАДКА ТРУБОПРОВОДОВ ВОДОСНАБЖЕНИЯ ИЗ СТАЛЬНЫХ ВОДОГАЗОПРОВОДНЫХ ОЦИНКОВАННЫХ ТРУБ ДИАМЕТРОМ 50 ММ | 100 М ТРУБОПРОВОДА | 0.53
5 | С | ТРУБЫ СТАЛЬНЫЕ КРУГЛЫЕ НАРУЖНЫМ ДИАМЕТРОМ 57 ММ, ТОЛЩИНОЙ СТЕНКИ 3,5 ММ, ДЛИНОЙ ТРУБЫ 10 ПМ | М | 53
6 | Е2202-001-01 | НАНЕСЕНИЕ НОРМАЛЬНОЙ АНТИКОРРОЗИОННОЙ БИТУМНО-РЕЗИНОВОЙ ИЛИ БИТУМНО-ПОЛИМЕРНОЙ ИЗОЛЯЦИИ НА СТАЛЬНЫЕ ТРУБОПРОВОДЫ ДИАМЕТРОМ 50 ММ(57 ММ) | КМ | 0.053
7 | Е1602-002-10 МИНСТРОЙИЖКХ 03.03.23 Г. N 42 | ПРОКЛАДКА ТРУБОПРОВОДОВ ВОДОСНАБЖЕНИЯ ИЗ СТАЛЬНЫХ ВОДОГАЗОПРОВОДНЫХ ОЦИНКОВАННЫХ ТРУБ ДИАМЕТРОМ 100 ММ | 100 М ТРУБОПРОВОДА | 0.25
8 | С | ТРУБЫ СТАЛЬНЫЕ КРУГЛЫЕ НАРУЖНЫМ ДИАМЕТРОМ 114 ММ, ТОЛЩИНОЙ СТЕНКИ 4,0 ММ, ДЛИНОЙ ТРУБЫ 10 ПМ | М | 25
9 | Е2202-001-03 | НАНЕСЕНИЕ НОРМАЛЬНОЙ АНТИКОРРОЗИОННОЙ БИТУМНО-РЕЗИНОВОЙ ИЛИ БИТУМНО-ПОЛИМЕРНОЙ ИЗОЛЯЦИИ НА СТАЛЬНЫЕ ТРУБОПРОВОДЫ ДИАМЕТРОМ 100 ММ(114 ММ) | КМ | 0.025
10 | Е2206-001-01 | ПРОМЫВКА С ДЕЗИНФЕКЦИЕЙ ТРУБОПРОВОДОВ ДИАМЕТРОМ 50-65 ММ | КМ | 0.078
11 | Е2203-006-01 | УСТАНОВКА ЗАДВИЖЕК ИЛИ КЛАПАНОВ ОБРАТНЫХ ЧУГУННЫХ ДИАМЕТРОМ 50 ММ | ЗАДВИЖКА | 1
12 | С | В КОМПЛЕКТЕ: ФЛАНЕЦ СТАЛЬНОЙ Д. 50 ММ | ШТ | 2
ОГРАЖДЕНИЯ (ЕВРО СЕТКА) ДЛИНА 86 П/М
13 | Е0102-057-02 | РАЗРАБОТКА ГРУНТА ВРУЧНУЮ В ТРАНШЕЯХ ГЛУБИНОЙ ДО 2 М БЕЗ КРЕПЛЕНИЙ С ОТКОСАМИ, ГРУППА ГРУНТОВ 2 | 100М3 | 0.14832
14 | Е0801-002-03 МИНСТРОЙИЖКХ 14.02.23 Г. N 30 | УСТРОЙСТВО ОСНОВАНИЯ ПОД ФУНДАМЕНТЫ ГРАВИЙНОГО | М3 ОСНОВАНИЯ | 2.7
15 | Е0601-001-20 ДОП. 3 | УСТРОЙСТВО ЛЕНТОЧНЫХ ФУНДАМЕНТОВ БЕТОННЫХ | 100 М3 БЕТОНА | 0.12132
16 | Е0903-012-12 | МОНТАЖ М/К СТОЕК | Т КОНСТРУКЦИЙ | 0.70802
17 | С | ТРУБЫ СТАЛЬНЫЕ ПРЯМОУГОЛЬНЫЕ ГОСТ 8645-68, РАЗМЕР 60Х40 ММ, ТОЛЩИНА СТЕНКИ 4,0 ММ (ВЕС 1 ПМ =5,56 КГ) | М | 75.68
18 | С | СТАЛЬ УГЛОВАЯ 50Х50Х5ММ | Т | 0.16286
19 | С | СТАЛЬ ЛИСТОВАЯ 250Х250ММ ТОЛЩ.4ММ | Т | 0.07056
20 | Е0701-054-15 | УСТРОЙСТВО НАСАДКИ ИЗ КОЛЮЧЕЙ ПРОВОЛОКИ ПО ГОТОВЫМ КОНСТРУКЦИЯМ | 100 М КЛЮЧЕЙ ПРОВОЛОКИ | 5.16
21 | Е0701-054-08 | УСТАНОВКА МЕТАЛЛИЧЕСКИХ ОГРАД ПО ЖЕЛЕЗОБЕТОННЫМ СТОЛБАМ БЕЗ ЦОКОЛЯ ИЗ СЕТКИ ВЫСОТОЙ ДО 1,7 М | 100М ОГРАД | 0.86
22 | С | ПАНЕЛЬ СЕТОЧНАЯ СВАРНАЯ ДЛИННА 2,5 М ВЫСОТА 2 М, ДИАМЕТР ПРУТКА 4ММ, ОСНОВНАЯ ЯЧЕЙКА 200Х50ММ, ЯЧЕЙКА В РЕБРЕЖЕСТКОСТИ 80/50/80Х50 ММ, ПОКРЫТИЕ-ПОРОШКОВАЯ ПОКРАСКА | М2 | 146.2
23 | С | СКОБА КРЕПЛЕНИЯ 40 КРАШЕННАЯ RAL 6005 | ШТ | 108
ВОРОТА (ЕВРО СЕТКА) 4 П/М
24 | Е0102-057-02 | РАЗРАБОТКА ГРУНТА ВРУЧНУЮ В ТРАНШЕЯХ ГЛУБИНОЙ ДО 2 М БЕЗ КРЕПЛЕНИЙ С ОТКОСАМИ, ГРУППА ГРУНТОВ 2 | 100М3 | 0.0018
25 | Е0601-001-13 ДОП. 3 | УСТРОЙСТВО ФУНДАМЕНТОВ-СТОЛБОВ БЕТОННЫХ | 100 М3 БЕТОНА | 0.0018
26 | Е0906-024-10 | МОНТАЖ ЛЕСТНИЦ, ПЛОЩАДОК, ОГРАЖДЕНИЙ, ПАНЕЛЕЙ И ДВЕРОК С ТЕПЛОИЗОЛЯЦИОННОЙ ОБШИВКОЙ | Т КОНСТРУКЦИЙ | 0.012968
27 | С | СТАЛЬ УГЛОВАЯ 50Х50Х5ММ | Т | 0.009048
28 | С | СТАЛЬ ЛИСТОВАЯ 250Х250ММ ТОЛЩ.4ММ | Т | 0.00392
29 | Е0903-012-12 | МОНТАЖ М/К СТОЕК | Т КОНСТРУКЦИЙ | 0.17956
30 | С | ТРУБЫ СТАЛЬНЫЕ ЭЛЕКТРОСВАРНЫЕ ПРЯМОШОВНЫЕ С ТЕРМОУСИЛЕНИЕМ СВАРНОГО ШВА СТ. 3 ДН. 159Х6,0 ММ (ВЕС 1 ПМ = 22,64 КГ) | М | 5.4
31 | С | СТАЛЬ УГЛОВАЯ 50Х50Х5ММ | Т | 0.057304
32 | С | ПЕТЛИ П1 | ШТ | 4
33 | С | ПЕТЛИ П2 | ШТ | 4
34 | Е0701-054-15 | УСТРОЙСТВО НАСАДКИ ИЗ КОЛЮЧЕЙ ПРОВОЛОКИ ПО ГОТОВЫМ КОНСТРУКЦИЯМ | 100 М КЛЮЧЕЙ ПРОВОЛОКИ | 0.24
35 | Е0701-054-08 | УСТАНОВКА МЕТАЛЛИЧЕСКИХ ОГРАД ПО ЖЕЛЕЗОБЕТОННЫМ СТОЛБАМ БЕЗ ЦОКОЛЯ ИЗ СЕТКИ ВЫСОТОЙ ДО 1,7 М | 100М ОГРАД | 0.04
36 | С | ПАНЕЛЬ СЕТОЧНАЯ СВАРНАЯ ДЛИННА 2,5 М ВЫСОТА 2 М, ДИАМЕТР ПРУТКА 4ММ, ОСНОВНАЯ ЯЧЕЙКА 200Х50ММ, ЯЧЕЙКА В РЕБРЕЖЕСТКОСТИ 80/50/80Х50 ММ, ПОКРЫТИЕ-ПОРОШКОВАЯ ПОКРАСКА | М2 | 4.2
37 | Е1303-002-04 | ОГРУНТОВКА МЕТАЛЛИЧЕСКИХ ПОВЕРХНОСТЕЙ ЗА ОДИН РАЗ ГРУНТОВКОЙ ГФ-021 | 100 М2 ОКРАШИВАЕМОЙ ПОВЕРХНОСТИ | 0.3865
38 | Е1303-004-26 | ОКРАСКА МЕТАЛЛИЧЕСКИХ ОГРУНТОВАННЫХ ПОВЕРХНОСТЕЙ ЭМАЛЬЮ ПФ-115 | 100 М2 ОКРАШИВАЕМОЙ ПОВЕРХНОСТИ | 0.3865
ЗЕМЛЯНЫЕ РАБОТЫ
39 | Е0101-009-08 ДОП. 3 | РАЗРАБОТКА ГРУНТА В ОТВАЛ В ТРАНШЕЯХ ЭКСКАВАТОРОМ "ОБРАТНАЯ ЛОПАТА" С КОВШОМ ВМЕСТИМОСТЬЮ 0,65 (0,5-1) М3, ГРУППА ГРУНТОВ: 2 | 1000М3 | 0.018
40 | Е0102-057-02 . ТЧ П.3.187 КЗТР=1,2 | РАЗРАБОТКА ГРУНТА ВРУЧНУЮ В ТРАНШЕЯХ ГЛУБИНОЙ ДО 2 М БЕЗ КРЕПЛЕНИЙ С ОТКОСАМИ, ГРУППА ГРУНТОВ 2. ДОРАБОТКА ВРУЧНУЮ, ЗАЧИСТКА ДНА И СТЕНОК С ВЫКИДКОЙ ГРУНТА В КОТЛОВАНАХ И ТРАНШЕЯХ, РАЗРАБОТАННЫХ МЕХАНИЗИРОВАННЫМ СПОСОБОМ, ПРИМЕНЕН КОЭФФИЦИЕНТ К НОРМАМ ЗАТРАТ ТРУДА - 1,2 | 100М3 | 0.02
41 | Е0102-006-01 | ПОЛИВ ВОДОЙ УПЛОТНЯЕМОГО ГРУНТА НАСЫПЕЙ | 1000М3 | 0.02
42 | Е0102-061-01 | ЗАСЫПКА ВРУЧНУЮ ТРАНШЕЙ, ПАЗУХ КОТЛОВАНОВ И ЯМ, ГРУППА ГРУНТОВ 1 | 100М3 | 0.02
43 | Е0101-033-01 | ЗАСЫПКА ТРАНШЕЙ И КОТЛОВАНОВ С ПЕРЕМЕЩЕНИЕМ ГРУНТА ДО 5 М БУЛЬДОЗЕРАМИ МОЩНОСТЬЮ 59 [80] КВТ [Л.С.], 1 ГРУППА ГРУНТОВ | 1000М3 | 0.018
44 | Е0102-016-03 ДОП. 14 | УПЛОТНЕНИЕ ГРУНТА 1-Й ГРУППЫ ПРИ ОБРАТНОЙ ЗАСЫПКЕ ПАЗУХ КОТЛОВАНА ВИБРОКАТКОМ "BOMAG BW 177 D-4" ЗА ОДИН ПРОХОД ПО ОДНОМУ СЛЕДУ ПРИ ТОЛЩИНЕ СЛОЯ 30 СМ МАССОЙ КАТКА 8 ТН (ПОСЛОЙНОЕ) | 1000 М3 | 0.02
ЭС И НЭС
ЭС И НЭС
ФУНДАМЕНТЫ
1 | Е0801-002-02 МИНСТРОЙИЖКХ 14.02.23 Г. N 30 | УСТРОЙСТВО ОСНОВАНИЯ ПОД ФУНДАМЕНТЫ ЩЕБЕНОЧНОГО ТОЛЩ 100 ММ | М3 ОСНОВАНИЯ | 0.98
2 | Е0601-001-22 | УСТРОЙСТВО ЛЕНТОЧНЫХ ФУНДАМЕНТОВ ЖЕЛЕЗОБЕТОННЫХ ПРИ ШИРИНЕ ПОВЕРХУ ДО 1000 ММ ИЗ БЕТОН ТЯЖЕЛЫЙ КЛАССА В12,5 /М-150 | 100М3 | 0.035
3 | Е1202-001-01 | УСТРОЙСТВО ГИДРОИЗОЛЯЦИЙ ГОРИЗОНТАЛЬНЫХ ПОВЕРХНОСТЕЙ. ЦЕМЕНТНАЯ ПЕСЧАННАЯ | 100М2 | 0.16
М/К ДЛЯ СОЛНЕЧНЫХ ПАНЕЛЕЙ
4 | Е0903-015-01 | МОНТАЖ ПРОГОНОВ ПРИ ШАГЕ ФЕРМ ДО 12 М ПРИ ВЫСОТЕ ЗДАНИЯ ДО 25 М | Т КОНСТРУКЦИЙ | 0.60691
5 | С | ТРУБЫ СТАЛЬНЫЕ КВАДРАТНЫЕ ГОСТ 8639-82, РАЗМЕР 50Х50 ММ, ТОЛЩИНА СТЕНКИ 3,0 ММ (ТЕОР. МАССА 1 МЕТРА = 4,31 КГ) | М | 140.815
6 | Е1303-002-04 | ОГРУНТОВКА МЕТАЛЛИЧЕСКИХ ПОВЕРХНОСТЕЙ ЗА ОДИН РАЗ ГРУНТОВКОЙ ГФ-021 | 100 М2 ОКРАШИВАЕМОЙ ПОВЕРХНОСТИ | 0.25
7 | Е1303-004-26 | ОКРАСКА МЕТАЛЛИЧЕСКИХ ОГРУНТОВАННЫХ ПОВЕРХНОСТЕЙ ЭМАЛЬЮ ПФ-115 | 100 М2 ОКРАШИВАЕМОЙ ПОВЕРХНОСТИ | 0.25
НЭС
8 | Ц0801-025-01 | ПОДСТАНЦИЯ КОМПЛЕКТНАЯ НАПРЯЖЕНИЕМ ДО 10 КВ С ТРАНСФОРМАТОРОМ МОЩНОСТЬЮ, КВ-А, ДО 400 | ПОДСТАН. | 1
9 | С | КОМПЛЕКТНЫЕ ТРАНСФОРМАТОРНЫЕ ПОДСТАНЦИИ ТИПА КТПС 25/10(6)-0,4 KV С ТРАНСФОРМАТОРОМ ТМГ-25/10(6) И С РАЗЪЕДИНИТЕЛЕМ РЛНД-10/400А | КОМПЛ | 1
10 | С | АВТОМАТИЧЕСКИЙ ВЫКЛЮЧАТЕЛЬ ВА-77М 100/63А 3P PRIME | ШТ | 1
11 | С | АВТОМАТИЧЕСКИЙ ВЫКЛЮЧАТЕЛЬ ВА-77М 63/50А 3P PRIME | ШТ | 1
12 | С | АВТОМАТИЧЕСКИЙ ВЫКЛЮЧАТЕЛЬ ВА-77М 63/40А 3P PRIME | ШТ | 1
13 | С | РАЗЪЕДИНИТЕЛЬНЫЙ ПУНКТ | ШТ | 1
14 | Ц0802-152-01 | МОНТАЖ КОНСТРУКЦИИ МЕТАЛЛИЧЕСКИЕ | Т | 0.19261
15 | С | УГОЛОК СТАЛЬНОЙ РАВНОПОЛОЧНЫЙ 50Х50Х5 МАРКИ 3СП5 | Т | 0.03016
16 | С | УГОЛОК СТАЛЬНОЙ РАВНОПОЛОЧНЫЙ 63Х63Х5 МАРКИ 3СП5 | Т | 0.0962
17 | С | СТАЛЬ ПОЛОСОВАЯ 40Х4 | Т | 0.0567
18 | С | ТРУБЫ СТАЛЬНЫЕ ВОДОГАЗОПРОВОДНЫЕ Д УСЛ. ПРОХОДА 25 ММ, ДН. 33,5 ММ, ТОЛЩ. СТЕНКИ 2,5 ММ (ВЕС 1 ПМ = 1,910 КГ) | М | 5
19 | С | УЗЕЛ КРЕПЛЕНИЯ (КРОНШТЕЙН У-1 (3.407.1-136.3-34) 7,0 КГ) | ШТ | 4
20 | Е3304-009-05 | ПОДВЕСКА ПРОВОДОВ ВЛ 6-10 КВ В НАСЕЛЕННОЙ МЕСТНОСТИ СЕЧЕНИЕМ ДО 35 ММ2 С ПОМОЩЬЮ МЕХАНИЗМОВ ПРИ 10 ОПОРАХ | 1 КМ ЛИНИИ (3 ПРОВОДА) ПРИ 10 ОПОРАХ | 0.51
21 | С | ПРОВОД НЕИЗОЛИРОВАННЫЙ, СОСТОЯЩИЙ ИЗ СТАЛЬНОГО СЕРДЕЧНИКА И АЛЮМИНИЕВЫХ ПРОВОЛОК АС 35/6,2 | Т | 0.0918
22 | Е3304-003-01 | УСТАНОВКА ЖЕЛЕЗОБЕТОННЫХ ОПОР ВЛ 0.38, 6-10 КВ С ТРАВЕРСАМИ БЕЗ ПРИСТАВОК ОДНОСТОЕЧНЫХ | ОПОРА | 6
23 | С | СТОЙКИ ЖЕЛЕЗОБЕТОННЫЕ СВ 105-5 | ШТ | 6
24 | Ц0802-152-01 | МОНТАЖ М/К ТРАВЕРС | Т | 0.209
25 | С | ТРАВЕРСА ТМ-3 (3.407.1-143.8.3) 21,0 КГ | КГ | 105
26 | С | ТРАВЕРСА ТМ-8 (3.407.1-143.8.8) 26,0 КГ | КГ | 104
27 | Ц0801-052-02 | ИЗОЛЯТОР ОПОРНЫЙ НАПРЯЖЕНИЕМ ДО 10 КВ, КОЛИЧЕСТВО ТОЧЕК КРЕПЛЕНИЯ 2 | ШТ | 21
28 | С | ИЗОЛЯТОРЫ ШФ20 | ШТ | 21
29 | С | КОЛПАЧОК К-6 | ШТ | 21
30 | Ц0803-601-01 | ЩИТКИ ЩУ | ШТ | 1
31 | С | ЩИТ МЕТАЛЛИЧЕСКИЙ 500Х400Х200 ТОЛЩИНОЙ ЛИСТА 0,5 | ШТ | 1
32 | С | АВТОМАТИЧЕСКИЙ ВЫКЛЮЧАТЕЛЬ ВА 47-100, 3P 80А (C) 10KA PRIME | ШТ | 1
33 | С | АВТОМАТИЧЕСКИЙ ВЫКЛЮЧАТЕЛЬ ВА 47-100, 3P 63А (C) 10KA PRIME | ШТ | 1
34 | С | АВТОМАТИЧЕСКИЙ ВЫКЛЮЧАТЕЛЬ ВА 47-100, 2P 50А (C) 10KA EKF | ШТ | 2
35 | Ц0802-142-01 | УСТРОЙСТВО ПОСТЕЛИ ПРИ ОДНОМ КАБЕЛЕ В ТРАНШЕЕ | 100М | 0.5
36 | Ц0802-412-01 | ЗАТЯГИВАНИЕ ПРОВОДОВ В ПРОЛОЖЕННЫЕ ТРУБЫ И МЕТАЛЛИЧЕСКИЕ РУКАВА. ПРОВОД ПЕРВЫЙ ОДНОЖИЛЬНЫЙ ИЛИ МНОГОЖИЛЬНЫЙ В ОБЩЕЙ ОПЛЕТКЕ, СУММАРНОЕ СЕЧЕНИЕ, ММ2, ДО 2,5 | 100М | 2.15
37 | С | КАБЕЛИ СИЛОВЫЕ С АЛЮМИНИЕВЫМИ ЖИЛАМИ В ПВХ ИЗОЛЯЦИИ НА НАПРЯЖЕНИЕ ДО 0,66 КВ АВВГ 4Х10,0 | КМ | 0.025
38 | С | КАБЕЛИ СИЛОВЫЕ С ПВХ-ИЗОЛЯЦИЕЙ С АЛЮМИНИЕВЫМИ ЖИЛАМИ АВВГНГ(А)-LS 4Х25МК-0,66 | КМ | 0.025
39 | С | ПРОВОДА УСТАНОВОЧНЫЕ И ОБМОТОЧНЫЕ ДЛЯ ВОДОПОГРУЖНЫХ ЭЛЕКТРОДВИГАТЕЛЕЙ ВПП 10,0 660 | КМ | 0.165
40 | Е0102-057-02 | РАЗРАБОТКА ГРУНТА ВРУЧНУЮ В ТРАНШЕЯХ ГЛУБИНОЙ ДО 2 М БЕЗ КРЕПЛЕНИЙ С ОТКОСАМИ, ГРУППА ГРУНТОВ 2 | 100М3 | 0.01
41 | Е0601-001-13 ДОП. 3 | УСТРОЙСТВО ФУНДАМЕНТОВ-СТОЛБОВ БЕТОННЫХ | 100 М3 БЕТОНА | 0.01
42 | Е3307-004-01 ДОП. 11 ГОСАРХИТЕКТСТРОЙ РУЗ ПР. № 429 ОТ 15.12.17 Г. | УСТАНОВКА МЕТАЛЛИЧЕСКИХ ОПОР С КАБЕЛЬНЫМ ВВОДОМ ВЕСОМ ДО 1 ТН | 1 ТН | 0.113
43 | С | ОЦИНКОВАННЫЕ ОПОРЫ ОСВЕЩЕНИЯ ОГК1С-6Ф | ШТ | 3
44 | С | БЛОК АНКЕРНЫХ БОЛТОВ АБ-12Х496 | ШТ | 3
45 | Е3304-021-01 ДОП. 6 | УСТАНОВКА КРОНШТЕЙНОВ | ШТ | 3
46 | С | КРОНШТЕЙН ОЦИНКОВАННЫЙ KPKP-1-1 | ШТ | 3
47 | Е3304-014-03 ДОП. 9 | УСТАНОВКА СВЕТИЛЬНИКОВ СО СВЕТОДИОДНЫМИ ЛАМПАМИ С АВТОГИДРОПОДЪЕМНИКА | 100 ШТ | 0.03
48 | С | СОЛНЕЧНЫЙ СВЕТОДИОДНЫЙ УЛИЧНЫЙ ФОНАРЬ 90 ВАТТ | ШТ | 3
49 | С | СОЛНЕЧНЫЕ ФЭС КОМПЛЕКТ СФЭС-3КВТ (3 КВТ 6 ДОНА ПАНЕЛ 550 WAT, ИНВЕРТОР ONGRID 10 КВ, КАБЕЛ ПУГВ 1Х6, ГОФРА, АВТОМАТ, AC32 -2 ШТ 32А DC63-2 ШТ 20А, УЗИП МОЛНАЯ ЗАЩИТА 1ШТ, ЩИТ 1 ДОНА, КОННЕКТОР-30A -MC4 10 КОМП, ТРЁХ ФАЗНЫЙ (УСТАНОВКА И ПУСКО НАЛАНАДОНЫЕ РАБОТЫ) | КОМПЛ | 1
50 | Е0102-056-02 | РЫТЬЕ ТРОНШЕЙ ДЛЯ КАБЕЛЯ В ГРУНТЕ ВРУЧНУЮ ГРУППА ГРУНТОВ 2 | 100М3 | 0.162
51 | Е0101-009-23 ДОП. 3 | РАЗРАБОТКА ТРАНШЕЙ В ОТВАЛ ЭКСКАВАТОРОМ "ОБРАТНАЯ ЛОПАТА" С КОВШОМ ВМЕСТИМОСТЬЮ 0,25 М3, ГРУППА ГРУНТОВ: 2 | 1000М3 | 0.014
52 | Е0102-061-02 | ЗАСЫПКА ВРУЧНУЮ ТРАНШЕЙ, ПАЗУХ КОТЛОВАНОВ И ЯМ, ГРУППА ГРУНТОВ 2 | 100М3 | 0.162
53 | Е0101-033-02 | ЗАСЫПКА ТРАНШЕЙ И КОТЛОВАНОВ С ПЕРЕМЕЩЕНИЕМ ГРУНТА ДО 5 М БУЛЬДОЗЕРАМИ МОЩНОСТЬЮ 59 [80] КВТ [Л.С.], 2 ГРУППА ГРУНТОВ | 1000М3 | 0.014
54 | Ц0802-163-02 | ЗАДЕЛКА ДЛЯ КАБЕЛЯ С БУМАЖНОЙ ИЗОЛЯЦИЕЙ НАПРЯЖЕНИЕМ ДО 1 КВ, СЕЧЕНИЕ ОДНОЙ ЖИЛЫ, ММ2, ДО 120 | ШТ | 2
55 | С | КОНЦЕВАЯ МУФТА ДО 1КВ С БОЛТОВЫМИ НАКОНЕЧНИКАМИ ДЛЯ КАБЕЛЯ СЕЧЕНИЕМ 10ММ | ШТ | 1
56 | С | КОНЦЕВАЯ МУФТА ДО 1КВ С БОЛТОВЫМИ НАКОНЕЧНИКАМИ ДЛЯ КАБЕЛЯ СЕЧЕНИЕМ 25ММ | ШТ | 1
ЭС
57 | Ц0803-593-21 МИНСТРОЙ РУЗ 05.01.21 N 2 | СВЕТИЛЬНИК СВЕТОДИОДНЫЙ ПОТОЛОЧНЫЙ | 100 ШТ | 0.56
58 | С | НПБ КРУГЛЫЙ-18 ВТ | ШТ | 1
59 | Ц0803-591-02 | ВЫКЛЮЧАТЕЛЬ ОДНОКЛАВИШНЫЙ УТОПЛЕННОГО ТИПА ПРИ СКРЫТОЙ ПРОВОДКЕ | 100ШТ | 0.01
60 | С | "CAMILLA". ВЫКЛ. 1-КЛ. 10А, PRIME | ШТ | 1
61 | Ц0803-591-09 | РОЗЕТКА ШТЕПСЕЛЬНАЯ УТОПЛЕННОГО ТИПА ПРИ СКРЫТОЙ ПРОВОДКЕ | 100ШТ | 0.01
62 | С | РОЗЕТКА | ШТ | 1
63 | С | ПОДРОЗЕТНИК ПЛАСТИКОВЫЙ ДЛЯ ПОЛЫХ СТЕН ( ПОД ГИПСОКАРТОН) | ШТ | 1
64 | С | КОРОБКА ОТВЕТВИТЕЛЬНАЯ ДЛЯ СКРЫТОЙ УСТАНОВКИ У-192 | ШТ | 1
65 | Ц0802-412-01 | ЗАТЯГИВАНИЕ ПРОВОДОВ В ПРОЛОЖЕННЫЕ ТРУБЫ И МЕТАЛЛИЧЕСКИЕ РУКАВА. ПРОВОД ПЕРВЫЙ ОДНОЖИЛЬНЫЙ ИЛИ МНОГОЖИЛЬНЫЙ В ОБЩЕЙ ОПЛЕТКЕ, СУММАРНОЕ СЕЧЕНИЕ, ММ2, ДО 2,5 | 100М | 0.3
66 | С | КАБЕЛИ СИЛОВЫЕ С МЕДНЫМИ ЖИЛАМИ В ПВХ ИЗОЛЯЦИИ И ОБОЛОЧКЕ НА НАПРЯЖЕНИЕ 1 КВ ВВГ 3Х1,5 (ОЖ) | КМ | 0.015
67 | С | КАБЕЛИ СИЛОВЫЕ С МЕДНЫМИ ЖИЛАМИ В ПВХ ИЗОЛЯЦИИ И ОБОЛОЧКЕ НА НАПРЯЖЕНИЕ 1 КВ ВВГ 3Х2,5 (ОЖ) | КМ | 0.015
68 | Ц0802-409-11 МИНСТРОЙ РУЗ 05.01.21 N 2 | ТРУБА ГОФРИРОВАННАЯ ПВХ ДЛЯ ЗАЩИТЫ ПРОВОДОВ И КАБЕЛЕЙ В БОРОЗДАХ Д-20ММ | 100 М | 0.3
69 | С | ГОФРА ТРУБА Д20 | М | 15
70 | С | ГОФРА ТРУБА Д25 | М | 15
71 | С | МЕТИЗЫ ( БОЛТЫ,ГАЙКИ,ШАЙБЫ) | КГ | 0.2
72 | Ц0803-572-03 | БЛОК УПРАВЛЕНИЯ ШКАФНОГО ИСПОЛНЕНИЯ ИЛИ РАСПРЕДЕЛИТЕЛЬНЫЙ ПУНКТ [ШКАФ], УСТАНАВЛИВАЕМЫЙ НА СТЕНЕ, ВЫСОТА И ШИРИНА, ММ, ДО 600Х600 | ШТ | 1
73 | С | ШКАФЫ УПРАВЛЕНИЯ И ЗАЩИТЫ ЭЛЕКТРОДВИГАТЕЛЕЙ СУЗЭД «КАСКАД»25А С КОНТ. МК 2 | ШТ | 1
74 | Ц0803-600-02 | СЧЕТЧИКИ, УСТАНАВЛИВАЕМЫЕ НА ГОТОВОМ ОСНОВАНИИ ТРЕХФАЗНЫЕ | ШТ | 1
75 | С | СЧЕТЧИК АКТИВНОЙ ЭНЕРГИИ 3-Х ФАЗНЫЙ И СИСТЕМОЙ АИСКУЭ | ШТ | 1
НВ
НВ
ВОДОПРОВОД В1
1 | Е2206-005-03 | ВРЕЗКА В СУЩЕСТВУЮЩИЕ СЕТИ ИЗ СТАЛЬНЫХ ТРУБ СТАЛЬНЫХ ШТУЦЕРОВ [ПАТРУБКОВ] ДИАМЕТРОМ 100 ММ | ВРЕЗКА | 1
2 | Е2201-021-03 | УКЛАДКА ТРУБОПРОВОДОВ ИЗ ПОЛИЭТИЛЕНОВЫХ ТРУБ ДИАМЕТРОМ 100 ММ | КМ | 1.05
3 | С | ТРУБЫ ПЛАСТМАССОВЫЕ SDR 17.6 Д. 110Х6,3 ММ | М | 350
4 | С | ТРУБЫ ПЛАСТМАССОВЫЕ SDR 17,6 Д. 75Х4,3 ММ | М | 700
5 | Е2201-021-01 | УКЛАДКА ТРУБОПРОВОДОВ ИЗ ПОЛИЭТИЛЕНОВЫХ ТРУБ ДИАМЕТРОМ 50 ММ | КМ | 1.19
6 | С | ТРУБЫ ПЛАСТМАССОВЫЕ SDR 17 Д. 50Х3,0 ММ | М | 1190
7 | Е2206-001-01 | ПРОМЫВКА С ДЕЗИНФЕКЦИЕЙ ТРУБОПРОВОДОВ ДИАМЕТРОМ 50-65 ММ | КМ | 2.24
8 | С | ЗАДВИЖКА ЧУГУННАЯ ФЛАНЦЕВАЯ Д.100 ММ | ШТ | 6
9 | С | В КОМПЛЕКТЕ: ФЛАНЕЦ СТАЛЬНОЙ Д.100 ММ | ШТ | 12
10 | С | ВТУЛКА (БУРТ) SDR ПОД ФЛАНЕЦ Д.100 ММ | ШТ | 12
11 | С | ЗАДВИЖКА ЧУГУННАЯ ФЛАНЦЕВАЯ Д.80 ММ | ШТ | 4
12 | С | В КОМПЛЕКТЕ: ФЛАНЕЦ СТАЛЬНОЙ Д.80 ММ | ШТ | 8
13 | С | ВТУЛКА (БУРТ) SDR ПОД ФЛАНЕЦ Д.80 ММ | ШТ | 8
14 | С | ЗАДВИЖКА ЧУГУННАЯ ФЛАНЦЕВАЯ Д.50 ММ | ШТ | 3
15 | С | В КОМПЛЕКТЕ: ФЛАНЕЦ СТАЛЬНОЙ Д.50 ММ | ШТ | 6
16 | С | ВТУЛКА (БУРТ) SDR ПОД ФЛАНЕЦ Д.50 ММ | ШТ | 6
17 | С | ОТВОДЫ ПОЛИПРОПИЛЕНОВЫЕ 90 ГРАДУСОВ Д.110 ММ | ШТ | 5
18 | С | ОТВОДЫ ПОЛИПРОПИЛЕНОВЫЕ 90 ГРАДУСОВ Д.75 ММ | ШТ | 5
19 | С | ОТВОДЫ ПОЛИПРОПИЛЕНОВЫЕ 90 ГРАДУСОВ Д.50 ММ | ШТ | 5
20 | С | ТРОЙНИК СТАЛЬНОЙ ГР.90 Д. 100 ММ | ШТ | 6
21 | С | В КОМПЛЕКТЕ: ФЛАНЕЦ СТАЛЬНОЙ Д. 100 ММ | ШТ | 18
22 | С | ПЕРЕХОДНИКИ ПОЛИПРОПИЛЕНОВЫЕ 100Х75 ММ | ШТ | 5
23 | С | ПЕРЕХОДНИКИ ПОЛИПРОПИЛЕНОВЫЕ 100Х50 ММ | ШТ | 2
24 | С | ЗАГЛУШКА ПОЛИЭТИЛЕНОВЫЙ Д.100 ММ | ШТ | 5
25 | С | ЗАГЛУШКА ПОЛИЭТИЛЕНОВЫЙ Д.75 ММ | ШТ | 5
26 | С | ЗАГЛУШКА ПОЛИЭТИЛЕНОВЫЙ Д.50 ММ | ШТ | 4
27 | С | ПОЖАРНЫЕ ГИДРАНТЫ ПОДЗЕМНЫЕ Н-1000, УЗБЕКИСТАН | ШТ | 1
28 | С | ПОДСТАВКА ДВУХСТОРОННЯЯ ФЛАНЦЕВАЯ ППДФ (100Х100) | ШТ | 1
29 | С | ВТУЛКА (БУРТ) SDR ПОД ФЛАНЕЦ Д. 100 ММ | ШТ | 2
30 | С | ВАНТУЗ ДУ-100 ММ РУ-16 EN1092 | ШТ | 1
31 | С | ТРУБЫ СТАЛЬНЫЕ ЭЛЕКТРОСВАРНЫЕ ПРЯМОШОВНЫЕ МАРКА СТАЛИ СТ.20 ДИАМ. 325Х6,0 (РОССИЯ) | М | 17
32 | С | ТРУБЫ СТАЛЬНЫЕ ЭЛЕКТРОСВАРНЫЕ ПРЯМОШОВНЫЕ МАРКА СТАЛИ СТ.20 ДИАМ. 273Х5,0 (РОССИЯ) | М | 20
33 | С | ТРУБЫ СТАЛЬНЫЕ ЭЛЕКТРОСВАРНЫЕ ПРЯМОШОВНЫЕ МАРКА СТАЛИ СТ.20 ДИАМ. 159Х3,5 (РОССИЯ) | М | 18
34 | Е1202-002-02 | УСТРОЙСТВО ГИДРОИЗОЛЯЦИЙ ВЕРТИКАЛЬНЫХ ПОВЕРХНОСТЕЙ. ОБМАЗОЧНАЯ БИТУМНАЯ В ОДИН СЛОЙ ПО ВЫРОВНЕННОЙ ПОВЕРХНОСТИ КИРПИЧА И БЕТОНА | 100М2 | 0.365
35 | Е1202-002-03 | УСТРОЙСТВО ГИДРОИЗОЛЯЦИЙ ВЕРТИКАЛЬНЫХ ПОВЕРХНОСТЕЙ. ОБМАЗОЧНАЯ БИТУМНАЯ НА КАЖДЫЙ СЛОЙ ДОБАВЛЯЕТСЯ | 100М2 | 0.365
36 | С | СИГНАЛЬНАЯ ЛЕНТА ДЛЯ ОГРАЖДЕНИЯ СТРОЙ ПЛОЩАДКИ | М | 1000
37 | Е2204-001-01 | УСТРОЙСТВО КРУГЛЫХ КОЛОДЦЕВ ИЗ СБОРНОГО ЖЕЛЕЗОБЕТОНА В ГРУНТАХ СУХИХ | 10М3 | 1.032
38 | С | ПЛИТЫ КОЛОДЦЕВ ПП10 (ПО-2)(V=0,1) | ШТ | 6
39 | С | ПЛИТЫ КОЛОДЦЕВ ПН10 (ПО-2) ДНО (V=0,18) | ШТ | 6
40 | С | КОЛЬЦА СТЕНОВЫЕ КС 10-9(V=0.24) | ШТ | 6
41 | С | КОЛЬЦА СТЕНОВЫЕ КС 10-6(V=0.16) | ШТ | 6
42 | С | КОЛЬЦО ОПОРНОЕ КО-6 (КЦО-1)(V=0,18) | ШТ | 6
43 | С | ЛЮКИ ЧУГУННЫЕ ДЛЯ КОЛОДЦЕВ | ШТ | 6
44 | С | КОНСТРУКЦИИ СТАЛЬНЫЕ СОЕДИНИТЕЛЬНЫЕ ЭЛЕМЕНТЫ /МС2-МС1/ | Т | 0.12
45 | Е1202-002-02 | УСТРОЙСТВО ГИДРОИЗОЛЯЦИЙ ВЕРТИКАЛЬНЫХ ПОВЕРХНОСТЕЙ. ОБМАЗОЧНАЯ БИТУМНАЯ В ОДИН СЛОЙ ПО ВЫРОВНЕННОЙ ПОВЕРХНОСТИ КИРПИЧА И БЕТОНА | 100М2 | 1.5924
46 | Е1202-002-03 | УСТРОЙСТВО ГИДРОИЗОЛЯЦИЙ ВЕРТИКАЛЬНЫХ ПОВЕРХНОСТЕЙ. ОБМАЗОЧНАЯ БИТУМНАЯ НА КАЖДЫЙ СЛОЙ ДОБАВЛЯЕТСЯ | 100М2 | 1.5924
47 | Е0601-001-01 ДОП. 3 | УСТРОЙСТВО БЕТОННОЙ | 100 М3 БЕТОНА | 0.002
48 | С | КРЕПЛЕНИЯ ДЛЯ КОЛЬЦО | КГ | 30
ДОМ ПОДКЛЮЬЧЕНИЯ
49 | Е1604-002-01 МИНСТРОЙИЖКХ 03.03.23 Г. N 42 | ПРОКЛАДКА ТРУБОПРОВОДОВ ВОДОСНАБЖЕНИЯ ИЗ НАПОРНЫХ ПОЛИЭТИЛЕНОВЫХ ТРУБ НИЗКОГО ДАВЛЕНИЯ СРЕДНЕГО ТИПА НАРУЖНЫМ ДИАМЕТРОМ 20 ММ | 100 М ТРУБОПРОВОДА | 4
50 | Е1606-005-01 МИНСТРОЙИЖКХ 03.03.23 Г. N 42 | УСТАНОВКА СЧЕТЧИКОВ [ВОДОМЕРОВ] ДИАМЕТРОМ ДО 40 ММ | СЧЕТЧИК | 100
51 | С | СЧЕТЧИКИ ВОДЫ ОДНОСТРУЙНЫЕ КРЫЛЬЧАТЫЕ ДЛЯ ХОЛОДНОЙ ВОДЫ КК-12 L110 DN 15, ТУРЦИЯ (BAYLAN) | ШТ | 100
52 |  | ВЕНТИЛИ (КЛАПАНЫ) ЛАТУННЫЕ ЗАПОРНЫЕ МУФТОВЫЕ 15Б3Р DN-20 PN-1,6 МПА (РОССИЯ) | ШТ | 100
53 | С | ХОМУТ ДЛЯ ВРЕЗКИ Д 110Х20 (СЕДЛО НА БОЛТАХ) | ШТ | 15
54 | С | ХОМУТ ДЛЯ ВРЕЗКИ Д 75Х20 (СЕДЛО НА БОЛТАХ) | ШТ | 70
55 | С | ХОМУТ ДЛЯ ВРЕЗКИ Д 50Х20 (СЕДЛО НА БОЛТАХ) | ШТ | 15
56 | С | АДАПТЕР С ВНУТРЕННЕЙ РЕЗЬБОЙ Д.20Х15 | ШТ | 200
57 | С | ЗАГЛУШКА ПОЛИПРОПИЛЕНОВЫЕ Д. 20 ММ | ШТ | 100
58 | С | ФИЛЬТР СЕТЧАТЫЙ Д.20 ММ | ШТ | 100
59 | С | ОБРАТНЫЙ КЛАПАН Д.20 ММ | ШТ | 100
60 | С | ОТВОДЫ ПОЛИПРОПИЛЕНОВЫЕ 90 ГРАДУСОВ Д. 20 ММ | ШТ | 200
61 | С | МУФТЫ ПОЛИПРОПИЛЕНОВЫЕ Д. 20 ММ | ШТ | 200
62 | С | ПОЛИМЕРНЫЙ ЯЩИК ДЛЯ ВОДОМЕРА (40Х60Х40 С УТЕПЛИТЕЛЯ) С ТЕПЛОИЗОЛЯЦИЯМИ | ШТ | 100
63 | Е1101-002-03 | УСТРОЙСТВО ПОДСТИЛАЮЩИХ СЛОЕВ ГРАВИЙНЫХ | М3 | 4.8
64 | Е2601-009-01 МИНСТРОЙИЖКХ РУЗ НОМ. 42 03.03.23 Г. | ИЗОЛЯЦИЯ ТРУБОПРОВОДОВ: МАТАМИ МИНЕРАЛОВАТНЫМИ МАРОК 75, 100, ПЛИТАМИ МИНЕРАЛОВАТНЫМИ НА СИНТЕТИЧЕСКОМ СВЯЗУЮЩЕМ МАРОК 75 | 1 М3 ИЗОЛЯЦИИ | 1.6
65 | С | ОГНЕУПОРНОЕ ФОЛЬГИРОВАННОЕ ОДЕЯЛО Б=50ММ | М2 | 63.7
ЗЕМЛЯНЫЕ РАБОТЫ
66 | Е0101-195-26 ДОП. 11 ГОСАРХИТЕКТСТРОЙ РУЗ ПР. № 429 ОТ 15.12.17 Г. | РАЗРАБОТКА ГРУНТА В ОТВАЛ ЭКСКАВАТОРАМИ ТИПА "ATLAS", "VOLVO", "KOMATSU", "HITACHI", "LIEBHER", HYUNDAI ROBEX, С КОВШОМ ВМЕСТИМОСТЬЮ 0,65 (0,65-0,99) М3, ГРУППА ГРУНТОВ 2 ГРУНТА | 1000М3 | 1.573
67 | Е0102-057-02 . ТЧ П.3.187 КЗТР=1,2 | РАЗРАБОТКА ГРУНТА ВРУЧНУЮ В ТРАНШЕЯХ ГЛУБИНОЙ ДО 2 М БЕЗ КРЕПЛЕНИЙ С ОТКОСАМИ, ГРУППА ГРУНТОВ 2. ДОРАБОТКА ВРУЧНУЮ, ЗАЧИСТКА ДНА И СТЕНОК С ВЫКИДКОЙ ГРУНТА В КОТЛОВАНАХ И ТРАНШЕЯХ, РАЗРАБОТАННЫХ МЕХАНИЗИРОВАННЫМ СПОСОБОМ, ПРИМЕНЕН КОЭФФИЦИЕНТ К НОРМАМ ЗАТРАТ ТРУДА - 1,2 | 100М3 | 1.75
68 | Е0101-195-26 ДОП. 11 ГОСАРХИТЕКТСТРОЙ РУЗ ПР. № 429 ОТ 15.12.17 Г. | РАЗРАБОТКА ГРУНТА В ОТВАЛ ЭКСКАВАТОРАМИ ТИПА "ATLAS", "VOLVO", "KOMATSU", "HITACHI", "LIEBHER", HYUNDAI ROBEX, С КОВШОМ ВМЕСТИМОСТЬЮ 0,65 (0,65-0,99) М3, ГРУППА ГРУНТОВ 2 ГРУНТА | 1000М3 | 0.005
69 | Е0102-058-01 | РЫТЬЕ ПРИЯМКОВ ДЛЯ ЗАДЕЛКИ ТРУБ (2% ОТ РИТЬЯ), ГРУППА ГРУНТОВ 1 | 100М3 | 0.3496
70 | Е0102-058-01 | РЫТЬЕ УШИРЕНИЕ И УГЛУБЛЕНИЕ ТРАНШЕЙ ПОД КОЛОДЦЫ, ГРУППА ГРУНТОВ 1 | 100М3 | 0.295
71 | Е0102-006-01 | ПОЛИВ ВОДОЙ УПЛОТНЯЕМОГО ГРУНТА НАСЫПЕЙ | 1000М3 | 1.748
72 | Е0102-061-01 | ЗАСЫПКА ВРУЧНУЮ ТРАНШЕЙ, ПАЗУХ КОТЛОВАНОВ И ЯМ, ГРУППА ГРУНТОВ 1 | 100М3 | 1.75
73 | Е0101-033-01 | ЗАСЫПКА ТРАНШЕЙ И КОТЛОВАНОВ С ПЕРЕМЕЩЕНИЕМ ГРУНТА ДО 5 М БУЛЬДОЗЕРАМИ МОЩНОСТЬЮ 59 [80] КВТ [Л.С.], 1 ГРУППА ГРУНТОВ | 1000М3 | 1.573
74 | Е57-002-11 ДОП. 5 | РАЗБОРКА ПОКРЫТИЙ ПОЛОВ: ЦЕМЕНТНЫХ | 100М2 | 0.8
75 | Е2704-001-02 | УСТРОЙСТВО ПОДСТИЛАЮЩИХ И ВЫРАВНИВАЮЩИХ СЛОЕВ ОСНОВАНИЙ ИЗ ПЕСЧАНО-ГРАВИЙНОЙ СМЕСИ ТОЛЩ 240 ММ | 100М3 МАТЕРИАЛА ОСНОВАНИЯ (В ПЛОТНОМ ТЕЛЕ) | 0.192
76 | Е2706-002-17 ДОП. 12 МИНСТРОЙ РУЗ N 519 ОТ 18.11.2019 Г. | УСТРОЙСТВО ЦЕМЕНТОБЕТОННЫХ ПОКРЫТИЙ ОДНОСЛОЙНЫХ СРЕДСТВАМИ МАЛОЙ МЕХАНИЗАЦИИ, ТОЛЩИНА СЛОЯ 20 СМ ИЗ БЕТОНА М-250 (УМЕНЬШИТЬ ТОЛЩ ДО 10 СМ) | 1000М2 ПОКРЫТИЯ | 0.08
77 | Е2706-002-18 ДОП. 12 МИНСТРОЙ РУЗ N 519 ОТ 18.11.2019 Г. К=10 | ВЫЧИТАЕТСЯ ПОЗИЦИЯ: ПРИ ИЗМЕНЕНИИ ТОЛЩИНЫ СЛОЯ НА 1 СМ ИСКЛЮЧАТЬ К НОРМЕ 27-06-002-17 | 1000М2 ПОКРЫТИЯ | -0.08