## ЛОКАЛ
Форма N 5
САМАРҚАНД ВИЛОЯТИ, САМАРҚАНД ШАҲАР “ХЎЖА ҚИШЛОҚ” МФЙ ЛОЧИН КЎЧАСИДАГИ ИЧИМЛИК СУВ ТАРМОҒИНИ РЕКОНСТРУКЦИЯ ҚИЛИШ
ВЕДОМОСТЬ ОБЪЕМОВ РАБОТ №
№ п/п | Шифр номера нормативов и коды ресурсов | Тип работы | Единица измерения | Объем работ по проекту | Стоимость
[5 empty] | на единицу измерения | сумма
1 | 2 | 3 | 4 | 5 | 6
ЗЕМЛЯНЫЕ РАБОТЫ В1
1 | Е0101-195-38 ДОП. 11 ГОСАРХИТЕКТСТРОЙ РУЗ ПР. № 429 ОТ 15.12.17 Г. | РАЗРАБОТКА ГРУНТА В ОТВАЛ ЭКСКАВАТОРАМИ ТИПА "ATLAS", "VOLVO", "KOMATSU", "HITACHI", "LIEBHER" С КОВШОМ ВМЕСТИМОСТЬЮ 0,4 (0,3-0,45) М3, ГРУППА ГРУНТОВ 2 ГРУНТА | 1000М3 | 2.0946
2 | Е0102-057-02 . ТЧ П.3.187 КЗТР=1,2 | РУЧНАЯ ДОРАБОТКА ТРАНШЕЙ. | 100М3 | 1.0473
3 | Е102-57-2 | РЫТЬЕ И УШИРЕНИЙ И УГЛУБЛЕНИИ ТРАНШЕЙ ПОД КОЛОДЦЫ ВРУЧНУЮ | 100М3 | 0.6492
4 | Е102-57-2 | РЫТЬЕ ПРИЯМКОВ ДЛЯ ЗАДЕЛКИ ТРУБ (2% ОТ РИТЬЯ) | 100М3 | 0.4189
5 | Е0102-005-01 | УПЛОТНЕНИЕ ГРУНТА ПНЕВМАТИЧЕСКИМИ ТРАМБОВКАМИ, ГРУППА ГРУНТОВ 1, 2(ДНО ТРАНШЕЙ) | 100М3 | 12.218
6 | Е0102-005-01 | УПЛОТНЕНИЕ ГРУНТА ПНЕВМАТИЧЕСКИМИ ТРАМБОВКАМИ, ГРУППА ГРУНТОВ 1, 2(ДНО КОТЛОВАНА) | 100М3 | 0.048
7 | Е0102-061-02 | ОБРАТНАЯ ЗАСЫПКА ВРУЧНУЮ ТРАНШЕЙ, ПАЗУХ КОТЛОВАНОВ И ЯМ, ГРУППА ГРУНТОВ 2 | 100М3 | 0.3666
8 | Е0101-192-02 ДОП. 5 | ЗАСЫПКА ТРАНШЕЙ И КОТЛОВАНОВ БУЛЬДОЗЕРАМИ "KOMATSU" Д-85А МОЩНОСТЬЮ 179 КВТ [240 Л.С.] С ПЕРЕМЕЩЕНИЕМ ДО 5 М ГРУНТА 2 ГРУНТА | 1000М3 | 1.2219
9 | Е0102-061-02 | ЗАБИВКА ПАЗУХОВ КОЛОДЦЕВ | 100М3 | 0.4332
10 | Е0102-061-02 | ИСПОЛЬЗОВАНИЕ НА МЕСТЕ ИЗЛИШНЕГО ГРУНТА | 100М3 | 0.4656
11 | Е102-61-2 | ЗАСЫПКА ВРУЧНУЮ ТРАНШЕЙ, ПАЗУХ КОТЛОВАНОВ И ЯМ, ГРУППА ГРУНТОВ 2 МЯГКИЙ ГРУНТ | 100М3 | 8.7275
12 | С | КАРЬЕРНЫЙ ПЕСОК | М3 | 872.75
13 | Е2706-007-01 | НАРЕЗКА ШВОВ В БЕТОНЕ ЗАТВЕРДЕВШЕМ | 100М | 48.68
14 | Е2703-008-04 | РАЗБОРКА ПОКРЫТИЙ И ОСНОВАНИЙ АСФАЛЬТОБЕТОННЫХ | 100М3 | 1.3387
15 | Е2701-005-01 ДОП. 4 | УСТРОЙСТВО ОСНОВАНИЯ ИЗ ПЕСЧАННО-ГРАВИЙНЫХ СМЕСЕЙ ТОЛЩИНОЙ 10 СМ | 1000М2 | 1.7458
16 | Е2701-005-02 ДОП. 6 К=2 | НА КАЖДЫЙ 1 СМ ИЗМЕНЕНИЯ ТОЛЩИНЫ СЛОЯ ДОБАВЛЯТЬ К НОРМЕ 27-01-005-1 | 1000М2 ОСНОВАНИЯ ИЛИ ПОКРЫТИЯ | 1.7458
17 | Е2713-010-02 ДОП. 9 | УСТРОЙСТВО ПОКРЫТИЯ ИЗ ГОРЯЧИХ ПОРИСТЫХ КРУПНОЗЕРНИСТЫХ АСФАЛЬТОБЕТОННЫХ СМЕСЕЙ АСФАЛЬТОУКЛАДЧИКАМИ ТИПА "VOGELE" ПРИ ШИРИНЕ УКЛАДКИ ДО 6 М И ТОЛЩИНОЙ СЛОЯ 4 СМ | 1000 М2 | 1.217
18 | Е2713-011-02 ДОП. 9 К=4 | ПРИ ИЗМЕНЕНИИ ТОЛЩИНЫ ПОКРЫТИЯ НА 0,5 СМ ДОБАВЛЯТЬ К НОРМЕ 27-13-010-02 | 1000 М2 (ДОБАВЛЯЕТЯ ТОЛЩ. НА 2 СМ) | 1.217
19 | Е2713-010-01 ДОП. 9 | УСТРОЙСТВО ПОКРЫТИЯ ИЗ ГОРЯЧИХ ПЛОТНЫХ МЕЛКОЗЕРНИСТЫХ АСФАЛЬТОБЕТОННЫХ СМЕСЕЙ АСФАЛЬТОУКЛАДЧИКАМИ ТИПА "VOGELE" ПРИ ШИРИНЕ УКЛАДКИ ДО 6 М И ТОЛЩИНОЙ СЛОЯ 4 СМ | 1000 М2 | 1.217
20 | Е2713-011-01 ДОП. 9 К=2 | ПРИ ИЗМЕНЕНИИ ТОЛЩИНЫ ПОКРЫТИЯ НА 0,5 СМ ДОБАВЛЯТЬ К НОРМЕ 27-13-010-01 | 1000 М2 (ДОБАВЛЯЕТЯ ТОЛЩ. НА 1 СМ) | 1.217
ВОДОПРОВОД В1
21 | Е2206-005-03 | ВРЕЗКА В СУЩЕСТВУЮЩИЕ СЕТИ ДИАМЕТРОМ 100 ММ | ВРЕЗКА | 1
22 | Е2201-021-01 | УКЛАДКА ТРУБОПРОВОДОВ ИЗ ПОЛИЭТИЛЕНОВЫХ ТРУБ ДИАМЕТРОМ 50 ММ | КМ | 1.576
23 | С | ТРУБЫ ПОЛИПРОПИЛЕНОВЫЕ ДЛЯ ХВС PN 16 ДИАМЕТРОМ 40 ММ | М | 268
24 | С | ТРУБЫ ПОЛИПРОПИЛЕНОВЫЕ ДЛЯ ХВС PN 16 ДИАМЕТРОМ 50 ММ | М | 1308
25 | Е2206-001-01 | ПРОМЫВКА С ДЕЗИНФЕКЦИЕЙ ТРУБОПРОВОДОВ ДИАМЕТРОМ 50-65 ММ | КМ | 1.576
26 | Е2201-021-02 ДОП. 5 | УКЛАДКА ТРУБОПРОВОДОВ ИЗ ПОЛИЭТИЛЕНОВЫХ ТРУБ ДИАМЕТРОМ 65 ММ | КМ | 0.786
27 | С | ТРУБЫ ПОЛИПРОПИЛЕНОВЫЕ ДЛЯ ХВС PN 16 ДИАМЕТРОМ 63 ММ | М | 640
28 | С | ТРУБЫ ПОЛИПРОПИЛЕНОВЫЕ ДЛЯ ХВС PN 16 ДИАМЕТРОМ 75 ММ | М | 146
29 | Е2206-001-02 | ПРОМЫВКА С ДЕЗИНФЕКЦИЕЙ ТРУБОПРОВОДОВ ДИАМЕТРОМ 75-80 ММ | КМ | 0.786
30 | Е2201-021-03 | УКЛАДКА ТРУБОПРОВОДОВ ИЗ ПОЛИЭТИЛЕНОВЫХ ТРУБ ДИАМЕТРОМ 100 ММ | КМ | 1.129
31 | С | ТРУБЫ ПОЛИПРОПИЛЕНОВЫЕ ДЛЯ ХВС PN 16 ДИАМЕТРОМ 90 ММ | М | 217
32 | С | ТРУБЫ ПОЛИПРОПИЛЕНОВЫЕ ДЛЯ ХВС PN 16 ДИАМЕТРОМ 110 ММ | М | 912
33 | Е2206-001-03 | ПРОМЫВКА С ДЕЗИНФЕКЦИЕЙ ТРУБОПРОВОДОВ ДИАМЕТРОМ 100 ММ | КМ | 1.129
34 | Е2205-003-02 | ПРОТАСКИВАНИЕ В ФУТЛЯР СТАЛЬНЫХ ТРУБ ДИАМЕТРОМ 150 ММ | 100М | 0.5
35 | С | ТРУБЫ СТАЛЬНЫЕ ЭЛЕКТРОСВАРНЫЕ ПРЯМОШОВНЫЕ С ТЕРМОУСИЛЕНИЕМ СВАРНОГО ШВА СТ. 08 ДН. 159Х5,0 ММ (ТЕОР. МАССА 1 МЕТРА = 18,99 КГ) | М | 50
36 | Е2205-003-03 | ПРОТАСКИВАНИЕ В ФУТЛЯР СТАЛЬНЫХ ТРУБ ДИАМЕТРОМ 200 ММ | 100М | 0.21
37 | С | ТРУБЫ СТАЛЬНЫЕ ЭЛЕКТРОСВАРНЫЕ ПРЯМОШОВНЫЕ С ТЕРМОУСИЛЕНИЕМ СВАРНОГО ШВА СТ. 3 ДН. 219Х5,0 ММ (ТЕОР. МАССА 1 МЕТРА = 26,39 КГ) | М | 21
38 | Е2205-003-04 | ПРОТАСКИВАНИЕ В ФУТЛЯР СТАЛЬНЫХ ТРУБ ДИАМЕТРОМ 250 ММ | 100М | 0.18
39 | С | ТРУБЫ СТАЛЬНЫЕ ЭЛЕКТРОСВАРНЫЕ ПРЯМОШОВНЫЕ ДЛЯ ТРУБОПРОВОДОВ (УСЛОВНОЕ ОБОЗНАЧЕНИЕ - B PSL-1 EW) Д. 273Х5,0 ММ (ТЕОР. МАССА 1 МЕТРА - 33,05 КГ) | М | 18
40 | Е2205-003-05 | ПРОТАСКИВАНИЕ В ФУТЛЯР СТАЛЬНЫХ ТРУБ ДИАМЕТРОМ 300 ММ | 100М | 0.59
41 | С | ТРУБЫ СТАЛЬНЫЕ ЭЛЕКТРОСВАРНЫЕ ПРЯМОШОВНЫЕ ДЛЯ ТРУБОПРОВОДОВ (УСЛОВНОЕ ОБОЗНАЧЕНИЕ - B PSL-1 EW) Д. 325Х5,0 ММ (ТЕОР. МАССА 1 МЕТРА - 39,46 КГ) | М | 59
42 | Е2205-004-08 ДОП. 3 | ЗАДЕЛКА БИТУМОМ И ПРЯДЬЮ КОНЦОВ ФУТЛЯРА ДИАМЕТРОМ 150 ММ | ФУТЛЯР | 28
43 | Е2205-004-09 ДОП. 3 | ЗАДЕЛКА БИТУМОМ И ПРЯДЬЮ КОНЦОВ ФУТЛЯРА ДИАМЕТРОМ 200 ММ | ФУТЛЯР | 10
44 | Е2205-004-10 ДОП. 3 | ЗАДЕЛКА БИТУМОМ И ПРЯДЬЮ КОНЦОВ ФУТЛЯРА ДИАМЕТРОМ 250 ММ | ФУТЛЯР | 12
45 | Е2205-004-11 ДОП. 3 | ЗАДЕЛКА БИТУМОМ И ПРЯДЬЮ КОНЦОВ ФУТЛЯРА ДИАМЕТРОМ 300 ММ | ФУТЛЯР | 26
46 | С | МУФТА ППР Д40 ММ | ШТ | 70
47 | С | МУФТА ППР Д50 ММ | ШТ | 330
48 | С | МУФТА ППР Д63 ММ | ШТ | 165
49 | С | МУФТА ППР Д75 ММ | ШТ | 38
50 | С | МУФТА ППР Д90 ММ | ШТ | 60
51 | С | МУФТА ППР Д110 ММ | ШТ | 233
52 | С | ОТВОДЫ ПОЛИПРОПИЛЕНОВЫЕ 90 ГР. Д.110 ММ | ШТ | 8
53 | С | ОТВОДЫ ПОЛИПРОПИЛЕНОВЫЕ 45 ГР. Д.110 ММ | ШТ | 10
54 | С | ОТВОДЫ ПОЛИПРОПИЛЕНОВЫЕ 45 ГР. Д. 90 ММ | ШТ | 4
55 | С | ОТВОДЫ ПОЛИПРОПИЛЕНОВЫЕ 45 ГР. Д. 75 ММ | ШТ | 5
56 | С | ОТВОДЫ ПОЛИПРОПИЛЕНОВЫЕ 45 ГР. Д. 63 ММ | ШТ | 2
57 | С | МУФТА ПЕРЕХОДНАЯ ППР Д63Х50 ММ | ШТ | 5
58 | С | ЗАГЛУШКИ ПОЛИПРОПИЛЕНОВЫЕ Д. 40 ММ | ШТ | 2
59 | С | ЗАГЛУШКИ ПОЛИПРОПИЛЕНОВЫЕ Д. 50 ММ | ШТ | 8
60 | С | СЕДЕЛКА ФЛАНЦЕВАЯ ДЛЯ ПЛАСТИКОВЫХ ТРУБ UR-CAST UR-30 DN 125/100 PN 10/16 ЧУГУННАЯ | ШТ | 1
61 | Е2203-006-01 | УСТАНОВКА ЗАДВИЖЕК ИЛИ КЛАПАНОВ ОБРАТНЫХ ЧУГУННЫХ ДИАМЕТРОМ 50 ММ | ЗАДВИЖКА | 10
62 | С | ЗАДВИЖКА ЧУГУННАЯ ФЛАНЦЕВАЯ Д50 30Ч39Р | ШТ | 10
63 | Е2203-006-03 | УСТАНОВКА ЗАДВИЖЕК ИЛИ КЛАПАНОВ ОБРАТНЫХ ЧУГУННЫХ ДИАМЕТРОМ 100 ММ | ЗАДВИЖКА | 1
64 | С | ЗАДВИЖКА ЧУГУННАЯ ФЛАНЦЕВАЯ Д100 30Ч39Р | ШТ | 1
65 | Е2203-011-01 | УСТАНОВКА ВАНТУЗОВ ОДИНАРНЫХ | ШТ. | 1
66 | С | ВАНТУЗ ВОЗДУШНЫЙ ФЛАНЦЕВЫЙ Д100 ММ | ШТ | 1
67 | С | ПОЖАРНАЯ ПОДСТАВКА ФЛАНЦЕВАЯ ТРОЙНАЯ (ППТФ) 100 ММ | ШТ | 1
68 | С | ПОЖАРНАЯ ПОДСТАВКА ФЛАНЦЕВАЯ ТРОЙНАЯ (ППТФ) 80 ММ | ШТ | 1
69 | Е2203-011-03 | УСТАНОВКА ГИДРАНТОВ ПОЖАРНЫХ | ШТ. | 2
70 | С | ПОЖАРНЫЙ ГИДРАНТ ПГ-1 H-1000 | ШТ | 2
71 | С | ПЕРЕХОД КОНЦЕНТРИЧЕСКИЙ СТАЛЬНОЙ 114Х57 ММ | ШТ | 1
72 | С | ПЕРЕХОД КОНЦЕНТРИЧЕСКИЙ СТАЛЬНОЙ 89Х57 ММ | ШТ | 1
73 | С | ФЛАНЦЫ СТАЛЬНЫЕ DN-50 PN-10 (УЗБЕКИСТАН) | ШТ | 29
74 | С | ФЛАНЦЫ СТАЛЬНЫЕ DN-80 PN-10 (УЗБЕКИСТАН) | ШТ | 19
75 | С | ФЛАНЦЫ СТАЛЬНЫЕ DN-100 PN-10 (УЗБЕКИСТАН) | ШТ | 15
76 | С | ЗАГЛУШКИ ФЛАНЦЕВЫЕ СТАЛЬНЫЕ Д. 50 ММ | ШТ | 1
77 | С | ТРОЙНИК СТАЛЬНОЙ СВАРНОЙ С ГИДРОИЗОЛЯЦИЕЙ Ф114Х114Х114ММ | ШТ | 1
78 | С | ТРОЙНИК СТАЛЬНОЙ СВАРНОЙ С ГИДРОИЗОЛЯЦИЕЙ Ф114Х57Х114ММ | ШТ | 1
79 | С | ТРОЙНИК СТАЛЬНОЙ СВАРНОЙ С ГИДРОИЗОЛЯЦИЕЙ Ф114Х57Х89ММ | ШТ | 1
80 | С | ТРОЙНИК СТАЛЬНОЙ СВАРНОЙ С ГИДРОИЗОЛЯЦИЕЙ Ф89Х57Х89ММ | ШТ | 1
81 | С | ТРОЙНИК СТАЛЬНОЙ СВАРНОЙ С ГИДРОИЗОЛЯЦИЕЙ Ф89Х57Х76ММ | ШТ | 1
82 | С | ТРОЙНИК СТАЛЬНОЙ СВАРНОЙ С ГИДРОИЗОЛЯЦИЕЙ Ф76Х57Х76ММ | ШТ | 1
83 | С | ТРОЙНИК СТАЛЬНОЙ СВАРНОЙ С ГИДРОИЗОЛЯЦИЕЙ Ф76Х57Х57ММ | ШТ | 1
84 | С | ТРОЙНИК СТАЛЬНОЙ СВАРНОЙ С ГИДРОИЗОЛЯЦИЕЙ Ф57Х57Х57ММ | ШТ | 2
85 | С | БУРТ ПОД ФЛАНЕЦ PPR Д40 ММ | ШТ | 2
86 | С | БУРТ ПОД ФЛАНЕЦ PPR Д50 ММ | ШТ | 3
87 | С | БУРТ ПОД ФЛАНЕЦ PPR Д63 ММ | ШТ | 9
88 | С | БУРТ ПОД ФЛАНЕЦ PPR Д75 ММ | ШТ | 4
89 | С | БУРТ ПОД ФЛАНЕЦ PPR Д90 ММ | ШТ | 6
90 | С | БУРТ ПОД ФЛАНЕЦ PPR Д110 ММ | ШТ | 8
КОЛОДЦЫ В1
91 | Е2204-1-1 | УСТРОЙСТВО КРУГЛЫХ КОЛОДЦЕВ ИЗ СБОРНОГО ЖЕЛЕЗОБЕТОНА В ГРУНТАХ СУХИХ | 10М3 | 1.596
92 | С | ПЛИТЫ ДНИЩА ДЛЯ КОЛОДЦЕВ ВОДОПРОВОДНЫХ КЦД-15 (V=0,38) М3 | ШТ | 12
93 | С | КОЛЬЦА СТЕНОВЫЕ КЦ 15-9 (V=0,4) М3 | ШТ | 12
94 | С | КОЛЬЦА СТЕНОВЫЕ КЦ 15-6 (V=0,26) М3 | ШТ | 12
95 | С | ПЛИТЫ ПЕРЕКРЫТИЯ ДЛЯ КОЛОДЦЕВ ВОДОПРОВОДНЫХ КЦП 1-15-1 (V=0,27) М3 | ШТ | 12
96 | С | КОЛЬЦА ОПОРНОЕ КЦО-1(V=0,02) М3 | ШТ | 12
97 | С | ЛЮК ЧУГУННЫЙ ВОДОПРОВОДНОЙ Д700 ММ | ШТ | 12
98 | С | СОЕДИНИТЕЛЬНЫЙ ЭЛЕМЕНТ МС-1 | КГ | 96
99 | С | СОЕДИНИТЕЛЬНЫЙ ЭЛЕМЕНТ МС-2 | КГ | 96
100 | С | (САЛЬНИК L-0,3М 2ШТ)ТРУБЫ СТАЛЬНЫЕ ЭЛЕКТРОСВАРНЫЕ ПРЯМОШОВНЫЕ ГОСТ 10705-80 ДН. 89,0Х3,0 ММ (ВЕС 1 ПМ = 6,36 КГ) | М | 0.6
101 | С | (САЛЬНИК L-0,3М 3ШТ) ТРУБЫ СТАЛЬНЫЕ ЭЛЕКТРОСВАРНЫЕ ПРЯМОШОВНЫЕ ГОСТ 10705-80 ДН. 102Х4,0 ММ (ТЕОР. МАССА 1 МЕТРА = 9,67 КГ) | М | 0.9
102 | С | (САЛЬНИК L-0,3М 13ШТ) ТРУБЫ СТАЛЬНЫЕ ЭЛЕКТРОСВАРНЫЕ ПРЯМОШОВНЫЕ МАРКА СТАЛИ СТ.20 ДИАМ. 127Х4,0 (РОССИЯ) | М | 3.9
103 | С | (САЛЬНИК L-0,3М 16ШТ) ТРУБЫ СТАЛЬНЫЕ ЭЛЕКТРОСВАРНЫЕ ПРЯМОШОВНЫЕ С ТЕРМОУСИЛЕНИЕМ СВАРНОГО ШВА СТ. 08 ДН. 159Х5,0 ММ (ТЕОР. МАССА 1 МЕТРА = 18,99 КГ) | М | 4.8
104 | Е1202-002-02 | УСТРОЙСТВО ГИДРОИЗОЛЯЦИЙ ВЕРТИКАЛЬНЫХ ПОВЕРХНОСТЕЙ. ОБМАЗОЧНАЯ БИТУМНАЯ В ОДИН СЛОЙ ПО ВЫРОВНЕННОЙ ПОВЕРХНОСТИ КИРПИЧА И БЕТОНА | 100М2 | 0.8484
105 | Е1202-002-03 | УСТРОЙСТВО ГИДРОИЗОЛЯЦИЙ ВЕРТИКАЛЬНЫХ ПОВЕРХНОСТЕЙ. ОБМАЗОЧНАЯ БИТУМНАЯ НА КАЖДЫЙ СЛОЙ ДОБАВЛЯЕТСЯ | 100М2 | 0.8484
106 | Е2301-001-02 | УСТРОЙСТВО ОСНОВАНИЯ ЩЕБЕНОЧНОГО | 10М3 | 0.48
107 | Е2301-001-04 | УСТРОЙСТВО ОСНОВАНИЯ БЕТОННОГО Б12,5 | 10М3 | 0.204
108 | С | СТАЛЬНАЯ СТРЕМЯНКА ДЛЯ КОЛОДЦЕВ С-02 (ВЕС-12,9КГ) 12ШТ | Т | 0.1548
ЗЕМЛЯНЫЕ РАБОТЫ В1 ДЛЯ АБОНЕНТСКОГО ПОДКЛЮЧЕНИЯ
109 | Е0101-195-38 ДОП. 11 ГОСАРХИТЕКТСТРОЙ РУЗ ПР. № 429 ОТ 15.12.17 Г. | РАЗРАБОТКА ГРУНТА В ОТВАЛ ЭКСКАВАТОРАМИ ТИПА "ATLAS", "VOLVO", "KOMATSU", "HITACHI", "LIEBHER" С КОВШОМ ВМЕСТИМОСТЬЮ 0,4 (0,3-0,45) М3, ГРУППА ГРУНТОВ 2 ГРУНТА | 1000М3 | 0.42924
110 | Е0102-057-02 . ТЧ П.3.187 КЗТР=1,2 | РУЧНАЯ ДОРАБОТКА ТРАНШЕЙ. | 100М3 | 0.2446
111 | Е102-57-2 | РЫТЬЕ ПРИЯМКОВ ДЛЯ ЗАДЕЛКИ ТРУБ (2% ОТ РИТЬЯ) | 100М3 | 0.0858
112 | Е0102-005-01 | УПЛОТНЕНИЕ ГРУНТА ПНЕВМАТИЧЕСКИМИ ТРАМБОВКАМИ, ГРУППА ГРУНТОВ 1, 2(ДНО ТРАНШЕЙ) | 100М3 | 2.4528
113 | Е0102-061-02 | ОБРАТНАЯ ЗАСЫПКА ВРУЧНУЮ ТРАНШЕЙ, ПАЗУХ КОТЛОВАНОВ И ЯМ, ГРУППА ГРУНТОВ 2 | 100М3 | 0.0735
114 | Е0101-192-02 ДОП. 5 | ЗАСЫПКА ТРАНШЕЙ И КОТЛОВАНОВ БУЛЬДОЗЕРАМИ "KOMATSU" Д-85А МОЩНОСТЬЮ 179 КВТ [240 Л.С.] С ПЕРЕМЕЩЕНИЕМ ДО 5 М ГРУНТА 2 ГРУНТА | 1000М3 | 0.2453
115 | Е102-61-2 | ЗАСЫПКА ВРУЧНУЮ ТРАНШЕЙ, ПАЗУХ КОТЛОВАНОВ И ЯМ, ГРУППА ГРУНТОВ 2 МЯГКИЙ ГРУНТ | 100М3 | 1.839
116 | С | КАРЬЕРНЫЙ ПЕСОК | М3 | 183.9
АБОНЕНТСКОЕ ПОДКЛЮЧЕНИЕ
117 | Е2201-021-01 | УКЛАДКА ТРУБОПРОВОДОВ ИЗ ПОЛИЭТИЛЕНОВЫХ ТРУБ ДИАМЕТРОМ 50 ММ | КМ | 1.886
118 | С | ТРУБЫ ПОЛИПРОПИЛЕНОВЫЕ ДЛЯ ХВС PN 16 ДИАМЕТРОМ 20 ММ | М | 1000
119 | С | ТРУБЫ ПОЛИПРОПИЛЕНОВЫЕ ДЛЯ ХВС PN 16 ДИАМЕТРОМ 25 ММ | М | 886
120 | Е2206-001-01 | ПРОМЫВКА С ДЕЗИНФЕКЦИЕЙ ТРУБОПРОВОДОВ ДИАМЕТРОМ 50-65 ММ | КМ | 1.886
121 | С | ВРЕЗНОЙ ХОМУТ ОДНОСТОРОННИЙ ДН40X20ММ | ШТ | 3
122 | С | ВРЕЗНОЙ ХОМУТ ОДНОСТОРОННИЙ ДН40X25ММ | ШТ | 7
123 | С | ВРЕЗНОЙ ХОМУТ ОДНОСТОРОННИЙ ДН50X20ММ | ШТ | 21
124 | С | ВРЕЗНОЙ ХОМУТ ОДНОСТОРОННИЙ ДН50X25ММ | ШТ | 31
125 | С | ВРЕЗНОЙ ХОМУТ ОДНОСТОРОННИЙ ДН63X20ММ | ШТ | 11
126 | С | ВРЕЗНОЙ ХОМУТ ОДНОСТОРОННИЙ ДН63X25ММ | ШТ | 7
127 | С | ТРОЙНИКИ ПОЛИПРОПИЛЕНОВЫЕ Д.25 ММ | ШТ | 45
128 | С | ОТВОД ППР 90 ГРАД. Д20 ММ | ШТ | 295
129 | С | ОТВОД ППР 45 ГРАД. Д20 ММ | ШТ | 125
130 | С | МУФТА ПЕРЕХОДНАЯ ППР Д25Х20 ММ | ШТ | 90
131 | С | МУФТА ППР Д20 ММ | ШТ | 250
132 | С | МУФТА ППР Д25 ММ | ШТ | 230
133 | Е1606-005-01 МИНСТРОЙИЖКХ 03.03.23 Г. N 42 | УСТАНОВКА СЧЕТЧИКОВ [ВОДОМЕРОВ] ДИАМЕТРОМ ДО 40 ММ | СЧЕТЧИК | 125
134 |  | СЧЕТЧИК ВОДЫ C ИМПУЛЬСНЫМ ВЫХОДОМ SWEM С МОДЕМОМ Д20 ММ | ШТ | 125
135 | С | МУФТА КОМБИНИРОВАННАЯ ДЛЯ ХОМУТА DN20 Н/Р | ШТ | 35
136 | С | МУФТА КОМБИНИРОВАННАЯ ДЛЯ ХОМУТА DN25 Н/Р | ШТ | 45
137 | С | МУФТА КОМБИНИРОВАННАЯ ДЛЯ РАСХОДОМЕРА DN20 В/Р | ШТ | 250
138 | С | БАРАШКОВЫЙ КРАН ППР Д20 ММ | ШТ | 250
139 | С | ФИЛЬТР ППР Д20 ММ | ШТ | 125
140 | С | ЯЩИК ПОЛИМЕРЫЙ УТЕПЛЕННЫЙ ДЛЯ СЧЕТЧИКА ВОДЫ. ГАБАРИТЫ (ШХВХГ): 40X60X45 СМ | ШТ | 125
141 | Е2601-044-01 МИНСТРОЙИЖКХ РУЗ НОМ. 42 03.03.23 Г. | УСТРОЙСТВО ТЕПЛОИЗОЛЯЦИИ ТРУБ НА СТРОЙПЛОЩАДКЕ ИЛИ ЗАГОТОВИТЕЛЬНОМ УЧАСТКЕ ОБОЛОЧКАМИ ИЗ ВСПЕНЕННОГО ПОЛИЭТИЛЕНА НАРУЖНЫМ ДИАМЕТРОМ ДО 20 ММ | 100М ИЗОЛЯЦИИ ТРУБ | 1.875
142 | С | ТРУБНАЯ ОБОЛОЧКА IZOBUBBLE ППИ-ОТ 25 | М | 187.5