## _ЛРВ
Форма N 5
Samarqand shahar “Xo‘jaqishloq” MFY Lochin ko‘chasidagi ichimlik suv tarmoqlarini hamda “Mehrigiyo”, “Ilg‘or” , “Darg‘om” MFY Lochinko‘chalarida joylashgan oqova suv nasos stansiyalarini va tarmoqlarini rekonstruksiya qilish.
ВЕДОМОСТЬ ОБЪЕМОВ РАБОТ №
№ п/п | Шифр номера нормативов и коды ресурсов | Тип работы | Единица измерения | Объем работ по проекту | Стоимость
[5 empty] | на единицу измерения | сумма
1 | 2 | 3 | 4 | 5 | 6
РАЗДЕЛ 1. ЗЕМЛЯНЫЕ РАБОТЫ
1 | Е0101-195-41 ДОП. 11 ГОСАРХИТЕКТСТРОЙ РУЗ ПР. № 429 ОТ 15.12.17 Г. | РАЗРАБОТКА ГРУНТА В ОТВАЛ ЭКСКАВАТОРАМИ ТИПА "ATLAS", "VOLVO", "KOMATSU", "HITACHI", "LIEBHER", ХТ 876 (КИТАЙ) С КОВШОМ ВМЕСТИМОСТЬЮ 0,25 М3, ГРУППА ГРУНТОВ 2 ГРУНТА | 1000М3 | 0.954
2 | Е0102-057-02 | ДОРАБОТКА ГРУНТА ВРУЧНУЮ В ТРАНШЕЯХ | 100М3 | 0.477
3 | Е2301-001-01 | ГРУНТОВОЙ ОСНОВАНИЯ ПОД ТРУБЫ ТОЛЩ. 10СМ (ПЕСОК) | 10М3 | 9.54
4 | Е2301-001-01 | ГРУНТОВОЙ ПОКРЫТИЯ ТРУБЫ ТОЛЩ. 35СМ (ПЕСОК) | 10М3 | 22.26
5 |  | ПЕСОК ДЛЯ СТРОИТЕЛЬНЫХ РАБОТ (ПРИРОДНЫЙ) КРУПНЫЙ, 2 КЛАСС, ФР. 0-5 ММ | М3 | 318
6 | Е0102-061-01 | ЗАСЫПКА ВРУЧНУЮ ТРАНШЕЙ, ПАЗУХ КОТЛОВАНОВ И ЯМ, ГРУППА ГРУНТОВ 1 (ПЕРЕВОЗНОЙ ГРУНТЬ) | 100М3 | 2.385
7 | Е0102-005-01 | УПЛОТНЕНИЕ ГРУНТА ПНЕВМАТИЧЕСКИМИ ТРАМБОВКАМИ, ГРУППА ГРУНТОВ 1, 2 | 100М3 | 8.751
8 | Е0102-066-01 | КРЕПЛЕНИЕ ИНВЕНТАРНЫМИ ЩИТАМИ СТЕНОК ТРАНШЕЙ ШИРИНОЙ ДО 2 М В ГРУНТАХ НЕУСТОЙЧИВЫХ И МОКРЫХ | 100М2 | 21
9 | Е2301-021-02 ДОП. 6 | УКЛАДКА КАНАЛИЗАЦИОННЫХ БЕЗНАПОРНЫХ ТРУБОПРОВОДОВ ИЗ ПОЛИЭТИЛЕНА ДИАМЕТРОМ ДО 250 ММ | 100М | 12.68
10 |  | ПОЛИЭТИЛЕНОВЫЕ ТРУБЫ МАРКИ ПЭ-80 ДИАМЕТРОМ 250 ММ, ТОЛЩИНОЙ СТЕНКИ 14,8 ММ, SDR 17 PN 8 | ШТ | 1268
11 |  | ПОЛИЭТИЛЕНОВЫЙ СВАРНОЙ ОТВОД Д-250 SDR26 S12.5 (CЛ) 90ГРАД. | М | 10
РАЗДЕЛ 2. КОЛОДЦЫ
12 | Е2204-001-01 | УСТРОЙСТВО КРУГЛЫХ КОЛОДЦЕВ ИЗ СБОРНОГО ЖЕЛЕЗОБЕТОНА В ГРУНТАХ СУХИХ | 10М3 | 0.19
13 |  | ПЛИТЫ ПЕРЕКРЫТИЯ КОЛОДЦЕВ 1ПП-15-2 (ГАБАРИТНЫЕ РАЗМЕРЫ ДИАМ.1500 ММ) ГОСТ 8020-90 | ШТ | 2
14 |  | КОЛЬЦА СТЕНОВЫЕ КС-15-9 (ГАБАРИТНЫЕ РАЗМЕРЫ ДИАМ.1500 ММ) ГОСТ 8020-90 | ШТ | 2
15 |  | ПЛИТЫ ДНИЩА КОЛОДЦЕВ ПН-15 (ГАБАРИТНЫЕ РАЗМЕРЫ ДИАМ.2000 ММ) ГОСТ 8020-90 | ШТ | 2
16 |  | ЧУГУННЫЙ ЛЮК (ДОРОЖНЫЙ) С-70 Д.600, КЛАСС НАГРУЗКИ 20-25 ТОНН, ВЧ400, ГОСТ 3634-99 | ШТ | 2
17 | Е0601-015-07 | УСТАНОВКА ЗАКЛАДНЫХ ДЕТАЛЕЙ ВЕСОМ ДО 4 КГ | Т | 0.0117
18 | Е4101-008-01 | ОКРАСОЧНАЯ ИЗОЛЯЦИЯ ГОРИЗОНТАЛЬНОЙ БЕТОННОЙ ПОВЕРХНОСТИ РАЗЖИЖЕННЫМ БИТУМОМ В ДВА СЛОЯ | 100М2 | 0.0353
РАЗДЕЛ 3. ГАСИТЕЛ НАПОРА 1ШТ
19 | Е2204-001-01 | УСТРОЙСТВО КРУГЛЫХ КОЛОДЦЕВ ИЗ СБОРНОГО ЖЕЛЕЗОБЕТОНА В ГРУНТАХ СУХИХ | 10М3 | 0.19
20 |  | ЧУГУННЫЙ ЛЮК (ДОРОЖНЫЙ) С-70 Д.600, КЛАСС НАГРУЗКИ 20-25 ТОНН, ВЧ400, ГОСТ 3634-99 | ШТ | 1
21 |  | КОЛЬЦА КО-6 | ШТ | 1
22 |  | ПЛИТЫ ПЕРЕКРЫТИЯ КОЛОДЦЕВ 1ПП-15-2 (ГАБАРИТНЫЕ РАЗМЕРЫ ДИАМ.1500 ММ) ГОСТ 8020-90 | ШТ | 1
23 |  | КОЛЬЦА СТЕНОВЫЕ КС-15-9 (ГАБАРИТНЫЕ РАЗМЕРЫ ДИАМ.1500 ММ) ГОСТ 8020-90 | ШТ | 2
24 |  | ПЛИТЫ ДНИЩА КОЛОДЦЕВ ПН-15 (ГАБАРИТНЫЕ РАЗМЕРЫ ДИАМ.2000 ММ) ГОСТ 8020-90 | ШТ | 1
25 |  | КОЛЬЦА СТЕНОВЫЕ КС-15-9 (ГАБАРИТНЫЕ РАЗМЕРЫ ДИАМ.1500 ММ) ГОСТ 8020-90 | ШТ | 1
26 |  | ПОЛИЭТИЛЕНОВЫЕ ТРУБЫ МАРКИ ПЭ-80 ДИАМЕТРОМ 400 ММ, ТОЛЩИНОЙ СТЕНКИ 23,7 ММ, SDR 17 PN 8 | М | 2
27 |  | МУФТА ПРОХОДА ЧЕРЕЗ СТЕНКУ КОЛОДЦА | ШТ | 1
28 |  | МУФТА ЗАЩИТА ДУ250 | ШТ | 1
29 |  | ОТВОД СВАРНОЙ 45Г ОДНОСЕКЦИОННЫЙ ДУ250 | ШТ | 2
30 |  | ФЛАНЕЦ ОБЖИМНОЙ ДУ250 | ШТ | 1
31 |  | ФЛАНЦЕВАЯ ЗАГЛУШКА ДУ-250 | ШТ | 1
32 |  | БОЛТ ВЫСОКОПРОЧНЫЙ КЛАСС ПРОЧНОСТИ 10,9 ОЦИНКОВАННЫЙ ДИАМ. 24 ММ, ДЛИНА 60-240ММ ГОСТ 7798-70 (РОССИЯ) 6ШТ | КГ | 4.8
на |  | КАНАЛИЗАЦИОННАЯ НАСОСНАЯ СТАНЦИЯ (КНС) 125 М3
РАЗДЕЛ 1. ЗЕМЛЯНЫЕ РАБОТЫ
1 | Е0101-195-26 ДОП. 11 ГОСАРХИТЕКТСТРОЙ РУЗ ПР. № 429 ОТ 15.12.17 Г. | РАЗРАБОТКА ГРУНТА В ОТВАЛ ЭКСКАВАТОРАМИ ТИПА "ATLAS", "VOLVO", "KOMATSU", "HITACHI", "LIEBHER", HYUNDAI ROBEX, С КОВШОМ ВМЕСТИМОСТЬЮ 0,65 (0,65-0,99) М3, ГРУППА ГРУНТОВ 2 ГРУНТА | 1000М3 | 0.064146
2 | Е0102-057-02 | ДОРАБОТКА ГРУНТА ВРУЧНУЮ | 100М3 | 0.019839
3 | Е0102-068-01 | ВОДООТЛИВ | 100М3 | 0.5595
4 | Е0102-061-01 | ЗАСЫПКА ГРУНТА ВРУЧНУЮ | 100М3 | 0.05012
5 | Е0101-033-01 | ЗАСЫПКА ТРАНШЕЙ И КОТЛОВАНОВ С ПЕРЕМЕЩЕНИЕМ ГРУНТА ДО 5 М БУЛЬДОЗЕРАМИ МОЩНОСТЬЮ 59 [80] КВТ [Л.С.], 1 ГРУППА ГРУНТОВ | 1000М3 | 0.045108
6 | Е0102-005-01 | УПЛОТНЕНИЕ ГРУНТА ПНЕВМАТИЧЕСКИМИ ТРАМБОВКАМИ, ГРУППА ГРУНТОВ 1, 2 | 100М3 | 0.5012
7 | Е0101-014-05 ДОП. 6 | РАЗРАБОТКА ГРУНТА С ПОГРУЗКОЙ НА АВТОМОБИЛИ-САМОСВАЛЫ ЭКСКАВАТОРАМИ С КОВШОМ ВМЕСТИМОСТЬЮ 0,25 М3, ГРУППА ГРУНТОВ 2 ГРУНТА | 1000М3 | 0.01601
8 | Е310-1001 ШНК4.04.06-14 Р.3.Т.7 К=0,49 | ПЕРЕВОЗКА ГРУЗОВ АВТОМОБИЛЕМ, РАССТОЯНИЕ ПЕРЕВОЗКИ 1 КМ, КЛАСС ГРУЗА 1. ПРИ ПЕРЕВОЗКЕ АВТОСАМОСВАЛАМИ ГРУЗОПОДЪЕМНОСТЬЮ 20, ПРИМЕНЕН КОЭФФИЦИЕНТ К НОРМАМ ЗАТРАТ ТРУДА МАШИНИСТОВ И ЭКСПЛУАТАЦИИ МАШИН - 0,49 | Т | 22.414
РАЗДЕЛ 2. ФУНДАМЕНТЫ
9 | Е0801-002-03 МИНСТРОЙИЖКХ 14.02.23 Г. N 30 | УСТРОЙСТВО ГРАВИЙНАЯ ПОДГОТОВКА ТОЛЩ 200 ММ | М3 ОСНОВАНИЯ | 2.04
10 | Е0601-001-20 ДОП. 3 | УСТРОЙСТВО МОНОЛИТНЫЙ ФУНДАМЕНТОВ ИЗ БВ 12,5 | 100 М3 БЕТОНА | 0.0272
11 | С | ГОРЯЧЕКАТАННАЯ АРМАТУРНАЯ СТАЛЬ КЛАССА А-III ДИАМ. 10 ММ (СЕТКА) | ТН | 0.133
12 | С | ГОРЯЧЕКАТАННАЯ АРМАТУРНАЯ СТАЛЬ КЛАССА А-I ДИАМ. 8 ММ | ТН | 0.033
13 |  | Канализационная насосная станция КНС Материал исполнения ПНД сендвич 40мм 6500-2500 мм 1шт , Сороуловитель для мех очистки 1ШТ, Насос фекальный Q-125m3/час, H-25м,18 кВт, Ду-160 2ШТ, Поплавковый датчик уровня воды 2 ШТ, Автомуфта для фекальных насосов Ду-160 2ШТ, Направляющий профиль для фекальных насосов Ду-40 26 м/п, Обратный клапан (таблетка) Ду-160 2шт, Задвижка Ду-150 2 шт, Цепь для наососов комп, Вентилационная шахта 2шт, Тал электрический Т1000 2шт, Щит управления для КНС 1шт, Кабель, труба, фитинги комп, Домик управления КНС из сендвич панелей 4200-4200-50 мм 1шт, Шеф монтаж и пуско-наладка оборудования комп. | ШТ | 1
Основание: |  | ДОМИК ИЗ СЭНДВИЧА 4,5Х3,0М
РАЗДЕЛ 1. ЗЕМЛЯНЫЕ РАБОТЫ
1 | Е0102-057-02 | РАЗРАБОТКА ГРУНТА ВРУЧНУЮ | 100М3 | 0.1332
2 | Е0102-061-02 | ЗАСЫПКА ВРУЧНУЮ ТРАНШЕЙ, ПАЗУХ КОТЛОВАНОВ И ЯМ, ГРУППА ГРУНТОВ2 | 100М3 | 0.024
РАЗДЕЛ 2. ФУНДАМЕНТ
3 | Е0801-002-03 ДОП. 3 | УСТРОЙСТВО ОСНОВАНИЯ ПОД ФУНДАМЕНТЫ ГРАВИЙНОГО | М3 | 0.6
4 | Е0601-001-22 | УСТРОЙСТВО ЛЕНТОЧНЫХ ФУНДАМЕНТОВ ЖЕЛЕЗОБЕТОННЫХ ПРИ ШИРИНЕ ПОВЕРХУ ДО 1000 ММ ИЗ БВ12,5 | 100М3 | 0.027
5 |  | АРМАТУРА ПЕРИОДИЧЕСКОГО ПРОФИЛЯ КЛ АIII, ДИА 10 ММ | ТН | 0.013
6 | Е0601-015-08 | УСТАНОВКА ЗАКЛАДНЫХ ДЕТАЛЕЙ ВЕСОМ ДО 20 КГ | Т | 0.0146
7 |  | ПОЛОСОВАЯ СТАЛЬ 8 | ТН | 0.0146
8 | Е0601-001-01 ДОП. 3 | УСТРОЙСТВО БЕТОННОЙ КРЫЛЬЦА | 100М3 | 0.002
9 | Е1101-034-08 МИНСТРОЙ РУЗ 05.01.21 N 9 | УКЛАДКА ЛАМИНИРОВАННОГО НАПОЛЬНОГО ПОКРЫТИЯ, "ПЛАВАЮЩИМ" СПОСОБОМ, ТИПА PERGO БЕЗ КЛЕЯ | 100М2 | 0.097
10 | Е1101-011-01 МИНСТРОЙ РУЗ 05.01.21 N 9 | УСТРОЙСТВО СТЯЖЕК ЦЕМЕНТНЫХ ТОЛЩИНОЙ 20 ММ | 100М2 | 0.097
11 | Е1101-011-02 МИНСТРОЙ РУЗ 05.01.21 N 9 | УСТРОЙСТВО СТЯЖЕК ЦЕМЕНТНЫХ НА КАЖДЫЕ 5 ММ ИЗМЕНЕНИЯ ТОЛЩИНЫ СТЯЖКИ ДОБАВЛЯТЬ К НОРМЕ 11-01-011-01 | 100М2 | 0.097
12 | Е1101-004-05 МИНСТРОЙ РУЗ 05.01.21 N 9 | УСТРОЙСТВО ГИДРОИЗОЛЯЦИИ ОБМАЗОЧНОЙ В ОДИН СЛОЙ ТОЛЩИНОЙ 2 ММ | 100М2 | 0.097
13 | Е1101-002-09 МИНСТРОЙ РУЗ 05.01.21 N 9 | УСТРОЙСТВО ПОДСТИЛАЮЩИХ СЛОЕВ БЕТОННЫХ | М3 | 0.776
14 | Е1101-002-03 МИНСТРОЙ РУЗ 05.01.21 N 9 | УСТРОЙСТВО ПОДСТИЛАЮЩИХ СЛОЕВ ГРАВИЙНЫХ | М3 | 0.494
15 | Е1101-027-06 МИНСТРОЙ РУЗ 05.01.21 N 9 | УСТРОЙСТВО ПОКРЫТИЙ НА РАСТВОРЕ ИЗ СУХОЙ СМЕСИ С ПРИГОТОВЛЕНИЕМ РАСТВОРА В ПОСТРОЕЧНЫХ УСЛОВИЯХ ИЗ ГЛАДКИХ НЕГЛАЗУРИРОВАННЫХ КЕРАМИЧЕСКИХ ПЛИТОК ДЛЯ ПОЛОВ ОДНОЦВЕТНЫХ | 100 М2 | 0.042
16 | Е1101-011-01 МИНСТРОЙ РУЗ 05.01.21 N 9 | УСТРОЙСТВО СТЯЖЕК ЦЕМЕНТНЫХ ТОЛЩИНОЙ 20 ММ | 100М2 | 0.042
17 | Е1101-011-02 МИНСТРОЙ РУЗ 05.01.21 N 9 | УСТРОЙСТВО СТЯЖЕК ЦЕМЕНТНЫХ НА КАЖДЫЕ 5 ММ ИЗМЕНЕНИЯ ТОЛЩИНЫ СТЯЖКИ ДОБАВЛЯТЬ К НОРМЕ 11-01-011-01 | 100М2 | 0.042
18 | Е1101-004-05 МИНСТРОЙ РУЗ 05.01.21 N 9 | УСТРОЙСТВО ГИДРОИЗОЛЯЦИИ ОБМАЗОЧНОЙ В ОДИН СЛОЙ ТОЛЩИНОЙ 2 ММ | 100М2 | 0.042
19 | Е1101-002-09 МИНСТРОЙ РУЗ 05.01.21 N 9 | УСТРОЙСТВО ПОДСТИЛАЮЩИХ СЛОЕВ БЕТОННЫХ | М3 | 0.336
20 | Е1101-002-03 МИНСТРОЙ РУЗ 05.01.21 N 9 | УСТРОЙСТВО ПОДСТИЛАЮЩИХ СЛОЕВ ГРАВИЙНЫХ | М3 | 0.214
РАЗДЕЛ 3. ЗДВНИЕ ИЗ СЕНДВИЧ ПАНЕЛЕЙ
21 | Е0903-012-12 | МОНТАЖ ОПОРНЫХ СТОЕК ДЛЯ ПРОЛЕТОВ ДО 24 М | Т | 0.236
22 |  | ТРУБЫ СТАЛЬНЫЕ КВАДРАТНЫЕ ГОСТ 8639-82, РАЗМЕР 100Х100 ММ, ТОЛЩИНА СТЕНКИ 5,0 ММ (ТЕОР. МАССА 1 МЕТРА = 14,58 КГ) | М | 16.2
23 | Е0904-006-04 ДОП. 11 ГОСАРХИТЕКТСТРОЙ РУЗ ПР. № 429 ОТ 15.12.17 Г. | МОНТАЖ ОГРАЖДАЮЩИХ КОНСТРУКЦИЙ СТЕН ИЗ МНОГОСЛОЙНЫХ ПАНЕЛЕЙ ЗАВОДСКОЙ ГОТОВНОСТИ ПРИ ВЫСОТЕ ЗДАНИЯ ДО 50 М | 100М2 | 0.5
24 |  | ПАНЕЛИ СТЕНОВЫЕ ТРЕХСЛОЙНЫЕ ТИПА "СЭНДВИЧ"С УТЕПЛИТЕЛЕМ ИЗ ПЕНОПОЛИСТИРОЛА (СП ППС), ВНУТРЕННИЙ И ВНЕШНИЙ ОБЛИЦОВОЧНЫЙ СЛОЙ - СТАЛЬ, ШИРИНА ПАНЕЛИ 960 ММ, ТОЛЩИНА 100 ММ | М2 | 50
25 | Е1203-004-01 МИНСТРОЙ РУЗ 05.01.21 N 3 | УСТРОЙСТВО КРОВЛИ ИЗ МЕТАЛЛОЧЕРЕПИЦЫ, ПРОФНАСТИЛА ТРАПЕЦИЕВИДНОГО И СИНУСОВИДНОГО ПРОФИЛЯ, С ПОКРЫТИЕМ ПО ГОТОВЫМ ПРОГОНАМ: ПРОСТОЙ | 100 М2 КРОВЛИ | 0.2705
26 |  | КРОВЕЛЬНЫЙ ПРОФНАСТИЛ ИЗ ПВХ (ЧЕРЕПИЦА) | М2 | 27.05
27 |  | ЖЕЛОБА ИЗ ОЦИНКОВАННОЙ СТАЛИ | М | 22
28 |  | ВОДОСТОЧНЫЕ ТРУБЫ КВАДРАТНЫЕ ОКРАШЕННЫЕ 100Х80 | М | 14.69
29 | Е0903-013-01 | МОНТАЖ ВЕРТИКАЛЬНЫХ СВЯЗЕЙ В ВИДЕ ФЕРМ ДЛЯ ПРОЛЕТОВ ДО 24 М ПРИ ВЫСОТЕ ЗДАНИЯ ДО 25 М | Т | 0.22
30 |  | ТРУБЫ СТАЛЬНЫЕ ПРЯМОУГОЛЬНЫЕ ГОСТ 8645-68, РАЗМЕР 60Х40 ММ, ТОЛЩИНА СТЕНКИ 3,0 ММ (ТЕОР. МАССА 1 МЕТРА = 4,3 КГ) | М | 51.2
31 | Е0903-014-01 | МОНТАЖ СВЯЗЕЙ И РАСПОРОК ИЗ ОДИНОЧНЫХ И ПАРНЫХ УГОЛКОВ, ГНУТОСВАРНЫХ ПРОФИЛЕЙ ДЛЯ ПРОЛЕТОВ ДО 24 М ПРИ ВЫСОТЕ ЗДАНИЯ ДО 25 М | Т | 0.06
32 |  | ТРУБЫ СТАЛЬНЫЕ ПРЯМОУГОЛЬНЫЕ ГОСТ 8645-68, РАЗМЕР 60Х40 ММ, ТОЛЩИНА СТЕНКИ 3,0 ММ (ТЕОР. МАССА 1 МЕТРА = 4,3 КГ) | М | 51.2
33 | Е0903-003-01 | МОНТАЖ ОДИНОЧНЫХ ПОДКРАНОВЫХ БАЛОК НА ОТМЕТКЕ ДО 25 М МАССОЙ ДО 1,0 Т | Т | 0.262
34 |  | ТРУБЫ СТАЛЬНЫЕ КВАДРАТНЫЕ ГОСТ 8639-82, РАЗМЕР 100Х100 ММ, ТОЛЩИНА СТЕНКИ 5,0 ММ (ТЕОР. МАССА 1 МЕТРА = 14,58 КГ) | М | 9
35 | Е0903-012-01 | МОНТАЖ СТРОПИЛЬНЫХ И ПОДСТРОПИЛЬНЫХ ФЕРМ НА ВЫСОТЕ ДО 25 М ПРОЛЕТОМ ДО 24 М МАССОЙ ДО 3,0 Т | Т | 0.658
36 |  | ТРУБЫ СТАЛЬНЫЕ КВАДРАТНЫЕ ГОСТ 8639-82, РАЗМЕР 100Х100 ММ, ТОЛЩИНА СТЕНКИ 5,0 ММ (ТЕОР. МАССА 1 МЕТРА = 14,58 КГ) | М | 26
37 |  | ТРУБЫ СТАЛЬНЫЕ ПРЯМОУГОЛЬНЫЕ ГОСТ 8645-68, РАЗМЕР 60Х40 ММ, ТОЛЩИНА СТЕНКИ 3,0 ММ (ТЕОР. МАССА 1 МЕТРА = 4,3 КГ) | М | 65
38 | Е0904-002-03 | МОНТАЖ КРОВЕЛЬНОГО ПОКРЫТИЯ ИЗ МНОГОСЛОЙНЫХ ПАНЕЛЕЙ ЗАВОДСКОЙ ГОТОВНОСТИ ПРИ ВЫСОТЕ ДО 50 М | 100М2 | 0.25
39 |  | ПАНЕЛИ СТЕНОВЫЕ ТРЕХСЛОЙНЫЕ ТИПА "СЭНДВИЧ"С УТЕПЛИТЕЛЕМ ИЗ ПЕНОПОЛИСТИРОЛА (СП ППС), ВНУТРЕННИЙ И ВНЕШНИЙ ОБЛИЦОВОЧНЫЙ СЛОЙ - СТАЛЬ, ШИРИНА ПАНЕЛИ 960 ММ, ТОЛЩИНА 100 ММ | М2 | 25
40 |  | КОНЕК | М | 15
РАЗДЕЛ 4.ОТМОСТКА
41 | Е0102-057-02 | РАЗРАБОТКА ГРУНТА ВРУЧНУЮ | 100М3 | 0.015
42 | Е1101-013-03 МИНСТРОЙ РУЗ 05.01.21 N 9 | УСТРОЙСТВО ПОКРЫТИЙ ЩЕБЕНОЧНЫХ С ПРОПИТКОЙ БИТУМОМ | 100М2 | 0.0015
43 | Е0601-001-01 ДОП. 3 | УСТРОЙСТВО БЕТОННОЙ ОТМОСТКИ | 100М3 | 0.012
РАЗДЕЛ 5. ДВЕРИ
44 | Е1001-037-01ДОП. 11 ГОСАРХИТЕКТСТРОЙ РУЗ ПР. № 429 ОТ 15.12.17 Г. | УСТАНОВКА БЛОКОВ ДЕРЕВО АЛЮМИНИЕВЫХ, АЛЮМИНИЕВЫХ, МЕТАЛЛОПЛАСТИКОВЫХ В НАРУЖНЫХ И ВНУТРЕННИХ ДВЕРНЫХ ПРОЕМАХ: В КАМЕННЫХ СТЕНАХ ПЛОЩАДЬЮ ПРОЕМА ДО 3 М2 | 100М2 | 0.0378
45 |  | АЛЮМИНИЕВЫЕ ДВЕРИ ТИПА "AKFA" | М2 | 3.78
РАЗДЕЛ 6. ОКНА
46 | Е1001-036-02ДОП. 11 ГОСАРХИТЕКТСТРОЙ РУЗ ПР. № 429 ОТ 15.12.17 Г. | УСТАНОВКА В ЖИЛЫХ И ОБЩЕСТВЕННЫХ ЗДАНИЯХ ОКОННЫХ БЛОКОВ ИЗ ДЕРЕВО АЛЮМИНИЯ, АЛЮМИНИЯ, МЕТАЛЛОПЛАСТИКА В КАМЕННЫХ СТЕНАХ, ОТКРЫВАЮЩИМИСЯ (ПОВОРОТНЫХ, ОТКИДНЫХ, ПОВОРОТНО-ОТКИДНЫХ): С ПЛОЩАДЬЮ ПРОЕМА ДО 3 М2 | 100 М2 | 0.003
47 |  | АЛЮМИНИЕВЫЕ ФРАМУГА ТИПА "AKFA" СО СТЕКЛОПАКЕТОМ | М2 | 0.3
РАЗДЕЛ 7.В1 - UУ ХОJАLIGI.- IСНIМLIК SUVI ТАМINОТI
48 | Е1604-005-02 ДОП. 12 МИНСТРОЙ РУЗ N 519 ОТ 18.11.2019 Г. | ПРОКЛАДКА ВНУТРЕННИХ ТРУБОПРОВОДОВ ВОДОСНАБЖЕНИЯ ИЗ НАПОРНЫХ ПОЛИПРОПИЛЕНОВЫХ ИЛИ ПОЛИЭТИЛЕНОВЫХ ТРУБ НА СВАРКЕ НАРУЖНЫМ ДИАМЕТРОМ ДО: 25 ММ | 100 М ТРУБОПРОВОДА | 0.05
49 | Е1604-005-01 ДОП. 12 МИНСТРОЙ РУЗ N 519 ОТ 18.11.2019 Г. | ПРОКЛАДКА ВНУТРЕННИХ ТРУБОПРОВОДОВ ВОДОСНАБЖЕНИЯ ИЗ НАПОРНЫХ ПОЛИПРОПИЛЕНОВЫХ ИЛИ ПОЛИЭТИЛЕНОВЫХ ТРУБ НА СВАРКЕ НАРУЖНЫМ ДИАМЕТРОМ ДО: 20 ММ | 100 М ТРУБОПРОВОДА | 0.05
50 | Е1604-005-01 ДОП. 12 МИНСТРОЙ РУЗ N 519 ОТ 18.11.2019 Г. | ПРОКЛАДКА ВНУТРЕННИХ ТРУБОПРОВОДОВ ВОДОСНАБЖЕНИЯ ИЗ НАПОРНЫХ ПОЛИПРОПИЛЕНОВЫХ ИЛИ ПОЛИЭТИЛЕНОВЫХ ТРУБ НА СВАРКЕ НАРУЖНЫМ ДИАМЕТРОМ ДО: 20 ММ | 100 М ТРУБОПРОВОДА | 0.08
РАЗДЕЛ 8. СОЕДИНИТЕЛЬНЫЕ ФАСОННЫЕ ЧАСТИ И АРМАТУРА
51 |  | ОТВОДЫ ПОЛИПРОПИЛЕНОВЫЕ 90 ГРАДУСОВ ДУ.25ММ | ШТ | 5
52 |  | ОТВОДЫ ПОЛИПРОПИЛЕНОВЫЕ 90 ГРАДУСОВ ДУ.20ММ | ШТ | 8
53 |  | ТРОЙНИКИ ПОЛИПРОПИЛЕНОВЫЕ ПЕРЕХОДНЫЕ ДУ.25Х20Х25ММ | ШТ | 4
54 |  | КРАНЫ ШАРОВЫЕ ПОЛИПРОПИЛЕНОВЫЕ ДУ.25ММ | ШТ | 1
55 |  | КРАНЫ ШАРОВЫЕ ПОЛИПРОПИЛЕНОВЫЕ ДУ.20ММ | ШТ | 3
56 |  | КРЕПЛЕНИЕ ДЛЯ ТРУБ ДУ20ММ | ШТ | 4
57 |  | КРЕПЛЕНИЕ ДЛЯ ТРУБ ДУ25ММ | ШТ | 8
РАЗДЕЛ 9. SАNIТАRIУА JIХОZLАRI
58 | Е1701-009-14МИНСТРОЙ РУЗ 05.01.21 N 2 | УСТАНОВКА УМЫВАЛЬНИКОВ ОДИНОЧНЫХ С ПОДВОДКОЙ ХОЛОДНОЙ И ГОРЯЧЕЙ ВОДЫ | 10КОМПЛ. | 0.1
59 |  | СМЕСИТЕЛЬ ДЛЯ УМЫВАЛЬНИКА В КОМПЛЕКТЕ СО ШЛАНГОМ | ШТ | 1
60 |  | СИФОН ДЛЯ УМЫВАЛЬНИКА ДУ50ММ | ШТ | 1
61 | Е1701-010-01МИНСТРОЙ РУЗ 05.01.21 N 2 | УСТАНОВКА УНИТАЗОВ С БАЧКОМ НЕПОСРЕДСТВЕННО ПРИСОЕДИНЕННЫМ | 10КОМПЛ. | 0.1
62 |  | ЕМКОСТЬ КВАДРАТНАЯ ПЛАСТИКОВАЯ ОБЪЕМОМ 200Л | ШТ | 1
63 | Ц0803-602-03МИНСТРОЙ РУЗ 05.01.21 N 2 | МОНТАЖ ВОДОНАГРЕВАТЕЛЕЙ ЭЛЕКТРИЧЕСКИХ НАКОПИТЕЛЬНЫХ (ЕМКОСТНЫХ) НАСТЕННЫХ ОБЪЕМОМ ДО 50 Л | ШТ | 1
64 |  | ЭЛЕКТРОВОДОНАГРЕВАТЕЛЬ ТИПА ARISTON-50 | ШТ | 1
65 | Е1701-002-03 | УСТАНОВКА СМЕСИТЕЛЕЙ | 10ШТ | 0.1
66 | Е1604-003-01 ДОП. 9 | ПРОКЛАДКА ТРУБОПРОВОДОВ КАНАЛИЗАЦИИ ИЗ ПОЛИЭТИЛЕНОВЫХ ТРУБ С УСТАНОВКОЙ ФАСОННЫХ ЧАСТЕЙ ДИАМЕТРОМ: 50 ММ | 100 М ТРУБОПРОВОДА | 0.04
67 | Е1604-003-02 ДОП. 9 | ПРОКЛАДКА ТРУБОПРОВОДОВ КАНАЛИЗАЦИИ ИЗ ПОЛИЭТИЛЕНОВЫХ ТРУБ С УСТАНОВКОЙ ФАСОННЫХ ЧАСТЕЙ ДИАМЕТРОМ: 110 ММ | 100 М ТРУБОПРОВОДА | 0.11
68 |  | ПВХ ОТВОДЫ 90° ДН.50ММ | ШТ | 2
69 |  | ПВХ ОТВОДЫ 90° ДН.110ММ | ШТ | 1
70 |  | ПВХ ОТВОДЫ 45° ДН.50ММ | ШТ | 2
71 |  | ПВХ ОТВОДЫ 45° ДН.110ММ | ШТ | 5
72 |  | ПВХ ТРОЙНИКИ КОСЫЕ ДН.100Х100Х100 | ШТ | 1
73 |  | ПВХ ТРОЙНИКИ ПРАМЫЕ ДН.100Х100Х100 | ШТ | 2
74 |  | ПРОЧИСТКА ДУ.110ММ | ШТ | 1
75 |  | ХОМУТ (КЛИПСА) ВНУТРЕННЯЯ КАНАЛИЗАЦИЯ, СЕРЫЙ, ДУ50ММ | ШТ | 3
76 |  | ХОМУТ (КЛИПСА) ВНУТРЕННЯЯ КАНАЛИЗАЦИЯ, СЕРЫЙ, ДУ100ММ | ШТ | 3
77 | Е1701-009-22МИНСТРОЙ РУЗ 05.01.21 N 2 | УСТАНОВКА ТРАПОВ ДИАМЕТРОМ 50 ММ | 10КОМПЛ. | 0.1
78 |  | ПРОЧИСТКА ДУ.110ММ | ШТ | 1
79 |  | НАСОС ДЛЯ ХОЗ.ПИТЬЕВЫХ НУЖД МОЩН.0,37КВТ С ПРЕССКОНТРОЛЕМ | ШТ | 1
РАЗДЕЛ 10. ЭЛЕКТРООСВЕЩЕНИЕ
80 | Ц0803-599-09 | ЩИТКИ, УСТАНАВЛИВАЕМЫЕ НА СТЕНЕ РАСПОРНЫМИ ДЮБЕЛЯМИ, МАССА ЩИТКА, КГ, ДО 6 | ШТ | 1
81 |  | ЩИТ РАСПРЕДЕЛИТЕЛЬНЫЙ ЩО (ПР11) | ШТ | 1
82 | Ц0803-591-02 | ВЫКЛЮЧАТЕЛИ, ПЕРЕКЛЮЧАТЕЛИ И ШТЕПСЕЛЬНЫЕ РОЗЕТКИ. ВЫКЛЮЧАТЕЛЬ ОДНОКЛАВИШНЫЙ УТОПЛЕННОГО ТИПА ПРИ СКРЫТОЙ ПРОВОДКЕ | 100ШТ | 0.03
83 |  | ВЫКЛ. 1-КЛ. 10А, PRIME | ШТ | 3
84 | Ц0803-591-09 | ВЫКЛЮЧАТЕЛИ, ПЕРЕКЛЮЧАТЕЛИ И ШТЕПСЕЛЬНЫЕ РОЗЕТКИ. РОЗЕТКА ШТЕПСЕЛЬНАЯ УТОПЛЕННОГО ТИПА ПРИ СКРЫТОЙ ПРОВОДКЕ | 100ШТ | 0.03
85 |  | РОЗЕТКА 2-МЕСТ.,16А С ЗАЗЕМЛ., PRIME | ШТ | 1
86 |  | РОЗЕТКА 1-МЕСТ.,16А С ЗАЗЕМЛ., PRIME | ШТ | 2
87 | Ц0803-593-21МИНСТРОЙ РУЗ 05.01.21 N 2 | СВЕТИЛЬНИК СВЕТОДИОДНЫЙ ПОТОЛОЧНЫЙ | 100 ШТ | 0.06
88 |  | СВЕТИЛЬНИК КВАДРАТНЫЙ LED PANEL 12 W PRIME LIGHT | ШТ | 4
89 |  | СВЕТИЛЬНИК ПОТОЛОЧНЫЙ. (ПЫЛЕ И ВЛАГОЗАЩИЩЕННЫЙ) С LED ЛАМПОЙ 10 ВТ IP55 НБП | ШТ | 2
90 | Ц0802-412-01 | ЗАТЯГИВАНИЕ ПРОВОДОВ В ПРОЛОЖЕННЫЕ ТРУБЫ И МЕТАЛЛИЧЕСКИЕ РУКАВА. ПРОВОД ПЕРВЫЙ ОДНОЖИЛЬНЫЙ ИЛИ МНОГОЖИЛЬНЫЙ В ОБЩЕЙ ОПЛЕТКЕ, СУММАРНОЕ СЕЧЕНИЕ, ММ2, ДО 2,5 | 100М | 0.8
91 |  | КАБЕЛИ СИЛОВЫЕ С МЕДНЫМИ ЖИЛАМИ С ПВХ ИЗОЛЯЦИЕЙ И ОБОЛОЧКОЙ НА НАПРЯЖЕНИЕ 660 В ВВГНГ 3Х1,5 | М | 40
92 |  | КАБЕЛИ СИЛОВЫЕ С МЕДНЫМИ ЖИЛАМИ С ПВХ ИЗОЛЯЦИЕЙ И ОБОЛОЧКОЙ НА НАПРЯЖЕНИЕ 660 В ВВГНГ 3Х2,5 | М | 40
93 |  | КОРОБКА ОТВЕТВИТЕЛЬНАЯ ДЛЯ СКРЫТОЙ УСТАНОВКИ У-192 | ШТ | 22
94 |  | ГОФРА ТРУБА ДУ16 | М | 80
95 | Ц0802-472-02 ДОП. 8 | ЗАЗЕМЛЯЮЩИЕ ПРОВОДНИКИ. ЗАЗЕМЛИТЕЛЬ ГОРИЗОНТАЛЬНЫЙ ИЗ СТАЛИ ПОЛОСОВОЙ СЕЧЕНИЕМ 160 ММ2 | 100М | 0.36
96 | Ц0802-471-01 ДОП. 8 | ЗАЗЕМЛИТЕЛЬ ВЕРТИКАЛЬНЫЙ ИЗ УГЛОВОЙ СТАЛИ, РАЗМЕР, ММ 50Х50Х5 | 10ШТ | 1.2
97 | Ц0802-471-01 ДОП. 8 | МЕТИЗЫ (БОЛТЫ,ГАЙКИ,ШАЙБЫ) | КГ | 1
на |  | БУРЕНИЕ СКВАЖИНЫ,
РАЗДЕЛ 1.ЗЕМЛЯННЫЕ РАБОТЫ
1 | Е0101-111-01 | ПЛАНИРОВКА ВРУЧНУЮ ПЛОЩАДКА ГРУППА ГРУНТОВ 1 | 1000М2 | 0.025
2 | Е0102-057-02 | РАЗРАБОТКА ГРУНТА ВРУЧНУЮ В ТРАНШЕЯХ | 100М3 | 0.05
3 | Е0102-061-01 | ЗАСЫПКА ВРУЧНУЮ ТРАНШЕЙ, ПАЗУХ КОТЛОВАНОВ И ЯМ, ГРУППА ГРУНТОВ 1 | 100М3 | 0.05
РАЗДЕЛ 2.БУРЕНИЕ СКВАЖИНЫ
4 | Е0401-001-03 | РОТОРНОЕ БУРЕНИЕ СКВАЖИН С ПРЯМОЙ ПРОМЫВКОЙ СТАНКАМИ С ДИЗЕЛЬНЫМ ДВИГАТЕЛЕМ ГЛУБИНОЙ ДО 50 М В ГРУНТАХ ГРУППЫ: 3 | 100М | 0.08
5 | Е0401-001-05 | РОТОРНОЕ БУРЕНИЕ СКВАЖИН С ПРЯМОЙ ПРОМЫВКОЙ СТАНКАМИ С ДИЗЕЛЬНЫМ ДВИГАТЕЛЕМ ГЛУБИНОЙ ДО 50 М В ГРУНТАХ ГРУППЫ: 5 | 100М | 0.12
6 | Е0401-002-04 | РОТОРНОЕ БУРЕНИЕ СКВАЖИН С ПРЯМОЙ ПРОМЫВКОЙ СТАНКАМИ С ДИЗЕЛЬНЫМ ДВИГАТЕЛЕМ ГЛУБИНОЙ ДО 50 М В ГРУНТАХ ГРУППЫ: 4 | 100М | 0.4
7 | Е0402-004-02 | СВОБОДНЫЙ СПУСК ИЛИ ПОДЪЕМ ОБСАДНЫХ ТРУБ [НАДФИЛЬТРОВЫХ ТРУБ] В ТРУБАХ БОЛЬШЕГО ДИАМЕТРА ПРИ РОТОРНОМ БУРЕНИИ УСТАНОВКАМИ НА БАЗЕ АВТОМОБИЛЕЙ ГРУЗОПОДЪЕМНОСТЬЮ 12,5Т С СОЕДИНЕНИЕМ: СВАРНЫМ | 10М | 4.2
8 |  | ТРУБЫ СТАЛЬНЫЕ ЭЛЕКТРОСВАРНЫЕ ПРЯМОШОВНЫЕ С ТЕРМОУСИЛЕНИЕМ СВАРНОГО ШВА СТ. 3 ДН. 114Х4,0 ММ (ТЕОР. МАССА 1 МЕТРА = 10,85 КГ) | М | 42
9 | Е0404-001-01 | УСТАНОВКА ФИЛЬТРОВ НА КОЛОННЕ ВОДОПОДЪЕМНЫХ ТРУБ ПРИ РОТОРНОМ БУРЕНИИ ПРИ ГЛУБИНЕ СКВАЖИНЫ:ДО 500 М | 10М | 0.3
10 |  | ФИЛЬТР ДЛЯ ТРУБ ОБСАДКИ СКВАЖИН ТП8Ф-2В | М | 3
11 | Е0404-004-04 | ОТКАЧКА ВОДЫ ИЗ СКВАЖИНЫ ЭРЛИФТОМ ПРИ РОТОРНОМ БУРЕНИИ С КОМПРЕССОРОМ, РАБОТАЮЩИМ ОТ ЭЛЕКТРОДВИГАТЕЛЯ ПРИ ГЛУБИНЕ СКВАЖИНЫ: ДО 300 М | СУТКИ | 1
12 | Ц0704-030-05 | НАСОС АРТЕЗИАНСКИЙ МАРКИ ЭЦВ ПОГРУЖНЫМ ЭЛЕКТРОДВИГАТЕЛЕМ | ШТ | 1
13 |  | СКВАЖИННЫЙ НАСОС 3.5VKM3/9T | ШТ | 1
14 |  | ОПОРНАЯ РАМА ПОД НАСОС И ГЕРМЕТИЧЕСКИЙ ОГОЛОВОК | ШТ | 1
15 | Ц1201-166-01 | ТРУБОПРОВОДЫ ИЗ ПОЛИПРОПИЛЕНОВЫХ ТРУБ С ПРИМЕНЕНИЕМ ГОТОВЫХ ДЕТАЛЕЙ. ДИАМЕТР ТРУБ НАРУЖНЫЙ, ММ 32-90 | 10М | 1.2
16 |  | ВОДООТВОДЯЩЕЙ ТРУБЫ ПОЛИПРОПИЛЕНОВЫЕ ХВС PN16 Д.32 ММ | М | 12
17 |  | ВОДОПОДЪЕМНОЙ ТРУБЫ ПОЛИПРОПИЛЕНОВЫЕ ХВС PN16 Д.32 ММ | М | 40
18 |  | ВОДОЗАМЕРНОЙ ТРУБЫ СТАЛЬНЫЕ ЭЛЕКТРОСВАРНЫЕ ПРЯМОШОВНЫЕ ГОСТ 10705-80 ДН. 26,8Х2,1 ММ (ТЕОР. МАССА 1 МЕТРА = 1,28 КГ) | М | 9
19 | Е0102-061-02 | ЗАСЫПКА ЗА ТРУБНОГО ПРОСТРАНСТВА ГРАВИЕМ, ГРУППА ГРУНТОВ 2 | 100М3 | 0.0024
20 |  | ГРАВИЙ | М3 | 0.24
21 | Е0601-005-01 | БЕТОНИРОВАНИЕ УСТЬЯ И ТАМПОНАЖ | 100М3 | 0.01
22 |  | КРАНЫ ШАРОВЫЕ ПОЛИПРОПИЛЕНОВЫЕ Д. 32 ММ | ШТ | 1
23 |  | ВЕНТИЛИ ПОЛИПРОПИЛЕНОВЫЕ С МЕТАЛИЧЕСКОЙ РУЧКОЙ Д. 25 ММ | ШТ | 1
24 |  | ТЕПЛОИЗОЛЯЦИЯ МАТАМИ МИНЕРАЛВАТАМИ НА СИНТЕТИЧЕСКОМ СВЯЗУЮЩЕМ, С ИЗОЛЯЦИОННОЙ ФОЛЬГОЙ PPR ТРУБ Д25Х2,3ММ | М3 | 0.42
25 |  | ТЕПЛОИЗОЛЯЦИЯ МАТАМИ МИНЕРАЛВАТАМИ НА СИНТЕТИЧЕСКОМ СВЯЗУЮЩЕМ, С ИЗОЛЯЦИОННОЙ ФОЛЬГОЙ PPR ТРУБ Д32Х2,4ММ | М3 | 0.96
26 |  | ОТВОД ПОЛИПРОПИЛЕНОВЫЙ 90°32Х4,6ММ PP-R | ШТ | 6
27 |  | ОТВОД ПОЛИПРОПИЛЕНОВЫЙ 45°32Х4,6ММ PP-R | ШТ | 1
28 |  | ТРОЙНИКИ ПОЛИПРОПИЛЕНОВЫЕ ПЕРЕХОДНЫЕ Д. 32Х25ММ | ШТ | 1
29 |  | ТРУБА СТАЛЬНАЯ ДУ.80 L=0,2М | М | 0.2
на |  | ГЛУХОЕ ОГРАЖДЕНИЯ 46М,
РАЗДЕЛ 1. ЗЕМЛЯННЫЕ РАБОТЫ
1 | Е0102-057-02 | РАЗРАБОТКА ГРУНТА ВРУЧНУЮ В ТРАНШЕЯХ ГЛУБИНОЙ ДО 2 М БЕЗ КРЕПЛЕНИЙ С ОТКОСАМИ, ГРУППА ГРУНТОВ 2 | 100М3 | 0.168
2 | Е0102-061-01 | ЗАСЫПКА ВРУЧНУЮ ТРАНШЕЙ, ПАЗУХ КОТЛОВАНОВ И ЯМ, ГРУППА ГРУНТОВ 1 | 100М3 | 0.0384
3 | Е0102-005-01 | УПЛОТНЕНИЕ ГРУНТА ПНЕВМАТИЧЕСКИМИ ТРАМБОВКАМИ, ГРУППА ГРУНТОВ 1, 2 | 100М3 | 0.0384
РАЗДЕЛ 2. ФУНДАМЕНТЫ
4 | Е0801-002-03 ДОП. 3 | УСТРОЙСТВО ОСНОВАНИЯ ПОД ФУНДАМЕНТЫ ГРАВИЙНОГО | М3 | 3.36
5 | Е2706-026-01 | РОЗЛИВ ВЯЖУЩИХ МАТЕРИАЛОВ | Т | 0.4464
6 | Е0601-001-20 ДОП. 3 | УСТРОЙСТВО ЛЕНТОЧНЫХ ФУНДАМЕНТОВ Ж/БЕТОННЫХ ИЗ БЕТОНА В 12,5 | 100М3 | 0.192
7 |  | АРМАТУРА ПЕРИОДИЧЕСКОГО ПРОФИЛЯ КЛ АIII, ДИА 10ММ | Т | 0.12864
8 | Е1202-002-02 МИНСТРОЙ РУЗ 05.01.21 N 3 | УСТРОЙСТВО ГИДРОИЗОЛЯЦИЙ ВЕРТИКАЛЬНЫХ ПОВЕРХНОСТЕЙ: ОБМАЗОЧНАЯ БИТУМНАЯ В ОДИН СЛОЙ ПО ВЫРОВНЕННОЙ ПОВЕРХНОСТИ КИРПИЧА И БЕТОНА | 100М2 | 0.384
РАЗДЕЛ 3. СТЕНЫ
9 | Е0803-002-01 | КЛАДКА СТЕН ИЗ ЛЕГКОБЕТОННЫХ КАМНЕЙ БЕЗ ОБЛИЦОВКИ ПРИ ВЫСОТЕ ЭТАЖА ДО 4 М | М3 | 16.32
10 | Е0802-007-01МИНСТРОЙ РУЗ N 886/ПР) | АРМИРОВАНИЕ КЛАДКИ СТЕН И ДРУГИХ КОНСТРУКЦИЙ | Т | 0.04991
11 |  | ПРОВОЛКА ВР1 ДИА 5ММ | ТН | 0.04435
12 |  | ПРОВОЛКА ВР1 ДИА 3ММ | ТН | 0.00556
13 | Е0601-035-01 | УСТРОЙСТВО МОНОЛИТНОГО ЖЕЛЕЗОБЕТОННОГО ПОЯСА В ОПАЛУБКЕ ИЗ БЕТОНА КЛ. В 12,5 | 100М3 | 0.0288
14 |  | АРМАТУРА ПЕРИОДИЧЕСКОГО ПРОФИЛЯЛ АI ДИА 6ММ | ТН | 0.02131
15 |  | АРМАТУРА ПЕРИОДИЧЕСКОГО ПРОФИЛЯ КЛ АIII, ДИА 10ММ | Т | 0.1184
16 | Е0601-001-15 ДОП. 3 | УСТРОЙСТВО БЕТОННЫХ КОЗЫРЕК БВ7,5 | 100М3 | 0.018
17 | ЦЕНА | АРМАТУРА ПЕРИОДИЧЕСКОГО ПРОФИЛЯ КЛ АIII, ДИА 16ММ | Т | 0.06112
18 | Е0701-054-15 ДОП. 3 | УСТРОЙСТВО НАСАДКИ ИЗ КОЛЮЧЕЙ ПРОВОЛОКИ ПО ГОТОВЫМ КОНСТРУКЦИЯМ | 100М | 2.4
19 | ЦЕНА | КОЛЮЧЕЙ ОЦИНКОВАННОЙ ПРОВОЛОКИ ТИПА (ЭГОЗА) | М | 240
20 | Е1502-001-01 | УЛУЧШЕННАЯ ШТУКАТУРКА ЦЕМЕНТНО-ИЗВЕСТКОВЫМ РАСТВОРОМ ПО КАМНЮ СТЕН | 100М2 | 1.776
21 | Е1504-011-01 | ОКРАСКА СТЕН И ОТКОСОВ С ПОДГОТОВКОЙ ПОВЕРХНОСТИ ИЗВЕСТКОВАЯ | 100М2 | 1.776
РАЗДЕЛ 4. ЦОКОЛЯ
22 | Е1502-001-01 | УЛУЧШЕННАЯ ШТУКАТУРКА ЦЕМЕНТНО-ИЗВЕСТКОВЫМ РАСТВОРОМ ПО КАМНЮ ЦОКОЛЯ | 100М2 | 0.432
РАЗДЕЛ 5. ОТМОСТКА
23 | Е1101-002-03 МИНСТРОЙ РУЗ 05.01.21 N 9 | УСТРОЙСТВО ПОДСТИЛАЮЩИХ СЛОЕВ ГРАВИЙНЫХ ТОЛЩ. 100ММ | М3 | 6.72
24 | Е1101-002-09 МИНСТРОЙ РУЗ 05.01.21 N 9 | УСТРОЙСТВО ПОДСТИЛАЮЩИХ СЛОЕВ БЕТОННЫХ 80ММ | М3 | 5.376
РАЗДЕЛ 6. ВОРОТА МЕТАЛЛИЧЕСКАЯ (L=4,0 М.)1ШТ.
РАЗДЕЛ 7. ЗЕМЛЯННЫЕ РАБОТЫ
25 | Е0102-057-02 | РАЗРАБОТКА ГРУНТА ВРУЧНУЮ В ТРАНШЕЯХ ГЛУБИНОЙ ДО 2 М БЕЗ КРЕПЛЕНИЙ С ОТКОСАМИ, ГРУППА ГРУНТОВ 2 | 100М3 | 0.016
26 | Е0102-061-01 | ЗАСЫПКА ВРУЧНУЮ ТРАНШЕЙ, ПАЗУХ КОТЛОВАНОВ И ЯМ, ГРУППА ГРУНТОВ 1 | 100М3 | 0.0115
27 | Е0102-005-01 | УПЛОТНЕНИЕ ГРУНТА ПНЕВМАТИЧЕСКИМИ ТРАМБОВКАМИ, ГРУППА ГРУНТОВ 1, 2 | 100М3 | 0.0115
РАЗДЕЛ 8. ФУНДАМЕНТЫ
28 | Е0801-002-03 ДОП. 3 | УСТРОЙСТВО ОСНОВАНИЯ ПОД ФУНДАМЕНТЫ ГРАВИЙНОГО | М3 | 0.098
29 | Е2706-026-01 | РОЗЛИВ ВЯЖУЩИХ МАТЕРИАЛОВ | Т | 0.01303
30 | Е0601-001-15 ДОП. 3 | УСТРОЙСТВО МОНОЛИТНЫХ ФУНДАМЕНТОВ ПОД СТОЙКИ ИЗ БЕТОНА КЛАССА В7,5 | 100М3 | 0.0035
31 | Е1202-002-02 МИНСТРОЙ РУЗ 05.01.21 N 3 | УСТРОЙСТВО ГИДРОИЗОЛЯЦИЙ ВЕРТИКАЛЬНЫХ ПОВЕРХНОСТЕЙ: ОБМАЗОЧНАЯ БИТУМНАЯ В ОДИН СЛОЙ ПО ВЫРОВНЕННОЙ ПОВЕРХНОСТИ КИРПИЧА И БЕТОНА | 100М2 | 0.028
РАЗДЕЛ 9.ВОРОТА МЕТАЛЛИЧЕСКАЯ
32 | Е0904-011-01 | МОНТАЖ КАРКАСОВ ВОРОТ БОЛЬШЕПРОЛЕТНЫХ ЗДАНИЙ, АНГАРОВ И ДР. БЕЗ МЕХАНИЗМОВ ОТКРЫВАНИЯ | Т | 0.318
33 | Ц3801-001-04 ДОП. 4 | ИЗГОТОВЛЕНИЯ МЕТАЛЛИЧЕСКИХ ВОРОТА | Т | 0.318
34 | ЦЕНА | УГОЛОК L 50Х5 | М | 0.09316
35 | ЦЕНА | УГОЛОК L 40Х4 | М | 0.02516
36 | ЦЕНА | СТАЛЬ ПОЛОСАВАЯ 200Х5 | М | 0.01176
37 | ЦЕНА | ДЕТАЛЬ ДЛЯ НАВЕСКИ | ШТ | 6
38 | ЦЕНА | ДЕТАЛЬ ЗАКРЫВАНИЯ | ШТ | 2
39 | Е1504-030-02 | МАСЛЯНАЯ ОКРАСКА МЕТАЛЛИЧЕСКИХ ПОВЕРХНОСТЕЙ БОЛЬШИХ ПОВЕРХНОСТЕЙ [КРОМЕ КРОВЕЛЬ], КОЛИЧЕСТВО ОКРАСОК 2 | 100М2 | 0.176
40 | ЦЕНА | СТАЛЬ ПОЛОСАВАЯ 300Х10 | М | 0.01412
на |  | БЛАГОУСТРОЙСТВО, 43М2
РАЗДЕЛ 1.ОГРАЖДЕНИЯ И ПЛОЩАДКА
1 | Е1101-002-03 МИНСТРОЙ РУЗ 05.01.21 N 9 | УСТРОЙСТВО ПОДСТИЛАЮЩИХ СЛОЕВ ГРАВИЙНЫХ 10СМ | М3 | 4.3
2 | Е1101-002-09 МИНСТРОЙ РУЗ 05.01.21 N 9 | УСТРОЙСТВО ПОДСТИЛАЮЩИХ СЛОЕВ БЕТОННЫХ 10СМ | М3 | 4.3
на |  | НАРУЖНЫЕ ЭЛЕКТРОСНАБЖЕНИЯ,
РАЗДЕЛ 1. ЛЕП ВЛ 10КВ
1 | Е3304-003-02 | УСТАНОВКА ЖЕЛЕЗОБЕТОННЫХ ОПОР КРМ-1 ВЛ 0.38, 6-10 КВ С ТРАВЕРСАМИ БЕЗ ПРИСТАВОК ОДНОСТОЕЧНЫХ С ОДНИМ ПОДКОСОМ | ОПОРА | 1
2 |  | СТОЙКИ ЖЕЛЕЗОБЕТОННЫЕ СВ 105-3,5 | ШТ | 2
3 |  | ИЗОЛЯТОРЫ ФАРФОРОВЫЕ ШФ-20Г | ШТ | 6
4 |  | КОЛПАЧОК К-6 | ШТ | 6
5 |  | ТРАВЕРСА ТМ-3 | ШТ | 1
6 |  | ХОМУТ Х1 | ШТ | 1
7 |  | КРОНШТЕЙН У-1 | ШТ | 1
8 |  | ПЛИТА П-ЗИ | ШТ | 2
9 |  | МУФТА КОНЦЕВАЯ МАЧТОВАЯ КМА/КМЧ | ШТ | 1
10 | Е3304-003-02 | УСТАНОВКА ЖЕЛЕЗОБЕТОННЫХ ОПОР УП10-1 ВЛ 0.38, 6-10 КВ С ТРАВЕРСАМИ БЕЗ ПРИСТАВОК ОДНОСТОЕЧНЫХ С ОДНИМ ПОДКОСОМ | ОПОРА | 1
11 |  | СТОЙКИ ЖЕЛЕЗОБЕТОННЫЕ СВ 105-3,5 | ШТ | 2
12 |  | ИЗОЛЯТОРЫ ФАРФОРОВЫЕ ШФ-20Г | ШТ | 6
13 |  | КОЛПАЧОК К-9 | ШТ | 6
14 |  | КРОНШТЕЙН У-1 | ШТ | 1
15 |  | ХОМУТ Х1 | ШТ | 2
16 |  | ТРАВЕРСА ТС-1 | ШТ | 1
17 | Е3304-003-01 | УСТАНОВКА ЖЕЛЕЗОБЕТОННЫХ ОПОР П10-1 ВЛ 0.38, 6-10 КВ С ТРАВЕРСАМИ БЕЗ ПРИСТАВОК ОДНОСТОЕЧНЫХ | ОПОРА | 2
18 |  | СТОЙКИ ЖЕЛЕЗОБЕТОННЫЕ СВ 105-3,5 | ШТ | 2
19 |  | ИЗОЛЯТОРЫ ФАРФОРОВЫЕ ШФ-20Г | ШТ | 6
20 |  | КОЛПАЧОК К-9 | ШТ | 6
21 |  | ХОМУТ Х1 | ШТ | 2
22 |  | ТРАВЕРСА ТМ-3 | ШТ | 2
23 | Е3304-003-02 | УСТАНОВКА ЖЕЛЕЗОБЕТОННЫХ ОПОР КР-1 ВЛ 0.38, 6-10 КВ С ТРАВЕРСАМИ БЕЗ ПРИСТАВОК ОДНОСТОЕЧНЫХ С ОДНИМ ПОДКОСОМ | ОПОРА | 1
24 |  | СТОЙКИ ЖЕЛЕЗОБЕТОННЫЕ СВ 105-3,5 | ШТ | 2
25 |  | ИЗОЛЯТОРЫ ФАРФОРОВЫЕ ШФ-20Г | ШТ | 6
26 |  | КОЛПАЧОК К-6 | ШТ | 6
27 |  | ЗАЖИМ ПА | ШТ | 3
28 |  | ЗАЖИМ АППАРАТНЫЙ А2А | ШТ | 6
29 |  | КРОНШТЕЙН РА2 | ШТ | 1
30 |  | ТРАВЕРСА ТМ-3 | ШТ | 2
31 | Е3304-009-03 | ПОДВЕСКА ПРОВОДОВ ВЛ 6-10 КВ В НЕНАСЕЛЕННОЙ МЕСТНОСТИ СЕЧЕНИЕМ ДО 35 ММ2 ВРУЧНУЮ ПРИ 10 ОПОРАХ | КМ | 0.15
32 |  | ПРОВОДА НЕИЗОЛИРОВАННЫЕ АЛЮМИНИЕВЫЕ АС35 | КГ | 72.887
33 | Е3304-030-04 | УСТАНОВКА РАЗЪЕДИНИТЕЛЕЙ ВРУЧНУЮ | КОМПЛЕКТ | 1
34 |  | РАЗЪЕДИНИТЕЛЬ В КОМПЛЕКТЕ РЛНД 10КВ С ПРИВОДОМ ПРНЗ-10КВ | КТ | 1
35 |  | МУФТА КАБЕЛЬНАЯ КОНЦЕВАЯ 1ПКНТ-25-503Ф | ШТ | 6
36 | Ц0802-141-01 | КАБЕЛИ ДО 35 КВ В ГОТОВЫХ ТРАНШЕЯХ БЕЗ ПОКРЫТИЙ. КАБЕЛЬ, МАССА 1 М, КГ, ДО 1 | 100М | 4
37 |  | КАБЕЛИ СИЛОВЫЕ С ИЗОЛЯЦИЕЙ ИЗ СШИТОГО ПОЛИЭТИЛЕНА АПВПУ1Х50/16-3,6/6(7,2) | М | 1200
38 | Ц0801-058-01 | ВЫКЛЮЧАТЕЛЬ С ПРИВОДОМ РУЧНЫМ | ШТ | 1
39 |  | ВЫКЛЮЧАТЕЛЬ НАГРУЗКИ ВНА Л10/400-20ЗП У2 | ШТ | 1
РАЗДЕЛ 2. ТРАНСФОРМАТОРНАЯ ПОДСТАНЦИЯ КТПС 63/10/0,4КВА
40 | Е3304-028-03 | УСТРОЙСТВО ФУНДАМЕНТОВ ДЛЯ КОМПЛЕКТНЫХ ТРАНСФОРМАТОРНЫХ ПОДСТАНЦИЙ ШКАФНОГО ТИПА НА 2-Х СДВОЕННЫХ СТОЙКАХ | ПОДСТАН. | 1
41 |  | СТОЙКИ УСО-4А | ШТ | 2
42 |  | ШВЕЛЛЕР N10-14 18СП | Т | 0.031
43 | Е3304-028-04 | УСТАНОВКА ОБОРУДОВАНИЯ ДЛЯ КОМПЛЕКТНЫХ ТРАНСФОРМАТОРНЫХ ПОДСТАНЦИЙ ШКАФНОГО ТИПА | ПОДСТАН. | 1
44 |  | КОМПЛЕКТНАЯ ТРАНСФОРМАТОРНАЯ ПОДСТАНЦИЯ ТУПИКОВАЯ ВОЗДУХ/КАБЕЛЬ ТИПА КТПС-63/06(10) 0,4 КВА С ТРАНФОРМАТОРОМ ТИПА ТМГ-63/06(10) 0,4КВА БЕЗ СЧЁТЧИКА ЭЛ.ЭНЕРГИИ | КТ | 1
45 |  | СЧЕТЧИК АСКУЭ ТЕ-73SG-2-3 | ШТ | 1
46 |  | КОМПЕНСАЦИИ РЕАКТИВНОЙ МОЩНОСТИ 3-Ф 380В УКМ58-0,4-10-5 | ШТ | 1
47 | Ц0802-471-03 ДОП. 8 | ЗАЗЕМЛИТЕЛЬ ВЕРТИКАЛЬНЫЙ ИЗ КРУГЛОЙ СТАЛИ, ДИАМЕТР, ММ 12 | 10ШТ | 0.8
48 | Ц0802-472-02 ДОП. 8 | ЗАЗЕМЛЯЮЩИЕ ПРОВОДНИКИ. ЗАЗЕМЛИТЕЛЬ ГОРИЗОНТАЛЬНЫЙ ИЗ СТАЛИ ПОЛОСОВОЙ СЕЧЕНИЕМ 160 ММ2 | 100М | 0.75
49 |  | ДИЗЕЛЬНЫЙ ГЕНЕРАТОР XCGF-30 30КВТ | ШТ | 1
50 |  | УСТРОЙСТВО АВР МОДУЛЬНОЕ АВР-2 LITE 63А KARAT IEK | ШТ | 1
РАЗДЕЛ 3. КЛ 0,4КВ
51 | Е0102-057-02 | РАЗРАБОТКА ГРУНТА ВРУЧНУЮ В ТРАНШЕЯХ | 100М3 | 1.4
52 | Е0102-061-01 | ЗАСЫПКА ВРУЧНУЮ ТРАНШЕЙ, ПАЗУХ КОТЛОВАНОВ И ЯМ, ГРУППА ГРУНТОВ 1 | 100М3 | 1.322
53 | Ц0802-141-01 | КАБЕЛИ ДО 35 КВ В ГОТОВЫХ ТРАНШЕЯХ БЕЗ ПОКРЫТИЙ. КАБЕЛЬ, МАССА 1 М, КГ, ДО 1 | 100М | 0.7
54 |  | КАБЕЛИ СИЛОВЫЕ С ПЛАСТМАССОВОЙ ИЗОЛЯЦИЕЙ НА НАПРЯЖЕНИЕ 660 КВ АВВГНГ(A)-LS4Х6,0ОК-0,66 | М | 20
55 |  | КАБЕЛИ СИЛОВЫЕ С ПЛАСТМАССОВОЙ ИЗОЛЯЦИЕЙ НА НАПРЯЖЕНИЕ 660 КВ АВВГНГ(A)-LS4Х25МК-0,66 | М | 50
56 |  | ПЕСОК | М3 | 4
57 |  | КИРПИЧ | ШТ | 3200
58 |  | ТРУБ ПЭ 32ММ | М | 50
59 |  | НАКОНЕЧНИК 25ММ | ШТ | 8
60 | Ц0803-573-04 | ПУЛЬТЫ И ШКАФЫ УПРАВЛЕНИЯ. ШКАФ [ПУЛЬТ] УПРАВЛЕНИЯ НАВЕСНОЙ, ВЫСОТА, ШИРИНА И ГЛУБИНА, ММ, ДО 600Х600Х350 | ШТ | 1
61 |  | ШКАФЫ УПРАВЛЕНИЯ ШЗУ 040-002 МОЩНОСТЬЮ 5-18 КВТ | ШТ | 1
РАЗДЕЛ 4. НАРУЖНЫЙ ОСВЕЩЕНИЯ
62 | Ц0802-369-01 | СВЕТИЛЬНИКИ, УСТАНАВЛИВАЕМЫЕ ВНЕ ЗДАНИЙ. СВЕТИЛЬНИК С ЛАМПАМИ НАКАЛИВАНИЯ | ШТ | 3
63 |  | СОЛНЕЧНЫХ ПРОЖЕКТОР SOLAR RKU2 200W | ШТ | 3
64 | Ц3801-003-04 ДОП. 4 | РЕШЕТЧАТЫЕ КОНСТРУКЦИИ (СТОЙКИ, ОПОРЫ, ФЕРМЫ И ПР.), СБОРКА С ПОМОЩЬЮ ЛЕБЕДОК РУЧНЫХ (С УСТАНОВКОЙ И СНЯТИЕМ ИХ В ПРОЦЕССЕ РАБОТЫ) ИЛИ ВРУЧНУЮ (МЕЛКИХ ДЕТАЛЕЙ) | Т | 0.0778
65 |  | ТРУБЫ СТАЛЬНЫЕ ЭЛЕКТРОСВАРНЫЕ ПРЯМОШОВНЫЕ ГОСТ 10705-80 ДН. 40Х2,5 ММ | М | 6
66 |  | ТРУБЫ СТАЛЬНЫЕ ЭЛЕКТРОСВАРНЫЕ ПРЯМОШОВНЫЕ ГОСТ 10705-80 ДН. 89Х3,5 ММ (ТЕОР. МАССА 1 МЕТРА = 7,38 КГ) Л=4,0М | М | 12
67 | Е1504-030-03 | МАСЛЯНАЯ ОКРАСКА МЕТАЛЛИЧЕСКИХ ПОВЕРХНОСТЕЙ СТАЛЬНЫХ БАЛОК, ТРУБ ДИАМЕТРОМ БОЛЕЕ 50 ММ И Т.П., КОЛИЧЕСТВО ОКРАСОК 2 | 100М2 | 0.029
68 |  | БЕТОН МАРКА В12-15 | М3 | 0.6
на |  | ФОТОЭЛЕКТРИЧЕСКИЙ СТАНЦИЯ 5КВТ,
1 | Ц1104-008-01 | УСТАНОВКА СОЛНЕЧНАЯ ПАНЕЛЬ МОНОКРИСТАЛИЧЕСКАЯ | ШТ | 9
2 |  | СОЛНЕЧНАЯ ПАНЕЛЬ МОНОКРИСТАЛИЧЕСКАЯ 550 ВАТТ | ШТ | 9
3 |  | ИНВЕРТОР 5КW 24 ВОЛЬТ | ШТ | 1
4 |  | КОННЕКТОР ДЛЯ СОЛНЕЧНЫХ ПАНЕЛЕЙ МС4 | ШТ | 2
5 | Ц0802-405-01 | КАБЕЛЬ ПО УСТАНОВЛЕННЫМ СТАЛЬНЫМ КОНСТРУКЦИЯМ И ПАНЕЛЯМ, СЕЧЕНИЕ, ММ2, ДО 16 | 100М | 1.5
6 |  | КАБЕЛЬ МЕДНЫМИ ОДНОЖИЛНЫЙ PV-1F СЕЧ. 1Х6 ММ2 | ПМ | 100
7 |  | ГОФРИРОВАННАЯ ТРУБА С ЧЕХЛОМ Д16ММ | ПМ | 100
8 |  | КАБЕЛЬ МЕДНЫМИ ОДНОЖИЛНЫЙ ВВГНГ СЕЧ. 4Х6 ММ2 | ПМ | 50
9 |  | КАБЕЛЬНЫЙ НАКОНЕЧНИХ ДЛЯ КАБЕЛЕЙ СЕЧЕНИЕМ 4ММ2 | ШТ | 8
10 | Ц0803-524-13 | ЯЩИКИ И ШКАФЫ С РУБИЛЬНИКАМИ И ПРЕДОХРАНИТЕЛЯМИ. СБОРКА ИЗ НЕСКОЛЬКИХ ЯЩИКОВ, УСТАНАВЛИВАЕМЫХ НА КОНСТРУКЦИИ НА СТЕНЕ ИЛИ КОЛОННЕ, С ОДНИМ ДВУХПОЛЮСНЫМ РУБИЛЬНИКОМ, ИЛИ С ДВУХПОЛЮСНЫМ РУБИЛЬНИКОМ И ДВУМЯ ПРЕДОХРАНИТЕЛЯМИ, ИЛИ С ДВУМЯ БЛОКАМИ "ПРЕДОХРАНИТЕЛЬ-ВЫКЛЮЧАТЕЛЬ", ИЛИ С ДВУМЯ ПРЕДОХРАНИТЕЛЯМИ, НА ТОК, А, ДО 100 | ШТ | 1
11 |  | ЩИТЫ С МОНТАЖНОЙ ПАНЕЛЬЮ 500Х600Х250ММ | ШТ | 1
12 |  | АВТОМАТИЧЕСКИЕ ВЫКЛЮЧАТЕЛЬ NM1-63S 3Р 32А | ШТ | 1
13 |  | ПРЕДОХРАНИТЕЛИ - РАЗЪЕДДИНИТЕЛИ ПР32 1Р ИЕК 30А | ШТ | 2
14 |  | АВТОМАТИЧЕСКИЕ ВЫКЛЮЧАТЕЛЬ ИЕК ВА47-29-2Р 25А | ШТ | 2
15 | Е0901-007-01 ДОП. 12 МИНСТРОЙ РУЗ N 519 ОТ 18.11.2019 Г. | УСТРОЙСТВО МЕТАЛЛИЧЕСКИХ КАРКАСОВ ДЛЯ СОЛНЕЧНЫХ БАТАРЕЙ | 1 ТН | 0.212
16 |  | ТРУБЫ ПРЯМОУГОЛЬНЫЕ 50Х30Х2 ММ | ПМ | 50
17 |  | ВЫСОКОКАЧЕСТВЕННЫЕ АКСЕССУАРЫ ДЛЯ МОНТАЖА СОЛНЕЧНЫЙ ПАНЕЛЕЙ СОЛЬНЕЧЫЙ ЗАЖИМ | ШТ | 20
18 |  | БОЛТЫ ГАЙКИ | ШТ | 20
на |  | НАПОРНЫЕ КАНАЛИЗАСИЯ, МЕХРИГИЁ
РАЗДЕЛ 1. ЗЕМЛЯНЫЕ РАБОТЫ
1 | Е0101-195-41 ДОП. 11 ГОСАРХИТЕКТСТРОЙ РУЗ ПР. № 429 ОТ 15.12.17 Г. | РАЗРАБОТКА ГРУНТА В ОТВАЛ ЭКСКАВАТОРАМИ ТИПА "ATLAS", "VOLVO", "KOMATSU", "HITACHI", "LIEBHER", ХТ 876 (КИТАЙ) С КОВШОМ ВМЕСТИМОСТЬЮ 0,25 М3, ГРУППА ГРУНТОВ 2 ГРУНТА | 1000М3 | 0.747
2 | Е0102-057-02 | ДОРАБОТКА ГРУНТА ВРУЧНУЮ В ТРАНШЕЯХ | 100М3 | 0.3735
3 | Е310-1005 К=0,49 | ПЕРЕВОЗКА ГРУЗОВ АВТОМОБИЛЕМ, РАССТОЯНИЕ ПЕРЕВОЗКИ 5 КМ, КЛАСС ГРУЗА 1 | Т | 418.656
4 | Е0101-014-11 ДОП. 6 | РАЗРАБОТКА ГРУНТА С ПОГРУЗКОЙ В АВТОМОБИЛИ-САМОСВАЛЫ ЭКСКАВАТОРАМИ ТИПА "ATLAS", "VOLVO", "KOMATSU", "HITACHI", "LIEBHER" С КОВШОМ ВМЕСТИМОСТЬЮ 0,25 М3, ГРУППА ГРУНТОВ 2 ГРУНТА | 1000М3 | 0.26166
5 | Е2301-001-01 | ГРУНТОВОЙ ОСНОВАНИЯ ПОД ТРУБЫ ТОЛЩ. 10СМ (ПЕСОК) | 10М3 | 4.98
6 | Е2301-001-01 | ГРУНТОВОЙ ПОКРЫТИЯ ТРУБЫ ТОЛЩ. 35СМ (ПЕСОК) | 10М3 | 17.43
7 |  | ПЕСОК ДЛЯ СТРОИТЕЛЬНЫХ РАБОТ (ПРИРОДНЫЙ) КРУПНЫЙ, 2 КЛАСС, ФР. 0-5 ММ | М3 | 224.1
8 | Е0102-061-01 | ЗАСЫПКА ВРУЧНУЮ ТРАНШЕЙ, ПАЗУХ КОТЛОВАНОВ И ЯМ, ГРУППА ГРУНТОВ 1 | 100М3 | 1.8675
9 | Е0102-005-01 | УПЛОТНЕНИЕ ГРУНТА ПНЕВМАТИЧЕСКИМИ ТРАМБОВКАМИ, ГРУППА ГРУНТОВ 1, 2 | 100М3 | 5.6025
10 | Е0102-006-01 | ПОЛИВ ВОДОЙ УПЛОТНЯЕМОГО ГРУНТА НАСЫПЕЙ | 1000М3 | 0.67209
11 | Е0102-005-01 | УПЛОТНЕНИЕ ГРУНТА ПНЕВМАТИЧЕСКИМИ ТРАМБОВКАМИ, ГРУППА ГРУНТОВ 1, 2 | 100М3 | 6.7209
12 | Е0102-066-01 | КРЕПЛЕНИЕ ИНВЕНТАРНЫМИ ЩИТАМИ СТЕНОК ТРАНШЕЙ ШИРИНОЙ ДО 2 М В ГРУНТАХ НЕУСТОЙЧИВЫХ И МОКРЫХ | 100М2 | 23
13 | Е2301-021-03 ДОП. 6 | УКЛАДКА КАНАЛИЗАЦИОННЫХ БЕЗНАПОРНЫХ ТРУБОПРОВОДОВ ИЗ ПОЛИЭТИЛЕНА ДИАМЕТРОМ ДО 300 ММ | 100М | 13.64
14 |  | ТРУБЫ ПОЛИЭТИЛЕНОВЫЕ Д. 315Х23,2 ММ, SDR13,6 S6,3 | М | 1364
15 |  | ПОЛИЭТИЛЕНОВЫЙ СВАРНОЙ ОТВОД Д-315 SDR 17.6 S8.3(С) 90ГРАД. | ШТ | 14
РАЗДЕЛ 2. ФУТЛЯР
16 | Е2201-012-14 | УКЛАДКА СТАЛЬНЫХ ВОДОПРОВОДНЫХ ТРУБ С ПНЕВМАТИЧЕСКИМ ИСПЫТАНИЕМ ДИАМЕТРОМ 800 ММ | КМ | 0.028
17 |  | ТРУБЫ СТАЛЬНЫЕ СВАРНЫЕ СПИРАЛЬНО-ШОВНЫЕ СТАНДАРТ API SPEC. 5L CТ.09 Г 2С Д. 820Х8 ММ (ТЕОР. МАССА 1 МЕТРА = 162,6 КГ) | М | 28
18 | Е2202-001-14 | НАНЕСЕНИЕ НОРМАЛЬНОЙ АНТИКОРРОЗИОННОЙ БИТУМНО-РЕЗИНОВОЙ ИЛИ БИТУМНО-ПОЛИМЕРНОЙ ИЗОЛЯЦИИ НА СТАЛЬНЫЕ ТРУБОПРОВОДЫ ДИАМЕТРОМ 800 ММ | КМ | 0.028
19 | Е0601-001-15 ДОП. 3 | ЗАКЛАДКА ТОРЦОВ ФУТЛЯРА ИЗ БЕТОН МАРКА В7,5 | 100М3 | 0.0012
РАЗДЕЛ 3. КОЛОДЦЫ
20 | Е2204-001-01 | УСТРОЙСТВО КРУГЛЫХ КОЛОДЦЕВ ИЗ СБОРНОГО ЖЕЛЕЗОБЕТОНА В ГРУНТАХ СУХИХ | 10М3 | 1.33
21 |  | ПЛИТЫ ПЕРЕКРЫТИЯ КОЛОДЦЕВ 1ПП-15-2 (ГАБАРИТНЫЕ РАЗМЕРЫ ДИАМ.1500 ММ) ГОСТ 8020-90 | ШТ | 7
22 |  | КОЛЬЦА СТЕНОВЫЕ КС-15-9 (ГАБАРИТНЫЕ РАЗМЕРЫ ДИАМ.1500 ММ) ГОСТ 8020-90 | ШТ | 14
23 |  | ПЛИТЫ ДНИЩА КОЛОДЦЕВ ПН-15 (ГАБАРИТНЫЕ РАЗМЕРЫ ДИАМ.2000 ММ) ГОСТ 8020-90 | ШТ | 7
24 |  | ЧУГУННЫЙ ЛЮК (ДОРОЖНЫЙ) С-70 Д.600, КЛАСС НАГРУЗКИ 20-25 ТОНН, ВЧ400, ГОСТ 3634-99 | ШТ | 7
25 | Е0601-015-07 | УСТАНОВКА ЗАКЛАДНЫХ ДЕТАЛЕЙ ВЕСОМ ДО 4 КГ | Т | 0.0819
26 | Е4101-008-01 | ОКРАСОЧНАЯ ИЗОЛЯЦИЯ ГОРИЗОНТАЛЬНОЙ БЕТОННОЙ ПОВЕРХНОСТИ РАЗЖИЖЕННЫМ БИТУМОМ В ДВА СЛОЯ | 100М2 | 0.2472
РАЗДЕЛ 4. ГАСИТЕЛ НАПОРА 1ШТ
27 | Е2204-001-01 | УСТРОЙСТВО КРУГЛЫХ КОЛОДЦЕВ ИЗ СБОРНОГО ЖЕЛЕЗОБЕТОНА В ГРУНТАХ СУХИХ | 10М3 | 0.19
28 |  | ЧУГУННЫЙ ЛЮК (ДОРОЖНЫЙ) С-70 Д.600, КЛАСС НАГРУЗКИ 20-25 ТОНН, ВЧ400, ГОСТ 3634-99 | ШТ | 1
29 |  | КОЛЬЦА КО-6 | ШТ | 1
30 |  | ПЛИТЫ ПЕРЕКРЫТИЯ КОЛОДЦЕВ 1ПП-15-2 (ГАБАРИТНЫЕ РАЗМЕРЫ ДИАМ.1500 ММ) ГОСТ 8020-90 | ШТ | 1
31 |  | КОЛЬЦА СТЕНОВЫЕ КС-15-9 (ГАБАРИТНЫЕ РАЗМЕРЫ ДИАМ.1500 ММ) ГОСТ 8020-90 | ШТ | 2
32 |  | ПЛИТЫ ДНИЩА КОЛОДЦЕВ ПН-15 (ГАБАРИТНЫЕ РАЗМЕРЫ ДИАМ.2000 ММ) ГОСТ 8020-90 | ШТ | 1
33 |  | КОЛЬЦА СТЕНОВЫЕ КС-15-9 (ГАБАРИТНЫЕ РАЗМЕРЫ ДИАМ.1500 ММ) ГОСТ 8020-90 | ШТ | 1
34 |  | ПОЛИЭТИЛЕНОВЫЕ ТРУБЫ МАРКИ ПЭ-80 ДИАМЕТРОМ 400 ММ, ТОЛЩИНОЙ СТЕНКИ 23,7 ММ, SDR 17 PN 8 | М | 8
35 |  | МУФТА ПРОХОДА ЧЕРЕЗ СТЕНКУ КОЛОДЦА | ШТ | 1
36 |  | МУФТА ЗАЩИТА ДУ250 | ШТ | 1
37 |  | ОТВОД СВАРНОЙ 45Г ОДНОСЕКЦИОННЫЙ ДУ300 | ШТ | 2
38 |  | ФЛАНЕЦ ОБЖИМНОЙ ДУ300 | ШТ | 1
39 |  | ФЛАНЦЕВАЯ ЗАГЛУШКА ДУ-300 | ШТ | 1
40 |  | БОЛТ ВЫСОКОПРОЧНЫЙ КЛАСС ПРОЧНОСТИ 10,9 ОЦИНКОВАННЫЙ ДИАМ. 24 ММ, ДЛИНА 60-240ММ ГОСТ 7798-70 (РОССИЯ) 6ШТ | КГ | 4.8
на |  | КАНАЛИЗАЦИОННАЯ НАСОСНАЯ СТАНЦИЯ (КНС)250 М3
РАЗДЕЛ 1. ЗЕМЛЯНЫЕ РАБОТЫ
1 | Е0101-195-26 ДОП. 11 ГОСАРХИТЕКТСТРОЙ РУЗ ПР. № 429 ОТ 15.12.17 Г. | РАЗРАБОТКА ГРУНТА В ОТВАЛ ЭКСКАВАТОРАМИ ТИПА "ATLAS", "VOLVO", "KOMATSU", "HITACHI", "LIEBHER", HYUNDAI ROBEX, С КОВШОМ ВМЕСТИМОСТЬЮ 0,65 (0,65-0,99) М3, ГРУППА ГРУНТОВ 2 ГРУНТА | 1000М3 | 0.064146
2 | Е0102-057-02 | ДОРАБОТКА ГРУНТА ВРУЧНУЮ | 100М3 | 0.019839
3 | Е0102-068-01 | ВОДООТЛИВ | 100М3 | 0.5595
4 | Е0102-061-01 | ЗАСЫПКА ГРУНТА ВРУЧНУЮ | 100М3 | 0.05012
5 | Е0101-033-01 | ЗАСЫПКА ТРАНШЕЙ И КОТЛОВАНОВ С ПЕРЕМЕЩЕНИЕМ ГРУНТА ДО 5 М БУЛЬДОЗЕРАМИ МОЩНОСТЬЮ 59 [80] КВТ [Л.С.], 1 ГРУППА ГРУНТОВ | 1000М3 | 0.045108
6 | Е0102-005-01 | УПЛОТНЕНИЕ ГРУНТА ПНЕВМАТИЧЕСКИМИ ТРАМБОВКАМИ, ГРУППА ГРУНТОВ 1, 2 | 100М3 | 0.5012
7 | Е0101-014-05 ДОП. 6 | РАЗРАБОТКА ГРУНТА С ПОГРУЗКОЙ НА АВТОМОБИЛИ-САМОСВАЛЫ ЭКСКАВАТОРАМИ С КОВШОМ ВМЕСТИМОСТЬЮ 0,25 М3, ГРУППА ГРУНТОВ 2 ГРУНТА | 1000М3 | 0.01601
8 | Е310-1001 ШНК4.04.06-14 Р.3.Т.7 К=0,49 | ПЕРЕВОЗКА ГРУЗОВ АВТОМОБИЛЕМ, РАССТОЯНИЕ ПЕРЕВОЗКИ 1 КМ, КЛАСС ГРУЗА 1. ПРИ ПЕРЕВОЗКЕ АВТОСАМОСВАЛАМИ ГРУЗОПОДЪЕМНОСТЬЮ 20, ПРИМЕНЕН КОЭФФИЦИЕНТ К НОРМАМ ЗАТРАТ ТРУДА МАШИНИСТОВ И ЭКСПЛУАТАЦИИ МАШИН - 0,49 | Т | 22.414
РАЗДЕЛ 2. ФУНДАМЕНТЫ
9 | Е0801-002-03 МИНСТРОЙИЖКХ 14.02.23 Г. N 30 | УСТРОЙСТВО ГРАВИЙНАЯ ПОДГОТОВКА ТОЛЩ 200 ММ | М3 ОСНОВАНИЯ | 2.04
10 | Е0601-001-20 ДОП. 3 | УСТРОЙСТВО МОНОЛИТНЫЙ ФУНДАМЕНТОВ ИЗ БВ 12,5 | 100 М3 БЕТОНА | 0.0272
11 | С | ГОРЯЧЕКАТАННАЯ АРМАТУРНАЯ СТАЛЬ КЛАССА А-III ДИАМ. 10 ММ (СЕТКА) | ТН | 0.133
12 | С | ГОРЯЧЕКАТАННАЯ АРМАТУРНАЯ СТАЛЬ КЛАССА А-I ДИАМ. 8 ММ | ТН | 0.033
13 |  | Канализационная насосная станция КНС Материал исполнения ПНД сендвич 40мм 6500-2500 мм 1шт , Сороуловитель для мех очистки 1ШТ, Насос фекальный Q-250m3/час, H-25м,22 кВт, Ду-160 2ШТ, Поплавковый датчик уровня воды 2 ШТ, Автомуфта для фекальных насосов Ду-160 2ШТ, Направляющий профиль для фекальных насосов Ду-40 26 м/п, Обратный клапан (таблетка) Ду-160 2шт, Задвижка Ду-150 2 шт, Цепь для наососов комп, Вентилационная шахта 2шт, Тал электрический Т1000 2шт, Щит управления для КНС 1шт, Кабель, труба, фитинги комп, Домик управления КНС из сендвич панелей 4200-4200-50 мм 1шт, Шеф монтаж и пуско-наладка оборудования комп. | ШТ | 1
Основание: |  | ДОМИК ИЗ СЭНДВИЧА 4,5Х3,0М
РАЗДЕЛ 1. ЗЕМЛЯНЫЕ РАБОТЫ
1 | Е0102-057-02 | РАЗРАБОТКА ГРУНТА ВРУЧНУЮ | 100М3 | 0.1332
2 | Е0102-061-02 | ЗАСЫПКА ВРУЧНУЮ ТРАНШЕЙ, ПАЗУХ КОТЛОВАНОВ И ЯМ, ГРУППА ГРУНТОВ2 | 100М3 | 0.024
РАЗДЕЛ 2. ФУНДАМЕНТ
3 | Е0801-002-03 ДОП. 3 | УСТРОЙСТВО ОСНОВАНИЯ ПОД ФУНДАМЕНТЫ ГРАВИЙНОГО | М3 | 0.6
4 | Е0601-001-22 | УСТРОЙСТВО ЛЕНТОЧНЫХ ФУНДАМЕНТОВ ЖЕЛЕЗОБЕТОННЫХ ПРИ ШИРИНЕ ПОВЕРХУ ДО 1000 ММ ИЗ БВ12,5 | 100М3 | 0.027
5 |  | АРМАТУРА ПЕРИОДИЧЕСКОГО ПРОФИЛЯ КЛ АIII, ДИА 10 ММ | ТН | 0.013
6 | Е0601-015-08 | УСТАНОВКА ЗАКЛАДНЫХ ДЕТАЛЕЙ ВЕСОМ ДО 20 КГ | Т | 0.0146
7 |  | ПОЛОСОВАЯ СТАЛЬ 8 | ТН | 0.0146
8 | Е0601-001-01 ДОП. 3 | УСТРОЙСТВО БЕТОННОЙ КРЫЛЬЦА | 100М3 | 0.002
9 | Е1101-034-08 МИНСТРОЙ РУЗ 05.01.21 N 9 | УКЛАДКА ЛАМИНИРОВАННОГО НАПОЛЬНОГО ПОКРЫТИЯ, "ПЛАВАЮЩИМ" СПОСОБОМ, ТИПА PERGO БЕЗ КЛЕЯ | 100М2 | 0.097
10 | Е1101-011-01 МИНСТРОЙ РУЗ 05.01.21 N 9 | УСТРОЙСТВО СТЯЖЕК ЦЕМЕНТНЫХ ТОЛЩИНОЙ 20 ММ | 100М2 | 0.097
11 | Е1101-011-02 МИНСТРОЙ РУЗ 05.01.21 N 9 | УСТРОЙСТВО СТЯЖЕК ЦЕМЕНТНЫХ НА КАЖДЫЕ 5 ММ ИЗМЕНЕНИЯ ТОЛЩИНЫ СТЯЖКИ ДОБАВЛЯТЬ К НОРМЕ 11-01-011-01 | 100М2 | 0.097
12 | Е1101-004-05 МИНСТРОЙ РУЗ 05.01.21 N 9 | УСТРОЙСТВО ГИДРОИЗОЛЯЦИИ ОБМАЗОЧНОЙ В ОДИН СЛОЙ ТОЛЩИНОЙ 2 ММ | 100М2 | 0.097
13 | Е1101-002-09 МИНСТРОЙ РУЗ 05.01.21 N 9 | УСТРОЙСТВО ПОДСТИЛАЮЩИХ СЛОЕВ БЕТОННЫХ | М3 | 0.776
14 | Е1101-002-03 МИНСТРОЙ РУЗ 05.01.21 N 9 | УСТРОЙСТВО ПОДСТИЛАЮЩИХ СЛОЕВ ГРАВИЙНЫХ | М3 | 0.494
15 | Е1101-027-06 МИНСТРОЙ РУЗ 05.01.21 N 9 | УСТРОЙСТВО ПОКРЫТИЙ НА РАСТВОРЕ ИЗ СУХОЙ СМЕСИ С ПРИГОТОВЛЕНИЕМ РАСТВОРА В ПОСТРОЕЧНЫХ УСЛОВИЯХ ИЗ ГЛАДКИХ НЕГЛАЗУРИРОВАННЫХ КЕРАМИЧЕСКИХ ПЛИТОК ДЛЯ ПОЛОВ ОДНОЦВЕТНЫХ | 100 М2 | 0.042
16 | Е1101-011-01 МИНСТРОЙ РУЗ 05.01.21 N 9 | УСТРОЙСТВО СТЯЖЕК ЦЕМЕНТНЫХ ТОЛЩИНОЙ 20 ММ | 100М2 | 0.042
17 | Е1101-011-02 МИНСТРОЙ РУЗ 05.01.21 N 9 | УСТРОЙСТВО СТЯЖЕК ЦЕМЕНТНЫХ НА КАЖДЫЕ 5 ММ ИЗМЕНЕНИЯ ТОЛЩИНЫ СТЯЖКИ ДОБАВЛЯТЬ К НОРМЕ 11-01-011-01 | 100М2 | 0.042
18 | Е1101-004-05 МИНСТРОЙ РУЗ 05.01.21 N 9 | УСТРОЙСТВО ГИДРОИЗОЛЯЦИИ ОБМАЗОЧНОЙ В ОДИН СЛОЙ ТОЛЩИНОЙ 2 ММ | 100М2 | 0.042
19 | Е1101-002-09 МИНСТРОЙ РУЗ 05.01.21 N 9 | УСТРОЙСТВО ПОДСТИЛАЮЩИХ СЛОЕВ БЕТОННЫХ | М3 | 0.336
20 | Е1101-002-03 МИНСТРОЙ РУЗ 05.01.21 N 9 | УСТРОЙСТВО ПОДСТИЛАЮЩИХ СЛОЕВ ГРАВИЙНЫХ | М3 | 0.214
РАЗДЕЛ 3. ЗДВНИЕ ИЗ СЕНДВИЧ ПАНЕЛЕЙ
21 | Е0903-012-12 | МОНТАЖ ОПОРНЫХ СТОЕК ДЛЯ ПРОЛЕТОВ ДО 24 М | Т | 0.236
22 |  | ТРУБЫ СТАЛЬНЫЕ КВАДРАТНЫЕ ГОСТ 8639-82, РАЗМЕР 100Х100 ММ, ТОЛЩИНА СТЕНКИ 5,0 ММ (ТЕОР. МАССА 1 МЕТРА = 14,58 КГ) | М | 16.2
23 | Е0904-006-04 ДОП. 11 ГОСАРХИТЕКТСТРОЙ РУЗ ПР. № 429 ОТ 15.12.17 Г. | МОНТАЖ ОГРАЖДАЮЩИХ КОНСТРУКЦИЙ СТЕН ИЗ МНОГОСЛОЙНЫХ ПАНЕЛЕЙ ЗАВОДСКОЙ ГОТОВНОСТИ ПРИ ВЫСОТЕ ЗДАНИЯ ДО 50 М | 100М2 | 0.5
24 |  | ПАНЕЛИ СТЕНОВЫЕ ТРЕХСЛОЙНЫЕ ТИПА "СЭНДВИЧ"С УТЕПЛИТЕЛЕМ ИЗ ПЕНОПОЛИСТИРОЛА (СП ППС), ВНУТРЕННИЙ И ВНЕШНИЙ ОБЛИЦОВОЧНЫЙ СЛОЙ - СТАЛЬ, ШИРИНА ПАНЕЛИ 960 ММ, ТОЛЩИНА 100 ММ | М2 | 50
25 | Е1203-004-01 МИНСТРОЙ РУЗ 05.01.21 N 3 | УСТРОЙСТВО КРОВЛИ ИЗ МЕТАЛЛОЧЕРЕПИЦЫ, ПРОФНАСТИЛА ТРАПЕЦИЕВИДНОГО И СИНУСОВИДНОГО ПРОФИЛЯ, С ПОКРЫТИЕМ ПО ГОТОВЫМ ПРОГОНАМ: ПРОСТОЙ | 100 М2 КРОВЛИ | 0.2705
26 |  | КРОВЕЛЬНЫЙ ПРОФНАСТИЛ ИЗ ПВХ (ЧЕРЕПИЦА) | М2 | 27.05
27 |  | ЖЕЛОБА ИЗ ОЦИНКОВАННОЙ СТАЛИ | М | 22
28 |  | ВОДОСТОЧНЫЕ ТРУБЫ КВАДРАТНЫЕ ОКРАШЕННЫЕ 100Х80 | М | 14.69
29 | Е0903-013-01 | МОНТАЖ ВЕРТИКАЛЬНЫХ СВЯЗЕЙ В ВИДЕ ФЕРМ ДЛЯ ПРОЛЕТОВ ДО 24 М ПРИ ВЫСОТЕ ЗДАНИЯ ДО 25 М | Т | 0.22
30 |  | ТРУБЫ СТАЛЬНЫЕ ПРЯМОУГОЛЬНЫЕ ГОСТ 8645-68, РАЗМЕР 60Х40 ММ, ТОЛЩИНА СТЕНКИ 3,0 ММ (ТЕОР. МАССА 1 МЕТРА = 4,3 КГ) | М | 51.2
31 | Е0903-014-01 | МОНТАЖ СВЯЗЕЙ И РАСПОРОК ИЗ ОДИНОЧНЫХ И ПАРНЫХ УГОЛКОВ, ГНУТОСВАРНЫХ ПРОФИЛЕЙ ДЛЯ ПРОЛЕТОВ ДО 24 М ПРИ ВЫСОТЕ ЗДАНИЯ ДО 25 М | Т | 0.06
32 |  | ТРУБЫ СТАЛЬНЫЕ ПРЯМОУГОЛЬНЫЕ ГОСТ 8645-68, РАЗМЕР 60Х40 ММ, ТОЛЩИНА СТЕНКИ 3,0 ММ (ТЕОР. МАССА 1 МЕТРА = 4,3 КГ) | М | 51.2
33 | Е0903-003-01 | МОНТАЖ ОДИНОЧНЫХ ПОДКРАНОВЫХ БАЛОК НА ОТМЕТКЕ ДО 25 М МАССОЙ ДО 1,0 Т | Т | 0.262
34 |  | ТРУБЫ СТАЛЬНЫЕ КВАДРАТНЫЕ ГОСТ 8639-82, РАЗМЕР 100Х100 ММ, ТОЛЩИНА СТЕНКИ 5,0 ММ (ТЕОР. МАССА 1 МЕТРА = 14,58 КГ) | М | 9
35 | Е0903-012-01 | МОНТАЖ СТРОПИЛЬНЫХ И ПОДСТРОПИЛЬНЫХ ФЕРМ НА ВЫСОТЕ ДО 25 М ПРОЛЕТОМ ДО 24 М МАССОЙ ДО 3,0 Т | Т | 0.658
36 |  | ТРУБЫ СТАЛЬНЫЕ КВАДРАТНЫЕ ГОСТ 8639-82, РАЗМЕР 100Х100 ММ, ТОЛЩИНА СТЕНКИ 5,0 ММ (ТЕОР. МАССА 1 МЕТРА = 14,58 КГ) | М | 26
37 |  | ТРУБЫ СТАЛЬНЫЕ ПРЯМОУГОЛЬНЫЕ ГОСТ 8645-68, РАЗМЕР 60Х40 ММ, ТОЛЩИНА СТЕНКИ 3,0 ММ (ТЕОР. МАССА 1 МЕТРА = 4,3 КГ) | М | 65
38 | Е0904-002-03 | МОНТАЖ КРОВЕЛЬНОГО ПОКРЫТИЯ ИЗ МНОГОСЛОЙНЫХ ПАНЕЛЕЙ ЗАВОДСКОЙ ГОТОВНОСТИ ПРИ ВЫСОТЕ ДО 50 М | 100М2 | 0.25
39 |  | ПАНЕЛИ СТЕНОВЫЕ ТРЕХСЛОЙНЫЕ ТИПА "СЭНДВИЧ"С УТЕПЛИТЕЛЕМ ИЗ ПЕНОПОЛИСТИРОЛА (СП ППС), ВНУТРЕННИЙ И ВНЕШНИЙ ОБЛИЦОВОЧНЫЙ СЛОЙ - СТАЛЬ, ШИРИНА ПАНЕЛИ 960 ММ, ТОЛЩИНА 100 ММ | М2 | 25
40 |  | КОНЕК | М | 15
РАЗДЕЛ 4.ОТМОСТКА
41 | Е0102-057-02 | РАЗРАБОТКА ГРУНТА ВРУЧНУЮ | 100М3 | 0.015
42 | Е1101-013-03 МИНСТРОЙ РУЗ 05.01.21 N 9 | УСТРОЙСТВО ПОКРЫТИЙ ЩЕБЕНОЧНЫХ С ПРОПИТКОЙ БИТУМОМ | 100М2 | 0.0015
43 | Е0601-001-01 ДОП. 3 | УСТРОЙСТВО БЕТОННОЙ ОТМОСТКИ | 100М3 | 0.012
РАЗДЕЛ 5. ДВЕРИ
44 | Е1001-037-01ДОП. 11 ГОСАРХИТЕКТСТРОЙ РУЗ ПР. № 429 ОТ 15.12.17 Г. | УСТАНОВКА БЛОКОВ ДЕРЕВО АЛЮМИНИЕВЫХ, АЛЮМИНИЕВЫХ, МЕТАЛЛОПЛАСТИКОВЫХ В НАРУЖНЫХ И ВНУТРЕННИХ ДВЕРНЫХ ПРОЕМАХ: В КАМЕННЫХ СТЕНАХ ПЛОЩАДЬЮ ПРОЕМА ДО 3 М2 | 100М2 | 0.0378
45 |  | АЛЮМИНИЕВЫЕ ДВЕРИ ТИПА "AKFA" | М2 | 3.78
РАЗДЕЛ 6. ОКНА
46 | Е1001-036-02ДОП. 11 ГОСАРХИТЕКТСТРОЙ РУЗ ПР. № 429 ОТ 15.12.17 Г. | УСТАНОВКА В ЖИЛЫХ И ОБЩЕСТВЕННЫХ ЗДАНИЯХ ОКОННЫХ БЛОКОВ ИЗ ДЕРЕВО АЛЮМИНИЯ, АЛЮМИНИЯ, МЕТАЛЛОПЛАСТИКА В КАМЕННЫХ СТЕНАХ, ОТКРЫВАЮЩИМИСЯ (ПОВОРОТНЫХ, ОТКИДНЫХ, ПОВОРОТНО-ОТКИДНЫХ): С ПЛОЩАДЬЮ ПРОЕМА ДО 3 М2 | 100 М2 | 0.003
47 |  | АЛЮМИНИЕВЫЕ ФРАМУГА ТИПА "AKFA" СО СТЕКЛОПАКЕТОМ | М2 | 0.3
РАЗДЕЛ 7.В1 - UУ ХОJАLIGI.- IСНIМLIК SUVI ТАМINОТI
48 | Е1604-005-02 ДОП. 12 МИНСТРОЙ РУЗ N 519 ОТ 18.11.2019 Г. | ПРОКЛАДКА ВНУТРЕННИХ ТРУБОПРОВОДОВ ВОДОСНАБЖЕНИЯ ИЗ НАПОРНЫХ ПОЛИПРОПИЛЕНОВЫХ ИЛИ ПОЛИЭТИЛЕНОВЫХ ТРУБ НА СВАРКЕ НАРУЖНЫМ ДИАМЕТРОМ ДО: 25 ММ | 100 М ТРУБОПРОВОДА | 0.05
49 | Е1604-005-01 ДОП. 12 МИНСТРОЙ РУЗ N 519 ОТ 18.11.2019 Г. | ПРОКЛАДКА ВНУТРЕННИХ ТРУБОПРОВОДОВ ВОДОСНАБЖЕНИЯ ИЗ НАПОРНЫХ ПОЛИПРОПИЛЕНОВЫХ ИЛИ ПОЛИЭТИЛЕНОВЫХ ТРУБ НА СВАРКЕ НАРУЖНЫМ ДИАМЕТРОМ ДО: 20 ММ | 100 М ТРУБОПРОВОДА | 0.05
50 | Е1604-005-01 ДОП. 12 МИНСТРОЙ РУЗ N 519 ОТ 18.11.2019 Г. | ПРОКЛАДКА ВНУТРЕННИХ ТРУБОПРОВОДОВ ВОДОСНАБЖЕНИЯ ИЗ НАПОРНЫХ ПОЛИПРОПИЛЕНОВЫХ ИЛИ ПОЛИЭТИЛЕНОВЫХ ТРУБ НА СВАРКЕ НАРУЖНЫМ ДИАМЕТРОМ ДО: 20 ММ | 100 М ТРУБОПРОВОДА | 0.08
РАЗДЕЛ 8. СОЕДИНИТЕЛЬНЫЕ ФАСОННЫЕ ЧАСТИ И АРМАТУРА
51 |  | ОТВОДЫ ПОЛИПРОПИЛЕНОВЫЕ 90 ГРАДУСОВ ДУ.25ММ | ШТ | 5
52 |  | ОТВОДЫ ПОЛИПРОПИЛЕНОВЫЕ 90 ГРАДУСОВ ДУ.20ММ | ШТ | 8
53 |  | ТРОЙНИКИ ПОЛИПРОПИЛЕНОВЫЕ ПЕРЕХОДНЫЕ ДУ.25Х20Х25ММ | ШТ | 4
54 |  | КРАНЫ ШАРОВЫЕ ПОЛИПРОПИЛЕНОВЫЕ ДУ.25ММ | ШТ | 1
55 |  | КРАНЫ ШАРОВЫЕ ПОЛИПРОПИЛЕНОВЫЕ ДУ.20ММ | ШТ | 3
56 |  | КРЕПЛЕНИЕ ДЛЯ ТРУБ ДУ20ММ | ШТ | 4
57 |  | КРЕПЛЕНИЕ ДЛЯ ТРУБ ДУ25ММ | ШТ | 8
РАЗДЕЛ 9. SАNIТАRIУА JIХОZLАRI
58 | Е1701-009-14МИНСТРОЙ РУЗ 05.01.21 N 2 | УСТАНОВКА УМЫВАЛЬНИКОВ ОДИНОЧНЫХ С ПОДВОДКОЙ ХОЛОДНОЙ И ГОРЯЧЕЙ ВОДЫ | 10КОМПЛ. | 0.1
59 |  | СМЕСИТЕЛЬ ДЛЯ УМЫВАЛЬНИКА В КОМПЛЕКТЕ СО ШЛАНГОМ | ШТ | 1
60 |  | СИФОН ДЛЯ УМЫВАЛЬНИКА ДУ50ММ | ШТ | 1
61 | Е1701-010-01МИНСТРОЙ РУЗ 05.01.21 N 2 | УСТАНОВКА УНИТАЗОВ С БАЧКОМ НЕПОСРЕДСТВЕННО ПРИСОЕДИНЕННЫМ | 10КОМПЛ. | 0.1
62 |  | ЕМКОСТЬ КВАДРАТНАЯ ПЛАСТИКОВАЯ ОБЪЕМОМ 200Л | ШТ | 1
63 | Ц0803-602-03МИНСТРОЙ РУЗ 05.01.21 N 2 | МОНТАЖ ВОДОНАГРЕВАТЕЛЕЙ ЭЛЕКТРИЧЕСКИХ НАКОПИТЕЛЬНЫХ (ЕМКОСТНЫХ) НАСТЕННЫХ ОБЪЕМОМ ДО 50 Л | ШТ | 1
64 |  | ЭЛЕКТРОВОДОНАГРЕВАТЕЛЬ ТИПА ARISTON-50 | ШТ | 1
65 | Е1701-002-03 | УСТАНОВКА СМЕСИТЕЛЕЙ | 10ШТ | 0.1
66 | Е1604-003-01 ДОП. 9 | ПРОКЛАДКА ТРУБОПРОВОДОВ КАНАЛИЗАЦИИ ИЗ ПОЛИЭТИЛЕНОВЫХ ТРУБ С УСТАНОВКОЙ ФАСОННЫХ ЧАСТЕЙ ДИАМЕТРОМ: 50 ММ | 100 М ТРУБОПРОВОДА | 0.04
67 | Е1604-003-02 ДОП. 9 | ПРОКЛАДКА ТРУБОПРОВОДОВ КАНАЛИЗАЦИИ ИЗ ПОЛИЭТИЛЕНОВЫХ ТРУБ С УСТАНОВКОЙ ФАСОННЫХ ЧАСТЕЙ ДИАМЕТРОМ: 110 ММ | 100 М ТРУБОПРОВОДА | 0.11
68 |  | ПВХ ОТВОДЫ 90° ДН.50ММ | ШТ | 2
69 |  | ПВХ ОТВОДЫ 90° ДН.110ММ | ШТ | 1
70 |  | ПВХ ОТВОДЫ 45° ДН.50ММ | ШТ | 2
71 |  | ПВХ ОТВОДЫ 45° ДН.110ММ | ШТ | 5
72 |  | ПВХ ТРОЙНИКИ КОСЫЕ ДН.100Х100Х100 | ШТ | 1
73 |  | ПВХ ТРОЙНИКИ ПРАМЫЕ ДН.100Х100Х100 | ШТ | 2
74 |  | ПРОЧИСТКА ДУ.110ММ | ШТ | 1
75 |  | ХОМУТ (КЛИПСА) ВНУТРЕННЯЯ КАНАЛИЗАЦИЯ, СЕРЫЙ, ДУ50ММ | ШТ | 3
76 |  | ХОМУТ (КЛИПСА) ВНУТРЕННЯЯ КАНАЛИЗАЦИЯ, СЕРЫЙ, ДУ100ММ | ШТ | 3
77 | Е1701-009-22МИНСТРОЙ РУЗ 05.01.21 N 2 | УСТАНОВКА ТРАПОВ ДИАМЕТРОМ 50 ММ | 10КОМПЛ. | 0.1
78 |  | ПРОЧИСТКА ДУ.110ММ | ШТ | 1
79 |  | НАСОС ДЛЯ ХОЗ.ПИТЬЕВЫХ НУЖД МОЩН.0,37КВТ С ПРЕССКОНТРОЛЕМ | ШТ | 1
РАЗДЕЛ 10. ЭЛЕКТРООСВЕЩЕНИЕ
80 | Ц0803-599-09 | ЩИТКИ, УСТАНАВЛИВАЕМЫЕ НА СТЕНЕ РАСПОРНЫМИ ДЮБЕЛЯМИ, МАССА ЩИТКА, КГ, ДО 6 | ШТ | 1
81 |  | ЩИТ РАСПРЕДЕЛИТЕЛЬНЫЙ ЩО (ПР11) | ШТ | 1
82 | Ц0803-591-02 | ВЫКЛЮЧАТЕЛИ, ПЕРЕКЛЮЧАТЕЛИ И ШТЕПСЕЛЬНЫЕ РОЗЕТКИ. ВЫКЛЮЧАТЕЛЬ ОДНОКЛАВИШНЫЙ УТОПЛЕННОГО ТИПА ПРИ СКРЫТОЙ ПРОВОДКЕ | 100ШТ | 0.03
83 |  | ВЫКЛ. 1-КЛ. 10А, PRIME | ШТ | 3
84 | Ц0803-591-09 | ВЫКЛЮЧАТЕЛИ, ПЕРЕКЛЮЧАТЕЛИ И ШТЕПСЕЛЬНЫЕ РОЗЕТКИ. РОЗЕТКА ШТЕПСЕЛЬНАЯ УТОПЛЕННОГО ТИПА ПРИ СКРЫТОЙ ПРОВОДКЕ | 100ШТ | 0.03
85 |  | РОЗЕТКА 2-МЕСТ.,16А С ЗАЗЕМЛ., PRIME | ШТ | 1
86 |  | РОЗЕТКА 1-МЕСТ.,16А С ЗАЗЕМЛ., PRIME | ШТ | 2
87 | Ц0803-593-21МИНСТРОЙ РУЗ 05.01.21 N 2 | СВЕТИЛЬНИК СВЕТОДИОДНЫЙ ПОТОЛОЧНЫЙ | 100 ШТ | 0.06
88 |  | СВЕТИЛЬНИК КВАДРАТНЫЙ LED PANEL 12 W PRIME LIGHT | ШТ | 4
89 |  | СВЕТИЛЬНИК ПОТОЛОЧНЫЙ. (ПЫЛЕ И ВЛАГОЗАЩИЩЕННЫЙ) С LED ЛАМПОЙ 10 ВТ IP55 НБП | ШТ | 2
90 | Ц0802-412-01 | ЗАТЯГИВАНИЕ ПРОВОДОВ В ПРОЛОЖЕННЫЕ ТРУБЫ И МЕТАЛЛИЧЕСКИЕ РУКАВА. ПРОВОД ПЕРВЫЙ ОДНОЖИЛЬНЫЙ ИЛИ МНОГОЖИЛЬНЫЙ В ОБЩЕЙ ОПЛЕТКЕ, СУММАРНОЕ СЕЧЕНИЕ, ММ2, ДО 2,5 | 100М | 0.8
91 |  | КАБЕЛИ СИЛОВЫЕ С МЕДНЫМИ ЖИЛАМИ С ПВХ ИЗОЛЯЦИЕЙ И ОБОЛОЧКОЙ НА НАПРЯЖЕНИЕ 660 В ВВГНГ 3Х1,5 | М | 40
92 |  | КАБЕЛИ СИЛОВЫЕ С МЕДНЫМИ ЖИЛАМИ С ПВХ ИЗОЛЯЦИЕЙ И ОБОЛОЧКОЙ НА НАПРЯЖЕНИЕ 660 В ВВГНГ 3Х2,5 | М | 40
93 |  | КОРОБКА ОТВЕТВИТЕЛЬНАЯ ДЛЯ СКРЫТОЙ УСТАНОВКИ У-192 | ШТ | 22
94 |  | ГОФРА ТРУБА ДУ16 | М | 80
95 | Ц0802-472-02 ДОП. 8 | ЗАЗЕМЛЯЮЩИЕ ПРОВОДНИКИ. ЗАЗЕМЛИТЕЛЬ ГОРИЗОНТАЛЬНЫЙ ИЗ СТАЛИ ПОЛОСОВОЙ СЕЧЕНИЕМ 160 ММ2 | 100М | 0.36
96 | Ц0802-471-01 ДОП. 8 | ЗАЗЕМЛИТЕЛЬ ВЕРТИКАЛЬНЫЙ ИЗ УГЛОВОЙ СТАЛИ, РАЗМЕР, ММ 50Х50Х5 | 10ШТ | 1.2
97 | Ц0802-471-01 ДОП. 8 | МЕТИЗЫ (БОЛТЫ,ГАЙКИ,ШАЙБЫ) | КГ | 1
на |  | БУРЕНИЕ СКВАЖИНЫ,
РАЗДЕЛ 1.ЗЕМЛЯННЫЕ РАБОТЫ
1 | Е0101-111-01 | ПЛАНИРОВКА ВРУЧНУЮ ПЛОЩАДКА ГРУППА ГРУНТОВ 1 | 1000М2 | 0.025
2 | Е0102-057-02 | РАЗРАБОТКА ГРУНТА ВРУЧНУЮ В ТРАНШЕЯХ | 100М3 | 0.05
3 | Е0102-061-01 | ЗАСЫПКА ВРУЧНУЮ ТРАНШЕЙ, ПАЗУХ КОТЛОВАНОВ И ЯМ, ГРУППА ГРУНТОВ 1 | 100М3 | 0.05
РАЗДЕЛ 2.БУРЕНИЕ СКВАЖИНЫ
4 | Е0401-001-03 | РОТОРНОЕ БУРЕНИЕ СКВАЖИН С ПРЯМОЙ ПРОМЫВКОЙ СТАНКАМИ С ДИЗЕЛЬНЫМ ДВИГАТЕЛЕМ ГЛУБИНОЙ ДО 50 М В ГРУНТАХ ГРУППЫ: 3 | 100М | 0.08
5 | Е0401-001-05 | РОТОРНОЕ БУРЕНИЕ СКВАЖИН С ПРЯМОЙ ПРОМЫВКОЙ СТАНКАМИ С ДИЗЕЛЬНЫМ ДВИГАТЕЛЕМ ГЛУБИНОЙ ДО 50 М В ГРУНТАХ ГРУППЫ: 5 | 100М | 0.12
6 | Е0401-002-04 | РОТОРНОЕ БУРЕНИЕ СКВАЖИН С ПРЯМОЙ ПРОМЫВКОЙ СТАНКАМИ С ДИЗЕЛЬНЫМ ДВИГАТЕЛЕМ ГЛУБИНОЙ ДО 50 М В ГРУНТАХ ГРУППЫ: 4 | 100М | 0.4
7 | Е0402-004-02 | СВОБОДНЫЙ СПУСК ИЛИ ПОДЪЕМ ОБСАДНЫХ ТРУБ [НАДФИЛЬТРОВЫХ ТРУБ] В ТРУБАХ БОЛЬШЕГО ДИАМЕТРА ПРИ РОТОРНОМ БУРЕНИИ УСТАНОВКАМИ НА БАЗЕ АВТОМОБИЛЕЙ ГРУЗОПОДЪЕМНОСТЬЮ 12,5Т С СОЕДИНЕНИЕМ: СВАРНЫМ | 10М | 4.2
8 |  | ТРУБЫ СТАЛЬНЫЕ ЭЛЕКТРОСВАРНЫЕ ПРЯМОШОВНЫЕ С ТЕРМОУСИЛЕНИЕМ СВАРНОГО ШВА СТ. 3 ДН. 114Х4,0 ММ (ТЕОР. МАССА 1 МЕТРА = 10,85 КГ) | М | 42
9 | Е0404-001-01 | УСТАНОВКА ФИЛЬТРОВ НА КОЛОННЕ ВОДОПОДЪЕМНЫХ ТРУБ ПРИ РОТОРНОМ БУРЕНИИ ПРИ ГЛУБИНЕ СКВАЖИНЫ:ДО 500 М | 10М | 0.3
10 |  | ФИЛЬТР ДЛЯ ТРУБ ОБСАДКИ СКВАЖИН ТП8Ф-2В | М | 3
11 | Е0404-004-04 | ОТКАЧКА ВОДЫ ИЗ СКВАЖИНЫ ЭРЛИФТОМ ПРИ РОТОРНОМ БУРЕНИИ С КОМПРЕССОРОМ, РАБОТАЮЩИМ ОТ ЭЛЕКТРОДВИГАТЕЛЯ ПРИ ГЛУБИНЕ СКВАЖИНЫ: ДО 300 М | СУТКИ | 1
12 | Ц0704-030-05 | НАСОС АРТЕЗИАНСКИЙ МАРКИ ЭЦВ ПОГРУЖНЫМ ЭЛЕКТРОДВИГАТЕЛЕМ | ШТ | 1
13 |  | СКВАЖИННЫЙ НАСОС 3.5VKM3/9T | ШТ | 1
14 |  | ОПОРНАЯ РАМА ПОД НАСОС И ГЕРМЕТИЧЕСКИЙ ОГОЛОВОК | ШТ | 1
15 | Ц1201-166-01 | ТРУБОПРОВОДЫ ИЗ ПОЛИПРОПИЛЕНОВЫХ ТРУБ С ПРИМЕНЕНИЕМ ГОТОВЫХ ДЕТАЛЕЙ. ДИАМЕТР ТРУБ НАРУЖНЫЙ, ММ 32-90 | 10М | 1.2
16 |  | ВОДООТВОДЯЩЕЙ ТРУБЫ ПОЛИПРОПИЛЕНОВЫЕ ХВС PN16 Д.32 ММ | М | 12
17 |  | ВОДОПОДЪЕМНОЙ ТРУБЫ ПОЛИПРОПИЛЕНОВЫЕ ХВС PN16 Д.32 ММ | М | 40
18 |  | ВОДОЗАМЕРНОЙ ТРУБЫ СТАЛЬНЫЕ ЭЛЕКТРОСВАРНЫЕ ПРЯМОШОВНЫЕ ГОСТ 10705-80 ДН. 26,8Х2,1 ММ (ТЕОР. МАССА 1 МЕТРА = 1,28 КГ) | М | 9
19 | Е0102-061-02 | ЗАСЫПКА ЗА ТРУБНОГО ПРОСТРАНСТВА ГРАВИЕМ, ГРУППА ГРУНТОВ 2 | 100М3 | 0.0024
20 |  | ГРАВИЙ | М3 | 0.24
21 | Е0601-005-01 | БЕТОНИРОВАНИЕ УСТЬЯ И ТАМПОНАЖ | 100М3 | 0.01
22 |  | КРАНЫ ШАРОВЫЕ ПОЛИПРОПИЛЕНОВЫЕ Д. 32 ММ | ШТ | 1
23 |  | ВЕНТИЛИ ПОЛИПРОПИЛЕНОВЫЕ С МЕТАЛИЧЕСКОЙ РУЧКОЙ Д. 25 ММ | ШТ | 1
24 |  | ТЕПЛОИЗОЛЯЦИЯ МАТАМИ МИНЕРАЛВАТАМИ НА СИНТЕТИЧЕСКОМ СВЯЗУЮЩЕМ, С ИЗОЛЯЦИОННОЙ ФОЛЬГОЙ PPR ТРУБ Д25Х2,3ММ | М3 | 0.42
25 |  | ТЕПЛОИЗОЛЯЦИЯ МАТАМИ МИНЕРАЛВАТАМИ НА СИНТЕТИЧЕСКОМ СВЯЗУЮЩЕМ, С ИЗОЛЯЦИОННОЙ ФОЛЬГОЙ PPR ТРУБ Д32Х2,4ММ | М3 | 0.96
26 |  | ОТВОД ПОЛИПРОПИЛЕНОВЫЙ 90°32Х4,6ММ PP-R | ШТ | 6
27 |  | ОТВОД ПОЛИПРОПИЛЕНОВЫЙ 45°32Х4,6ММ PP-R | ШТ | 1
28 |  | ТРОЙНИКИ ПОЛИПРОПИЛЕНОВЫЕ ПЕРЕХОДНЫЕ Д. 32Х25ММ | ШТ | 1
29 |  | ТРУБА СТАЛЬНАЯ ДУ.80 L=0,2М | М | 0.2
на |  | ГЛУХОЕ ОГРАЖДЕНИЯ 12М,
РАЗДЕЛ 1. ЗЕМЛЯННЫЕ РАБОТЫ
1 | Е0102-057-02 | РАЗРАБОТКА ГРУНТА ВРУЧНУЮ В ТРАНШЕЯХ ГЛУБИНОЙ ДО 2 М БЕЗ КРЕПЛЕНИЙ С ОТКОСАМИ, ГРУППА ГРУНТОВ 2 | 100М3 | 0.042
2 | Е0102-061-01 | ЗАСЫПКА ВРУЧНУЮ ТРАНШЕЙ, ПАЗУХ КОТЛОВАНОВ И ЯМ, ГРУППА ГРУНТОВ 1 | 100М3 | 0.0096
3 | Е0102-005-01 | УПЛОТНЕНИЕ ГРУНТА ПНЕВМАТИЧЕСКИМИ ТРАМБОВКАМИ, ГРУППА ГРУНТОВ 1, 2 | 100М3 | 0.0096
РАЗДЕЛ 2. ФУНДАМЕНТЫ
4 | Е0801-002-03 ДОП. 3 | УСТРОЙСТВО ОСНОВАНИЯ ПОД ФУНДАМЕНТЫ ГРАВИЙНОГО | М3 | 0.84
5 | Е2706-026-01 | РОЗЛИВ ВЯЖУЩИХ МАТЕРИАЛОВ | Т | 0.1116
6 | Е0601-001-20 ДОП. 3 | УСТРОЙСТВО ЛЕНТОЧНЫХ ФУНДАМЕНТОВ Ж/БЕТОННЫХ ИЗ БЕТОНА В 12,5 | 100М3 | 0.048
7 |  | АРМАТУРА ПЕРИОДИЧЕСКОГО ПРОФИЛЯ КЛ АIII, ДИА 10ММ | Т | 0.03216
8 | Е1202-002-02 МИНСТРОЙ РУЗ 05.01.21 N 3 | УСТРОЙСТВО ГИДРОИЗОЛЯЦИЙ ВЕРТИКАЛЬНЫХ ПОВЕРХНОСТЕЙ: ОБМАЗОЧНАЯ БИТУМНАЯ В ОДИН СЛОЙ ПО ВЫРОВНЕННОЙ ПОВЕРХНОСТИ КИРПИЧА И БЕТОНА | 100М2 | 0.096
РАЗДЕЛ 3. СТЕНЫ
9 | Е0803-002-01 | КЛАДКА СТЕН ИЗ ЛЕГКОБЕТОННЫХ КАМНЕЙ БЕЗ ОБЛИЦОВКИ ПРИ ВЫСОТЕ ЭТАЖА ДО 4 М | М3 | 4.08
10 | Е0802-007-01МИНСТРОЙ РУЗ N 886/ПР) | АРМИРОВАНИЕ КЛАДКИ СТЕН И ДРУГИХ КОНСТРУКЦИЙ | Т | 0.146
11 |  | ПРОВОЛКА ВР1 ДИА 5ММ | ТН | 0.01108
12 |  | ПРОВОЛКА ВР1 ДИА 3ММ | ТН | 0.001392
13 | Е0601-035-01 | УСТРОЙСТВО МОНОЛИТНОГО ЖЕЛЕЗОБЕТОННОГО ПОЯСА В ОПАЛУБКЕ ИЗ БЕТОНА КЛ. В 12,5 | 100М3 | 0.0072
14 |  | АРМАТУРА ПЕРИОДИЧЕСКОГО ПРОФИЛЯЛ АI ДИА 6ММ | ТН | 0.005328
15 |  | АРМАТУРА ПЕРИОДИЧЕСКОГО ПРОФИЛЯ КЛ АIII, ДИА 10ММ | Т | 0.0296
16 | Е0601-001-15 ДОП. 3 | УСТРОЙСТВО БЕТОННЫХ КОЗЫРЕК БВ7,5 | 100М3 | 0.0045
17 | ЦЕНА | АРМАТУРА ПЕРИОДИЧЕСКОГО ПРОФИЛЯ КЛ АIII, ДИА 16ММ | Т | 0.01528
18 | Е0701-054-15 ДОП. 3 | УСТРОЙСТВО НАСАДКИ ИЗ КОЛЮЧЕЙ ПРОВОЛОКИ ПО ГОТОВЫМ КОНСТРУКЦИЯМ | 100М | 0.6
19 | ЦЕНА | КОЛЮЧЕЙ ОЦИНКОВАННОЙ ПРОВОЛОКИ ТИПА (ЭГОЗА) | м | 60
20 | Е1502-001-01 | УЛУЧШЕННАЯ ШТУКАТУРКА ЦЕМЕНТНО-ИЗВЕСТКОВЫМ РАСТВОРОМ ПО КАМНЮ СТЕН | 100М2 | 0.444
21 | Е1504-011-01 | ОКРАСКА СТЕН И ОТКОСОВ С ПОДГОТОВКОЙ ПОВЕРХНОСТИ ИЗВЕСТКОВАЯ | 100М2 | 0.444
РАЗДЕЛ 4. ЦОКОЛЯ
22 | Е1502-001-01 | УЛУЧШЕННАЯ ШТУКАТУРКА ЦЕМЕНТНО-ИЗВЕСТКОВЫМ РАСТВОРОМ ПО КАМНЮ ЦОКОЛЯ | 100М2 | 0.0108
РАЗДЕЛ 5. ОТМОСТКА
23 | Е1101-002-03 МИНСТРОЙ РУЗ 05.01.21 N 9 | УСТРОЙСТВО ПОДСТИЛАЮЩИХ СЛОЕВ ГРАВИЙНЫХ ТОЛЩ. 100ММ | М3 | 1.68
24 | Е1101-002-09 МИНСТРОЙ РУЗ 05.01.21 N 9 | УСТРОЙСТВО ПОДСТИЛАЮЩИХ СЛОЕВ БЕТОННЫХ 80ММ | М3 | 1.344
РАЗДЕЛ 6. ВОРОТА МЕТАЛЛИЧЕСКАЯ (L=4,0 М.)1ШТ. Н-2,2М
РАЗДЕЛ 7. ЗЕМЛЯННЫЕ РАБОТЫ
25 | Е0102-057-02 | РАЗРАБОТКА ГРУНТА ВРУЧНУЮ В ТРАНШЕЯХ ГЛУБИНОЙ ДО 2 М БЕЗ КРЕПЛЕНИЙ С ОТКОСАМИ, ГРУППА ГРУНТОВ 2 | 100М3 | 0.016
26 | Е0102-061-01 | ЗАСЫПКА ВРУЧНУЮ ТРАНШЕЙ, ПАЗУХ КОТЛОВАНОВ И ЯМ, ГРУППА ГРУНТОВ 1 | 100М3 | 0.0115
27 | Е0102-005-01 | УПЛОТНЕНИЕ ГРУНТА ПНЕВМАТИЧЕСКИМИ ТРАМБОВКАМИ, ГРУППА ГРУНТОВ 1, 2 | 100М3 | 0.0115
РАЗДЕЛ 8. ФУНДАМЕНТЫ
28 | Е0801-002-03 ДОП. 3 | УСТРОЙСТВО ОСНОВАНИЯ ПОД ФУНДАМЕНТЫ ГРАВИЙНОГО | М3 | 0.098
29 | Е2706-026-01 | РОЗЛИВ ВЯЖУЩИХ МАТЕРИАЛОВ | Т | 0.01303
30 | Е0601-001-15 ДОП. 3 | УСТРОЙСТВО МОНОЛИТНЫХ ФУНДАМЕНТОВ ПОД СТОЙКИ ИЗ БЕТОНА КЛАССА В7,5 | 100М3 | 0.0035
31 | Е1202-002-02 МИНСТРОЙ РУЗ 05.01.21 N 3 | УСТРОЙСТВО ГИДРОИЗОЛЯЦИЙ ВЕРТИКАЛЬНЫХ ПОВЕРХНОСТЕЙ: ОБМАЗОЧНАЯ БИТУМНАЯ В ОДИН СЛОЙ ПО ВЫРОВНЕННОЙ ПОВЕРХНОСТИ КИРПИЧА И БЕТОНА | 100М2 | 0.028
РАЗДЕЛ 9.ВОРОТА МЕТАЛЛИЧЕСКАЯ
32 | Е0904-011-01 | МОНТАЖ КАРКАСОВ ВОРОТ БОЛЬШЕПРОЛЕТНЫХ ЗДАНИЙ, АНГАРОВ И ДР. БЕЗ МЕХАНИЗМОВ ОТКРЫВАНИЯ | Т | 0.318
33 | Ц3801-001-04 ДОП. 4 | ИЗГОТОВЛЕНИЯ МЕТАЛЛИЧЕСКИХ ВОРОТА | Т | 0.318
34 | ЦЕНА | УГОЛОК L 50Х5 | М | 0.09316
35 | ЦЕНА | УГОЛОК L 40Х4 | М | 0.02516
36 | ЦЕНА | СТАЛЬ ПОЛОСАВАЯ 200Х5 | М | 0.01176
37 | ЦЕНА | ДЕТАЛЬ ДЛЯ НАВЕСКИ | ШТ | 6
38 | ЦЕНА | ДЕТАЛЬ ЗАКРЫВАНИЯ | ШТ | 2
39 | Е1504-030-02 | МАСЛЯНАЯ ОКРАСКА МЕТАЛЛИЧЕСКИХ ПОВЕРХНОСТЕЙ БОЛЬШИХ ПОВЕРХНОСТЕЙ [КРОМЕ КРОВЕЛЬ], КОЛИЧЕСТВО ОКРАСОК 2 | 100М2 | 0.176
40 | ЦЕНА | СТАЛЬ ПОЛОСАВАЯ 300Х10 | М | 0.01412
на |  | БЛАГОУСТРОЙСТВО,
РАЗДЕЛ 1.ОГРАЖДЕНИЯ И ПЛОЩАДКА 137М2
1 | Е1101-002-03 МИНСТРОЙ РУЗ 05.01.21 N 9 | УСТРОЙСТВО ПОДСТИЛАЮЩИХ СЛОЕВ ГРАВИЙНЫХ | М3 | 13.7
2 | Е1101-002-09 МИНСТРОЙ РУЗ 05.01.21 N 9 | УСТРОЙСТВО ПОДСТИЛАЮЩИХ СЛОЕВ БЕТОННЫХ | М3 | 13.7
на |  | НАРУЖНЫЕ ЭЛЕКТРОСНАБЖЕНИЯ,
РАЗДЕЛ 1. ЗЕМЛЯНЫЕ РАБОТЫ
1 | Е0102-057-02 | РАЗРАБОТКА ГРУНТА ВРУЧНУЮ В ТРАНШЕЯХ | 100М3 | 0.0203
2 | Е0102-061-01 | ЗАСЫПКА ВРУЧНУЮ ТРАНШЕЙ, ПАЗУХ КОТЛОВАНОВ И ЯМ, ГРУППА ГРУНТОВ 1 | 100М3 | 0.035
РАЗДЕЛ 2. ФУНДАМЕНТ
3 | Е0801-002-03 ДОП. 3 | УСТРОЙСТВО ОСНОВАНИЯ ПОД ФУНДАМЕНТЫ ГРАВИЙНОГО | М3 | 1.73
4 | Е2706-026-01 | РОЗЛИВ ВЯЖУЩИХ МАТЕРИАЛОВ | Т | 0.02
5 | Е0601-001-20 ДОП. 3 | УСТРОЙСТВО ЛЕНТОЧНЫХ ФУНДАМЕНТОВ Ж/БЕТОННЫХ ИЗ БЕТОНА В 12,5 | 100М3 | 0.041
6 | Е1202-002-02 МИНСТРОЙ РУЗ 05.01.21 N 3 | УСТРОЙСТВО ГИДРОИЗОЛЯЦИЙ ВЕРТИКАЛЬНЫХ ПОВЕРХНОСТЕЙ: ОБМАЗОЧНАЯ БИТУМНАЯ В ОДИН СЛОЙ ПО ВЫРОВНЕННОЙ ПОВЕРХНОСТИ КИРПИЧА И БЕТОНА | 100М2 | 0.169
7 | Е0601-015-08 | УСТАНОВКА ЗАКЛАДНЫХ ДЕТАЛЕЙ ВЕСОМ ДО 20 КГ | Т | 0.02062
8 |  | ШВЕЛЛЕР N10-14 18СП | Т | 0.02062
РАЗДЕЛ 3. ОТМОСТКА
9 | Е1101-002-03 МИНСТРОЙ РУЗ 05.01.21 N 9 | УСТРОЙСТВО ПОДСТИЛАЮЩИХ СЛОЕВ ГРАВИЙНЫХ ТОЛЩ. 100ММ | М3 | 2.6
10 | Е1101-002-09 МИНСТРОЙ РУЗ 05.01.21 N 9 | УСТРОЙСТВО ПОДСТИЛАЮЩИХ СЛОЕВ БЕТОННЫХ 50ММ | М3 | 1.3
РАЗДЕЛ 4. ТРАНСФОРМАТОРНАЯ ПОДСТАНЦИЯ ГКТП 63/10/0,4КВА
11 | Е3304-029-05 | УСТАНОВКА ОБОРУДОВАНИЯ ДЛЯ КОМПЛЕКТНЫХ ТРАНСФОРМАТОРНЫХ ПОДСТАНЦИЙ КИОСКОВОГО ТИПА ТУПИКОВЫХ ПОДСТАНЦИЙ С КАБЕЛЬНЫМИ ВВОДАМИ | ПОДСТАН. | 1
12 |  | КОМПЛЕКТНАЯ ТРАНСФОРМАТОРНАЯ ПОДСТАНЦИЯ ТУПИКОВАЯ ВОЗДУХ/КАБЕЛЬ ТИПА ГКТП-63/06(10) 0,4 КВА С ТРАНФОРМАТОРОМ ТИПА ТМГ-63/06(10) 0,4КВА БЕЗ СЧЁТЧИКА ЭЛ.ЭНЕРГИИ | КТ | 1
13 |  | СЧЕТЧИК АСКУЭ ТЕ-73SG-2-3 | ШТ | 1
14 |  | КОМПЕНСАЦИИ РЕАКТИВНОЙ МОЩНОСТИ 3-Ф 380В УКМ58-0,4-10-5 | ШТ | 2
15 | Ц0802-471-03 ДОП. 8 | ЗАЗЕМЛИТЕЛЬ ВЕРТИКАЛЬНЫЙ ИЗ КРУГЛОЙ СТАЛИ, ДИАМЕТР, ММ 12 | 10ШТ | 0.6
16 | Ц0802-472-02 ДОП. 8 | ЗАЗЕМЛЯЮЩИЕ ПРОВОДНИКИ. ЗАЗЕМЛИТЕЛЬ ГОРИЗОНТАЛЬНЫЙ ИЗ СТАЛИ ПОЛОСОВОЙ СЕЧЕНИЕМ 160 ММ2 | 100М | 0.55
17 |  | ДИЗЕЛЬНЫЙ ГЕНЕРАТОР XCGF-30 30КВТ | ШТ | 1
18 |  | УСТРОЙСТВО АВР МОДУЛЬНОЕ АВР-2 LITE 63А KARAT IEK | ШТ | 1
19 |  | МУФТА КАБЕЛЬНАЯ КОНЦЕВАЯ 1ПКНТ-25-503Ф | ШТ | 6
20 | Ц0802-141-01 | КАБЕЛИ ДО 35 КВ В ГОТОВЫХ ТРАНШЕЯХ БЕЗ ПОКРЫТИЙ. КАБЕЛЬ, МАССА 1 М, КГ, ДО 1 | 100М | 0.45
21 |  | КАБЕЛИ СИЛОВЫЕ С ИЗОЛЯЦИЕЙ ИЗ СШИТОГО ПОЛИЭТИЛЕНА АПВПУ1Х50/16-3,6/6(7,2) | М | 45
22 | Ц0801-058-01 | ВЫКЛЮЧАТЕЛЬ С ПРИВОДОМ РУЧНЫМ | ШТ | 1
23 |  | ВЫКЛЮЧАТЕЛЬ НАГРУЗКИ ВНА Л10/400-20ЗП У2 | ШТ | 1
РАЗДЕЛ 5. КЛ 0,4КВ
24 | Е0102-057-02 | РАЗРАБОТКА ГРУНТА ВРУЧНУЮ В ТРАНШЕЯХ | 100М3 | 1.4
25 | Е0102-061-01 | ЗАСЫПКА ВРУЧНУЮ ТРАНШЕЙ, ПАЗУХ КОТЛОВАНОВ И ЯМ, ГРУППА ГРУНТОВ 1 | 100М3 | 1.322
26 | Ц0802-141-01 | КАБЕЛИ ДО 35 КВ В ГОТОВЫХ ТРАНШЕЯХ БЕЗ ПОКРЫТИЙ. КАБЕЛЬ, МАССА 1 М, КГ, ДО 1 | 100М | 0.5
27 |  | КАБЕЛИ СИЛОВЫЕ С ПЛАСТМАССОВОЙ ИЗОЛЯЦИЕЙ НА НАПРЯЖЕНИЕ 660 КВ АВВГНГ(A)-LS4Х6,0ОК-0,66 | М | 20
28 |  | КАБЕЛИ СИЛОВЫЕ С ПЛАСТМАССОВОЙ ИЗОЛЯЦИЕЙ НА НАПРЯЖЕНИЕ 660 КВ АВВГНГ(A)-LS4Х25МК-0,66 | М | 30
29 |  | ПЕСОК | М3 | 4
30 |  | КИРПИЧ | ШТ | 3200
31 |  | ТРУБ ПЭ 32ММ | М | 30
32 |  | НАКОНЕЧНИК 25ММ | ШТ | 8
33 | Ц0803-573-04 | ПУЛЬТЫ И ШКАФЫ УПРАВЛЕНИЯ. ШКАФ [ПУЛЬТ] УПРАВЛЕНИЯ НАВЕСНОЙ, ВЫСОТА, ШИРИНА И ГЛУБИНА, ММ, ДО 600Х600Х350 | ШТ | 1
34 |  | ШКАФЫ УПРАВЛЕНИЯ ШЗУ 040-002 МОЩНОСТЬЮ 5-22 КВТ | ШТ | 1
35 | Ц0803-572-03 | БЛОК УПРАВЛЕНИЯ ШКАФНОГО ИСПОЛНЕНИЯ ИЛИ РАСПРЕДЕЛИТЕЛЬНЫЙ ПУНКТ [ШКАФ], УСТАНАВЛИВАЕМЫЙ НА СТЕНЕ, ВЫСОТА И ШИРИНА, ММ, ДО 600Х600 | ШТ | 1
36 |  | РАСАРЕДЕЛИТЕЛЬНЫЙ ПУНКТ ПР8513С-1062-21 | ШТ | 1
РАЗДЕЛ 6. НАРУЖНЫЙ ОСВЕЩЕНИЯ
37 | Ц0802-369-01 | СВЕТИЛЬНИКИ, УСТАНАВЛИВАЕМЫЕ ВНЕ ЗДАНИЙ. СВЕТИЛЬНИК С ЛАМПАМИ НАКАЛИВАНИЯ | ШТ | 3
38 |  | СОЛНЕЧНЫХ ПРОЖЕКТОР SOLAR RKU2 200W | ШТ | 3
39 | Ц3801-003-04 ДОП. 4 | РЕШЕТЧАТЫЕ КОНСТРУКЦИИ (СТОЙКИ, ОПОРЫ, ФЕРМЫ И ПР.), СБОРКА С ПОМОЩЬЮ ЛЕБЕДОК РУЧНЫХ (С УСТАНОВКОЙ И СНЯТИЕМ ИХ В ПРОЦЕССЕ РАБОТЫ) ИЛИ ВРУЧНУЮ (МЕЛКИХ ДЕТАЛЕЙ) | Т | 0.0778
40 |  | ТРУБЫ СТАЛЬНЫЕ ЭЛЕКТРОСВАРНЫЕ ПРЯМОШОВНЫЕ ГОСТ 10705-80 ДН. 40Х2,5 ММ | М | 6
41 |  | ТРУБЫ СТАЛЬНЫЕ ЭЛЕКТРОСВАРНЫЕ ПРЯМОШОВНЫЕ ГОСТ 10705-80 ДН. 89Х3,5 ММ (ТЕОР. МАССА 1 МЕТРА = 7,38 КГ) Л=4,0М | М | 12
42 | Е1504-030-03 | МАСЛЯНАЯ ОКРАСКА МЕТАЛЛИЧЕСКИХ ПОВЕРХНОСТЕЙ СТАЛЬНЫХ БАЛОК, ТРУБ ДИАМЕТРОМ БОЛЕЕ 50 ММ И Т.П., КОЛИЧЕСТВО ОКРАСОК 2 | 100М2 | 0.029
43 |  | БЕТОН МАРКА В12-15 | М3 | 0.6
на |  | ФОТОЭЛЕКТРИЧЕСКИЙ СТАНЦИЯ 5КВТ,
1 | Ц1104-008-01 | УСТАНОВКА СОЛНЕЧНАЯ ПАНЕЛЬ МОНОКРИСТАЛИЧЕСКАЯ | ШТ | 9
2 |  | СОЛНЕЧНАЯ ПАНЕЛЬ МОНОКРИСТАЛИЧЕСКАЯ 550 ВАТТ | ШТ | 9
3 |  | ИНВЕРТОР 5КW 24 ВОЛЬТ | ШТ | 1
4 |  | КОННЕКТОР ДЛЯ СОЛНЕЧНЫХ ПАНЕЛЕЙ МС4 | ШТ | 2
5 | Ц0802-405-01 | КАБЕЛЬ ПО УСТАНОВЛЕННЫМ СТАЛЬНЫМ КОНСТРУКЦИЯМ И ПАНЕЛЯМ, СЕЧЕНИЕ, ММ2, ДО 16 | 100М | 1.5
6 |  | КАБЕЛЬ МЕДНЫМИ ОДНОЖИЛНЫЙ PV-1F СЕЧ. 1Х6 ММ2 | ПМ | 100
7 |  | ГОФРИРОВАННАЯ ТРУБА С ЧЕХЛОМ Д16ММ | ПМ | 100
8 |  | КАБЕЛЬ МЕДНЫМИ ОДНОЖИЛНЫЙ ВВГНГ СЕЧ. 4Х6 ММ2 | ПМ | 50
9 |  | КАБЕЛЬНЫЙ НАКОНЕЧНИХ ДЛЯ КАБЕЛЕЙ СЕЧЕНИЕМ 4ММ2 | ШТ | 8
10 | Ц0803-524-13 | ЯЩИКИ И ШКАФЫ С РУБИЛЬНИКАМИ И ПРЕДОХРАНИТЕЛЯМИ. СБОРКА ИЗ НЕСКОЛЬКИХ ЯЩИКОВ, УСТАНАВЛИВАЕМЫХ НА КОНСТРУКЦИИ НА СТЕНЕ ИЛИ КОЛОННЕ, С ОДНИМ ДВУХПОЛЮСНЫМ РУБИЛЬНИКОМ, ИЛИ С ДВУХПОЛЮСНЫМ РУБИЛЬНИКОМ И ДВУМЯ ПРЕДОХРАНИТЕЛЯМИ, ИЛИ С ДВУМЯ БЛОКАМИ "ПРЕДОХРАНИТЕЛЬ-ВЫКЛЮЧАТЕЛЬ", ИЛИ С ДВУМЯ ПРЕДОХРАНИТЕЛЯМИ, НА ТОК, А, ДО 100 | ШТ | 1
11 |  | ЩИТЫ С МОНТАЖНОЙ ПАНЕЛЬЮ 500Х600Х250ММ | ШТ | 1
12 |  | АВТОМАТИЧЕСКИЕ ВЫКЛЮЧАТЕЛЬ NM1-63S 3Р 32А | ШТ | 1
13 |  | ПРЕДОХРАНИТЕЛИ - РАЗЪЕДДИНИТЕЛИ ПР32 1Р ИЕК 30А | ШТ | 2
14 |  | АВТОМАТИЧЕСКИЕ ВЫКЛЮЧАТЕЛЬ ИЕК ВА47-29-2Р 25А | ШТ | 2
15 | Е0901-007-01 ДОП. 12 МИНСТРОЙ РУЗ N 519 ОТ 18.11.2019 Г. | УСТРОЙСТВО МЕТАЛЛИЧЕСКИХ КАРКАСОВ ДЛЯ СОЛНЕЧНЫХ БАТАРЕЙ | 1 ТН | 0.212
16 |  | ТРУБЫ ПРЯМОУГОЛЬНЫЕ 50Х30Х2 ММ | ПМ | 50
17 |  | ВЫСОКОКАЧЕСТВЕННЫЕ АКСЕССУАРЫ ДЛЯ МОНТАЖА СОЛНЕЧНЫЙ ПАНЕЛЕЙ СОЛЬНЕЧЫЙ ЗАЖИМ | ШТ | 20
18 |  | БОЛТЫ ГАЙКИ | ШТ | 20
ГИП Садиков А