## ЕД
Форма N 5
Kattaqo'rg'on tumani Go'zal MFY Go'zal qishlog'ining katta shox ko'chasi va ichki ko'chalarini asfalt yotqizish kerak
ВЕДОМОСТЬ ОБЪЕМОВ РАБОТ
N п.п. | Шифр номера нормативов и коды ресурсов | Тип работы | Единица измерения | по проектным данным | Стоимость
[5 empty] | на единицу измерения | сумма
1 | 2 | 3 | 4 | 5 | 6 | 7
1 | Е2713-002-01 | РАЗБОРКА АСФАЛЬТОБЕТОННОГО ПОКРЫТИЯ И ОСНОВАНИЯ ТОЛЩИНОЙ 5 СМ ХОЛОДНОЙ ФРЕЗОЙ " SF=2100С " | 1000М2 ПЛОЩАДИ | 3.72
2 | Е2704-001-04 . ТЧ П.3.6 КЭМ=0,65 | УСТРОЙСТВО ВЫРАВНИВАЮЩЕГО СЛОЯ ИЗ СРЕЗАННОГО МАТЕРИАЛА. УКАТКА КАТКАМИ КАМЕННЫХ МАТЕРИАЛОВ С ПРЕДЕЛОМ ПРОЧНОСТИ НА СЖАТИЕ ДО 68,6(700) МПА (КГС/СМ2), ПРИМЕНЕН КОЭФФИЦИЕНТ К НОРМАМ ЭКСПЛУАТАЦИИ МАШИН - 0,65 | 100М3 МАТЕРИАЛА ОСНОВАНИЯ (В ПЛОТНОМ ТЕЛЕ) | 1.86
3 | Е2704-001-02 | УСТРОЙСТВО ВЫРАВНИВАЮЩИХ СЛОЕВ ОСНОВАНИЙ ИЗ ПЕСЧАНО-ГРАВИЙНОЙ СМЕСИ (C5 согласно ГОСТ 25607) | 100М3 | 2.5
4 | Е2704-001-04 | УСТРОЙСТВО ПОДСТИЛАЮЩИХ СЛОЕВ ИЗ ЩЕБНЯ ТОЛЩ. 3СМ | 100М3 | 2.181
5 | Е2706-026-01 | ПОДГРУНТОВКА ОСНОВАНИЯ ЖИДКИМ БИТУМОМ НА 1М2 0,5Лх0,95 | Т | 3.4532
6 | Е2713-010-01 ДОП. 9 | УСТРОЙСТВО ПОКРЫТИЯ ИЗ ГОРЯЧИХ ПЛОТНЫХ МЕЛКОЗЕРНИСТЫХ АСФАЛЬТОБЕТОННЫХ СМЕСЕЙ АСФАЛЬТОУКЛАДЧИКАМИ ТИПА "VOGELE" ПРИ ШИРИНЕ УКЛАДКИ ДО 6 М И ТОЛЩИНОЙ СЛОЯ 4 СМ | 1000 М2 | 7.27
7 | Е2713-011-01 ДОП. 9 К=2 | УВЕЛИЧЕНИЕ ТОЛЩ. СЛОЯ НА 1СМ | 1000 М2 | 7.27
8 | Е2714-005-01 | УКРЕПЛЕНИЕ ОБОЧИН ПЕСЧАНО-ГРАВИЙНОЙ СМЕСЬЮ, ТОЛЩИНА СЛОЯ 10 СМ (ТОЛЩ. 5СМ) (C11 согласно ГОСТ 25607) | 100 М2 | 21.75
9 | Е2714-005-02 К=5 | НА КАЖДЫЙ 1 СМ ИЗМЕНЕНИЯ ТОЛЩИНЫ СЛОЯ ИСКЛЮЧАТЬ ПО 01-005-01 (ИСКЛЮЧАТЬ 5СМ) (C11 согласно ГОСТ 25607) | 100 М2 | -21.75
УСТАНОВКА ДОРОЖНЫХ ЗНАКОВ
10 | Е0601-001-01 ДОП. 3 | УСТРОЙСТВО ФУНДАМЕНТОВ ИЗ БЕТОНА В15 | 100М3 | 0.02198
11 | Е2709-008-01 | УСТАНОВКА ДОРОЖНЫХ ЗНАКОВ НА МЕТАЛЛИЧЕСКИХ СТОЙКАХ | 100ШТ | 0.35
12 |  | МЕТАЛЛИЧЕСКИЕ ОПОРЫ ИЗ ТРУБ D=76ММ ТОЛЩ. CТЕНКИ 3,5ММ ВЫСОТОЙ 3,5М ДЛЯ ЗНАКОВ | М | 122.5
13 |  | ДОРОЖНЫЙ ЗНАК (2.4) '' УСТУПИТЕ ДОРОГУ '' ТРЕУГОЛЬНОЙ ФОРМЫ 700ММ | ШТ | 13
14 |  | ДОРОЖНЫЙ ЗНАК (2.1) '' ГЛАВНАЯ ДОРОГА '' КВАДРАТНОЙ ФОРМЫ 700Х700 ММ | ШТ | 20
15 |  | ДОРОЖНЫЙ ЗНАК (3.11) (ОГРАНИЧЕНИЕ МАССЫ) КРУГЛОЙ ФОРМЫ 700ММ | ШТ | 1
16 |  | ИНФОРМАЦИОННО-УКАЗАТЕЛЬНЫЕ ЗНАКИ ПРЯМОУГОЛЬНОЙ ФОРМЫ СО СТОРОНОЙ 600Х900ММ (5.38) | ШТ | 1
17 | Е2709-004-01 | УСТАНОВКА СТОЛБИКОВ СИГНАЛЬНЫХ ЖЕЛЕЗОБЕТОННЫХ | 100ШТ. | 0.04
18 | С | СТОЛБИКИ СИГНАЛЬНЫЕ Ж/Б СС 160.16 | ШТ | 4