## Лист1
Олтинкўл тумани марказини ичимлик суви билан таъминловчи «Марказ» сув олиш иншоотини реконструция қилиш
ЛОКАЛЬНЫЙ СМЕТНЫЙ РАСЧЕТ
№ п/п | Шифр номера нормативов и коды ресурсов | Тип работы | Единица измерения | Объем работ по проекту | Стоимость
[5 empty] | на единицу измерения | сумма
1 | 2 | 3 | 4 | 5 | 6 | 7
РЕЗЕРВУАР ДЛЯ ВОДЫ 7003
ЗЕМЛЯННЫЕ РАБОТЫ
1 | E1-1-36-1 | ПЛАНИРОВКА ПЛОЩАДЕЙ БУЛЬДОЗЕРАМИ МОЩНОСТЬЮ 59 [80] КВТ [Л.С.] | 1000М2 | 0,5
2 | E1-1-195-38 | РАЗРАБОТКА ГРУНТА В ОТВАЛ ЭКСКАВАТОРАМИ ТИПА "ATLAS", "VOLVO", "KOMATSU", "HITACHI", "LIEBHER" С КОВШОМ ВМЕСТИМОСТЬЮ 0,4 /0,3-0,45/ М3, ГРУППА ГРУНТОВ:2 | 1000М3 | 1,4831
3 | E1-1-30-2 | РАЗРАБОТКА ГРУНТА С ПЕРЕМЕЩЕНИЕМ ДО 10 М БУЛЬДОЗЕРАМИ МОЩНОСТЬЮ 59 [80] КВТ [Л.С.], 2 ГРУППА ГРУНТОВ | 1000М3 | 0,03
4 | E1-2-57-2 T.Ч.01 П.3.187 КзП=1,2 | ДОРАБОТКА ГРУНТА ВРУЧНУЮ В ТРАНШЕЯХ ГЛУБИНОЙ ДО 2 М БЕЗ КРЕПЛЕНИЙ С ОТКОСАМИ, ГРУППА ГРУНТОВ 2 #ДОPАБОTКА ВPУЧHУЮ, ЗАЧИСTКА ДHА И СTEHОК С ВЫКИДКОЙ ГPУHTА В КОTЛОВАHАХ И TPАHШEЯХ, PАЗPАБОTАHHЫХ МEХАHИЗИPОВАHHЫМ СПОСОБОМ | 100М3 | 0,454
5 | E1-2-10-1 | УСТРОЙСТВО ГРУНТОВЫХ ПОДУШЕК НА ПРОСАДОЧНЫХ ГРУНТАХ МЕТОДОМ ПОСЛОЙНОЙ УКАТКИ | 1000М3 | 0,59
6 | E8-1-2-3 | УСТРОЙСТВО ОСНОВАНИЯ ПОД ФУНДАМЕНТЫ ГРАВИЙНОГО | М3 | 350,2
7 | С310-1005 | ПЕРЕВОЗКА ГРУЗОВ АВТОМОБИЛЕМ НА 10 КМ, КЛАСС ГРУЗА 1 | Т | 1022,38
8 | E1-1-195-38 | ОБВАЛОВАНИЕ РЕЗЕРВУАРА ЭКСКАВАТОРОМ | 1000М3 | 1,3
9 | E1-2-61-2 | ОБРАТНАЯ ЗАСЫПКА ВРУЧНУЮ ТРАНШЕЙ, ПАЗУХ КОТЛОВАНОВ И ЯМ, ГРУППА ГРУНТОВ 2 | 100М3 | 1,444
10 | E1-1-195-38 | ПОДАЧА ГРУНТА ЭКСКАВАТОРОМ | 1000М3 | 0,125
11 | E1-2-5-1 | УПЛОТНЕНИЕ ГРУНТА ПНЕВМАТИЧЕСКИМИ ТРАМБОВКАМИ, ГРУППА ГРУНТОВ 1-2 | 100М3 | 1,25
12 | E1-2-27-4 | ПЛАНИРОВКА ПЛОЩАДЕЙ РУЧНЫМ СПОСОБОМ, ГРУППА ГРУНТОВ 1 | 1000М2 | 0,9945
13 | E11-1-1-2 | ОБСЫПКА ВЕРХА РЕЗЕРВУАРА ЩЕБНЕМ ТЕМНЫХ ТОНОВ | 100М2 | 9,945
ДНИЩЕ РЕЗЕРВУАРА
14 | E11-1-13-3 | УСТРОЙСТВО ПОКРЫТИЙ ЩЕБЕНОЧНЫХ С ПРОПИТКОЙ БИТУМОМ | 100М2 | 2,8
15 | E6-1-1-1 | УСТРОЙСТВО БЕТОННОЙ ПОДГОТОВКИ | 100М3 | 0,546
16 | E6-1-62-4 | УСТРОЙСТВО ПЛОСКИХ ДНИЩ ПРИ ТОЛЩИНЕ БОЛЕЕ 150 ММ ПРЯМОУГОЛЬНЫХ СООРУЖЕНИЙ | 100М3 | 1,144
17 | С124-9202 | АРМАТУРА ДЛЯ МОНОЛИТНЫХ ЖЕЛЕЗОБЕТОННЫХ КОНСТРУКЦИЙ В ВИДЕ СЕТОК И ПЛОСКИХ КАРКАСОВ, ГЛАДКАЯ КЛАССА АI, ДИАМЕТРОМ 10 ММ | Т | 0,13544
18 | С124-9251 | АРМАТУРА ДЛЯ МОНОЛИТНЫХ ЖЕЛЕЗОБЕТОННЫХ КОНСТРУКЦИЙ В ВИДЕ ПРОСТРАНСТВЕННЫХ КАРКАСОВ, ПЕРИОДИЧЕСКОГО ПРОФИЛЯ КЛАССА АIII, ДИАМЕТРОМ 14 ММ | Т | 8,7927
19 | С124-9252 | АРМАТУРА ДЛЯ МОНОЛИТНЫХ ЖЕЛЕЗОБЕТОННЫХ КОНСТРУКЦИЙ В ВИДЕ ПРОСТРАНСТВЕННЫХ КАРКАСОВ, ПЕРИОДИЧЕСКОГО ПРОФИЛЯ КЛАССА АIII, ДИАМЕТРОМ 16 ММ | Т | 0,39424
20 | С124-9252 | АРМАТУРА ДЛЯ МОНОЛИТНЫХ ЖЕЛЕЗОБЕТОННЫХ КОНСТРУКЦИЙ В ВИДЕ ПРОСТРАНСТВЕННЫХ КАРКАСОВ, ПЕРИОДИЧЕСКОГО ПРОФИЛЯ КЛАССА АIII, ДИАМЕТРОМ 18 ММ | Т | 0,616
21 | С124-9253 | АРМАТУРА ДЛЯ МОНОЛИТНЫХ ЖЕЛЕЗОБЕТОННЫХ КОНСТРУКЦИЙ В ВИДЕ ПРОСТРАНСТВЕННЫХ КАРКАСОВ, ПЕРИОДИЧЕСКОГО ПРОФИЛЯ КЛАССА АIII, ДИАМЕТРОМ 20 ММ | Т | 0,98196
22 | С124-9253 | АРМАТУРА ДЛЯ МОНОЛИТНЫХ ЖЕЛЕЗОБЕТОННЫХ КОНСТРУКЦИЙ В ВИДЕ ПРОСТРАНСТВЕННЫХ КАРКАСОВ, ПЕРИОДИЧЕСКОГО ПРОФИЛЯ КЛАССА АIII, ДИАМЕТРОМ 22 ММ | Т | 0,1496
23 | С124-9254 | АРМАТУРА ДЛЯ МОНОЛИТНЫХ ЖЕЛЕЗОБЕТОННЫХ КОНСТРУКЦИЙ В ВИДЕ ПРОСТРАНСТВЕННЫХ КАРКАСОВ, ПЕРИОДИЧЕСКОГО ПРОФИЛЯ КЛАССА АIII, ДИАМЕТРОМ 25 ММ | Т | 0,7888
24 | С124-9201 | АРМАТУРА ДЛЯ МОНОЛИТНЫХ ЖЕЛЕЗОБЕТОННЫХ КОНСТРУКЦИЙ В ВИДЕ ПРОСТРАНСТВЕННЫХ КАРКАСОВ, ПЕРИОДИЧЕСКОГО ПРОФИЛЯ КЛАССА АIII, ДИАМЕТРОМ 8 ММ | Т | 0,24005
25 | E22-1-11-8 | ОТВОДЯЩИЙ ТРУБОПРОВОД ДИАМЕТРОМ 300 ММ | КМ | 0,0034
26 | 051-445 | ДЕТАЛЬ ОТВОДЯЩЕГО ТРУБОПРОВОДА D=325 | М | 3,4
27 | E22-1-11-3 | ОТВОДЯЩИЙ ТРУБОПРОВОД ДИАМЕТРОМ 100 ММ | КМ | 0,0035
28 | 052-445 | ДЕТАЛЬ ОТВОДЯЩЕГО ТРУБОПРОВОДА D=108 | М | 3,5
29 | E11-1-11-1 | УСТРОЙСТВО СТЯЖЕК ЦЕМЕНТНЫХ ТОЛЩИНОЙ 20 ММ | 100М2 | 2,042
30 | 053-445 | САЛНИК НА 159 | ШТ | 1
31 | 054-445 | САЛНИК НА 219 | ШТ | 1
32 | 054-44645 | ГИДРОШПОНКА РЕЗИНИВЫЙ | М | 60
СТЕНКИ РЕЗЕРВУАРА
33 | E6-1-62-4 | УСТРОЙСТВО СТЕН ПРИ ТОЛЩИНЕ БОЛЕЕ 150 ММ ПРЯМОУГОЛЬНЫХ СООРУЖЕНИЙ | 100М3 | 0,9608
34 | С124-9250 | АРМАТУРА ДЛЯ МОНОЛИТНЫХ ЖЕЛЕЗОБЕТОННЫХ КОНСТРУКЦИЙ В ВИДЕ СЕТОК И ПЛОСКИХ КАРКАСОВ, ГЛАДКАЯ КЛАССА АI, ДИАМЕТРОМ 12 ММ | Т | 0,09968
35 | С124-9251 | АРМАТУРА ДЛЯ МОНОЛИТНЫХ ЖЕЛЕЗОБЕТОННЫХ КОНСТРУКЦИЙ В ВИДЕ ПРОСТРАНСТВЕННЫХ КАРКАСОВ, ПЕРИОДИЧЕСКОГО ПРОФИЛЯ КЛАССА АIII, ДИАМЕТРОМ 14 ММ | Т | 6,1938
36 | С124-9252 | АРМАТУРА ДЛЯ МОНОЛИТНЫХ ЖЕЛЕЗОБЕТОННЫХ КОНСТРУКЦИЙ В ВИДЕ ПРОСТРАНСТВЕННЫХ КАРКАСОВ, ПЕРИОДИЧЕСКОГО ПРОФИЛЯ КЛАССА АIII, ДИАМЕТРОМ 16 ММ | Т | 0,29072
37 | С124-9252 | АРМАТУРА ДЛЯ МОНОЛИТНЫХ ЖЕЛЕЗОБЕТОННЫХ КОНСТРУКЦИЙ В ВИДЕ ПРОСТРАНСТВЕННЫХ КАРКАСОВ, ПЕРИОДИЧЕСКОГО ПРОФИЛЯ КЛАССА АIII, ДИАМЕТРОМ 18 ММ | Т | 0,736
38 | С124-9253 | АРМАТУРА ДЛЯ МОНОЛИТНЫХ ЖЕЛЕЗОБЕТОННЫХ КОНСТРУКЦИЙ В ВИДЕ ПРОСТРАНСТВЕННЫХ КАРКАСОВ, ПЕРИОДИЧЕСКОГО ПРОФИЛЯ КЛАССА АIII, ДИАМЕТРОМ 20 ММ | Т | 0,43472
39 | С124-9254 | АРМАТУРА ДЛЯ МОНОЛИТНЫХ ЖЕЛЕЗОБЕТОННЫХ КОНСТРУКЦИЙ В ВИДЕ ПРОСТРАНСТВЕННЫХ КАРКАСОВ, ПЕРИОДИЧЕСКОГО ПРОФИЛЯ КЛАССА АIII, ДИАМЕТРОМ 25 ММ | Т | 0,8624
40 | С124-9200 | АРМАТУРА ДЛЯ МОНОЛИТНЫХ ЖЕЛЕЗОБЕТОННЫХ КОНСТРУКЦИЙ В ВИДЕ ПРОСТРАНСТВЕННЫХ КАРКАСОВ, ПЕРИОДИЧЕСКОГО ПРОФИЛЯ КЛАССА АIII, ДИАМЕТРОМ 6 ММ | Т | 0,192
41 | С124-9201 | АРМАТУРА ДЛЯ МОНОЛИТНЫХ ЖЕЛЕЗОБЕТОННЫХ КОНСТРУКЦИЙ В ВИДЕ ПРОСТРАНСТВЕННЫХ КАРКАСОВ, ПЕРИОДИЧЕСКОГО ПРОФИЛЯ КЛАССА АIII, ДИАМЕТРОМ 8 ММ | Т | 0,081
КОЛОННА
42 | E6-1-26-4 | УСТРОЙСТВО ЖЕЛЕЗОБЕТОННЫХ КОЛОНН В ДЕРЕВЯННОЙ ОПАЛУБКЕ ВЫСОТОЙ ДО 4 М, ПЕРИМЕТРОМ ДО 2 М | 100М3 | 0,0128
43 | С124-9201 | АРМАТУРА ДЛЯ МОНОЛИТНЫХ ЖЕЛЕЗОБЕТОННЫХ КОНСТРУКЦИЙ В ВИДЕ ПРОСТРАНСТВЕННЫХ КАРКАСОВ, ПЕРИОДИЧЕСКОГО ПРОФИЛЯ КЛАССА АIII, ДИАМЕТРОМ 8 ММ | Т | 0,0162
44 | С124-9253 | АРМАТУРА ДЛЯ МОНОЛИТНЫХ ЖЕЛЕЗОБЕТОННЫХ КОНСТРУКЦИЙ В ВИДЕ ПРОСТРАНСТВЕННЫХ КАРКАСОВ, ПЕРИОДИЧЕСКОГО ПРОФИЛЯ КЛАССА АIII, ДИАМЕТРОМ 20 ММ | Т | 0,1588
РИГЕЛ
45 | E6-1-37-1 | УСТРОЙСТВО РИГЕЛЕЙ ГРАЖДАНСКИХ ЗДАНИЙ | 100М3 | 0,0672
46 | С124-9201 | АРМАТУРА ДЛЯ МОНОЛИТНЫХ ЖЕЛЕЗОБЕТОННЫХ КОНСТРУКЦИЙ В ВИДЕ ПРОСТРАНСТВЕННЫХ КАРКАСОВ, ПЕРИОДИЧЕСКОГО ПРОФИЛЯ КЛАССА АIII, ДИАМЕТРОМ 8 ММ | Т | 0,1835
47 | С124-9253 | АРМАТУРА ДЛЯ МОНОЛИТНЫХ ЖЕЛЕЗОБЕТОННЫХ КОНСТРУКЦИЙ В ВИДЕ ПРОСТРАНСТВЕННЫХ КАРКАСОВ, ПЕРИОДИЧЕСКОГО ПРОФИЛЯ КЛАССА АIII, ДИАМЕТРОМ 22 ММ | Т | 0,2845
48 | С124-9254 | АРМАТУРА ДЛЯ МОНОЛИТНЫХ ЖЕЛЕЗОБЕТОННЫХ КОНСТРУКЦИЙ В ВИДЕ ПРОСТРАНСТВЕННЫХ КАРКАСОВ, ПЕРИОДИЧЕСКОГО ПРОФИЛЯ КЛАССА АIII, ДИАМЕТРОМ 25 ММ | Т | 0,5337
49 | С124-9254 | АРМАТУРА ДЛЯ МОНОЛИТНЫХ ЖЕЛЕЗОБЕТОННЫХ КОНСТРУКЦИЙ В ВИДЕ ПРОСТРАНСТВЕННЫХ КАРКАСОВ, ПЕРИОДИЧЕСКОГО ПРОФИЛЯ КЛАССА АIII, ДИАМЕТРОМ 28 ММ | Т | 0,6696
50 | E6-1-15-9 | УСТАНОВКА ЗАКЛАДНЫХ ДЕТАЛЕЙ ВЕСОМ БОЛЕЕ 20 КГ | Т | 0,0288
51 | 40ЕП3-504 | ЛИСТ СТАЛЬНОЙ ТОЛЩ 16 | Т | 0,0288
ПОКРЫТИЕ
52 | E6-1-41-12 | УСТРОЙСТВО ПЕРЕКРЫТИЙ ПО СТАЛЬНЫМ БАЛКАМ И МОНОЛИТНЫЕ УЧАСТКИ ПРИ СБОРНОМ ЖЕЛЕЗОБЕТОННОМ ПЕРЕКРЫТИИ ПЛОЩАДЬЮ БОЛЕЕ 5 М2 ПРИВЕДЕННОЙ ТОЛЩИНОЙ ДО 200 ММ | 100М3 | 0,4108
53 | С124-9251 | АРМАТУРА ДЛЯ МОНОЛИТНЫХ ЖЕЛЕЗОБЕТОННЫХ КОНСТРУКЦИЙ В ВИДЕ ПРОСТРАНСТВЕННЫХ КАРКАСОВ, ПЕРИОДИЧЕСКОГО ПРОФИЛЯ КЛАССА АIII, ДИАМЕТРОМ 14 ММ | Т | 5,93692
54 | С124-9200 | АРМАТУРА ДЛЯ МОНОЛИТНЫХ ЖЕЛЕЗОБЕТОННЫХ КОНСТРУКЦИЙ В ВИДЕ ПРОСТРАНСТВЕННЫХ КАРКАСОВ, ПЕРИОДИЧЕСКОГО ПРОФИЛЯ КЛАССА АIII, ДИАМЕТРОМ 6 ММ | Т | 0,04752
КАМЕРЫ ЛАЗА (ШТ-2)
55 | E22-4-1-1 | УСТРОЙСТВО КРУГЛЫХ КОЛОДЦЕВ ИЗ СБОРНОГО ЖЕЛЕЗОБЕТОНА В ГРУНТАХ СУХИХ | 10М3 | 0,014
56 | 6083-481 | КОЛЬЦА СТЕНОВЫЕ КЦ 7-9 | ШТ | 2
57 | 403-504 | КОЛЬЦО ОПОРНОЕ КЦО-1 | ШТ | 2
58 | 40ЕУПАР504 | ЛЮК ЧУГУННЫЙ | ШТ | 2
СТРЕМЯНКА (ШТ 2)
59 | E9-6-24-10 | МОНТАЖ СТРЕМЯНОК | Т | 0,09734
60 | 69У2-410 | УГОЛОК 50Х5 | ТН | 0,07238
61 | 69У2-Е410 | КРУГ 18 | ТН | 0,02496
62 | E15-4-30-3 | МАСЛЯНАЯ ОКРАСКА МЕТАЛЛИЧЕСКИХ ПОВЕРХНОСТЕЙ СТАЛЬНЫХ БАЛОК, ТРУБ ДИАМЕТРОМ БОЛЕЕ 50 ММ И Т.П., КОЛИЧЕСТВО ОКРАСОК 2 | 100М2 | 0,03
ЛЕСТНИЦА ДЛЯ ПОДЪЁМА НА РЕЗЕРВУАР 2 ШТ
63 | E11-1-1-2 | УПЛОТНЕНИЕ ГРУНТА ЩЕБНЕМ | 100М2 | 0,25
64 | E8-1-2-3 | УСТРОЙСТВО ОСНОВАНИЯ ПОД ФУНДАМЕНТЫ ГРАВИЙНОГО | М3 | 17
65 | E6-1-5-5 | УСТРОЙСТВО МОНОЛИТНОЙ Ж / БЕТОННОЙ ЛЕСТНИЦЫ, БЕТОН В15 | 100М3 | 0,13
66 | С124-1 | ГОРЯЧЕКАТАНАЯ АРМАТУРНАЯ СТАЛЬ ГЛАДКАЯ КЛАССА А-I ДИАМЕТРОМ 6 ММ | Т | 0,08
67 | E9-6-24-10 | МОНТАЖ ЛЕСТНИЦ, ПЛОЩАДОК, ОГРАЖДЕНИЙ, ПАНЕЛЕЙ И ДВЕРОК С ТЕПЛОИЗОЛЯЦИОННОЙ ОБШИВКОЙ | Т | 0,454
68 | 69У2-410 | УГОЛОК 50Х5 | ТН | 0,4
69 | С124-1 | ГОРЯЧЕКАТАНАЯ АРМАТУРНАЯ СТАЛЬ ГЛАДКАЯ КЛАССА А-I ДИАМЕТРОМ 6 ММ | Т | 0,054
70 | E15-4-30-3 | МАСЛЯНАЯ ОКРАСКА МЕТАЛЛИЧЕСКИХ ПОВЕРХНОСТЕЙ СТАЛЬНЫХ БАЛОК, ТРУБ ДИАМЕТРОМ БОЛЕЕ 50 ММ И Т.П., КОЛИЧЕСТВО ОКРАСОК 2 | 100М2 | 0,13
ГИДРОИЗОЛЯЦИЯ
71 | E12-2-2-2 ШHК.ДОП.3 | УСТРОЙСТВО ГИДРОИЗОЛЯЦИЙ ВЕРТИКАЛЬНЫХ ПОВЕРХНОСТЕЙ. ОБМАЗОЧНАЯ БИТУМНАЯ В ОДИН СЛОЙ ПО ВЫРОВНЕННОЙ ПОВЕРХНОСТИ КИРПИЧА И БЕТОНА | 100М2 | 2,957
72 | E12-2-2-3 ШHК.ДОП.3 | УСТРОЙСТВО ГИДРОИЗОЛЯЦИЙ ВЕРТИКАЛЬНЫХ ПОВЕРХНОСТЕЙ. ОБМАЗОЧНАЯ БИТУМНАЯ НА КАЖДЫЙ СЛОЙ ДОБАВЛЯЕТСЯ | 100М2 | 2,957
73 | E11-1-4-1 | УСТРОЙСТВО ГИДРОИЗОЛЯЦИИ ОКЛЕЕЧНОЙ РУЛОННЫМИ МАТЕРИАЛАМИ НА МАСТИКЕ БИТУМИНОЛЬ ПЕРВЫЙ СЛОЙ | 100М2 | 2,282
74 | E11-1-4-2 | УСТРОЙСТВО ГИДРОИЗОЛЯЦИИ ОКЛЕЕЧНОЙ РУЛОННЫМИ МАТЕРИАЛАМИ НА МАСТИКЕ БИТУМИНОЛЬ ПОСЛЕДУЮЩИЙ СЛОЙ | 100М2 | 2,282
75 | 124-УГ | ГИДРОИЗОЛЯЦИЯ ПОКРЫТИЕ РЕЗЕРВУАРА ИЗ 2 СЛОЯ БИТУМНО-ПОЛИМЕРНОГО МАТЕРИАЛА "ВЕЛИФЛЕКС" | М2 | 456,4
ВНУТРЕННИЕ ПОВЕРХНОСТИ (СТЕНЫ И ДНИЩЕ)
76 | E13-11-4-1 ШHК.ДОП.4 | ГИДРОИЗОЛЯЦИЯ БЕТОННЫХ ПОВЕРХНОСТЕЙ И ПОВЕРХНОСТИ ШТУКАТУРКИ МАТЕРИАЛАМИ ПРОНИКАЮЩЕГО ДЕЙСТВИЯ СИСТЕМЫ "ПЕНИТРОН" /ВНУТРЕННИХ СТЕН И ДНИЩ/ | М2 | 442,4
РАЗНЫЕ РАБОТЫ
77 | E9-7-5-1 ШHК.ДОП.4 | ИСПЫТАНИЕ ЁМКОСТИ РЕЗЕРВУАРА | М3 | 700
ЗАКЛАДНАЯ ДЕТАЛЬ
78 | E7-1-44-3 | УСТАНОВКА МОНТАЖНЫХ ИЗДЕЛИЙ МАССОЙ ДО 20 КГ | Т | 0,04492
79 | 69У2-410 | УГОЛОК 50Х5 | ТН | 0,01658
80 | 40ЕП3-Е504 | ЛИСТ СТАЛЬНОЙ ТОЛЩ 8 | Т | 0,02518
81 | С124-2 | ГОРЯЧЕКАТАНАЯ АРМАТУРНАЯ СТАЛЬ ГЛАДКАЯ КЛАССА А-I ДИАМЕТРОМ 8 ММ | Т | 0,00316
82 | E22-1-11-6 | УКЛАДКА СТАЛЬНЫХ ВОДОПРОВОДНЫХ ТРУБ ДИАМЕТРОМ 200 ММ | КМ | 0,004
83 | 1У24-УГ | ТРУБА СТАЛЬНАЯ 219Х5 | М | 4
84 | E22-1-11-3 | УКЛАДКА СТАЛЬНЫХ ВОДОПРОВОДНЫХ ТРУБ ДИАМЕТРОМ 100 ММ | КМ | 0,002
85 | 124Е-ЛТ | ТРУБА СТАЛЬНАЯ 80Х4 | М | 2
ПАТРУБОК ВЕНТИЛЯЦИОННЫЙ
86 | 124УКЕ-ЛТ | ПАТРУБОК ВЕНТИЛЯЦИОННЫЙ ПВ-200 | ШТ | 2
87 | E22-3-14-6 | ПРИВАРКА ФЛАНЦЕВ К СТАЛЬНЫМ ТРУБОПРОВОДАМ ДИАМЕТРОМ 200 ММ | ФЛАНЕЦ | 2
88 | 1ФЛЕ-ЛТ | ФЛАНЕЦ Д200 | ШТ | 2
89 | E22-1-11-6 | УКЛАДКА СТАЛЬНЫХ ВОДОПРОВОДНЫХ ТРУБ ДИАМЕТРОМ 200 ММ | КМ | 0,003
90 | 1У24-УГ | ТРУБА СТАЛЬНАЯ 219Х5 | М | 3
91 | 69У2-Е410 | КРУГ 18 | ТН | 0,015
92 | 124УУКЕК-ЛТ | ШАЙБА 16 | ШТ | 16
93 | 124УКЕПЕ-ЛТ | ГАЙКА 16 | ШТ | 16
94 | 124ЙЫУКЕ-ЛТ | БОЛТ 16 | ШТ | 16
РАЗДЕЛ: ТХ
ПОДВОДЯЩИЙ ТРУЬОПРОВОД "ПД"
95 | E22-1-11-6 | УКЛАДКА СТАЛЬНЫХ ВОДОПРОВОДНЫХ ТРУБ С ГИДРАВЛИЧЕСКИМ ИСПЫТАНИЕМ ДИАМЕТРОМ 200 ММ | КМ | 0,008
96 | С113-189 | ТРУБЫ ЭЛЕКТРОСВАРНЫЕ ПРЯМОШОВНЫЕ СО СНЯТОЙ ФАСКОЙ ИЗ СТАЛИ БСТ2КП-БСТЧКП 219Х5 ММ | М | 8
97 | 005 | ОТВОД СТАЛЬНОЙ 219Х6 | ШТ | 2
98 | 006 | ВОРОНКА 219Х380 ИЗ ПРОКАТА ЛИСТОВОГО ГОРЯЧЕКАТАНОГО 6ММ, 975Х410ММ | ШТ | 2
99 | 007 | УГОЛОК 63Х63Х4 | М | 2
ПЕРИЛИВНОЕ УСТРОЙСТВО "ПР"
100 | E22-1-11-5 | УКЛАДКА СТАЛЬНЫХ ВОДОПРОВОДНЫХ ТРУБ С ГИДРАВЛИЧЕСКИМ ИСПЫТАНИЕМ ДИАМЕТРОМ 150 ММ | КМ | 0,02
101 | С113-175 | ТРУБЫ ЭЛЕКТРОСВАРНЫЕ ПРЯМОШОВНЫЕ СО СНЯТОЙ ФАСКОЙ ИЗ СТАЛИ БСТ2КП-БСТЧКП 159Х4 ММ | М | 20
102 | 008 | ОТВОД СТАЛЬНОЙ 159Х4,5 | ШТ | 6
103 | 009 | ВОРОНКА 159Х270 ИЗ ПРОКАТА ЛИСТОВОГО ГОРЯЧЕКАТАНОГО 6ММ, 700Х290ММ | ШТ | 2
104 | 007 | УГОЛОК 63Х63Х4 | М | 2
105 | 0010 | ПОЛОСА 25Х50Х6 | М | 1
106 | 0011 | КЛАПАННЫЙ ЗАТВОР /КРЫШКА/, ДВОЙНОЙ ШАРНИР | ШТ | 2
АНТИКОРРОЗИЙНАЯ ЗАЩИТА ТРУБОПРОВОДОВ
107 | E13-3-2-1 | ОГРУНТОВКА МЕТАЛЛИЧЕСКИХ ПОВЕРХНОСТЕЙ ЗА ОДИН РАЗ ГРУНТОВКОЙ ХС-068 | 100М2 | 0,18
108 | E13-3-4-1 К=2 | ОКРАСКА МЕТАЛЛИЧЕСКИХ ОГРУНТОВАННЫХ ПОВЕРХНОСТЕЙ ЭМАЛЬЮ ХС-436 ЗА 2 РАЗА ЗА 2 PАЗА | 100М2 | 0,18
109 | E13-3-4-8 К=2 | ОКРАСКА МЕТАЛЛИЧЕСКИХ ОГРУНТОВАННЫХ ПОВЕРХНОСТЕЙ ЛАКОМ ХВ-784 ЗА 2 РАЗА ЗА 2 PАЗА | 100М2 | 0,18
УСТАНОВКА ВОЗДУХООБМЕННАЯ
110 | 0012 | ФИЛЬТР-ПОГЛАТИТЕЛЬ | ШТ | 2
Насосная станция 6Х12
ЗЕМЛЯНЫЕ РАБОТЫ
1 | E1-1-36-1 | ПЛАНИРОВКА ПЛОЩАДЕЙ БУЛЬДОЗЕРАМИ МОЩНОСТЬЮ 59 [80] КВТ [Л.С.] | 1000М2 | 0,1559
2 | E1-1-195-38 | РАЗРАБОТКА ГРУНТА В ОТВАЛ ЭКСКАВАТОРАМИ ТИПА "ATLAS", "VOLVO", "KOMATSU", "HITACHI", "LIEBHER" С КОВШОМ ВМЕСТИМОСТЬЮ 0,4 /0,3-0,45/ М3, ГРУППА ГРУНТОВ:2 | 1000М3 | 0,2528
3 | E1-2-57-2 T.Ч.01 П.3.187 КзП=1,2 | ДОРАБОТКА ГРУНТА ВРУЧНУЮ В ТРАНШЕЯХ ГЛУБИНОЙ ДО 2 М БЕЗ КРЕПЛЕНИЙ С ОТКОСАМИ, ГРУППА ГРУНТОВ 2 #ДОPАБОTКА ВPУЧHУЮ, ЗАЧИСTКА ДHА И СTEHОК С ВЫКИДКОЙ ГPУHTА В КОTЛОВАHАХ И TPАHШEЯХ, PАЗPАБОTАHHЫХ МEХАHИЗИPОВАHHЫМ СПОСОБОМ | 100М3 | 0,0758
4 | С310-1001 | ПЕРЕВОЗКА ГРУЗОВ АВТОМОБИЛЕМ НА 1 КМ, КЛАСС ГРУЗА 1 | Т | 47,94
5 | E1-1-190-1 | ЗАСЫПКА ТРАНШЕЙ И КОТЛОВАНОВ С ПЕРЕМЕЩЕНИЕМ ГРУНТА ДО 5 М БУЛЬДОЗЕРАМИ Т11. 01ЯБР-1 /ЧЕТРА/ МОЩНОСТЬЮ 132 /180/ КВТ /Л.С./, ГРУППА ГРУНТОВ: 1 | 1000М3 | 0,2181
6 | E1-2-61-1 | ЗАСЫПКА ВРУЧНУЮ ТРАНШЕЙ, ПАЗУХ КОТЛОВАНОВ И ЯМ, ГРУППА ГРУНТОВ 1 | 100М3 | 0,0654
7 | E1-2-5-1 | УПЛОТНЕНИЕ ГРУНТА ПНЕВМАТИЧЕСКИМИ ТРАМБОВКАМИ, ГРУППА ГРУНТОВ 1, 2 | 100М3 | 2,246
ФУНДАМЕНТЫ
8 | E6-1-1-1 | УСТРОЙСТВО БЕТОННОЙ ПОДГОТОВКИ | 100М3 | 0,0356
9 | E6-1-1-22 | УСТРОЙСТВО ЛЕНТОЧНЫХ ФУНДАМЕНТОВ ЖЕЛЕЗОБЕТОННЫХ ПРИ ШИРИНЕ ПОВЕРХУ ДО 1000 ММ | 100М3 | 0,2122
10 | С124-9250 | АРМАТУРА ДЛЯ МОНОЛИТНЫХ ЖЕЛЕЗОБЕТОННЫХ КОНСТРУКЦИЙ В ВИДЕ ПРОСТРАНСТВЕННЫХ КАРКАСОВ, ПЕРИОДИЧЕСКОГО ПРОФИЛЯ КЛАССА АIII, ДИАМЕТРОМ 12 ММ | Т | 0,3265
11 | С124-9201 | АРМАТУРА ДЛЯ МОНОЛИТНЫХ ЖЕЛЕЗОБЕТОННЫХ КОНСТРУКЦИЙ В ВИДЕ СЕТОК И ПЛОСКИХ КАРКАСОВ, ГЛАДКАЯ КЛАССА АI, ДИАМЕТРОМ 8 ММ | Т | 0,3801
12 | E6-1-15-9 | УСТАНОВКА ЗАКЛАДНЫХ ДЕТАЛЕЙ ВЕСОМ БОЛЕЕ 20 КГ | Т | 0,183
13 | 124911401В | ЛИСТ ТОЛЩ 10ММ | Т | 0,118
14 | С124-9253 | АРМАТУРА ДЛЯ МОНОЛИТНЫХ ЖЕЛЕЗОБЕТОННЫХ КОНСТРУКЦИЙ В ВИДЕ ПРОСТРАНСТВЕННЫХ КАРКАСОВ, ПЕРИОДИЧЕСКОГО ПРОФИЛЯ КЛАССА АIII, ДИАМЕТРОМ 20 ММ | Т | 0,057
15 | С124-9249 | АРМАТУРА ДЛЯ МОНОЛИТНЫХ ЖЕЛЕЗОБЕТОННЫХ КОНСТРУКЦИЙ В ВИДЕ ПРОСТРАНСТВЕННЫХ КАРКАСОВ, ПЕРИОДИЧЕСКОГО ПРОФИЛЯ КЛАССА АIII, ДИАМЕТРОМ 10 ММ | Т | 0,002
16 | 5НГЛИСТТ04 | ЛИСТ ТОЛЩ-8ММ | Т | 0,006
17 | E12-2-2-2 ШHК.ДОП.3 | УСТРОЙСТВО ГИДРОИЗОЛЯЦИЙ ВЕРТИКАЛЬНЫХ ПОВЕРХНОСТЕЙ. ОБМАЗОЧНАЯ БИТУМНАЯ В ОДИН СЛОЙ ПО ВЫРОВНЕННОЙ ПОВЕРХНОСТИ КИРПИЧА И БЕТОНА | 100М2 | 1,015
ФУНДАМЕНТ ПОД НАСОСА
18 | E6-1-1-22 | УСТРОЙСТВО ЛЕНТОЧНЫХ ФУНДАМЕНТОВ ЖЕЛЕЗОБЕТОННЫХ ПРИ ШИРИНЕ ПОВЕРХУ ДО 1000 ММ | 100М3 | 0,0145
19 | С124-9250 | АРМАТУРА ДЛЯ МОНОЛИТНЫХ ЖЕЛЕЗОБЕТОННЫХ КОНСТРУКЦИЙ В ВИДЕ ПРОСТРАНСТВЕННЫХ КАРКАСОВ, ПЕРИОДИЧЕСКОГО ПРОФИЛЯ КЛАССА АIII, ДИАМЕТРОМ 12 ММ | Т | 0,0319
20 | E6-1-15-9 | УСТАНОВКА ЗАКЛАДНЫХ ДЕТАЛЕЙ ВЕСОМ БОЛЕЕ 20 КГ | Т | 0,231
21 | 5НГЛ14ТТ04 | ЛИСТ ТОЛЩ-14ММ | Т | 0,02
22 | С124-9254 | АРМАТУРА ДЛЯ МОНОЛИТНЫХ ЖЕЛЕЗОБЕТОННЫХ КОНСТРУКЦИЙ В ВИДЕ ПРОСТРАНСТВЕННЫХ КАРКАСОВ, ПЕРИОДИЧЕСКОГО ПРОФИЛЯ КЛАССА АIII, ДИАМЕТРОМ 25 ММ | Т | 0,031
МК СТОЙКИ
23 | E9-3-12-12 | МОНТАЖ ОПОРНЫХ СТОЕК ДЛЯ ПРОЛЕТОВ ДО 24 М | Т | 1,47
24 | 5ШВЕЛЛЕР1Т04 | ШВЕЛЛЕР | Т | 0,447
25 | 58ПР524 | ПРОФИЛЬ 140Х140Х6 | Т | 0,832
26 | 124911401В | ЛИСТ ТОЛЩ 10ММ | Т | 0,107
27 | 1249131 | ЛИСТ ТОЛЩ 12ММ | Т | 0,026
28 | 5НГЛ14ТТ04 | ЛИСТ ТОЛЩ-14ММ | Т | 0,058
МЕТАЛЛИЧЕСКАЯ БАЛКА
29 | E9-3-2-12 | МОНТАЖ БАЛОК ПОД УСТАНОВКУ ОБОРУДОВАНИЯ МНОГОЭТАЖНЫХ ЗДАНИЙ ПРИ ВЫСОТЕ ЗДАНИЯ ДО 25 М | Т | 1,613
30 | 5ШВЕЛЛЕР2Т04 | ШВЕЛЛЕР №20 | Т | 1,225
31 | 5ШВЕЛЛЕР3Т04 | ДВУХТАВР 30Б2 | Т | 0,388
МК ПРОГОН
32 | E9-3-15-1 | МОНТАЖ ПРОГОНОВ ПРИ ШАГЕ ФЕРМ ДО 12 М ПРИ ВЫСОТЕ ЗДАНИЯ ДО 25 М | Т | 0,964
33 | 1УГ210644К | ПРОФИЛ 100Х60Х4 | Т | 0,964
ГОРИЗОНТАЛНЫЙ И ВЕРТИКАЛНЫЙ СВЯЗ СТОЙКИ
34 | E9-3-13-1 | МОНТАЖ ВЕРТИКАЛЬНЫХ СВЯЗЕЙ В ВИДЕ ФЕРМ ДЛЯ ПРОЛЕТОВ ДО 24 М ПРИ ВЫСОТЕ ЗДАНИЯ ДО 25 М | Т | 1,017
35 | 1УГ2ЕЕЕ4К | УГОЛОК 50Х5 | Т | 0,573
36 | 1243-КУ984 | УГОЛОК 63Х5 | Т | 0,283
37 | 5НГЛИСТТ04 | ЛИСТ ТОЛЩ-8ММ | Т | 0,142
38 | 124911401В | ЛИСТ ТОЛЩ 10ММ | Т | 0,019
39 | E15-4-30-2 | МАСЛЯНАЯ ОКРАСКА МЕТАЛЛИЧЕСКИХ ПОВЕРХНОСТЕЙ БОЛЬШИХ ПОВЕРХНОСТЕЙ [КРОМЕ КРОВЕЛЬ], КОЛИЧЕСТВО ОКРАСОК 2 | 100М2 | 1,114
МЕТАЛЛИЧЕСКАЯ ФЕРМА
40 | E9-3-12-1 | МОНТАЖ СТРОПИЛЬНЫХ И ПОДСТРОПИЛЬНЫХ ФЕРМ НА ВЫСОТЕ ДО 25 М ПРОЛЕТОМ ДО 24 М МАССОЙ ДО 3,0 Т | Т | 0,662
41 | 1243-КУ984 | УГОЛОК 63Х5 | Т | 0,429
42 | 1УГ2ЕЕЕ4К | УГОЛОК 50Х5 | Т | 0,108
43 | 5НГЛИСТТ04 | ЛИСТ ТОЛЩ-8ММ | Т | 0,125
44 | E15-4-30-2 | МАСЛЯНАЯ ОКРАСКА МЕТАЛЛИЧЕСКИХ ПОВЕРХНОСТЕЙ БОЛЬШИХ ПОВЕРХНОСТЕЙ [КРОМЕ КРОВЕЛЬ], КОЛИЧЕСТВО ОКРАСОК 2 | 100М2 | 0,274
ПЕРЕГОРОДКА ИЗ СЕНДВИЧ ПАНЕЛЬ
45 | E9-4-6-4 | МОНТАЖ ОГРАЖДАЮЩИХ КОНСТРУКЦИЙ СТЕН ИЗ МНОГОСЛОЙНЫХ ПАНЕЛЕЙ ЗАВОДСКОЙ ГОТОВНОСТИ ПРИ ВЫСОТЕ ЗДАНИЯ ДО 50 М | 100М2 | 0,3035
46 | 40ШЩ4ПЕР1 | СТЕНОВЫЕ СЭНДВИЧ ПАНЕЛИ ТОЛЩ-80ММ | М2 | 30,35
47 | E9-3-15-1 | МОНТАЖ ПРОГОНОВ ПРИ ШАГЕ ФЕРМ ДО 12 М ПРИ ВЫСОТЕ ЗДАНИЯ ДО 25 М | Т | 0,1335
48 | 5НГ4ПРТ60404 | ПРОФИЛЬ 60Х40Х4 | Т | 0,1335
МЕТАЛЛИЧЕСКАЯ ЛЕСНИЦА И ОГРАЖДЕНИЯ
49 | E9-3-12-12 | МОНТАЖ ОПОРНЫХ СТОЕК ДЛЯ ПРОЛЕТОВ ДО 24 М | Т | 0,04958
50 | 5ШВЕЛЛЕР21Т04 | ШВЕЛЛЕР 16П | Т | 0,0495
51 | E9-3-29-1 | МОНТАЖ ЛЕСТНИЦ ПРЯМОЛИНЕЙНЫХ И КРИВОЛИНЕЙНЫХ, ПОЖАРНЫХ С ОГРАЖДЕНИЕМ | Т | 0,03966
52 | 1243-КУ6384 | УГОЛОК 63Х6 | Т | 0,008
53 | 1УГ2ЕЕЕ4К | УГОЛОК 50Х5 | Т | 0,011
54 | 1УГ25Е4К | УГОЛОК 25Х3 | Т | 0,014
55 | 5Н455ГЛИ4 | ЛИСТ ТОЛЩ-6ММ | Т | 0,00234
56 | С124-9250 | АРМАТУРА ДЛЯ МОНОЛИТНЫХ ЖЕЛЕЗОБЕТОННЫХ КОНСТРУКЦИЙ В ВИДЕ ПРОСТРАНСТВЕННЫХ КАРКАСОВ, ПЕРИОДИЧЕСКОГО ПРОФИЛЯ КЛАССА АIII, ДИАМЕТРОМ 12 ММ | Т | 0,001
57 | С124-9201 | АРМАТУРА ДЛЯ МОНОЛИТНЫХ ЖЕЛЕЗОБЕТОННЫХ КОНСТРУКЦИЙ В ВИДЕ СЕТОК И ПЛОСКИХ КАРКАСОВ, ГЛАДКАЯ КЛАССА АI, ДИАМЕТРОМ 8 ММ | Т | 0,00332
58 | E15-4-30-2 | МАСЛЯНАЯ ОКРАСКА МЕТАЛЛИЧЕСКИХ ПОВЕРХНОСТЕЙ БОЛЬШИХ ПОВЕРХНОСТЕЙ [КРОМЕ КРОВЕЛЬ], КОЛИЧЕСТВО ОКРАСОК 2 | 100М2 | 0,076
ПРОЕМЫ
ОКНА
59 | E10-1-36-1 | УСТАНОВКА В ЖИЛЫХ И ОБЩЕСТВЕННЫХ ЗДАНИЯХ ОКОННЫХ БЛОКОВ ИЗ ДЕРЕВО АЛЮМИНИЯ, АЛЮМИНИЯ, МЕТАЛЛОПЛАСТИКА В КАМЕННЫХ СТЕНАХ, ОТКРЫВАЮЩИМИСЯ /ПОВОРОТНЫХ, ОТКИДНЫХ, ПОВОРОТНО-ОТКИДНЫХ/: С ПЛОЩАДЬЮ ПРОЕМА ДО 2 М2 | 100М2 | 0,1161
60 | К0ПЕАЛУУН1 | БЛОКИ ОКОННЫЕ ИЗ АЛЮМ. ПРОФ. | М2 | 11,61
61 | E10-1-35-1 | УСТАНОВКА ПОДОКОННЫХ ДОСОК ИЗ ПВХ В КАМЕННЫХ СТЕНАХ ТОЛЩИНОЙ ДО 0,51 М. | 100М | 0,078
62 | 0ПЕРПВКУН1 | ПОДОКОННЫХ ДОСОК ИЗ ПВХ | М2 | 7,8
ДВЕРИ
63 | E10-1-37-1 | УСТАНОВКА БЛОКОВ ДЕРЕВО АЛЮМИНИЕВЫХ, АЛЮМИНИЕВЫХ, МЕТАЛЛОПЛАСТИКОВЫХ В НАРУЖНЫХ И ВНУТРЕННИХ ДВЕРНЫХ ПРОЕМАХ: В КАМЕННЫХ СТЕНАХ ПЛОЩАДЬЮ ПРОЕМА ДО 3 М2 | 100М2 | 0,081
64 | 0ПЕАДХКРН1 | БЛОКИ ДВЕРНЫЕ ИЗ АЛЮМ. ПРОФ. | М2 | 8,1
ДВЕРЫ ИЗ СЕНДВИЧ ПАНЕЛЬ
65 | E9-3-15-1 | МОНТАЖ ПРОГОНОВ ПРИ ШАГЕ ФЕРМ ДО 12 М ПРИ ВЫСОТЕ ЗДАНИЯ ДО 25 М | Т | 0,081
66 | 1УГ2ЕЕЕ4К | УГОЛОК 50Х5 | Т | 0,078
67 | 5Н455ГЛИ4 | ЛИСТ ТОЛЩ-6ММ | Т | 0,003
68 | E12-1-10-1 | УСТРОЙСТВО ОТКОСОВ ИЗ ЛИСТОВОЙ ОЦИНКОВАННОЙ СТАЛИ | 100М2 | 0,05
69 | 1УГПЕТЕЕ4К | ПЕТЛЯ | ШТ | 4
70 | E9-4-6-4 | МОНТАЖ ОГРАЖДАЮЩИХ КОНСТРУКЦИЙ СТЕН ИЗ МНОГОСЛОЙНЫХ ПАНЕЛЕЙ ЗАВОДСКОЙ ГОТОВНОСТИ ПРИ ВЫСОТЕ ЗДАНИЯ ДО 50 М | 100М2 | 0,072
71 | 40ШЩДВ14 | БЛОКИ ДВЕРНЫЕ ИЗ СЭНДВИЧ ПАНЕЛИ ТОЛЩ-50ММ | М2 | 7,2
ПОЛЫ
72 | E11-1-13-3 | УСТРОЙСТВО ПОКРЫТИЙ ГРАВЫЙНЫХ С ПРОПИТКОЙ БИТУМОМ | 100М2 | 0,5115
74 | E6-1-1-1 | УСТРОЙСТВО БЕТОННОЙ ПОДГОТОВКИ | 100М3 | 0,013
КЕРАМИЧЕСКИЙ ПОЛ
75 | E11-1-13-3 | УСТРОЙСТВО ПОКРЫТИЙ ГРАВЫЙНЫХ С ПРОПИТКОЙ БИТУМОМ | 100М2 | 0,133
76 | E11-1-2-9 | УСТРОЙСТВО ПОДСТИЛАЮЩИХ СЛОЕВ БЕТОННЫХ | М3 | 1,33
77 | E11-1-27-3 | УСТРОЙСТВО ПОКРЫТИЙ НА ЦЕМЕНТНОМ РАСТВОРЕ ИЗ ПЛИТОК КЕРАМИЧЕСКИХ ДЛЯ ПОЛОВ ОДНОЦВЕТНЫХ С КРАСИТЕЛЕМ | 100М2 | 0,133
78 | E11-1-39-4 | УСТРОЙСТВО ПЛИНТУСОВ ИЗ ПЛИТОК КЕРАМИЧЕСКИХ | 100М | 0,082
ЛИНОЛЕУМ
79 | E11-1-2-9 | УСТРОЙСТВО ПОДСТИЛАЮЩИХ СЛОЕВ БЕТОННЫХ | М3 | 0,504
80 | E11-1-11-1 | УСТРОЙСТВО СТЯЖЕК ЦЕМЕНТНЫХ ТОЛЩИНОЙ 20 ММ | 100М2 | 0,063
81 | E11-1-11-2 К=4 | УСТРОЙСТВО СТЯЖЕК ЦЕМЕНТНЫХ НА КАЖДЫЕ 5 ММ ИЗМЕНЕНИЯ ТОЛЩИНЫ СТЯЖКИ ДОБАВЛЯТЬ ИЛИ ИСКЛЮЧАТЬ К НОРМЕ 11-01-011-01 ЗА 4 PАЗА | 100М2 | 0,063
82 | E11-1-4-5 | УСТРОЙСТВО ГИДРОИЗОЛЯЦИИ ОБМАЗОЧНОЙ В ОДИН СЛОЙ | 100М2 | 0,063
83 | E11-1-36-1 | УСТРОЙСТВО ПОКРЫТИЙ ИЗ ЛИНОЛЕУМА НА КЛЕЕ БУСТИЛАТ | 100М2 | 0,063
84 | E11-1-40-3 | УСТРОЙСТВО ПЛИНТУСОВ ПЛАСТИКОВЫХ НА ВИНТАХ САМОНАРЕЗАЮЩИХ | 100М | 0,055
ВНУТРЕННЯЯ ОТДЕЛКА
85 | E15-7-17-4 ШHК.ДОП.4 | ОБЛИЦОВКА КАРКАСОВ ПАНЕЛЯМИ ДЕКОРАТИВНЫМИ ПЛАСТИКОВЫМИ С УСТРОЙСТВОМ КАРКАСА БЕЗ ОТНОСА ОТ ПОТОЛКА | 100М2 | 0,229
86 | 5540ОРАТ | МИНВАТА ТОЛЩ-100ММ | М3 | 2,29
НАРУЖНАЯ СТЕНА
87 | E9-4-6-4 | МОНТАЖ ОГРАЖДАЮЩИХ КОНСТРУКЦИЙ СТЕН ИЗ МНОГОСЛОЙНЫХ ПАНЕЛЕЙ ЗАВОДСКОЙ ГОТОВНОСТИ ПРИ ВЫСОТЕ ЗДАНИЯ ДО 50 М | 100М2 | 1,521
88 | 40ШЩ4 | СТЕНОВЫЕ СЭНДВИЧ ПАНЕЛИ ИЗ БАЗАЛТОВЫХ ПЛИТ ТОЛЩ-120ММ | М2 | 152,1
89 | E9-3-15-1 | МОНТАЖ ПРОГОНОВ ПРИ ШАГЕ ФЕРМ ДО 12 М ПРИ ВЫСОТЕ ЗДАНИЯ ДО 25 М | Т | 1,341
90 | 5НГ4П96РТ04 | ПРОФИЛЬ 80Х60Х4 | Т | 1,341
91 | E12-1-10-1 | УСТРОЙСТВО ОТКОСОВ И СЛИВ ИЗ ЛИСТОВОЙ ОЦИНКОВАННОЙ СТАЛИ | 100М2 | 0,162
92 | E15-1-16-2 | НАРУЖНАЯ ОБЛИЦОВКА ПО БЕТОННОЙ ПОВЕРХНОСТИ КЕРАМИЧЕСКИМИ ОТДЕЛЬНЫМИ ПЛИТКАМИ НА ЦЕМЕНТНОМ РАСТВОРЕ СТЕН | 100М2 | 0,0946
93 | 5МТОЛ96РТ04 | ПЛИТКИ ИТОЛОГРАНИТНЫЕ | М2 | 9,46
КРОВЛЯ
94 | E9-4-2-3 | МОНТАЖ КРОВЕЛЬНОГО ПОКРЫТИЯ ИЗ МНОГОСЛОЙНЫХ ПАНЕЛЕЙ ЗАВОДСКОЙ ГОТОВНОСТИ ПРИ ВЫСОТЕ ДО 50 М | 100М2 | 1,061
95 | 4004 | КРОВЕЛНЫЕ СЭНДВИЧ ПАНЕЛИ ТОЛЩ-100ММ | М2 | 106,1
96 | E12-1-8-3 ШHК.ДОП.6 | НАВЕСКА ВОДОСТОЧНЫХ ТРУБ ПО СТЕНАМ ИЗ КИРПИЧА ИЛИ ЛЕГКОГО БЕТОНА, ДИАМЕТРОМ ДО:140 ММ | 100М | 0,216
97 | E12-1-9-1 | УСТРОЙСТВО ЖЕЛОБОВ НАСТЕННЫХ | 100М | 0,247
98 | 5005 | ЖЕЛОБ | М | 24,7
99 | 50КК05 | КОНЕК | М | 13
КРИЛЬЦО
100 | E6-1-1-22 | УСТРОЙСТВО КРИЛЕЦ | 100М3 | 0,021
101 | С124-9201 | АРМАТУРА ДЛЯ МОНОЛИТНЫХ ЖЕЛЕЗОБЕТОННЫХ КОНСТРУКЦИЙ В ВИДЕ СЕТОК И ПЛОСКИХ КАРКАСОВ, ГЛАДКАЯ КЛАССА АI, ДИАМЕТРОМ 8 ММ | Т | 0,058
102 | E11-1-31-3 | УСТРОЙСТВО ПОКРЫТИЙ ИЗ МРАМОРНЫХ ПЛИТ ПРИ КОЛИЧЕСТВЕ ПЛИТ НА 1 М2 ДО 4 ШТ | 100М2 | 0,045
ОТМОСТКИ
103 | E11-1-2-3 | УСТРОЙСТВО ПОДСТИЛАЮЩИХ СЛОЕВ ГРАВИЙНЫХ | М3 | 3,75
104 | E6-1-1-1 | УСТРОЙСТВО БЕТОННОЙ ПОДГОТОВКИ | 100М3 | 0,0375
РАЗДЕЛ: ТХ
ПОМЕЩЕНИЕ ЭЛЕКТРОЛИЗЕРА И ДОЗАТОРНОЙ
105 | 2020 | ЭЛЕКТРОЛИЗНАЯ УСТАНОВКА ПРОИЗВОДИТЕЛЬНОСТЬЮ /ПО АКТИВНОМУ ХЛОРУ/ 3 КГ/СУТКИ /МОНТИРУЕМАЯ В ЕДИНОМ БЛОКЕ/, В КОМПЛЕКТЕ С: СТАНЦИЯ ДОЗИРОВАНИЯ С ДВУМЯ ДОЗИРУЮЩИМИ НАСОСАМИ С РУЧНЫМ И ПРОПОРЦИОНАЛЬНЫМ /ОТ ИМПУЛЬСНОГО СЧЁТЧИКА/ РЕЖИМАМИ ДОЗИРОВАНИЯ Q=24 Л/Ч; H=3 БАР; P=26 ВТ /1 РАБ.; 1 РЕЗ./; ДВЕ ЁМКОСТИ V=60 ЛИТРОВ ДЛЯ ПОДГОТОВКИ НАСЫЩЕННОГО РАСТВОРА ПОВАРЕННОЙ СОЛИ /САТУРАТОР/. ОБОРУДОВАННЫЕ СИСТЕМАМИ СЛИВА, ПЕРЕЛИВА, ФИЛЬТРОМ ДЛЯ ЗАБОРА СОЛИ, ПОПЛАВКОВЫМ КЛАПАНОМ ПОДДЕРЖАНИЯ ПОСТОЯННОГО УРОВНЯ И МЕШАЛКОЙ /ДВИГАТЕЛЬ 380В, 50ГЦ, 0,25 КВТ/; ЁМКОСТЬ ДЛЯ РАСТВОРА ГИПОХЛОРИТА НАТРИЯ V=500 ЛИТРОВ. ОБОРУДОВАННАЯ СИСТЕМАМИ СЛИВА, ПЕРЕЛИВА, ДАТЧИКАМИ УРОВНЕЙ, КЛАПАНОМ ЗАБОРА | КТ | 1
МАШИННЫЙ ЗАЛ
106 | Ц37-1-14-8 | МОНТАЖ ОБОРУДОВАНИЯ В ПОМЕЩЕНИИ, МАССА ОБОРУДОВАНИЯ: 3 Т | ШТ | 1
107 | 2021 | УСТАНОВКА ПОВЫШЕНИЯ ДАВЛЕНИЯ СОСТОЯЩАЯ ИЗ 5-ТИ НАСОСОВ/3 РАБ., 2 РЕЗ./. ВСЕ НАСОСЫ ОСНАЩЕНЫ ФУНКЦИЕЙ КОНТРОЛЯ СКОРОСТИ/ДВИГАТЕЛИ С ПРЕОБРАЗОВАТЕЛЕМ ЧАСТОТЫ/. В КОМПЛЕКТЕ: ДВА ПАТРУБКА ИЗ НЕРЖАВЕЮЩЕЙ СТАЛИ; ОПОРНАЯ РАМА ИЗ НЕРЖАВЕЮЩЕЙ СТАЛИ; ОДИН ОБРАТНЫЙ КЛАПАН И ДВА ЗАПОРНЫХ КЛАПАНА ДЛЯ КАЖДОГО НАСОСА; ПЕРЕХОДНИК С ЗАПОРНЫМ КЛАПАНОМ ДЛЯ ПОДСОЕДИНЕНИЯ К МЕМБРАННОМУ БАКУ; МАНОМЕТР; ЗАЩИТА ОТ "СУХОГО" ХОДА /РЕЛЕ УРОВНЯ ИЛИ ЭЛЕКТРОДНОЕ РЕЛЕ/; ШКАФ УПРАВЛЕНИЯ В СТАЛЬНОМ КОРПУСЕ, СМОНТИРОВАННЫЙ НА СОБСТВЕННОМ ОСНОВАНИИ ДЛЯ НАПОЛЬНОГО МОНТАЖА ИЛИ НА СОБСТВЕННОЙ РАМЕ-ОСНОВАНИИ, СТЕПЕНЬ ЗАЩИТЫ IP54, ВКЛЮЧАЯ ГЛАВНЫЙ ПЕРЕКЛЮЧАТЕЛЬ, ВСЕ НЕОБХОДИМЫЕ ПЛАВКИЕ ПРЕДОХРАНИТЕЛИ, ЗАЩИТУ ДВИГАТЕЛЯ , КОММУТАЦИОННОЕ ОБОРУДОВАНИЕ, МИКРОПРОЦЕССОРНЫЙ КОНТРОЛЛЕР, ДИСПЕТЧЕРИЗАЦИЯ, ИНДИКАЦИЯ АВАРИИ КАЖДОГО НАСОСА И ВНУТРЕННЯЯ ПОДСВЕТКА ДЛЯ УДОБСТВА ОБСЛУЖИВАНИЯ.Q=300 М3/Ч; H=35 М; P1=37,18 КВТ /ДВИГ./; P2=40,91 КВТ /ДВИГ. + ПРЕОБРАЗОВАТЕЛЬ ЧАСТОТЫ/ | КТ | 1
108 | Ц7-4-30-14 | НАСОС ДРЕНАЖНЫЙ ПОГРУЖНОЙ МОНОБЛОЧНЫЙ /НАСОСЫ АРТЕЗИАНСКИЕ С ПОГРУЖНЫМ ЭЛЕКТРОДВИГАТЕЛЕМ/ | ШТ | 1
109 | 2022 | ДРЕНАЖНЫЙ ПОГРУЖНОЙ МОНОБЛОЧНЫЙ НАСОС ДЛЯ ГРЯЗНОЙ ВОДЫ "ГНОМ 10-10", Q=10 М3/ЧАС; H=10М; P=1,1 КВТ. | КТ | 1
110 | Ц3-1-1-1 | КРАН С ОДНИМ КРЮКОМ, ГРУЗОПОДЪЕМНОСТЬ 5 Т, ПРОЛЕТ, М 10.5-22.5#/КРАНЫ МОСТОВЫЕ ЭЛЕКТРИЧЕСКИЕ ОБЩЕГО НАЗНАЧЕНИЯ С ОДНИМ И ДВУМЯ КРЮКАМИ/ | КРАН | 1
111 | E16-6-5-5 | УСТАНОВКА СЧЕТЧИКОВ [ВОДОМЕРОВ] ДИАМЕТРОМ ДО 150 ММ | СЧЕТЧИК | 1
112 | 2024 | СЧЕТЧИК ТУРБИННЫЙ ХОЛОДНОЙ ВОДЫ, С ДИСТАНЦИОННЫМ ВЫХОДОМ /С ИМПУЛЬСНЫМ ВЫХОДОМ/ DN100. QMIN=0,9 М3/Ч; QN=150 М3/Ч; QMAX=300 М3/Ч; СТВХ ДГ | КТ | 1
113 | E22-3-6-8 | УСТАНОВКА ЗАДВИЖЕК ИЛИ КЛАПАНОВ ОБРАТНЫХ ЧУГУННЫХ ДИАМЕТРОМ 300 ММ | ЗАДВИЖКА | 2
114 | С1630-71 | ЗАДВИЖКА ЧУГУННАЯ ФЛАНЦЕВАЯ С ОБРЕЗИНЕННЫМ КЛИНОМ И НЕВЫДВИЖНЫМ ШПИНДЕЛЕМ, С ЭЛЕКТРОПРИВОДОМ /0,75 КВТ; НОМИНАЛЬНЫЙ ТОК 2,8А; ПУСКОВОЙ ТОК 16,5А/: DN300; PN10 30Ч939Р | ШТ | 2
115 | E22-3-6-7 | УСТАНОВКА ЗАДВИЖЕК ИЛИ КЛАПАНОВ ОБРАТНЫХ ЧУГУННЫХ ДИАМЕТРОМ 250 ММ | ЗАДВИЖКА | 2
116 | С1630-70 | ЗАДВИЖКА ЧУГУННАЯ ФЛАНЦЕВАЯ С ОБРЕЗИНЕННЫМ КЛИНОМ И НЕВЫДВИЖНЫМ ШПИНДЕЛЕМ, С ЭЛЕКТРОПРИВОДОМ /0,75 КВТ; НОМИНАЛЬНЫЙ ТОК 2,8А; ПУСКОВОЙ ТОК 16,5А/: DN250; PN10 30Ч939Р | ШТ | 2
117 | 2025 | ДЕМОНТАЖНАЯ /МОНТАЖНАЯ/ ВСТАВКА ФЛАНЦЕВАЯ DN300; PN10 | ШТ | 2
118 | 2026 | ДЕМОНТАЖНАЯ /МОНТАЖНАЯ/ ВСТАВКА ФЛАНЦЕВАЯ DN250; PN10 | ШТ | 2
119 | 202037 | ГИБКОЕ СОЕДИНЕНИЕ ФЛАНЦЕВОЕ DN300; PN10 | ШТ | 2
120 | E22-3-6-1 | УСТАНОВКА ЗАДВИЖЕК ИЛИ КЛАПАНОВ ОБРАТНЫХ ЧУГУННЫХ ДИАМЕТРОМ 50 ММ | ЗАДВИЖКА | 1
121 | С1630-65 | ЗАДВИЖКА ЧУГУННАЯ ФЛАНЦЕВАЯ С ОБРЕЗИНЕННЫМ КЛИНОМ И НЕВЫДВИЖНЫМ ШПИНДЕЛЕМ DN50; PN10 30Ч39Р | ШТ | 1
122 | 2028 | КЛАПАН ОБРАТНЫЙ ФЛАНЦЕВЫЙ DN50; PN10 | ШТ | 1
123 | 2029 | КРАН ШАРОВОЙ, ЛАТУННЫЙ. РЕЗЬБА ПРИСОЕДИНЕНИЙ - ВНУТРЕННЯЯ/PP.9 DN32Х1"; PN10 | ШТ | 1
124 | E22-3-14-8 | ПРИВАРКА ФЛАНЦЕВ К СТАЛЬНЫМ ТРУБОПРОВОДАМ ДИАМЕТРОМ 300 ММ | ФЛАНЕЦ | 5
125 | 20ФЛ3 | ФЛАНЕЦ СТАЛЬНЫЕ ПЛОСКИЕ ПРИВАРНЫЕ Д300 | ШТ | 5
126 | E22-3-14-7 | ПРИВАРКА ФЛАНЦЕВ К СТАЛЬНЫМ ТРУБОПРОВОДАМ ДИАМЕТРОМ 250 ММ | ФЛАНЕЦ | 6
127 | 6022 | ФЛАНЕЦ СТАЛЬНЫЕ ПЛОСКИЕ ПРИВАРНЫЕ Д250 | ШТ | 6
128 | E22-3-14-3 | ПРИВАРКА ФЛАНЦЕВ К СТАЛЬНЫМ ТРУБОПРОВОДАМ ДИАМЕТРОМ 100 ММ | ФЛАНЕЦ | 2
129 | 6024 | ФЛАНЕЦ СТАЛЬНЫЕ ПЛОСКИЕ ПРИВАРНЫЕ Д100 | ШТ | 2
130 | E22-3-14-1 | ПРИВАРКА ФЛАНЦЕВ К СТАЛЬНЫМ ТРУБОПРОВОДАМ ДИАМЕТРОМ 50 ММ | ФЛАНЕЦ | 2
131 | Ф202-5203 | ФЛАНЕЦ СТАЛЬНЫЕ ПЛОСКИЕ ПРИВАРНЫЕ Д50 | ШТ | 2
132 | 2030 | ТРОЙНИК СТАЛЬНОЙ 325X8 | ШТ | 1
133 | 2031 | ТРОЙНИК СТАЛЬНОЙ 273X7 | ШТ | 2
134 | 2032 | ТРОЙНИК СТАЛЬНОЙ 57X3 | ШТ | 1
135 | 2033 | ОТВОД СТАЛЬНОЙ 90-325X7 | ШТ | 4
136 | 2034 | ОТВОД СТАЛЬНОЙ 90-273X6 | ШТ | 5
137 | 2035 | ОТВОД СТАЛЬНОЙ 90-57X3 | ШТ | 6
138 | 2036 | ПЕРЕХОД СТАЛЬНОЙ Э-325X8-273X7 | ШТ | 1
139 | 2037 | ПЕРЕХОД СТАЛЬНОЙ Э-273X7-108X4 | ШТ | 2
140 | 2038 | ПЕРЕХОД СТАЛЬНОЙ Э-57X3-32X2 | ШТ | 1
141 | E22-1-11-8 | УКЛАДКА САЛЬНИК ИЗ СТАЛЬНЫХ ВОДОПРОВОДНЫХ ТРУБ С ГИДРАВЛИЧЕСКИМ ИСПЫТАНИЕМ ДИАМЕТРОМ 300 ММ | КМ | 0,0045
142 | С113-202 | ТРУБЫ СТАЛЬНЫЕ ЭЛЕКТРОСВАРНЫЕ ПРЯМОШОВНЫЕ ДИАМЕТР 325 ММ ТОЛЩИНА СТЕНКИ 6 ММ | М | 4,5
143 | E22-1-11-7 | УКЛАДКА САЛЬНИК ИЗ СТАЛЬНЫХ ВОДОПРОВОДНЫХ ТРУБ С ГИДРАВЛИЧЕСКИМ ИСПЫТАНИЕМ ДИАМЕТРОМ 250 ММ | КМ | 0,005
144 | С113-196 | ТРУБЫ СТАЛЬНЫЕ ЭЛЕКТРОСВАРНЫЕ ПРЯМОШОВНЫЕ ДИАМЕТР 273 ММ ТОЛЩИНА СТЕНКИ 6 ММ | М | 5
145 | E22-1-11-3 | УКЛАДКА САЛЬНИК ИЗ СТАЛЬНЫХ ВОДОПРОВОДНЫХ ТРУБ С ГИДРАВЛИЧЕСКИМ ИСПЫТАНИЕМ ДИАМЕТРОМ 100 ММ | КМ | 0,0008
146 | С113-161 | ТРУБЫ ЭЛЕКТРОСВАРНЫЕ ПРЯМОШОВНЫЕ СО СНЯТОЙ ФАСКОЙ ИЗ СТАЛИ БСТ2КП-БСТЧКП 108Х4 ММ | М | 0,8
147 | E22-1-11-1 | УКЛАДКА СТАЛЬНЫХ ВОДОПРОВОДНЫХ ТРУБ С ГИДРАВЛИЧЕСКИМ ИСПЫТАНИЕМ ДИАМЕТРОМ 50 ММ | КМ | 0,0073
148 | С113-139 | ТРУБЫ ЭЛЕКТРОСВАРНЫЕ ПРЯМОШОВНЫЕ СО СНЯТОЙ ФАСКОЙ ИЗ СТАЛИ БСТ2КП-БСТЧКП 57Х3.5 ММ | М | 6,5
149 | С113-130 | ТРУБЫ ЭЛЕКТРОСВАРНЫЕ ПРЯМОШОВНЫЕ СО СНЯТОЙ ФАСКОЙ ИЗ СТАЛИ БСТ2КП-БСТЧКП 32Х2.5 ММ | М | 0,8
150 | E22-5-3-9 | ПРОТАСКИВАНИЕ В ФУТЛЯР СТАЛЬНЫХ ТРУБ ДИАМЕТРОМ ДО 500 ММ | 100М | 0,015
151 | С113-228 | ТРУБЫ СТАЛЬНЫЕ ЭЛЕКТРОСВАРНЫЕ ПРЯМОШОВНЫЕ ДИАМЕТР 530 ММ ТОЛЩИНА СТЕНКИ 8 ММ/ФУТЛЯР/ | М | 1,5
152 | E22-5-3-8 | ПРОТАСКИВАНИЕ В ФУТЛЯР СТАЛЬНЫХ ТРУБ ДИАМЕТРОМ ДО 450 ММ | 100М | 0,015
153 | С113-218 | ТРУБЫ СТАЛЬНЫЕ ЭЛЕКТРОСВАРНЫЕ ПРЯМОШОВНЫЕ ДИАМЕТР 426 ММ ТОЛЩИНА СТЕНКИ 7 ММ/ФУТЛЯР/ | М | 1,5
154 | E13-3-2-2 К=2 | ОГРУНТОВКА МЕТАЛЛИЧЕСКИХ ПОВЕРХНОСТЕЙ ЗА ДВА РАЗА ГРУНТОВКОЙ ФЛ-03К ЗА 2 PАЗА | 100М2 | 0,11
155 | 2039 | ШКАФ ПОЖАРНЫЙ | ШТ | 1
156 | 203ВЕН9 | ВЕНТИЛИ ПОЖАРНЫЕ 50-10 ДЛЯ ВОДЫ ДАВЛЕНИЕМ 1 МПА /10КГС/СМ2/, ДИАМ. 50ММ | ШТ | 1
157 | 2040 | ВОЗДУШНО-ПЕННЫЙ ОГНЕТУШИТЕЛЬ 5Л | ШТ | 2
158 | 204ЛД0 | ФЛАНЕЦ ЗАГЛУШКА DN250; PN10 | ШТ | 1
ВОДОПРОВОД ХОЗЯЙСТВЕННО-ПИТЬЕВОЙ "В1"
159 | 2041 | КРАН ПОЛИПРОПИЛЕНОВЫЙ ШАРОВОЙ С ЛАТУННОЙ ОБОЙМОЙ Д32 | ШТ | 1
160 | 2042 | ТРОЙНИК PP ПЕРЕХОДНОЙ Д32Х20 | ШТ | 1
161 | E16-4-5-2 ШHК.ДОП.12 | ПРОКЛАДКА ВНУТРЕННИХ ТРУБОПРОВОДОВ ВОДОСНАБЖЕНИЯ ИЗ НАПОРНЫХ ПОЛИПРОПИЛЕНОВЫХ ИЛИ ПОЛИЭТИЛЕНОВЫХ ТРУБ НА СВАРКЕ НАРУЖНЫМ ДИАМЕТРОМ ДО 25 ММ | 100М | 0,02
162 | 2043 | ТРУБА ППР Д32 | М | 1,858
163 | 2044 | ФИТИНГ PPR С ПЕРЕХОДОМ НА НАРУЖНУЮ РЕЗЬБУ DN20Х1/2 | ШТ | 1
164 | 2045 | ПОДВОДКА ГИБКАЯ ДЛЯ ВОДЫ С НИППЕЛЕМ ИЗ НЕРЖАВЕЮЩЕЙ СТАЛИ. ППОДКЛЮЧЕНИЕ - ГАЙКА-ГАЙКА, ДИАМЕТР ПРИСОЕДИНЕНИЯ - 1/2". L=50СМ | ШТ | 1
165 | 2046 | МУФТА PP Д32 | ШТ | 1
КАНАЛИЗАЦИЯ ПРОИЗВОДСТВЕННАЯ (К3)
166 | 11055 | КРЕСТОВИНА ПВХ ДВУХПЛОСКОСТНАЯ DN110ХDN50 | ШТ | 1
167 | 109 | ТРОЙНИК ПВХ ПЕРЕХОДНОЙ 87° DN110ХDN50 | ШТ | 1
168 | 105 | ОТВОД КАНАЛИЗ. 90ГР Д100ММ | ШТ | 1
169 | 104 | ОТВОД КАНАЛИЗ. 90ГР Д50ММ | ШТ | 2
170 | 106 | ЗАГЛУШКА КАНАЛИЗ. Д110ММ | ШТ | 1
171 | 118 | ТРАП Д50ММ | ШТ | 1
172 | E16-4-1-2 | ПРОКЛАДКА ТРУБОПРОВОДОВ КАНАЛИЗАЦИИ ИЗ ПОЛИЭТИЛЕНОВЫХ ТРУБ ВЫСОКОЙ ПЛОТНОСТИ ДИАМЕТРОМ 100 ММ | 100М | 0,05
173 | E16-4-1-1 | ПРОКЛАДКА ТРУБОПРОВОДОВ КАНАЛИЗАЦИИ ИЗ ПОЛИЭТИЛЕНОВЫХ ТРУБ ВЫСОКОЙ ПЛОТНОСТИ ДИАМЕТРОМ 50 ММ | 100М | 0,055
МЕБЕЛ
174 | 107 | СТОЛ ОФИСНЫЙ 1500Х800Х750 | ШТ | 1
175 | 11КК0 | СТУЛ ОФИСНЫЙ | ШТ | 1
176 | 11К0 | ШКАФ ГАРДЕРОБНЫЙ ОФИСНЫЙ 770Х580Х2000 | ШТ | 1
177 | 111 | СТОЛ-МОЙКА НА ОДНО ОТДЕЛЕНИЕ, С СИФОНОМ 750Х630Х900 | ШТ | 1
178 | E17-1-2-3 | УСТАНОВКА СМЕСИТЕЛЕЙ | 10ШТ | 0,1
179 | 10РПН1 | СМЕСИТЕЛЬ ДЛЯ МОЕК | ШТ | 1
РАЗДЕЛ: ЭО
СИЛОВОЕ ЭЛЕКТРООБОРУДОВАНИЕ
180 | Ц8-3-572-1 | БЛОК УПРАВЛЕНИЯ ОТКРЫТОГО ИСПОЛНЕНИЯ ВЫСОТОЙ И ШИРИНОЙ ДО 1000Х800 ММ, УСТАНАВЛИВАЕМЫЙ НА СТЕНЕ | ШТ | 1
181 | 001УХД3 | ШКАФ АВР НА 2 ВВОДА, I=125А УАВР-ЯУ8253-22А2-УХЛ4 | КТ | 1
182 | Ц8-3-572-3 | БЛОК УПРАВЛЕНИЯ ШКАФНОГО ИСПОЛНЕНИЯ ИЛИ РАСПРЕДЕЛИТЕЛЬНЫЙ ПУНКТ [ШКАФ], УСТАНАВЛИВАЕМЫЙ НА СТЕНЕ, ВЫСОТА И ШИРИНА, ММ, ДО 600Х600 | ШТ | 1
183 | 1010 | ШКАФ РАСПРЕДЕЛИТЕЛЬНЫЙ ПР8503С-1091-21 ~380В, ДО 250А С АВТОМАТИЧЕСКИМИ ВЫКЛЮЧАТЕЛЯМИ НА ОТХОДЯЩИХ ЛИНИЯХ : НА ВВОДЕ ВА-303 С IРАСЦ.=200А | ШТ | 1
184 | Ц8-3-526-2 | ВЫКЛЮЧАТЕЛИ УСТАНОВОЧНЫЕ АВТОМАТИЧЕСКИЕ [АВТОМАТЫ] ИЛИ НЕАВТОМАТИЧЕСКИЕ. АВТОМАТ ОДНО-, ДВУХ-, ТРЕХПОЛЮСНЫЙ, УСТАНАВЛИВАЕМЫЙ НА КОНСТРУКЦИИ НА СТЕНЕ ИЛИ КОЛОННЕ, НА ТОК, А, ДО 100 | ШТ | 4
185 | АП500Е8 | АВТОМАТИЧЕСКИЙ ВЫКЛЮЧАТЕЛЬ ВА303-3Р IРАСЦ.-100А | ШТ | 2
186 | АП500ЕМ9 | АВТОМАТИЧЕСКИЙ ВЫКЛЮЧАТЕЛЬ ВА103-3Р IРАСЦ.-31,5А | ШТ | 2
187 | Ц8-3-526-1 | ВЫКЛЮЧАТЕЛИ УСТАНОВОЧНЫЕ АВТОМАТИЧЕСКИЕ [АВТОМАТЫ] ИЛИ НЕАВТОМАТИЧЕСКИЕ. АВТОМАТ ОДНО-, ДВУХ-, ТРЕХПОЛЮСНЫЙ, УСТАНАВЛИВАЕМЫЙ НА КОНСТРУКЦИИ НА СТЕНЕ ИЛИ КОЛОННЕ, НА ТОК, А, ДО 25 | ШТ | 8
188 | АП5009 | АВТОМАТИЧЕСКИЙ ВЫКЛЮЧАТЕЛЬ ВА103-3Р IРАСЦ.-25А | ШТ | 3
189 | АП5901 | АВТОМАТИЧЕСКИЙ ВЫКЛЮЧАТЕЛЬ ВА103-3Р IНР=16А | ШТ | 5
190 | Ц8-2-370-1 | ЩИТОК /ЩИТКИ/ | ШТ | 1
191 | 2012 | ЩИТ АРАВИЙНОГО ОСВЕЩЕНИЯ ЩАО | ШТ | 1
192 | Ц8-3-599-2 | ЩИТКИ, УСТАНАВЛИВАЕМЫЕ В НИШЕ РАСПОРНЫМИ ДЮБЕЛЯМИ, МАССА ЩИТКА, КГ, ДО 15 #/ЩИТКИ ОСВЕТИТЕЛЬНЫЕ/ | ШТ | 1
193 | 3011 | ЩИТ ОСВЕЩЕНИЯ УОЩВ-6АУХЛ4 ВВОД: ВА47-29 3Р 25А | ШТ | 1
194 | Ц8-3-526-1 | ВЫКЛЮЧАТЕЛИ УСТАНОВОЧНЫЕ АВТОМАТИЧЕСКИЕ [АВТОМАТЫ] ИЛИ НЕАВТОМАТИЧЕСКИЕ. АВТОМАТ ОДНО-, ДВУХ-, ТРЕХПОЛЮСНЫЙ, УСТАНАВЛИВАЕМЫЙ НА КОНСТРУКЦИИ НА СТЕНЕ ИЛИ КОЛОННЕ, НА ТОК, А, ДО 25 | ШТ | 6
195 | АП65901 | АВТОМАТИЧЕСКИЙ ВЫКЛЮЧАТЕЛЬ ВА47-29 1Р 16А | ШТ | 6
196 | АП601201 | БОКС ПЛАСТИКОВЫЙ НА 6 АВТОМАТА КМПН 1/6 | ШТ | 1
197 | Ц8-3-526-1 | ВЫКЛЮЧАТЕЛИ УСТАНОВОЧНЫЕ АВТОМАТИЧЕСКИЕ [АВТОМАТЫ] ИЛИ НЕАВТОМАТИЧЕСКИЕ. АВТОМАТ ОДНО-, ДВУХ-, ТРЕХПОЛЮСНЫЙ, УСТАНАВЛИВАЕМЫЙ НА КОНСТРУКЦИИ НА СТЕНЕ ИЛИ КОЛОННЕ, НА ТОК, А, ДО 25 | ШТ | 8
198 | АФП65901 | АВТОМАТИЧЕСКИЙ ВЫКЛЮЧАТЕЛЬ I Н=20А ВА47-29 | ШТ | 8
199 | АДИН01 | DIN РЕЙКА | ШТ | 4
200 | АДКЛЕМ01 | КЛЕМЕННИК | ШТ | 4
201 | Ц8-3-599-2 | ЩИТКИ, УСТАНАВЛИВАЕМЫЕ В НИШЕ РАСПОРНЫМИ ДЮБЕЛЯМИ, МАССА ЩИТКА, КГ, ДО 15 #/ЩИТКИ ОСВЕТИТЕЛЬНЫЕ/ | ШТ | 2
202 | 201У20 | ЩИТ УПРАВЛЕНИЯ НА 8 ЗАДВИЖКИ С КОМПЛЕКТОМ АВТОМАТИКИ ШУ3-8-380 0,18 | ШТ | 1
203 | 201У40 | ЩИТ УПРАВЛЕНИЯ НА 4 ЗАДВИЖКИ С КОМПЛЕКТОМ АВТОМАТИКИ ШУ3-4-380 0,18 | ШТ | 1
204 | Ц8-3-603-1 | ЯЩИК | ШТ | 1
205 | АЯШ901 | ЯЩИК ЯТП-0,28 | ШТ | 1
206 | Ц8-3-594-10 | СВЕТИЛЬНИК В ПОДВЕСНЫХ ПОТОЛКАХ, УСТАНАВЛИВАЕМЫЙ НА ПОДВЕСКАХ, КОЛИЧЕСТВО ЛАМП В СВЕТИЛЬНИКЕ ДО 2 | 100ШТ | 0,16
207 | АП500414 | СВЕТИЛЬНИК ПОДВЕСНОЙ 2Х18 ЛПО20 | ШТ | 4
208 | АП502554 | СВЕТИЛЬНИК ПОТОЛОЧНЫЕ 18ВТ НБО07-18 | ШТ | 9
209 | АП50ЕП2554 | СВЕТИЛЬНИК ПОТОЛОЧНЫЕ 18ВТ НПО22 | ШТ | 3
210 | 8001626 | ЛАМПА СВЕТОДИОДНАЯ 18 ВТ | ШТ | 4
211 | 80060М26 | ЛАМПА СВЕТОДИОДНАЯ 60 ВТ | ШТ | 12
212 | Ц8-3-591-2 | ВЫКЛЮЧАТЕЛЬ ОДНОКЛАВИШНЫЙ УТОПЛЕННОГО ТИПА ПРИ СКРЫТОЙ ПРОВОДКЕ | 100ШТ | 0,02
213 | 1003 | ВЫКЛЮЧАТЕЛЬ СКРЫТОЙ УСТАНОВКИ 6,3А 220В С-1-02-6/220 | ШТ | 2
214 | Ц8-3-591-1 | ВЫКЛЮЧАТЕЛЬ ОДНОКЛАВИШНЫЙ УТОПЛЕННОГО ТИПА ПРИ ОТКРЫТОЙ ПРОВОДКЕ | 100ШТ | 0,05
215 | 100ОТ3 | ВЫКЛЮЧАТЕЛЬ ОТКРЫТОЙ УСТАНОВКИ 6,3А 220В С-1-02-6/220 | ШТ | 5
216 | Ц8-3-591-9 | РОЗЕТКА ШТЕПСЕЛЬНАЯ УТОПЛЕННОГО | 100ШТ | 0,1
217 | 1301 | РОЗЕТКА ШТЕПСЕЛЬНАЯ С КРЫШКОЙ /БЛОКИРОВОЧНАЯ/, С 3ИМ ЗАЗЕМЛЯЮЩИМ КОНТАКТОМ ДЛЯ ОТКРЫТОЙ УСТАНОВКИ РШ-Ц-20-56-10/42 | ШТ | 6
218 | 1402 | РОЗЕТКА ШТЕПСЕЛЬНАЯ СТЕПЕНИ ДВУХПОЛЮСНАЯ С ЗАЩИТНЫМ КОНТАКТОМ | ШТ | 4
219 | Ц8-2-411-4 | РУКАВА МЕТАЛЛИЧЕСКИЕ И ВВОДЫ ГИБКИЕ. ВВОД ГИБКИЙ, НАРУЖНЫЙ ДИАМЕТР МЕТАЛЛОРУКАВА, ММ, ДО 27 | ВВОД | 2
220 | 13045321 | ГИБКИЙ ВВОД К1086 | ШТ | 2
221 | 1606 | КОРОБКА С НАБОРНЫМИ ЗАЖЫМАМИ КЗНА32УЗ | ШТ | 12
222 | Ц8-2-403-3 | ПРОВОД В ЗАЩИТНОЙ ОБОЛОЧКЕ ИЛИ КАБЕЛЬ ДВУХ-ТРЕХЖИЛЬНЫЕ ПОД ШТУКАТУРКУ ПО СТЕНАМ ИЛИ В БОРОЗДАХ | 100М | 8,65
223 | 1КА1И1 | ПРОВОД ГИБКИЙ С МЕДНЫЙ ЖИЛАМИ СЕЧ.3Х1,5ММ2 ПБПП | М | 297
224 | 170221 | ПРОВОД С МЕДНЫЙ ЖИЛАМИ СЕЧ.3Х2,5ММ2 ППВ-0,38 | М | 128
225 | 170232 | ПРОВОД С МЕДНЫЙ ЖИЛАМИ СЕЧ.3Х4ММ2 ППВ-0,38 | М | 165
226 | 170527855 | КАБЕЛЬ СИЛОВОЙ С МЕДНЫЙ ЖИЛАМИ ВВГ СЕЧ.3Х4 КВ.ММ | М | 25
227 | 17026КАИ25 | КАБЕЛЬ СИЛОВОЙ С МЕДНЫЙ ЖИЛАМИ ВВГ СЕЧ.4Х2,5 КВ.ММ | М | 50
228 | 170КА7И35 | КАБЕЛЬ СИЛОВОЙ С МЕДНЫЙ ЖИЛАМИ ВВГ СЕЧ.4Х4 КВ.ММ | М | 42
229 | 17025855 | КАБЕЛЬ СИЛОВОЙ С МЕДНЫЙ ЖИЛАМИ ВВГ СЕЧ.4Х6 КВ.ММ | М | 30
230 | 1702К9А335 | КАБЕЛЬ СИЛОВОЙ С МЕДНЫЙ ЖИЛАМИ ВВГ СЕЧ.4Х16 КВ.ММ | М | 56
231 | 170КАИ0955 | КАБЕЛЬ СИЛОВОЙ С МЕДНЫЙ ЖИЛАМИ ВВГ СЕЧ.4Х25 КВ.ММ | М | 46
232 | 170КАИ10К6П65 | КАБЕЛЬ СИЛОВОЙ С МЕДНЫЙ ЖИЛАМИ ВВГ СЕЧ.4Х70 КВ.ММ | М | 26
233 | Ц8-2-407-1 | ТРУБА ПО СТЕНАМ С КРЕПЛЕНИЕМ СКОБАМИ, ДИАМЕТР, ММ, ДО 25 | 100М | 0,36
234 | 13МПАВАМ | ТРУБА СТ Д20 | М | 36
235 | Ц8-2-407-4 | ТРУБА ПО СТЕНАМ С КРЕПЛЕНИЕМ СКОБАМИ, ДИАМЕТР, ММ, ДО 80 | 100М | 0,28
236 | 13МПАВАМ63 | ТРУБА СТ Д63 | М | 28
237 | Ц8-2-407-2 | ТРУБА ПО СТЕНАМ С КРЕПЛЕНИЕМ СКОБАМИ, ДИАМЕТР, ММ, ДО 40 | 100М | 0,35
238 | 13МПАВАМ40 | ТРУБА СТ Д40 | М | 35
239 | РРР4 | НАКОНЕЧНИК КАБЕЛЬНЫЙ 70-8-10МУХЛЗ | ШТ | 10
240 | РРРР | НАКОНЕЧНИК КАБЕЛЬНЫЙ 25-8-10МУХЛЗ | ШТ | 10
241 | РРРР1 | ЛОТОК ПРЯМОЙ ПЕРФОРИРОВАННЫЙ L-2000 НЛ100Х50УХЛ2 | ШТ | 16
242 | РРРР2 | СТОЙКА КАБЕЛЬНАЯ L-400ММ К1150УЗ | ШТ | 32
243 | РРРР3 | ПОЛЬКА КАБЕЛЬНАЯ L-177ММ К1160УЗ | ШТ | 64
244 | РРРР4 | ДЕРЖАТЕЛЬ НЛ-ДУЗ | ШТ | 64
245 | РРРР5 | СКОБА К1157УЗ | ШТ | 128
246 | РРРР6 | МЕТИЗЫ И МЕТАЛЛОКОНСТРУКЦИИ | КГ | 10
247 | Ц8-2-472-2 | ЗАЗЕМЛЯЮЩИЕ ПРОВОДНИКИ. ЗАЗЕМЛИТЕЛЬ ГОРИЗОНТАЛЬНЫЙ ИЗ СТАЛИ ПОЛОСОВОЙ СЕЧЕНИЕМ 160 ММ2 | 100М | 1,24
248 | Ц8-2-472-1 | ЗАЗЕМЛЯЮЩИЕ ПРОВОДНИКИ. ЗАЗЕМЛИТЕЛЬ ГОРИЗОНТАЛЬНЫЙ ИЗ СТАЛИ КРУГЛОЙ ДИАМЕТРОМ 12 ММ | 100М | 0,18
249 | РРРР7 | ДЕРЖАТЕЛЬ ШИН ЗАЗЕМЛЕНИЯ К128У2 | ШТ | 72
250 | Ц8-3-526-1 | ВЫКЛЮЧАТЕЛИ УСТАНОВОЧНЫЕ АВТОМАТИЧЕСКИЕ [АВТОМАТЫ] ИЛИ НЕАВТОМАТИЧЕСКИЕ. АВТОМАТ ОДНО-, ДВУХ-, ТРЕХПОЛЮСНЫЙ, УСТАНАВЛИВАЕМЫЙ НА КОНСТРУКЦИИ НА СТЕНЕ ИЛИ КОЛОННЕ, НА ТОК, А, ДО 25 | ШТ | 1
251 | АП5910А1 | АВТОМАТИЧЕСКИЙ ВЫКЛЮЧАТЕЛЬ IНР=10А | ШТ | 1
252 | Ц8-3-530-2 | ПУСКАТЕЛЬ МАГНИТНЫЙ ОБЩЕГО НАЗНАЧЕНИЯ ОТДЕЛЬНОСТОЯЩИЙ, УСТАНАВЛИВАЕМЫЙ НА КОНСТРУКЦИИ НА ПОЛУ, НА ТОК, А, ДО 100 | ШТ | 1
253 | АП5910А20 | МАГНИТНЫЙ ПУСКАТЕЛЬ IНР=10А ПМЛ-123002 | ШТ | 1
АБК
ЗЕМЛЯНЫЕ РАБОТЫ
1 | E1-1-195-38 | РАЗРАБОТКА ГРУНТА В ОТВАЛ ЭКСКАВАТОРАМИ ТИПА "ATLAS", "VOLVO", "KOMATSU", "HITACHI", "LIEBHER" С КОВШОМ ВМЕСТИМОСТЬЮ 0,4 /0,3-0,45/ М3, ГРУППА ГРУНТОВ:2 | 1000М3 | 0,19
2 | E1-2-57-2 T.Ч.01 П.3.187 КзП=1,2 | ДОРАБОТКА ГРУНТА ВРУЧНУЮ В ТРАНШЕЯХ ГЛУБИНОЙ ДО 2 М БЕЗ КРЕПЛЕНИЙ С ОТКОСАМИ, ГРУППА ГРУНТОВ 2 #ДОPАБОTКА ВPУЧHУЮ, ЗАЧИСTКА ДHА И СTEHОК С ВЫКИДКОЙ ГPУHTА В КОTЛОВАHАХ И TPАHШEЯХ, PАЗPАБОTАHHЫХ МEХАHИЗИPОВАHHЫМ СПОСОБОМ | 100М3 | 0,057
3 | E1-1-190-1 | ЗАСЫПКА ТРАНШЕЙ И КОТЛОВАНОВ С ПЕРЕМЕЩЕНИЕМ ГРУНТА ДО 5 М БУЛЬДОЗЕРАМИ Т11. 01ЯБР-1 /ЧЕТРА/ МОЩНОСТЬЮ 132 /180/ КВТ /Л.С./, ГРУППА ГРУНТОВ: 1 | 1000М3 | 0,1395
4 | E1-2-61-1 | ЗАСЫПКА ВРУЧНУЮ ТРАНШЕЙ, ПАЗУХ КОТЛОВАНОВ И ЯМ, ГРУППА ГРУНТОВ 1 | 100М3 | 0,042
5 | С310-1001 | ПЕРЕВОЗКА ГРУЗОВ АВТОМОБИЛЕМ НА 1 КМ, КЛАСС ГРУЗА 1 | Т | 85,85
6 | E1-2-5-1 | УПЛОТНЕНИЕ ГРУНТА ПНЕВМАТИЧЕСКИМИ ТРАМБОВКАМИ, ГРУППА ГРУНТОВ 1, 2 | 100М3 | 1,395
ФУНДАМЕНТЫ
7 | E6-1-1-1 | УСТРОЙСТВО БЕТОННОЙ ПОДГОТОВКИ | 100М3 | 0,121
8 | E6-1-1-22 | УСТРОЙСТВО ЛЕНТОЧНЫХ ФУНДАМЕНТОВ ЖЕЛЕЗОБЕТОННЫХ ПРИ ШИРИНЕ ПОВЕРХУ ДО 1000 ММ | 100М3 | 0,402
9 | С124-9250 | АРМАТУРА ДЛЯ МОНОЛИТНЫХ ЖЕЛЕЗОБЕТОННЫХ КОНСТРУКЦИЙ В ВИДЕ ПРОСТРАНСТВЕННЫХ КАРКАСОВ, ПЕРИОДИЧЕСКОГО ПРОФИЛЯ КЛАССА АIII, ДИАМЕТРОМ 12 ММ | Т | 0,5476
УСТРОЙСТВО РАНДБАЛКА
10 | E6-1-34-2 | УСТРОЙСТВО БАЛОК ДЛЯ ПЕРЕКРЫТИЙ, ПОДКРАНОВЫХ И ОБВЯЗОЧНЫХ НА ВЫСОТЕ ОТ ОПОРНОЙ ПЛОЩАДКИ ДО 6 М ПРИ ВЫСОТЕ БАЛОК ДО 500 ММ | 100М3 | 0,0964
11 | С124-9251 | АРМАТУРА ДЛЯ МОНОЛИТНЫХ ЖЕЛЕЗОБЕТОННЫХ КОНСТРУКЦИЙ В ВИДЕ ПРОСТРАНСТВЕННЫХ КАРКАСОВ, ПЕРИОДИЧЕСКОГО ПРОФИЛЯ КЛАССА АIII, ДИАМЕТРОМ 14 ММ | Т | 0,2914
12 | С124-9201 | АРМАТУРА ДЛЯ МОНОЛИТНЫХ ЖЕЛЕЗОБЕТОННЫХ КОНСТРУКЦИЙ В ВИДЕ СЕТОК И ПЛОСКИХ КАРКАСОВ, ГЛАДКАЯ КЛАССА АI, ДИАМЕТРОМ 8 ММ | Т | 0,196
УСТРОЙСТВО СТАКАНОВЫЙ ФУНДАМЕНТ
13 | E6-1-1-5 | УСТРОЙСТВО ЖЕЛЕЗОБЕТОННЫХ ФУНДАМЕНТОВ ОБЩЕГО НАЗНАЧЕНИЯ ПОД КОЛОННЫ ОБЪЕМОМ ДО 3 М3 | 100М3 | 0,148
14 | С124-9250 | АРМАТУРА ДЛЯ МОНОЛИТНЫХ ЖЕЛЕЗОБЕТОННЫХ КОНСТРУКЦИЙ В ВИДЕ ПРОСТРАНСТВЕННЫХ КАРКАСОВ, ПЕРИОДИЧЕСКОГО ПРОФИЛЯ КЛАССА АIII, ДИАМЕТРОМ 12 ММ | Т | 0,2352
15 | С124-9254 | АРМАТУРА ДЛЯ МОНОЛИТНЫХ ЖЕЛЕЗОБЕТОННЫХ КОНСТРУКЦИЙ В ВИДЕ ПРОСТРАНСТВЕННЫХ КАРКАСОВ, ПЕРИОДИЧЕСКОГО ПРОФИЛЯ КЛАССА АIII, ДИАМЕТРОМ 25 ММ | Т | 0,366
16 | E6-1-15-9 | УСТАНОВКА ЗАКЛАДНЫХ ДЕТАЛЕЙ ВЕСОМ БОЛЕЕ 20 КГ | Т | 0,123
17 | 124-9814 | ЛИСТ ТОЛЩ 140Х140Х10ММ | Т | 0,123
18 | E12-2-2-4 ШHК.ДОП.3 | УСТРОЙСТВО ГИДРОИЗОЛЯЦИЙ ВЕРТИКАЛЬНЫХ ПОВЕРХНОСТЕЙ. ОКЛЕЕЧНАЯ В ДВА СЛОЯ ПО ВЫРОВНЕННОЙ ПОВЕРХНОСТИ КИРПИЧА И БЕТОНА | 100М2 | 2,938
МК СТОЙКИ
19 | E9-3-12-12 | МОНТАЖ ОПОРНЫХ СТОЕК ДЛЯ ПРОЛЕТОВ ДО 24 М | Т | 2,456
20 | 584-8524 | ПРОФИЛЬ 150Х150Х6 | Т | 1,598
21 | 1249131 | ЛИСТ ТОЛЩ 12ММ | Т | 0,644
22 | 124911401В | ЛИСТ ТОЛЩ 10ММ | Т | 0,214
23 | E15-4-30-2 | МАСЛЯНАЯ ОКРАСКА МЕТАЛЛИЧЕСКИХ ПОВЕРХНОСТЕЙ БОЛЬШИХ ПОВЕРХНОСТЕЙ [КРОМЕ КРОВЕЛЬ], КОЛИЧЕСТВО ОКРАСОК 2 | 100М2 | 0,36
МЕТАЛЛИЧЕСКАЯ БАЛКА
24 | E9-3-2-12 | МОНТАЖ БАЛОК ПОД УСТАНОВКУ ОБОРУДОВАНИЯ МНОГОЭТАЖНЫХ ЗДАНИЙ ПРИ ВЫСОТЕ ЗДАНИЯ ДО 25 М | Т | 3,783
25 | 584-8524 | ПРОФИЛЬ 150Х150Х6 | Т | 3,783
26 | E15-4-30-2 | МАСЛЯНАЯ ОКРАСКА МЕТАЛЛИЧЕСКИХ ПОВЕРХНОСТЕЙ БОЛЬШИХ ПОВЕРХНОСТЕЙ [КРОМЕ КРОВЕЛЬ], КОЛИЧЕСТВО ОКРАСОК 2 | 100М2 | 0,852
ГОРИЗОНТАЛНЫЙ И ВЕРТИКАЛНЫЙ СВЯЗ СТОЙКИ
27 | E9-3-13-1 | МОНТАЖ ВЕРТИКАЛЬНЫХ СВЯЗЕЙ В ВИДЕ ФЕРМ ДЛЯ ПРОЛЕТОВ ДО 24 М ПРИ ВЫСОТЕ ЗДАНИЯ ДО 25 М | Т | 1,387
28 | 1УГ2654К | ПРОФИЛ 60Х60Х4 | Т | 1,178
29 | 1243-К984 | ЛИСТ ТОЛЩ 6ММ | Т | 0,209
30 | E15-4-30-2 | МАСЛЯНАЯ ОКРАСКА МЕТАЛЛИЧЕСКИХ ПОВЕРХНОСТЕЙ БОЛЬШИХ ПОВЕРХНОСТЕЙ [КРОМЕ КРОВЕЛЬ], КОЛИЧЕСТВО ОКРАСОК 2 | 100М2 | 0,428
МЕТАЛЛИЧЕСКАЯ ФЕРМА
31 | E9-3-12-1 | МОНТАЖ СТРОПИЛЬНЫХ И ПОДСТРОПИЛЬНЫХ ФЕРМ НА ВЫСОТЕ ДО 25 М ПРОЛЕТОМ ДО 24 М МАССОЙ ДО 3,0 Т | Т | 6,614
32 | 1УГ3ЫВ3421 | ПРОФИЛ 120Х120Х4 | Т | 4,549
33 | 124П-98224 | ПРОФИЛ 80Х80Х4 | Т | 2,065
34 | E15-4-30-2 | МАСЛЯНАЯ ОКРАСКА МЕТАЛЛИЧЕСКИХ ПОВЕРХНОСТЕЙ БОЛЬШИХ ПОВЕРХНОСТЕЙ [КРОМЕ КРОВЕЛЬ], КОЛИЧЕСТВО ОКРАСОК 2 | 100М2 | 1,898
МК ПРОГОН
35 | E9-3-15-1 | МОНТАЖ ПРОГОНОВ ПРИ ШАГЕ ФЕРМ ДО 12 М ПРИ ВЫСОТЕ ЗДАНИЯ ДО 25 М | Т | 1,386
36 | 1УГ2654К | ПРОФИЛ 60Х60Х4 | Т | 1,386
КРОВЛЯ
37 | E9-4-2-3 | МОНТАЖ КРОВЕЛЬНОГО ПОКРЫТИЯ ИЗ МНОГОСЛОЙНЫХ ПАНЕЛЕЙ ЗАВОДСКОЙ ГОТОВНОСТИ ПРИ ВЫСОТЕ ДО 50 М | 100М2 | 3,024
38 | 4004 | КРОВЕЛНЫЕ СЭНДВИЧ ПАНЕЛИ ТОЛЩ-100ММ ИЗ ПЕНОПЛЕКСА | М2 | 302,4
39 | E12-1-9-1 | УСТРОЙСТВО ЖЕЛОБОВ НАСТЕННЫХ | 100М | 0,42
40 | 5005 | ЖЕЛОБ | М | 42
41 | E12-1-8-3 ШHК.ДОП.6 | НАВЕСКА ВОДОСТОЧНЫХ ТРУБ ПО СТЕНАМ ИЗ КИРПИЧА ИЛИ ЛЕГКОГО БЕТОНА, ДИАМЕТРОМ ДО:140 ММ | 100М | 0,276
42 | E15-1-91-1 ШHК.ДОП.9 | ОБЛИЦОВКА ФАСАДА ДЕКОРАТИВНЫМИ ПАНЕЛЯМИ ТИПА «АЛЮПАН» С УСТРОЙСТВОМ КАРКАСА ИЗ УГЛОВОЙ СТАЛИ НА ПАРАПЕТНОЙ ЧАСТИ | 100М2 | 0,252
43 | 0ПЕТУН1 | ТУНИКАБОНД | М2 | 25,2
44 | 50КК05 | КОНЕК | М | 21
ПРОЕМЫ
ОКНА
45 | E10-1-34-3 | УСТАНОВКА В ЖИЛЫХ И ОБЩЕСТВЕННЫХ ЗДАНИЯХ ОКОННЫХ БЛОКОВ ИЗ ПВХ ПРОФИЛЕЙ: ПОВОРОТНЫХ /ОТКИДНЫХ, ПОВОРОТНО-ОТКИДНЫХ/ С ПЛОЩАДЬЮ ПРОЕМА ДО 2 М2 ОДНОСТВОРЧАТЫХ | 100М2 | 0,27
46 | 0ПЕАЛУУН1 | БЛОКИ ОКОННЫЕ ИЗ ПВХ | М2 | 27
47 | E10-1-35-1 | УСТАНОВКА ПОДОКОННЫХ ДОСОК ИЗ ПВХ В КАМЕННЫХ СТЕНАХ ТОЛЩИНОЙ ДО 0,51 М. | 100М | 0,255
48 | 0ПЕРПВКУН1 | ПОДОКОННЫХ ДОСОК ИЗ ПВХ | М2 | 25,5
ДВЕРИ
49 | E10-1-37-1 | УСТАНОВКА БЛОКОВ ДЕРЕВО АЛЮМИНИЕВЫХ, АЛЮМИНИЕВЫХ, МЕТАЛЛОПЛАСТИКОВЫХ В НАРУЖНЫХ И ВНУТРЕННИХ ДВЕРНЫХ ПРОЕМАХ: В КАМЕННЫХ СТЕНАХ ПЛОЩАДЬЮ ПРОЕМА ДО 3 М2 | 100М2 | 0,036
50 | 0ПЕАДКРН1 | БЛОКИ ДВЕРНЫЕ ИЗ АЛЮМ. ПРОФ. | М2 | 3,6
ВИТРАЖ
51 | E10-1-36-4 | УСТАНОВКА В ЖИЛЫХ И ОБЩЕСТВЕННЫХ ЗДАНИЯХ ОКОННЫХ БЛОКОВ ИЗ ДЕРЕВО АЛЮМИНИЯ, АЛЮМИНИЯ, МЕТАЛЛОПЛАСТИКА В КАМЕННЫХ СТЕНАХ, ОТКРЫВАЮЩИМИСЯ /ПОВОРОТНЫХ, ОТКИДНЫХ, ПОВОРОТНО-ОТКИДНЫХ/: С ПЛОЩАДЬЮ ПРОЕМА ДО 10 М2 | 100М2 | 2,481
52 | 0ПЕАДЕГРРН1 | ВИТРАЖНЫЕ БЛОКИ ИЗ АЛЮМ. ПРОФ. | М2 | 248,1
ПОЛЫ
53 | E11-1-2-3 | УСТРОЙСТВО ПОДСТИЛАЮЩИХ СЛОЕВ ГРАВИЙНЫХ | М3 | 49,2
54 | E11-1-2-4 | УСТРОЙСТВО ПОДСТИЛАЮЩИХ СЛОЕВ ЩЕБЕНОЧНЫХ | М3 | 24,604
55 | E26-1-43-5 ШHК.ДОП.13 | УСТРОЙСТВО ТЕПЛО-ПАРО-ШУМОИЗОЛЯЦИИ ИЗ ВСПЕНЕННОГО ПОЛИЭТИЛЕНА: ПОЛОВ | 100М2 | 2,464
56 | E11-1-11-1 | УСТРОЙСТВО СТЯЖЕК ЦЕМЕНТНЫХ ТОЛЩИНОЙ 20 ММ | 100М2 | 2,464
57 | E11-1-11-2 К=4 | УСТРОЙСТВО СТЯЖЕК ЦЕМЕНТНЫХ НА КАЖДЫЕ 5 ММ ИЗМЕНЕНИЯ ТОЛЩИНЫ СТЯЖКИ ДОБАВЛЯТЬ ИЛИ ИСКЛЮЧАТЬ К НОРМЕ 11-01-011-01 ЗА 4 PАЗА | 100М2 | 2,464
58 | E11-1-27-3 | УСТРОЙСТВО ПОКРЫТИЙ НА ЦЕМЕНТНОМ РАСТВОРЕ ИЗ ПЛИТОК КЕРАМИЧЕСКИХ ДЛЯ ПОЛОВ ОДНОЦВЕТНЫХ С КРАСИТЕЛЕМ | 100М2 | 0,573
59 | E11-1-39-4 | УСТРОЙСТВО ПЛИНТУСОВ ИЗ ПЛИТОК КЕРАМИЧЕСКИХ | 100М | 0,056
60 | E11-1-34-8 | УКЛАДКА ЛАМИНИРОВАННОГО НАПОЛЬНОГО ПОКРЫТИЯ, "ПЛАВАЮЩИМ" СПОСОБОМ, ТИПА PERGO БЕЗ КЛЕЯ | 100М2 | 1,888
61 | E11-1-40-3 | УСТРОЙСТВО ПЛИНТУСОВ ПЛАСТИКОВЫХ НА ВИНТАХ САМОНАРЕЗАЮЩИХ | 100М | 0,561
ВЕДОМОСТЬ ОТДЕЛКИ
62 | E15-7-18-1 ШHК.ДОП.9 | ОБЛИЦОВКА СТЕН ПО СИСТЕМЕ "КНАУФ" ПО ОДИНАРНОМУ МЕТАЛЛИЧЕСКОМУ КАРКАСУ ИЗ ПОТОЛОЧНОГО ПРОФИЛЯ ГИПСОКАРТОННЫМИ ЛИСТАМИ /С 623/ ОДНИМ СЛОЕМ С ОКОННЫМ ПРОЕМОМ | 100М2 | 1,6236
63 | E15-4-5-3 | ОКРАСКА ПОЛИВИНИЛАЦЕТАТНЫМИ ВОДОЭМУЛЬСИОННЫМИ СОСТАВАМИ УЛУЧШЕННАЯ ПО ШТУКАТУРКЕ СТЕН | 100М2 | 1,6236
64 | E15-1-52-1 ШHК.ДОП.1 | УСТРОЙСТВО ПОДВЕСНОГО ПОТОЛКА ГИПСОКАРТОННЫМИ ПЛИТАМИ КНАУФ ПО МЕТАЛЛИЧЕСКИМ НЕСУЩИМ КОНСТРУКЦИЯМ, ПРОСТОЙ СЛОЖНОСТИ | 100М2 | 2,4604
65 | 0ПЕАМИНН1 | УТЕПЛИТЕЛ МИНВАТА ТОЛЩ=50ММ | М3 | 12,3
66 | E15-4-5-4 | ОКРАСКА ПОЛИВИНИЛАЦЕТАТНЫМИ ВОДОЭМУЛЬСИОННЫМИ СОСТАВАМИ УЛУЧШЕННАЯ ПО ШТУКАТУРКЕ ПОТОЛКОВ | 100М2 | 2,4604
СТЕН ИЗ СЕНДВИЧ ПАНЕЛЬ
67 | E9-4-6-4 | МОНТАЖ ОГРАЖДАЮЩИХ КОНСТРУКЦИЙ СТЕН ИЗ МНОГОСЛОЙНЫХ ПАНЕЛЕЙ ЗАВОДСКОЙ ГОТОВНОСТИ ПРИ ВЫСОТЕ ЗДАНИЯ ДО 50 М | 100М2 | 2,392
68 | 40ШЩ4 | СТЕНОВЫЕ СЭНДВИЧ ПАНЕЛИ ТОЛЩ-120ММ ИЗ БАЗАЛТНЫЙ | М2 | 239,2
69 | E9-4-6-2 | МОНТАЖ ОГРАЖДАЮЩИХ КОНСТРУКЦИЙ СТЕН ИЗ ПРОФИЛИРОВАННОГО ЛИСТА ПРИ ВЫСОТЕ ЗДАНИЯ ДО 30 М | 100М2 | 0,252
70 | 40ПРО4 | ПРОФНСТИЛ | М2 | 25,2
71 | E9-3-15-1 | МОНТАЖ ПРОГОНОВ ПРИ ШАГЕ ФЕРМ ДО 12 М ПРИ ВЫСОТЕ ЗДАНИЯ ДО 25 М | Т | 2,05
72 | 5НГ4ПРТ04 | ПРОФИЛЬ 80Х40Х4 | Т | 2,05
73 | 5НКРЕПТ04 | ЦОКОЛНОЙ КРЕПЛЕНИЕ 120Х80 ТОЛЩ-3ММ | Т | 0,127
74 | 5НККРП04 | ЭЛЕМЕНТЫ КРЕПЛЕНИЯ ОЦИНКОВ. ЛИСТ ТОЛЩ=0,7ММ | М2 | 78,5
75 | E7-1-44-4 | УСТАНОВКА МОНТАЖНЫХ ИЗДЕЛИЙ МАССОЙ БОЛЕЕ 20 КГ | Т | 0,00186
76 | С124-9249 | АРМАТУРА ДЛЯ МОНОЛИТНЫХ ЖЕЛЕЗОБЕТОННЫХ КОНСТРУКЦИЙ В ВИДЕ ПРОСТРАНСТВЕННЫХ КАРКАСОВ, ПЕРИОДИЧЕСКОГО ПРОФИЛЯ КЛАССА АIII, ДИАМЕТРОМ 10 ММ | Т | 0,00126
77 | 5НГЛИСТТ04 | ЛИСТ ТОЛЩ-8ММ | Т | 0,0006
КРИЛЬЦО И ПАНДУС
78 | E6-1-1-22 | УСТРОЙСТВО КРИЛЕЦ | 100М3 | 0,0538
79 | С124-9201 | АРМАТУРА ДЛЯ МОНОЛИТНЫХ ЖЕЛЕЗОБЕТОННЫХ КОНСТРУКЦИЙ В ВИДЕ СЕТОК И ПЛОСКИХ КАРКАСОВ, ГЛАДКАЯ КЛАССА АI, ДИАМЕТРОМ 8 ММ | Т | 0,0828
80 | E11-1-27-3 | УСТРОЙСТВО ПОКРЫТИЙ НА ЦЕМЕНТНОМ РАСТВОРЕ ИЗ ПЛИТОК КЕРАМИЧЕСКИХ ДЛЯ ПОЛОВ ОДНОЦВЕТНЫХ С КРАСИТЕЛЕМ | 100М2 | 0,15
ОГРАЖДЕНИЯ ОГ-1
81 | E9-3-29-1 | МОНТАЖ ЛЕСТНИЦ ПРЯМОЛИНЕЙНЫХ И КРИВОЛИНЕЙНЫХ, ПОЖАРНЫХ С ОГРАЖДЕНИЕМ | Т | 0,09742
82 | 1У0214К | ТРУБА Д32Х2.8 | Т | 0,03822
83 | 1У0224К | ТРУБА Д20Х2.5ММ | Т | 0,042
84 | 1У0234К | ТРУБА Д25Х2.8ММ | Т | 0,0172
УСТРОЙСТВО МЕТАЛЛИЧЕСКИЕ КОЗЫРЕК КЗ-1
85 | E9-3-12-1 | МОНТАЖ СТРОПИЛЬНЫХ И ПОДСТРОПИЛЬНЫХ ФЕРМ НА ВЫСОТЕ ДО 25 М ПРОЛЕТОМ ДО 24 М МАССОЙ ДО 3,0 Т | Т | 0,0531
86 | 5НГУГОЛКТТ04 | УГОЛОК 40Х4 | Т | 0,0118
87 | С124-9249 | АРМАТУРА ДЛЯ МОНОЛИТНЫХ ЖЕЛЕЗОБЕТОННЫХ КОНСТРУКЦИЙ В ВИДЕ ПРОСТРАНСТВЕННЫХ КАРКАСОВ, ПЕРИОДИЧЕСКОГО ПРОФИЛЯ КЛАССА АIII, ДИАМЕТРОМ 10 ММ | Т | 0,0044
88 | 1УГ2640354К | ПРОФИЛ 40Х40Х3 | Т | 0,0192
89 | 1УГ2ИА354К | ПРОФИЛ 20Х30Х3 | Т | 0,0177
90 | E9-4-2-1 | МОНТАЖ КРОВЕЛЬНОГО ПОКРЫТИЯ ИЗ ПРОФИЛИРОВАННОГО ЛИСТА ПРИ ВЫСОТЕ ЗДАНИЯ ДО 25 М | 100М2 | 0,046
91 | 40ПРО4 | ПРОФНСТИЛ | М2 | 4,6
ОТМОСТКИ
92 | E11-1-2-3 | УСТРОЙСТВО ПОДСТИЛАЮЩИХ СЛОЕВ ГРАВИЙНЫХ | М3 | 7,44
93 | E6-1-1-1 | УСТРОЙСТВО БЕТОННОЙ ПОДГОТОВКИ | 100М3 | 0,074
РАЗДЕЛ: ЭЛЕКТРО ОСВЕЩЕНИЕ
МОНТАЖНЫЕ МАТЕРИАЛЫ
94 | Ц8-3-591-9 | РОЗЕТКА ШТЕПСЕЛЬНАЯ УТОПЛЕННОГО | 100ШТ | 0,32
95 | 1301 | РОЗЕТКА ШТЕПСЕЛЬНАЯ С КРЫШКОЙ /БЛОКИРОВОЧНАЯ/, С 3ИМ ЗАЗЕМЛЯЮЩИМ КОНТАКТОМ 16А 220В РС16-264-Б | ШТ | 10
96 | 1402 | РОЗЕТКА БЕЗ ЗАЗЕМЛЕНИЯ ПРОСТАЯ ДЛЯ СКРЫТОЙ УСТАНОВКИ ТОК ДО 6,3-10А РС10-3-ГБ | ШТ | 22
97 | Ц8-3-591-2 | ВЫКЛЮЧАТЕЛЬ ОДНОКЛАВИШНЫЙ УТОПЛЕННОГО ТИПА ПРИ СКРЫТОЙ ПРОВОДКЕ | 100ШТ | 0,06
98 | 1003 | ВЫКЛЮЧАТЕЛЬ СКРЫТОЙ УСТАНОВКИ 6,3А 220В С-1-02-6/220 | ШТ | 6
99 | Ц8-3-591-5 | ВЫКЛЮЧАТЕЛЬ ДВУХКЛАВИШНЫЙ УТОПЛЕННОГО ТИПА ПРИ СКРЫТОЙ ПРОВОДКЕ | 100ШТ | 0,1
100 | 1104 | ВЫКЛЮЧАТЕЛЬ ДВУХКЛАВ. СКРЫТОЙ УСТАНОВКИ 6,3А 220В С-1-02-6/220 | ШТ | 10
101 | Ц8-3-591-3 | ВЫКЛЮЧАТЕЛЬ ПОЛУГЕРМЕТИЧЕСКИЙ И ГЕРМЕТИЧЕСКИЙ | 100ШТ | 0,04
102 | 1205 | ВЫКЛЮЧАТЕЛЬ ОДНОПОЛЮСНАЯ ДЛЯ СКРЫТОЙ УСТАНОВКИ БРЫЗГОЗАЩИЩЕННАЯ 220В; 6,3А IP-65 ВС20-1-0-ГПБ | ШТ | 4
103 | 1606 | КОРОБКА ОТВЕТВИТЕЛЬНАЯ У194МУХЛ2 | ШТ | 55
104 | 1507 | КОРОБКА ДЛЯ ВЫКЛЮЧАТЕЛЕЙ И РОЗЕТОК Л48 УХЛ3 | ШТ | 32
ЗАЗЕМЛЕНИЯ
105 | Ц8-2-471-1 | ЗАЗЕМЛИТЕЛЬ ВЕРТИКАЛЬНЫЙ ИЗ УГЛОВОЙ СТАЛИ РАЗМЕРОМ, ММ 50Х50Х5 | 10ШТ | 0,3
106 | Ц8-2-472-2 | ЗАЗЕМЛЯЮЩИЕ ПРОВОДНИКИ. ЗАЗЕМЛИТЕЛЬ ГОРИЗОНТАЛЬНЫЙ ИЗ СТАЛИ ПОЛОСОВОЙ СЕЧЕНИЕМ 160 ММ2 | 100М | 0,08
107 | Ц8-2-472-1 | ЗАЗЕМЛЯЮЩИЕ ПРОВОДНИКИ. ЗАЗЕМЛИТЕЛЬ ГОРИЗОНТАЛЬНЫЙ ИЗ СТАЛИ КРУГЛОЙ ДИАМЕТРОМ 12 ММ | 100М | 0,15
108 | Ц8-3-572-3 | БЛОК УПРАВЛЕНИЯ ШКАФНОГО ИСПОЛНЕНИЯ ИЛИ РАСПРЕДЕЛИТЕЛЬНЫЙ ПУНКТ [ШКАФ], УСТАНАВЛИВАЕМЫЙ НА СТЕНЕ, ВЫСОТА И ШИРИНА, ММ, ДО 600Х600 | ШТ | 1
109 | 1010 | ШКАФ РАСПРЕДЕЛИТЕЛЬНЫЙ ПР8503С-1091-21 ~380В, ДО 250А С АВТОМАТИЧЕСКИМИ ВЫКЛЮЧАТЕЛЯМИ НА ОТХОДЯЩИХ ЛИНИЯХ : НА ВВОДЕ ВА-303 С IРАСЦ.=63А | ШТ | 1
110 | Ц8-3-526-1 | ВЫКЛЮЧАТЕЛИ УСТАНОВОЧНЫЕ АВТОМАТИЧЕСКИЕ [АВТОМАТЫ] ИЛИ НЕАВТОМАТИЧЕСКИЕ. АВТОМАТ ОДНО-, ДВУХ-, ТРЕХПОЛЮСНЫЙ, УСТАНАВЛИВАЕМЫЙ НА КОНСТРУКЦИИ НА СТЕНЕ ИЛИ КОЛОННЕ, НА ТОК, А, ДО 25 | ШТ | 8
111 | АП5008 | АВТОМАТИЧЕСКИЙ ВЫКЛЮЧАТЕЛЬ ВА103-1 IРАСЦ.-25А | ШТ | 4
112 | АП5009 | АВТОМАТИЧЕСКИЙ ВЫКЛЮЧАТЕЛЬ ВА103-3 IРАСЦ.-25А | ШТ | 2
113 | АП5901 | АВТОМАТИЧЕСКИЙ ВЫКЛЮЧАТЕЛЬ ВА103-3 IНР=16А | ШТ | 2
114 | Ц8-3-599-2 | ЩИТКИ, УСТАНАВЛИВАЕМЫЕ В НИШЕ РАСПОРНЫМИ ДЮБЕЛЯМИ, МАССА ЩИТКА, КГ, ДО 15 #/ЩИТКИ ОСВЕТИТЕЛЬНЫЕ/ | ШТ | 2
115 | 2010 | ЩИТ РАСПРЕДЕЛИТЕЛЬНЫЙ НАВЕСНОЙ GREENEL ЩРН-П, ДЛЯ АВТОМАТИЧЕСКИХ ВЫКЛЮЧАТЕЛЕЙ НА 1-2 МОДУЛЯ, ПЛАСТИКОВЫЙ. IP30 GE44101-01 | ШТ | 2
116 | Ц8-3-594-10 | СВЕТИЛЬНИК В ПОДВЕСНЫХ ПОТОЛКАХ, УСТАНАВЛИВАЕМЫЙ НА ПОДВЕСКАХ, КОЛИЧЕСТВО ЛАМП В СВЕТИЛЬНИКЕ ДО 2 | 100ШТ | 0,42
117 | АП50014 | СВЕТИЛЬНИК СВЕТОДИОДНЫЙ 220В ДО 36ВТ IР54, ПОТОЛОЧНЫЕ DPO-MC1-224-IP20-LED | ШТ | 12
118 | АП50254 | СВЕТИЛЬНИК СВЕТОДИОДНЫЙ 220В ДО 40ВТ IР31, ПОТОЛОЧНЫЕ LED PANEL 6060-36W 6000K 85-265VAC | ШТ | 30
119 | Ц8-3-593-1 | СВЕТИЛЬНИК С ПОДВЕСКОЙ НА КРЮК ДЛЯ ПОМЕЩЕНИЙ С НОРМАЛЬНЫМИ УСЛОВИЯМИ СРЕДЫ #/СВЕТИЛЬНИКИ ДЛЯ ЛАМП НАКАЛИВАНИЯ/ | 100ШТ | 0,02
120 | 60015 | СВЕТИЛЬНИК НАСТЕННЫЙ С СВЕТОДИОДНОЙ ЛАМПОЙ НПП 1302-60 | ШТ | 2
121 | 8001626 | ЛАМПА СВЕТОДИОДНАЯ 12 ВТ | ШТ | 2
122 | 90017 | УКАЗАТЕЛЬ "ВЫХОД" SUV-502 | ШТ | 2
123 | АПР2 | ДАТЧИК ДВИЖЕНИЯ ИНФРАКРАСНЫЙ ДД-020B-W 800ВТ 360 | ШТ | 4
124 | Ц8-2-409-9 ШHК.ДОП.13 | ТРУБА ГОФРИРОВАННАЯ ПВХ ДЛЯ ЗАЩИТЫ ПРОВОДОВ И КАБЕЛЕЙ ПО УСТАНОВЛЕННЫМ КОНСТРУКЦИЯМ, ПО СТЕНАМ, КОЛОННАМ, ПОТОЛКАМ | 100М | 0,2
125 | АПР12 | ТРУБА ПВХ Д40 | М | 20
126 | 13МАМ | ТРУБА СТ Д40 L0 4 | ШТ | 8
КАБЕЛИ И ПРОВОДА
127 | Ц8-2-403-3 | ПРОВОД В ЗАЩИТНОЙ ОБОЛОЧКЕ ИЛИ КАБЕЛЬ ДВУХ-ТРЕХЖИЛЬНЫЕ ПОД ШТУКАТУРКУ ПО СТЕНАМ ИЛИ В БОРОЗДАХ | 100М | 16,36
128 | 17020 | ПРОВОД С МЕДНЫЙ ЖИЛАМИ С ПВХ ИЗОЛЯЦИЕЙ СЕЧ.2Х2,5ММ2 ППВ-0,38 | М | 750
129 | 17021 | ПРОВОД С МЕДНЫЙ ЖИЛАМИ С ПВХ ИЗОЛЯЦИЕЙ СЕЧ.3Х2,5ММ2 ППВ-0,38 | М | 425
130 | 17022 | ПРОВОД С МЕДНЫЙ ЖИЛАМИ С ПВХ ИЗОЛЯЦИЕЙ СЕЧ.3Х4ММ2 ППВ-0,38 | М | 124
131 | 17024 | ПРОВОД С МЕДНЫЙ ЖИЛАМИ С ПВХ ИЗОЛЯЦИЕЙ СЕЧ.4ММ2 ПВ-0,38 | М | 60
132 | 1702555 | КАБЕЛЬ СИЛОВОЙ С МЕДНЫЙ ЖИЛАМИ С ПВХ ОБОЛОЧКОЙ И ИЗОЛЯЦИЕЙ ВВГНГ СЕЧ.4Х6 КВ.ММ | М | 22
133 | 17027855 | КАБЕЛЬ СИЛОВОЙ С МЕДНЫЙ ЖИЛАМИ С ПВХ ОБОЛОЧКОЙ И ИЗОЛЯЦИЕЙ ВВГНГ СЕЧ.3Х4 КВ.ММ | М | 255
134 | Ц8-3-599-2 | ЩИТКИ, УСТАНАВЛИВАЕМЫЕ В НИШЕ РАСПОРНЫМИ ДЮБЕЛЯМИ, МАССА ЩИТКА, КГ, ДО 15 #/ЩИТКИ ОСВЕТИТЕЛЬНЫЕ/ | ШТ | 1
135 | 2010 | ЩИТ ВВОДА И УЧЕТА С 2 АВТОМ.ВЫКЛЮЧАТЕЛЯМИ ЩВУ-2 | ШТ | 1
136 | Ц8-3-599-2 | ЩИТКИ, УСТАНАВЛИВАЕМЫЕ В НИШЕ РАСПОРНЫМИ ДЮБЕЛЯМИ, МАССА ЩИТКА, КГ, ДО 15 #/ЩИТКИ ОСВЕТИТЕЛЬНЫЕ/ | ШТ | 1
137 | 3011 | ЩИТ ОСВЕЩЕНИЯ УОЩВ-6 | ШТ | 1
138 | Ц8-2-370-1 | ЩИТОК /ЩИТКИ/ | ШТ | 1
139 | 2012 | ЩИТ АРАВИЙНОГО ОСВЕЩЕНИЯ ЩАО | ШТ | 1
140 | Ц8-3-572-1 | БЛОК УПРАВЛЕНИЯ ОТКРЫТОГО ИСПОЛНЕНИЯ ВЫСОТОЙ И ШИРИНОЙ ДО 1000Х800 ММ, УСТАНАВЛИВАЕМЫЙ НА СТЕНЕ | ШТ | 1
141 | 0013 | АВТОМАТИЧЕСКИЙ ВВОД РЕЗЕРВА АВР-40А | КТ | 1
РАЗДЕЛ: СОЛНЕЧНЫЕ ПАНЕЛИ
142 | E9-3-12-12 | МОНТАЖ ОПОРНЫХ СТОЕК ДЛЯ ПРОЛЕТОВ ДО 24 М | Т | 0,6773
143 | 5НГУГОЛКТТ04 | УГОЛОК 40Х4 | Т | 0,6773
144 | 232ПП | МОНОКРИСТАЛЛИЧЕСКАЯ СОЛНЕЧНАЯ ПАНЕЛЬ ОДНОСТОРОННИЕ 545ВТ /РАЗМ2279Х1134Х35/ ODA545-36-MH /HALF-CELL/ | ШТ | 6
145 | 2ЕЕ3 | СЕТЕВОЙ ТРЕХФАЗНЫЙ ИНВЕТОР GROWATT 5000UE /3КВТ, 3-ФАЗНЫЙ, 2 МРРТ/ | ШТ | 1
146 | Ц8-3-600-1 | СЧЕТЧИКИ, УСТАНАВЛИВАЕМЫЕ НА ГОТОВОМ ОСНОВАНИИ ОДНОФАЗНЫЕ #/СЧЕТЧИКИ/ | ШТ | 1
147 | 1-4ПР4 | ДВУХСТОРОННИЙ СЧЕТЧИК ТРЕХФАЗНЫЙ /PROSOLAX POWER METER/ DTSU666-D-CT | ШТ | 1
148 | Ц8-3-572-1 | БЛОК УПРАВЛЕНИЯ ОТКРЫТОГО ИСПОЛНЕНИЯ ВЫСОТОЙ И ШИРИНОЙ ДО 1000Х800 ММ, УСТАНАВЛИВАЕМЫЙ НА СТЕНЕ | ШТ | 1
149 | 001Е3 | АВТОМАТИЧЕСКИЙ ВВОД РЕЗЕРВА АВР-16А | ШТ | 1
150 | Ц8-3-572-3 | БЛОК УПРАВЛЕНИЯ ШКАФНОГО ИСПОЛНЕНИЯ ИЛИ РАСПРЕДЕЛИТЕЛЬНЫЙ ПУНКТ [ШКАФ], УСТАНАВЛИВАЕМЫЙ НА СТЕНЕ, ВЫСОТА И ШИРИНА, ММ, ДО 600Х600 | ШТ | 1
151 | 0РПА3 | ШКАФ МЕТАЛЛИЧЕСКАЯ | ШТ | 1
152 | 0РП44А3 | СИСТЕМА ЗАЗЕМЛЕНИЯ ГРОМООТВОД | КТ | 1
153 | Ц8-2-403-3 | ПРОВОД В ЗАЩИТНОЙ ОБОЛОЧКЕ ИЛИ КАБЕЛЬ ДВУХ-ТРЕХЖИЛЬНЫЕ | 100М | 4,95
154 | 0МА | ПРОВОДИМОСТЬ ПОСТОЯННОГО ТОКА АВПВ СЕЧ.1Х6 | М | 360
155 | 0Г5О | ПРОВОДИМОСТЬ ПЕРЕМЕННОГО ТОКА АВПВ СЕЧ.1Х10 | М | 135
156 | ВГГА1 | РЕЛЕ ТЕПЛОВОЕ РЕЛЕ ДЛЯ ИЗМ. ТЕМП.АККУМЛЯТОРА | ШТ | 1
157 | ВГ1 | АККУМУЛЯТОР 12В/200/Ч АМG | ШТ | 6
158 | E9-3-12-12 | МОНТАЖ ОПОРНЫХ СТОЕК | Т | 0,05628
159 | ВСТО | ПРОФИЛ 40Х40Х1,7 | ТН | 0,05628
160 | ВБОЛА1 | БОЛТ ДЛЯ КРЕПЛЕНИЯ МЕТАЛЛОКОНСТРУКЦИЯ М10 | ШТ | 20
161 | ВГАЙА1 | ГАЙКА ДЛЯ КРЕПЛЕНИЯ МЕТАЛЛОКОНСТРУКЦИЯ М11 | ШТ | 20
РАЗДЕЛ: ПОЖАРНАЯ СИГНАЛИЗАЦИЯ
162 | Ц10-8-3-1 | ПРИБОР СИГНАЛИЗИРУЮЩИЙ ЕМКОСТНОЙ | ШТ | 1
163 | Т-20 | ПРИБОР ПОЖАРНОЙ СИГНАЛИЗАЦИИ ГРАНД МАГИСТР/8/ | ШТ | 1
164 | Ц10-8-2-2 | ИЗВЕЩАТЕЛИ ПС АВТОМАТИЧЕСКИЕ: ДЫМОВОЙ, ФОТОЭЛЕКТРИЧЕСКИЙ, РАДИОИЗОТОПНЫЙ, СВЕТОВОЙ В НОРМАЛЬНОМ ИСПОЛНЕНИИ | ШТ | 24
165 | Т-29 | ИЗВЕЩАТЕЛЬ ИП 212-141 | ШТ | 24
166 | Ц10-8-5-2 | ПРОВОД ДВУХ-И ТРЕХЖИЛЬНЫЙ С РАЗДЕЛИТЕЛЬНЫМ ОСНОВАНИЕМ ПО СТЕНАМ И ПОТОЛКАМ, ПРОКЛАДЫВАЕМЫЙ ПО ОСНОВАНИЯМ КИРПИЧНЫМ | 100М | 3,45
167 | -23 | ПРОВОД ТРП 1-2Х0,5ММ2 | М | 345
168 | Т-30 | РЕЗИСТОР МЛТ-0,25 | ШТ | 24
169 | Т-31 | ДИОД Д-226 | ШТ | 24
170 | Ц10-8-3-2 | УСТРОЙСТВА УЛЬТРАЗВУКОВЫЕ: ПРИБОР УЛЬТРАЗВУКОВОЙ В ОДНОБЛОЧНОМ ИСПОЛНЕНИИ | ШТ | 2
171 | Т-21 | УСТРОЙСТВО СУЗ-1 | ШТ | 2
172 | Ц8-1-121-7 | АККУМУЛЯТОР, ТИПЫ С-14, СK-14, С-16, СK-16 | ШТ | 1
173 | Т-25 | АККУМУЛЯТОР РЕЗЕРВНОГО ПИТАНИЯ КВ1270 | ШТ | 1
174 | Ц10-8-3-3 | УСТРОЙСТВА УЛЬТРАЗВУКОВЫЕ: БЛОК ПИТАНИЯ И КОНТРОЛЯ | ШТ | 1
175 | Т-26 | ЗАРЯДНОЕ УСТРОЙСТВО ДЛЯ АККУМУЛЯТОРА | ШТ | 1
176 | Т-27 | БОКС ДЛЯ АККУМУЛЯТОРНОЙ БАТАРЕИ | ШТ | 1
177 | Ц8-2-403-3 | ПРОВОД В ЗАЩИТНОЙ ОБОЛОЧКЕ ИЛИ КАБЕЛЬ ДВУХ-ТРЕХЖИЛЬНЫЕ ПОД ШТУКАТУРКУ ПО СТЕНАМ ИЛИ В БОРОЗДАХ | 100М | 0,35
178 | -5532 | ПРОВОД ППВ СЕЧ.3Х2,5ММ2 | М | 35
179 | Т-28 | КОРОБКА УК-2П | ШТ | 10
180 | Ц10-8-2-2 | ИЗВЕЩАТЕЛИ ПС АВТОМАТИЧЕСКИЕ: ДЫМОВОЙ, ФОТОЭЛЕКТРИЧЕСКИЙ, РАДИОИЗОТОПНЫЙ, СВЕТОВОЙ В НОРМАЛЬНОМ ИСПОЛНЕНИИ | ШТ | 2
181 | 636 | ПОЖАРНЫЙ РУЧНОЙ ИЗВЕЩАТЕЛЬ ИПР | ШТ | 2
РАЗДЕЛ: САНУЗЕЛЬ ВНУТРЕННИЕ СЕТИ КАНАЛИЗАЦИИ
САНТЕХНИЧЕСКОЕ ОБОРУДОВАНИЕ
182 | E17-1-3-4 | УСТАНОВКА ЧАШ [УНИТАЗОВ НАПОЛЬНЫХ] С БАЧКОМ ВЫСОКОРАСПОЛАГАЕМЫМ | 10КОМПЛ | 0,2
183 | 10233 | ЧАША ГЕНУЯ СО СМЫВНЫМ БАЧКОМ КОМПЛ | ШТ | 2
ВОДООТВЕДЕНИЕ К1
184 | E16-4-1-2 | ПРОКЛАДКА ТРУБОПРОВОДОВ КАНАЛИЗАЦИИ ИЗ ПОЛИЭТИЛЕНОВЫХ ТРУБ ВЫСОКОЙ ПЛОТНОСТИ ДИАМЕТРОМ 100 ММ | 100М | 0,065
185 | 105 | ОТВОД КАНАЛИЗ. 45ГР Д100ММ | ШТ | 3
186 | 107 | ТРОЙНИК КАНАЛИЗ. 90ГР Д100ММ | ШТ | 1
187 | 1Н07 | ТРОЙНИК КАНАЛИЗ. 45ГР Д100ММ | ШТ | 1
188 | 112 | ПРОЧИСТКА КАНАЛИЗ. Д100ММ | ШТ | 1
189 | 1362 | КЛИПСА ПОЛИПРОПИЛЕНОВАЯ Д100 | ШТ | 9
190 | 100025 | МУФТА КАНАЛИЗ. Д110ММ | ШТ | 2
РАЗДЕЛ: ВНУТРЕННИЕ СЕТИ ВОДОПРОВОДА И КАНАЛИЗАЦИИ
САНТЕХНИЧЕСКОЕ ОБОРУДОВАНИЕ
191 | E17-1-1-13 | УСТАНОВКА УМЫВАЛЬНИКОВ ОДИНОЧНЫХ С ПОДВОДКОЙ ХОЛОДНОЙ ВОДЫ | 10КОМПЛ | 0,3
192 | 100 | УМЫВАЛЬНИК КЕРАМИЧЕСКИЙ С СИФОНОМ И ГИБКИЕ ШЛАНГИ | ШТ | 3
193 | E17-1-2-3 | УСТАНОВКА СМЕСИТЕЛЕЙ | 10ШТ | 0,3
194 | 101 | СМЕСИТЕЛЬ ДЛЯ УМЫВАЛЬНИКА | ШТ | 3
195 | E18-2-3-1 | МОНТАЖ ВОДОНАГРЕВАТЕЛЕЙ ЭЛЕКТРИЧЕСКИХ НАКОПИТЕЛЬНЫХ | ШТ | 2
196 | 68В938 | ЭЛ ВОДОНАГРЕВАТЕЛЬ V=15Л | ШТ | 1
197 | 689В31508 | ЭЛ ВОДОНАГРЕВАТЕЛЬ V=30Л | ШТ | 1
ВОДООТВЕДЕНИЕ К1
СИСТЕМА К1
198 | E16-4-1-1 | ПРОКЛАДКА ТРУБОПРОВОДОВ КАНАЛИЗАЦИИ ИЗ ПОЛИЭТИЛЕНОВЫХ ТРУБ ВЫСОКОЙ ПЛОТНОСТИ ДИАМЕТРОМ 50 ММ | 100М | 0,14
199 | E16-4-1-2 | ПРОКЛАДКА ТРУБОПРОВОДОВ КАНАЛИЗАЦИИ ИЗ ПОЛИЭТИЛЕНОВЫХ ТРУБ ВЫСОКОЙ ПЛОТНОСТИ ДИАМЕТРОМ 100 ММ | 100М | 0,04
200 | 104 | ОТВОД КАНАЛИЗ. 90ГР Д50ММ | ШТ | 6
201 | 105 | ОТВОД КАНАЛИЗ. 45ГР Д100ММ | ШТ | 3
202 | 10904 | ОТВОД КАНАЛИЗ. 45ГР Д50ММ | ШТ | 5
203 | 100025 | ТРОЙНИК ПЕРЕХОДНОЙ КАНАЛИЗ. Д100Х50ММ | ШТ | 1
204 | 110 | РЕВИЗИЯ КАНАЛИЗ. Д100ММ | ШТ | 1
205 | 111 | ПРОЧИСТКА КАНАЛИЗ. Д50ММ | ШТ | 3
206 | 112 | ПРОЧИСТКА КАНАЛИЗ. Д100ММ | ШТ | 1
207 | 151 | КЛИПСА КАНАЛИЗ. Д50 ММ | ШТ | 20
208 | 152 | КЛИПСА КАНАЛИЗ. Д100 ММ | ШТ | 6
209 | 15052 | ЗОНТ ВЕНТИЛЯЦИОННЫЙ Д100 | ШТ | 1
210 | 106 | МУФТА КАНАЛИЗ. 90ГР Д50ММ | ШТ | 5
211 | 107 | МУФТА КАНАЛИЗ. 90ГР Д100ММ | ШТ | 2
212 | 109 | ТРАП Д50ММ | ШТ | 1
ВОДОПРОВОД ХОЛОДНОЙ ВОДЫ
213 | E16-4-5-2 | ПРОКЛАДКА ВНУТРЕННИХ ТРУБОПРОВОДОВ ВОДОСНАБЖЕНИЯ ИЗ НАПОРНЫХ ПОЛИПРОПИЛЕНОВЫХ ИЛИ ПОЛИЭТИЛЕНОВЫХ ТРУБ НА СВАРКЕ НАРУЖНЫМ ДИАМЕТРОМ ДО 25 ММ | 100М | 0,16
214 | 02100 | ТРУБА ППР Д25 | М | 14,864
215 | E16-4-5-1 | ПРОКЛАДКА ВНУТРЕННИХ ТРУБОПРОВОДОВ ВОДОСНАБЖЕНИЯ ИЗ НАПОРНЫХ ПОЛИПРОПИЛЕНОВЫХ ИЛИ ПОЛИЭТИЛЕНОВЫХ ТРУБ НА СВАРКЕ НАРУЖНЫМ ДИАМЕТРОМ ДО 20 ММ | 100М | 0,09
216 | 01100 | ТРУБА ППР Д20 | М | 8,091
217 | ШАР2 | ВЕНТИЛЬ ППР Д25 | ШТ | 3
218 | ШАР3 | ВЕНТИЛЬ ППР Д20 | ШТ | 5
219 | 142 | ОТВОД ПОЛИПРОПИЛЕНОВЫЙ Д25 ММ | ШТ | 12
220 | 143 | ОТВОД ПОЛИПРОПИЛЕНОВЫЙ Д20 ММ | ШТ | 10
221 | 143 | ОТВОД ПОЛИПРОПИЛЕНОВЫЙ Д20 ММ ГР45 | ШТ | 3
222 | 12ТРА7 | ТРОЙНИК ПЕРЕХОДНОЙ Д25Х20ММ | ШТ | 2
223 | 145 | ТРОЙНИК РАВНОПРОХОДНЫЙ, ПОЛИПРОПИЛЕНОВЫЙ 25Х25Х25 ММ | ШТ | 1
224 | 146 | ТРОЙНИК РАВНОПРОХОДНЫЙ, ПОЛИПРОПИЛЕНОВЫЙ 20Х20Х20 ММ | ШТ | 3
225 | 127 | МУФТА ПЕРЕХОДНАЯ Д25Х20ММ | ШТ | 2
226 | 128 | МУФТА ППР Д25ММ | ШТ | 5
227 | 129 | МУФТА ППР Д20ММ | ШТ | 3
228 | 123ЕЕО34 | МУФТА КОМБ /АДАПТЕР/ В/Р Д20 | ШТ | 5
229 | 131 | КЛИПСА ПОЛИПРОПИЛЕНОВАЯ Д25 | ШТ | 23
230 | 132 | КЛИПСА ПОЛИПРОПИЛЕНОВАЯ Д20 | ШТ | 13
231 | E26-1-17-1 | ИЗОЛЯЦИЯ ТРУБОПРОВОДОВ ИЗДЕЛИЯМИ ИЗ ВСПЕНЕННОГО КАУЧУКА /"АРМОФЛЕКС"/, ВСПЕНЕННОГО ПОЛИЭТИЛЕНА /"ТЕРМОФЛЕКС"/ ТРУБКАМИ#/ИЗОЛЯЦИЯ ТРУБОПРОВОДОВ ИЗДЕЛИЯМИ ИЗ ВСПЕНЕННОГО КАУЧУКА /"АРМАФЛЕКС"/, ВСПЕНЕННОГО ПОЛИЭТИЛЕНА /"ТЕРМОФЛЕКС"// | 10М | 1
232 | 136662 | ИЗОЛЯЦИЯ ППР ТРУБ ТРУБКАМИ АРМОФЛЕКС Д=19, ДН=25 | М | 10
233 | E18-6-7-1 | УСТАНОВКА ФИЛЬТРОВ ДИАМЕТРОМ ДО 25 ММ | 10 ШТ | 0,1
234 | 13141 | ФИЛЬТР СЕТЧАННЫЙ ПОЛИПРОПИЛЕНОВЫЕ, Д=15 ММ | ШТ | 1
235 | E16-6-5-1 | УСТАНОВКА СЧЕТЧИКОВ [ВОДОМЕРОВ] ДИАМЕТРОМ ДО 40 ММ | СЧЕТЧИК | 1
236 | 1314141 | СЧЕТЧИК ВОДЫ ULTRAMER-15 | ШТ | 1
237 | 1314051 | ФИЛЬТР МАГНИТНЫЙ МУФТОВЫЙ ФММ-15 | ШТ | 1
238 | ШАР1 | КРАНЫ ШАРОВЫЕ ППР Д15 | ШТ | 1
239 | ША60Р1 | КРАНЫ ШАРОВЫЕ СО СЛИВОМ ППР Д15 | ШТ | 1
240 | ШНИП1 | НИППЕЛЬ | ШТ | 2
241 | ШГП1 | ГАЙКА | ШТ | 2
242 | 12702 | ОБРАТНЫЙ КЛАПАН Д25ММ | ШТ | 2
243 | E26-1-17-1 | ИЗОЛЯЦИЯ ТРУБОПРОВОДОВ ИЗДЕЛИЯМИ ИЗ ВСПЕНЕННОГО КАУЧУКА /"АРМОФЛЕКС"/, ВСПЕНЕННОГО ПОЛИЭТИЛЕНА /"ТЕРМОФЛЕКС"/ ТРУБКАМИ#/ИЗОЛЯЦИЯ ТРУБОПРОВОДОВ ИЗДЕЛИЯМИ ИЗ ВСПЕНЕННОГО КАУЧУКА /"АРМАФЛЕКС"/, ВСПЕНЕННОГО ПОЛИЭТИЛЕНА /"ТЕРМОФЛЕКС"// | 10М | 1
244 | 136662 | ИЗОЛЯЦИЯ ППР ТРУБ ТРУБКАМИ АРМОФЛЕКС Д=19, ДН=25 | М | 10
ВНУТРЕННЯЯ СИСТЕМА ГВС (Т3)
245 | E16-4-5-2 | ПРОКЛАДКА ВНУТРЕННИХ ТРУБОПРОВОДОВ ВОДОСНАБЖЕНИЯ ИЗ НАПОРНЫХ ПОЛИПРОПИЛЕНОВЫХ ИЛИ ПОЛИЭТИЛЕНОВЫХ ТРУБ НА СВАРКЕ НАРУЖНЫМ ДИАМЕТРОМ ДО 25 ММ | 100М | 0,08
246 | 0210050 | ТРУБА ППР Д25 ГВС | М | 7,432
247 | E16-4-5-1 | ПРОКЛАДКА ВНУТРЕННИХ ТРУБОПРОВОДОВ ВОДОСНАБЖЕНИЯ ИЗ НАПОРНЫХ ПОЛИПРОПИЛЕНОВЫХ ИЛИ ПОЛИЭТИЛЕНОВЫХ ТРУБ НА СВАРКЕ НАРУЖНЫМ ДИАМЕТРОМ ДО 20 ММ | 100М | 0,18
248 | 0110060 | ТРУБА ППР Д20 ГВС | М | 16,182
249 | 142 | ОТВОД ПОЛИПРОПИЛЕНОВЫЙ Д25 ММ | ШТ | 6
250 | 143 | ОТВОД ПОЛИПРОПИЛЕНОВЫЙ Д20 ММ | ШТ | 10
251 | 143 | ОТВОД ПОЛИПРОПИЛЕНОВЫЙ Д20 ММ ГР45 | ШТ | 4
252 | 145 | ТРОЙНИК РАВНОПРОХОДНЫЙ, ПОЛИПРОПИЛЕНОВЫЙ 25Х25Х25 ММ | ШТ | 2
253 | 146 | ТРОЙНИК РАВНОПРОХОДНЫЙ, ПОЛИПРОПИЛЕНОВЫЙ 20Х20Х20 ММ | ШТ | 4
254 | 123ЕЕО34 | МУФТА КОМБ /АДАПТЕР/ В/Р Д20 | ШТ | 5
255 | 1431Е4 | ОБВОДНОЕ КОЛЕНО С МУФТОЙ Д-20 | ШТ | 15
256 | 129 | МУФТА ППР Д20ММ | ШТ | 6
257 | 128 | МУФТА ППР Д25ММ | ШТ | 3
258 | 132 | КЛИПСА ПОЛИПРОПИЛЕНОВАЯ Д20 | ШТ | 25
259 | 131 | КЛИПСА ПОЛИПРОПИЛЕНОВАЯ Д25 | ШТ | 11
260 | 127 | МУФТА ПЕРЕХОДНАЯ Д25Х20ММ | ШТ | 3
261 | ШАР3 | ВЕНТИЛЬ ППР Д20 | ШТ | 5
262 | ШАР2 | ВЕНТИЛЬ ППР Д25 | ШТ | 1
263 | E16-7-5-1 | ГИДРАВЛИЧЕСКОЕ ИСПЫТАНИЕ ТРУБОПРОВОДОВ СИСТЕМ ОТОПЛЕНИЯ, ВОДОПРОВОДА И ГОРЯЧЕГО ВОДОСНАБЖЕНИЯ ДИАМЕТРОМ ДО 50 ММ | 100М | 0,26
264 | E26-1-17-1 | ИЗОЛЯЦИЯ ТРУБОПРОВОДОВ ИЗДЕЛИЯМИ ИЗ ВСПЕНЕННОГО КАУЧУКА /"АРМОФЛЕКС"/, ВСПЕНЕННОГО ПОЛИЭТИЛЕНА /"ТЕРМОФЛЕКС"/ ТРУБКАМИ#/ИЗОЛЯЦИЯ ТРУБОПРОВОДОВ ИЗДЕЛИЯМИ ИЗ ВСПЕНЕННОГО КАУЧУКА /"АРМАФЛЕКС"/, ВСПЕНЕННОГО ПОЛИЭТИЛЕНА /"ТЕРМОФЛЕКС"// | 10М | 1
265 | 136662 | ИЗОЛЯЦИЯ ППР ТРУБ ТРУБКАМИ АРМОФЛЕКС Д=19, ДН=25 | М | 10
ВНУТРЕННЯЯ СИСТЕМА ГВС (Т3)
266 | E16-4-5-1 | ПРОКЛАДКА ВНУТРЕННИХ ТРУБОПРОВОДОВ ВОДОСНАБЖЕНИЯ ИЗ НАПОРНЫХ ПОЛИПРОПИЛЕНОВЫХ ИЛИ ПОЛИЭТИЛЕНОВЫХ ТРУБ НА СВАРКЕ НАРУЖНЫМ ДИАМЕТРОМ ДО 20 ММ | 100М | 0,07
267 | 0110060 | ТРУБА ППР Д20 ГВС | М | 6,293
268 | 143 | ОТВОД ПОЛИПРОПИЛЕНОВЫЙ Д20 ММ | ШТ | 5
269 | 146 | ТРОЙНИК РАВНОПРОХОДНЫЙ, ПОЛИПРОПИЛЕНОВЫЙ 20Х20Х20 ММ | ШТ | 1
270 | 129 | МУФТА ППР Д20ММ | ШТ | 2
271 | ШАР3 | ВЕНТИЛЬ ППР Д20 | ШТ | 2
272 | 132 | КЛИПСА ПОЛИПРОПИЛЕНОВАЯ Д20 | ШТ | 9
273 | E16-7-5-1 | ГИДРАВЛИЧЕСКОЕ ИСПЫТАНИЕ ТРУБОПРОВОДОВ СИСТЕМ ОТОПЛЕНИЯ, ВОДОПРОВОДА И ГОРЯЧЕГО ВОДОСНАБЖЕНИЯ ДИАМЕТРОМ ДО 50 ММ | 100М | 0,07
274 | 12702 | ОБРАТНЫЙ КЛАПАН Д25ММ | ШТ | 4
275 | E18-7-1-2 | УСТАНОВКА МАНОМЕТРОВ С ТРЕХХОДОВЫМ КРАНОМ | КОМПЛЕКТ | 1
276 | 127МАН02 | МАНОМЕТР 16БАР | ШТ | 1
277 | E18-5-1-1 | УСТАНОВКА НАСОСОВ ЦЕНТРОБЕЖНЫХ С ЭЛЕКТРОДВИГАТЕЛЕМ МАССОЙ АГРЕГАТА, ДО 0.1 Т | НАСОС | 1
278 | 127НАСН02 | ЦИРКУЛЯЦИОННЫЙ НАСОС UNIPUMP MVH 1 М3/Ч 1-4 0,37 КВТ | ШТ | 1
279 | Ц8-3-602-2 | ПРИБОРЫ НАГРЕВАТЕЛЬНЫЕ. ЭЛЕКТРОПЛИТА | ШТ | 1
280 | 127НКРНСН02 | СОЛНЕЧНЫЙ КОЛЛЕКТОР TRF2510, 1218Х1988Х90 150 Л | ШТ | 1
281 | 127НКНЕ2 | ТЕРМОСТАТИЧЕСКЫЙ СМЕСИТЕЛЬНЫЙ КЛАПАН G 1" | ШТ | 1
282 | E18-5-1-1 | УСТАНОВКА НАСОСОВ ЦЕНТРОБЕЖНЫХ С ЭЛЕКТРОДВИГАТЕЛЕМ МАССОЙ АГРЕГАТА, ДО 0.1 Т | НАСОС | 1
283 | 127НК6 | УСТАНОВКА ПОВЫШЕННОГО ДАВЛЕНИЯ Q =1,9М3/Ч, H =10.0 М, N=0.5 КВТ | ШТ | 1
284 | E26-1-17-1 | ИЗОЛЯЦИЯ ТРУБОПРОВОДОВ ИЗДЕЛИЯМИ ИЗ ВСПЕНЕННОГО КАУЧУКА /"АРМОФЛЕКС"/, ВСПЕНЕННОГО ПОЛИЭТИЛЕНА /"ТЕРМОФЛЕКС"/ ТРУБКАМИ#/ИЗОЛЯЦИЯ ТРУБОПРОВОДОВ ИЗДЕЛИЯМИ ИЗ ВСПЕНЕННОГО КАУЧУКА /"АРМАФЛЕКС"/, ВСПЕНЕННОГО ПОЛИЭТИЛЕНА /"ТЕРМОФЛЕКС"// | 10М | 0,7
285 | 13666202 | ИЗОЛЯЦИЯ ППР ТРУБ ТРУБКАМИ АРМОФЛЕКС Д=19, ДН=20 | М | 7
286 | 13СТОЛ2 | СТОЛ | ШТ | 17
287 | 13СТУЛ02 | СТУЛ | ШТ | 50
КОНДИЦИОНЕР
288 | E20-6-18-2 ШHК.ДОП.6 | МОНТАЖ БЫТОВЫХ КОНДИЦИОНЕРОВ /СПЛИТ-СИСТЕМ/ МОЩНОСТЬ ЭЛЕКТРОДВИГАТЕЛЯ ДО 4,5 КВТ:С АВТОВЫШЕК | КОНДИЦИОНЕР | 9
289 | E20-6-19-2 ШHК.ДОП.11 | УСТАНОВКА ВНУТРЕННЕГО БЛОКА НАСТЕННОГО ТИПА МОЩНОСТЬЮ ДО 5 КВТ | 1 БЛОК | 9
290 | 2ККККRК2 | КОНДИЦИОНЕР KFR-50GW 1,95 КВТ 12Н | ШТ | 9
Наружые сети водопровода
ЗЕМЛЯНЫЕ РАБОТЫ
1 | E1-1-195-38 ШHК.ДОП.11 | РАЗРАБОТКА ГРУНТА В ОТВАЛ ЭКСКАВАТОРАМИ ТИПА "ATLAS", "VOLVO", "KOMATSU", "HITACHI", "LIEBHER" С КОВШОМ ВМЕСТИМОСТЬЮ 0,4 /0,3-0,45/ М3, ГРУППА ГРУНТОВ:2 | 1000М3 | 2,21949
2 | E1-2-57-2 T.Ч.01 П.3.187 КзП=1,2 | ДОРАБОТКА ГРУНТА ВРУЧНУЮ В ТРАНШЕЯХ, ГРУППА ГРУНТОВ 2 #ДОPАБОTКА ВPУЧHУЮ, ЗАЧИСTКА ДHА И СTEHОК С ВЫКИДКОЙ ГPУHTА В КОTЛОВАHАХ И TPАHШEЯХ, PАЗPАБОTАHHЫХ МEХАHИЗИPОВАHHЫМ СПОСОБОМ | 100М3 | 0,6658
3 | E1-1-195-38 ШHК.ДОП.11 | УШИРЕНЫ ТРАНШЕЙ ПОД КОЛОДЦЫ И ПРИЯМКИ | 1000М3 | 0,1416
4 | E23-1-1-1 | УСТРОЙСТВО ОСНОВАНИЯ ПЕСЧАНОГО | 10М3 | 17,073
5 | E1-2-61-1 | ОБРАТНАЯ ЗАСЫПКА МЕСТНОГО ПРОСЕЯННОГО ГРУНТА ВРУЧНУЮ | 100М3 | 8,0779
6 | E1-1-34-2 | ЗАСЫПКА ТРАНШЕЙ И КОТЛОВАНОВ С ПЕРЕМЕЩЕНИЕМ ГРУНТА ДО 5 М БУЛЬДОЗЕРАМИ МОЩНОСТЬЮ 59 [80] КВТ [Л.С.], 2 ГРУППА ГРУНТОВ | 1000М3 | 0,85343
7 | E1-2-5-1 | УПЛОТНЕНИЕ ГРУНТА ПНЕВМАТИЧЕСКИМИ ТРАМБОВКАМИ, ГРУППА ГРУНТОВ 1, 2 | 100М3 | 8,5343
8 | С310-1010 | ПЕРЕВОЗКА ГРУЗОВ АВТОМОБИЛЕМ НА 10 КМ, КЛАСС ГРУЗА 1 | Т | 592,076
9 | E11-1-13-3 | УСТРОЙСТВО ПОКРЫТИЙ ЩЕБЕНОЧНЫХ С ПРОПИТКОЙ БИТУМОМ | 100М2 | 0,7732
10 | E1-1-197-14 ШHК.ДОП.11 | РАЗРАБОТКА ГРУНТА С ПОГРУЗКОЙ В АВТОМОБИЛИ-САМОСВАЛЫ ЭКСКАВАТОРАМИ ТИПА "ATLAS", "VOLVO", "KOMATSU", "HITACHI", "LIEBHER" С КОВШОМ ВМЕСТИМОСТЬЮ 0,5 /0,46-0,64/ М3, ГРУППА ГРУНТОВ:2 | 1000М3 | 0,21
ВОСТАНОВЛЕНИЯ АСФАЛЬТОБЕТОННЫХ ДОРОГ
11 | E27-4-1-2 | УСТРОЙСТВО ПОДСТИЛАЮЩИХ И ВЫРАВНИВАЮЩИХ СЛОЕВ ОСНОВАНИЙ ИЗ ПЕСЧАНО-ГРАВИЙНОЙ СМЕСИ, ДРЕСВЫ 10СМ | 100М3 | 1,6
12 | С140-12368 | СМЕСЬ ПЕСЧАНО-ГРАВИЙНАЯ ДЛЯ ДОРОЖНЫХ РАБОТ | М3 | 160
13 | E27-7-1-5 ШHК.ДОП.4 | УСТРОЙСТВО АСФАЛЬТОБЕТОННЫХ ПОКРЫТИЙ ДОРОЖЕК И ТРОТУАРОВ ОДНОСЛОЙНЫХ ИЗ ЛИТОЙ МЕЛКОЗЕРНИСТОЙ АСФАЛЬТО-БЕТОННОЙ СМЕСИ ТОЛЩИНОЙ 3 СМ | 100М2 | 16
14 | E27-7-1-6 ШHК.ДОП.4 К=8 | ПРИ ИЗМЕНЕНИИ ТОЛЩИНЫ ПОКРЫТИЯ НА 0,5 СМ ДОБАВЛЯТЬ К НОРМЕ 07-001-5 ЗА 8 PАЗ | 100М2 | 16
ВОДОПРОВОД
15 | E22-1-21-8 | УКЛАДКА ТРУБОПРОВОДОВ ИЗ ПОЛИЭТИЛЕНОВЫХ ТРУБ ДИАМЕТРОМ 300 ММ | КМ | 1,409
16 | 6001 | ПОЛИЭТИЛЕНОВЫЙ ТРУБЫ РЕ100 SDR26 PN6,3 Д315Х12,1ММ | М | 1423,09
17 | E22-1-21-5 | УКЛАДКА ТРУБОПРОВОДОВ ИЗ ПОЛИЭТИЛЕНОВЫХ ТРУБ ДИАМЕТРОМ 150 ММ | КМ | 1,03
18 | 6004 | ПОЛИЭТИЛЕНОВЫЙ ТРУБЫ РЕ100 SDR26 PN6,3 Д160Х6,2ММ | М | 1040,3
19 | E22-1-11-8 | УКЛАДКА СТАЛЬНЫХ ВОДОПРОВОДНЫХ ТРУБ С ГИДРАВЛИЧЕСКИМ ИСПЫТАНИЕМ ДИАМЕТРОМ 300 ММ | КМ | 0,0042
20 | С113-204 | ТРУБЫ СТАЛЬНЫЕ ЭЛЕКТРОСВАРНЫЕ ПРЯМОШОВНЫЕ ДИАМЕТР 325 ММ ТОЛЩИНА СТЕНКИ 8 ММ | М | 4,2
21 | E22-1-11-5 | УКЛАДКА СТАЛЬНЫХ ВОДОПРОВОДНЫХ ТРУБ С ГИДРАВЛИЧЕСКИМ ИСПЫТАНИЕМ ДИАМЕТРОМ 150 ММ | КМ | 0,0049
22 | С113-178 | ТРУБЫ ЭЛЕКТРОСВАРНЫЕ ПРЯМОШОВНЫЕ СО СНЯТОЙ ФАСКОЙ ИЗ СТАЛИ БСТ2КП-БСТЧКП 159Х6 ММ | М | 4,9
23 | E22-6-1-8 | ПРОМЫВКА С ДЕЗИНФЕКЦИЕЙ ТРУБОПРОВОДОВ ДИАМЕТРОМ 300 ММ | КМ | 1,409
24 | E22-6-1-5 | ПРОМЫВКА С ДЕЗИНФЕКЦИЕЙ ТРУБОПРОВОДОВ ДИАМЕТРОМ 150 ММ | КМ | 1,03
25 | E22-3-11-3 | УСТАНОВКА ГИДРАНТОВ ПОЖАРНЫХ | ШТ | 17
26 | 6007 | ПОЖАРНЫЙ ГИДРАНТ Д=125 Н=0,5М | ШТ | 17
27 | 6008 | ПОДСТАВКА ПОД ПОЖАРНЫЙ ГИДРАНТ С ФЛАНЦЕМ | ШТ | 17
28 | E22-5-3-9 | ПРОТАСКИВАНИЕ В ФУТЛЯР СТАЛЬНЫХ ТРУБ ДИАМЕТРОМ ДО 500 ММ | 100М | 0,24
29 | С113-228 | ТРУБЫ СТАЛЬНЫЕ ЭЛЕКТРОСВАРНЫЕ ПРЯМОШОВНЫЕ ДИАМЕТР 530 ММ ТОЛЩИНА СТЕНКИ 8 ММ/ФУТЛЯР/ | М | 24
30 | E22-5-3-6 | ПРОТАСКИВАНИЕ В ФУТЛЯР СТАЛЬНЫХ ТРУБ ДИАМЕТРОМ ДО 350 ММ | 100М | 0,45
31 | С113-199 | ТРУБЫ СТАЛЬНЫЕ ЭЛЕКТРОСВАРНЫЕ ПРЯМОШОВНЫЕ ДИАМЕТР 325 ММ ТОЛЩИНА СТЕНКИ 4 ММ/ФУТЛЯР/ | М | 45
32 | E13-3-2-2 | ОГРУНТОВКА МЕТАЛЛИЧЕСКИХ ПОВЕРХНОСТЕЙ ЗА ОДИН РАЗ ГРУНТОВКОЙ ФЛ-03К | 100М2 | 0,926
33 | E46-3-17-1 | ЗАДЕЛКА БЕТОНОМ КОНЦОВ ФУТЛЯРА | М3 | 1
34 | E22-3-6-8 | УСТАНОВКА ЗАДВИЖЕК ИЛИ КЛАПАНОВ ОБРАТНЫХ ЧУГУННЫХ ДИАМЕТРОМ 300 ММ | ЗАДВИЖКА | 2
35 | С1630-71 | ЗАДВИЖКИ С НЕВЫДВЫЖНЫМ ШПИНДЕЛЕМ /С ПОКРЫТИЕМ ЭЛЕКТРОСТАТИЧЕСКОЙ ЭПОКСИДНО-ПОРОШКОВОЙ ОКАРСКОЙ/ Д300ММ 30Ч6БР | ШТ | 2
36 | E22-3-6-5 | УСТАНОВКА ЗАДВИЖЕК ИЛИ КЛАПАНОВ ОБРАТНЫХ ЧУГУННЫХ ДИАМЕТРОМ 150 ММ | ЗАДВИЖКА | 2
37 | С1630-69 | ЗАДВИЖКИ С НЕВЫДВЫЖНЫМ ШПИНДЕЛЕМ /С ПОКРЫТИЕМ ЭЛЕКТРОСТАТИЧЕСКОЙ ЭПОКСИДНО-ПОРОШКОВОЙ ОКАРСКОЙ/ Д150ММ 30Ч6БР | ШТ | 2
38 | 6010 | ТРОЙНИК СТАЛЬНОЙ ПЕРЕХОДНОЙ Д325Х108 | ШТ | 1
39 | 6011 | ТРОЙНИК СТАЛЬНОЙ РАВНОПРОХОДНОЙ Д325Х325 | ШТ | 3
40 | E22-3-14-8 | ПРИВАРКА ФЛАНЦЕВ К СТАЛЬНЫМ ТРУБОПРОВОДАМ ДИАМЕТРОМ 300 ММ | ФЛАНЕЦ | 23
41 | 20ФЛ3 | ФЛАНЕЦ СТАЛЬНЫЕ ПЛОСКИЕ ПРИВАРНЫЕ Д300 | ШТ | 23
42 | 20ФЛ04 | ФЛАНЕЦ СВОБОДНЫЙ СТАЛЬНЫЕ ТРУБ ПЭ Д300 | ШТ | 19
43 | E22-3-14-5 | ПРИВАРКА ФЛАНЦЕВ К СТАЛЬНЫМ ТРУБОПРОВОДАМ ДИАМЕТРОМ 150 ММ | ФЛАНЕЦ | 16
44 | 6022 | ФЛАНЕЦ СТАЛЬНЫЕ ПЛОСКИЕ ПРИВАРНЫЕ Д150 | ШТ | 16
45 | 6023 | ФЛАНЕЦ СВОБОДНЫЙ СТАЛЬНЫЕ ТРУБ ПЭ Д150 | ШТ | 12
46 | 6033 | ВТУЛКА ПОД ФЛАНЕЦ Д300 PN6,3 | ШТ | 19
47 | 6032 | ВТУЛКА ПОД ФЛАНЕЦ Д160 PN6,3 | ШТ | 12
48 | 6030 | ЗАГЛУШКА ФЛАНЦЕВАЯ Д300 | ШТ | 3
49 | 6031 | ЗАГЛУШКА ФЛАНЦЕВАЯ Д150 | ШТ | 3
50 | E22-1-11-8 | УКЛАДКА САЛЬНИК ИЗ СТАЛЬНЫХ ВОДОПРОВОДНЫХ ТРУБ ДИАМЕТРОМ 300 ММ | КМ | 0,00076
51 | С113-228 | ТРУБЫ СТАЛЬНЫЕ ЭЛЕКТРОСВАРНЫЕ ПРЯМОШОВНЫЕ ДИАМЕТР 530 ММ ТОЛЩИНА СТЕНКИ 8 ММ/САЛЬНИК/ | М | 0,76
52 | E22-1-11-8 | УКЛАДКА САЛЬНИК ИЗ СТАЛЬНЫХ ВОДОПРОВОДНЫХ ТРУБ ДИАМЕТРОМ 300 ММ | КМ | 0,00048
53 | С113-199 | ТРУБЫ СТАЛЬНЫЕ ЭЛЕКТРОСВАРНЫЕ ПРЯМОШОВНЫЕ ДИАМЕТР 325 ММ ТОЛЩИНА СТЕНКИ 4 ММ/САЛЬНИК/ | М | 0,48
54 | 6039 | ОТВОД ПЭ ГР55 Д315 PN6,3 | ШТ | 1
55 | 6036 | ОТВОД ПЭ ГР10 Д160 PN6,3 | ШТ | 5
56 | E22-3-11-1 | УСТАНОВКА ВАНТУЗОВ ОДИНАРНЫХ | ШТ | 1
57 | 609Е6 | ВАНТУЗ Д50 | ШТ | 1
КОЛОДЦЫ
58 | E22-4-1-1 | УСТРОЙСТВО КРУГЛЫХ КОЛОДЦЕВ ИЗ СБОРНОГО ЖЕЛЕЗОБЕТОНА В ГРУНТАХ СУХИХ | 10М3 | 2,354
59 | 211-216 | ПЛИТА ДНИЩА КЦД-15 | ШТ | 16
60 | 211-217 | КОЛЬЦА СТЕНОВЫЕ КЦ 15-6 | ШТ | 16
61 | 211-218 | КОЛЬЦА СТЕНОВЫЕ КЦ 15-9 | ШТ | 16
62 | 211-219 | ПЛИТЫ ПЕРЕКРЫТИЯ КЦП 1-15-2 | ШТ | 16
63 | 211-220 | ПЛИТЫ ПЕРЕКРЫТИЯ КЦ 0-1 | ШТ | 16
64 | 211-221 | ПЛИТА ДНИЩА КЦД-20 | ШТ | 1
65 | 211-222 | КОЛЬЦА СТЕНОВЫЕ КЦ 20-6 | ШТ | 1
66 | 211-223 | КОЛЬЦА СТЕНОВЫЕ КЦ 20-9 | ШТ | 1
67 | 211-224 | ПЛИТЫ ПЕРЕКРЫТИЯ КЦП 1-20-2 | ШТ | 1
68 | 211-225 | ПЛИТЫ ПЕРЕКРЫТИЯ КЦ 0-1 | ШТ | 1
69 | 211-226 | МЕТАЛЛИЧЕСКИЕ СОЕДИНИТЕЛЬНЫЕ ЕЛЕМЕНТЫ ДЛЯ КОЛОДЦЕВ | ТН | 0,2472
70 | С113-754 | ЛЮК ЧУГУННЫЙ ТЯЖЕЛЫЙ "Т" С ЛОГОТИПОМ "УЗСУВТАЪМИНОТ" | ШТ | 17
71 | 211-227 | МЕТАЛЛИЧЕСКИЕ СТРЕМЯНКИ ДЛЯ КОЛОДЦЕВ | ТН | 0,2754
72 | E15-4-30-2 | МАСЛЯНАЯ ОКРАСКА МЕТАЛЛИЧЕСКИХ ПОВЕРХНОСТЕЙ БОЛЬШИХ ПОВЕРХНОСТЕЙ [КРОМЕ КРОВЕЛЬ], КОЛИЧЕСТВО ОКРАСОК 2 | 100М2 | 0,1241
73 | E12-2-2-2 ШHК.ДОП.3 | УСТРОЙСТВО ГИДРОИЗОЛЯЦИЙ ВЕРТИКАЛЬНЫХ ПОВЕРХНОСТЕЙ. ОБМАЗОЧНАЯ БИТУМНАЯ В ОДИН СЛОЙ ПО ВЫРОВНЕННОЙ ПОВЕРХНОСТИ КИРПИЧА И БЕТОНА | 100М2 | 1,27
74 | E12-2-1-2 ШHК.ДОП.3 | УСТРОЙСТВО ГИДРОИЗОЛЬ | 100М2 | 1,27
Сети Электроснабжения 10-0,4кВ и Сольнечный панель
ЭЛЕКТРОСНАБЖЕНИЯ 10КВ
1 | Ц8-1-56-1 | РАЗЪЕДИНИТЕЛЬ НАПРЯЖЕНИЕМ ДО 10 КВ, ТОК, А, ДО 600 | ШТ | 1
2 | Т-1 | РАЗЪЕДИНИТЕЛЬ РЛНД-10 | К-Т | 1
3 | Ц8-1-66-1 | РАЗРЯДНИК НАПРЯЖЕНИЕМ, КВ, ДО 10 #/РАЗРЯДНИКИ/ | КОМПЛ | 3
4 | 816-661 | РАЗРЯДНИК РВО 6 | ШТ | 3
5 | E33-4-3-2 | УСТАНОВКА ЖЕЛЕЗОБЕТОННЫХ ОПОР ВЛ 0.38, 6-10 КВ С ТРАВЕРСАМИ БЕЗ ПРИСТАВОК ОДНОСТОЕЧНЫХ С ОДНИМ ПОДКОСОМ/ОПОРА П10-4, А10-2, УП10-2/ | ОПОРА | 9
6 | Т-2 | СТОЙКА СВ110-3,5 | ШТ | 14
7 | E33-4-7-1 | УСТАНОВКА ЖЕЛЕЗОБЕТОННЫХ ПЛИТ ДЛЯ ОПОР ВЛ 35 КВ АНКЕРНЫХ ОБЪЕМОМ ДО 0.2 М3 | ШТ | 9
8 | Т-3 | ПЛИТА, ПИ-3 | ШТ | 9
9 | Т-4001 | ТРАВЕРСА ОГ-2 | ШТ | 5
10 | Т-410002 | ТРАВЕРСА М-2 | ШТ | 14
11 | Т-8003 | ХОМУТ ХТ1 | ШТ | 5
12 | Т-9004 | ШПИЛЬКА М16Х275 | ШТ | 28
13 | Т-9005 | УЗЕЛ КРЕПЛЕНИЯ М-3 | ШТ | 6
14 | Т-9006 | ГАЙКА М-16 | КГ | 24,6
15 | Т-11 | СТЯЖКА Г1 | ШТ | 12
16 | Ц8-1-42-1 | ИЗОЛЯТОР НАПРЯЖЕНИЕМ 35 КВ ОПОРНЫЙ | КОМПЛ | 45
17 | Т-12 | ИЗОЛЯТОР ШФ20-В | ШТ | 45
18 | Т-13 | КОЛПАЧОК КБ | ШТ | 45
19 | Т-16 | КРЕПЛЕНИЕ ПРОВОДА | ШТ | 45
20 | Ц8-1-82-1 | ЗАЖИМ БЕЗ КОЖУХА | 100ШТ | 0,6
21 | Т-14 | ЗАЖИМ ПС2 | ШТ | 16
22 | Т-15 | ЗАЖИМЫ | ШТ | 44
23 | 524-84 | ПОДВЕСКА НАТЯЖНАЯ ИЗОЛИРУЮЩАЯ | ШТ | 18
24 | E33-1-26-1 | ПОДВЕСКА ОДНОГО ГРОЗОЗАЩИТНОГО ТРОСА ВЛ 35-500 КВ БЕЗ ПЕРЕСЕЧЕНИЙ С ПРЕПЯТСТВИЯМИ, ПРИ ДЛИНЕ АНКЕРНОГО ПРОЛЕТА ДО 1 КМ | КМ | 1,26
25 | Т-18 | ПРОВОД АЛЮМИНИЕВЫМИ ЖИЛАМИ СЕЧ 35ММ2 АС-35 | Т | 0,18648
ЗЕМЛЯНЫЕ РАБОТЫ 10КВ
26 | E1-1-195-38 ШHК.ДОП.11 | РАЗРАБОТКА ГРУНТА В ОТВАЛ ЭКСКАВАТОРАМИ ТИПА "ATLAS", "VOLVO", "KOMATSU", "HITACHI", "LIEBHER" С КОВШОМ ВМЕСТИМОСТЬЮ 0,4 /0,3-0,45/ М3, ГРУППА ГРУНТОВ:2 | 1000М3 | 0,018
УОП
27 | E33-2-13-5 | УСТАНОВКА СТАЛЬНЫХ СВАРНЫХ ТРАВЕРС ПОРТАЛОВ, МАССОЙ ДО 0,2 Т | Т | 0,0109
28 | Т-4001Е | ТРАВЕРСА ТМ2 | ШТ | 1
29 | Т-4001ЕК | ХОМУТ Х42 | ШТ | 1
30 | Ц8-1-42-1 | ИЗОЛЯТОР НАПРЯЖЕНИЕМ 35 КВ ОПОРНЫЙ | КОМПЛ | 3
31 | Т-12005 | ИЗОЛЯТОР ШФ10-В | ШТ | 3
32 | Т-13 | КОЛПАЧОК КБ | ШТ | 3
33 | Т-16 | КРЕПЛЕНИЕ ПРОВОДА | ШТ | 1
34 | Ц8-1-82-1 | ЗАЖИМ БЕЗ КОЖУХА | 100ШТ | 0,06
35 | Т-15 | ЗАЖИМЫ | ШТ | 6
ЭЛЕКТРОСНАБЖЕНИЯ 0,4КВ
36 | E33-4-28-4 | УСТАНОВКА ОБОРУДОВАНИЯ ДЛЯ КОМПЛЕКТНЫХ ТРАНСФОРМАТОРНЫХ ПОДСТАНЦИЙ ШКАФНОГО ТИПА | ПОДСТАН | 1
37 | Т-03660 | ОДНОТРАНСФОРМАТОРНАЯ ПОДСТАНЦИЯ МОЩ. 250КВА КТПС 10/0,4-40 | КТ | 1
38 | Ц8-3-600-1 | СЧЕТЧИКИ, УСТАНАВЛИВАЕМЫЕ НА ГОТОВОМ ОСНОВАНИИ ОДНОФАЗНЫЕ #/СЧЕТЧИКИ/ | ШТ | 1
39 | Т-44 | АСКУЭ ЕХ-518 | ШТ | 1
40 | Ц8-2-141-2 | КАБЕЛИ ДО 35 КВ В ГОТОВЫХ ТРАНШЕЯХ БЕЗ ПОКРЫТИЙ. КАБЕЛЬ, МАССА 1 М, КГ, ДО 2 | 100М | 2,33
41 | 132-533 | КАБЕЛЬ С АЛЮМИНЕВЫМИ ЖИЛАМИ СЕЧ 4Х16 АВВГ | М | 98
42 | 132Н-533 | КАБЕЛЬ С АЛЮМИНЕВЫМИ ЖИЛАМИ СЕЧ 4Х70 АВВГ | М | 135
43 | 541-878 | КОНЦЕВЫЕ ЗАДЕЛКИ КАБЕЛЯ ПКВЗ-III | ШТ | 8
44 | Ц8-2-472-1 | ЗАЗЕМЛЯЮЩИЕ ПРОВОДНИКИ. ЗАЗЕМЛИТЕЛЬ ГОРИЗОНТАЛЬНЫЙ ИЗ СТАЛИ КРУГЛОЙ ДИАМЕТРОМ 10-12 ММ | 100М | 0,54
45 | Ц8-2-472-2 | ЗАЗЕМЛЯЮЩИЕ ПРОВОДНИКИ. ЗАЗЕМЛИТЕЛЬ ГОРИЗОНТАЛЬНЫЙ ИЗ СТАЛИ ПОЛОСОВОЙ СЕЧЕНИЕМ 160 ММ2 | 100М | 0,04
47 | Т-524 | ЗАЖИМ ДЛЯ ПОДКЛЮЧЕНИЯ ПРОВОДНИКА | ШТ | 5
48 | E22-1-1-1 | УКЛАДКА АСБЕСТОЦЕМЕНТНЫХ ВОДОПРОВОДНЫХ ТРУБ С СОЕДИНЕНИЕМ ПРИ ПОМОЩИ АСБЕСТОЦЕМЕНТНЫХ МУФТ ДИАМЕТРОМ 100 ММ | КМ | 0,012
49 | 221-111 | ТРУБА АСБОЦЕМЕНТНАЯ Д100ММ | М | 12
НАРУЖНОЕ ОСВЕЩЕНИЕ
50 | E33-7-4-1 ШHК.ДОП.11 | УСТАНОВКА МЕТАЛЛИЧЕСКИХ ОПОР С КАБЕЛЬНЫМ ВВОДОМ ВЕСОМ ДО 1 ТН | 1ТН | 3,33
51 | ОПОРА | СТОЙКИ МЕТАЛЛИЧЕСКИЕ ОПОР НАРУЖНОГО ОСВЕЩЕНИЯ Н=9М | ШТ | 15
52 | E33-4-21-1 ШHК.ДОП.6 | УСТРОЙСТВО КРОНШТЕЙНОВ | ШТ | 15
53 | 334-211 | КРОНШТЕЙН Н=2 | ШТ | 15
54 | E33-4-14-1 | УСТАНОВКА СВЕТИЛЬНИКОВ С ЛАМПАМИ НАКАЛИВАНИЯ | ШТ | 15
55 | 412-541 | УЛИЧНЫЙ СВЕТОДИОДНЫЙ СВЕТИЛЬНИК НА СОЛНЕЧНОЙ БАТАРЕЕ JX-SSL-A1-200W | ШТ | 15
ЗЕМЛЯНЫЕ РАБОТЫ 0,4КВ
56 | E1-1-195-38 ШHК.ДОП.11 | РАЗРАБОТКА ГРУНТА В ОТВАЛ ЭКСКАВАТОРАМИ ТИПА "ATLAS", "VOLVO", "KOMATSU", "HITACHI", "LIEBHER" С КОВШОМ ВМЕСТИМОСТЬЮ 0,4 /0,3-0,45/ М3, ГРУППА ГРУНТОВ:2 | 1000М3 | 0,0165
57 | E1-1-33-1 | ЗАСЫПКА ТРАНШЕЙ И КОТЛОВАНОВ С ПЕРЕМЕЩЕНИЕМ ГРУНТА ДО 5 М БУЛЬДОЗЕРАМИ МОЩНОСТЬЮ 59 [80] КВТ [Л.С.], 1 ГРУППА ГРУНТОВ | 1000М3 | 0,0117
58 | Ц8-2-142-1 | УСТРОЙСТВО ПОСТЕЛИ ПРИ ОДНОМ КАБЕЛЕ В ТРАНШЕЕ | 100М | 0,55
59 | Т-251 | ПЕСОК | М3 | 4,73
60 | Ц8-2-143-1 | ПОКРЫТИЕ КАБЕЛЯ КИРПИЧОМ ОДНОГО КАБЕЛЯ | 100М | 0,55
61 | Т-261 | КИРПИЧ | ШТ | 456
62 | С310-1015 | ПЕРЕВОЗКА ГРУЗОВ АВТОМОБИЛЕМ НА 15 КМ, КЛАСС ГРУЗА 1 | Т | 6,545
63 | E1-2-57-2 T.Ч.01 П.3.187 КзП=1,2 | ДОРАЗРАБОТКА ГРУНТА ВРУЧНУЮ В ТРАНШЕЯХ ГЛУБИНОЙ ДО 2 М БЕЗ КРЕПЛЕНИЙ С ОТКОСАМИ, ГРУППА ГРУНТОВ 2 #ДОPАБОTКА ВPУЧHУЮ, ЗАЧИСTКА ДHА И СTEHОК С ВЫКИДКОЙ ГPУHTА В КОTЛОВАHАХ И TPАHШEЯХ, PАЗPАБОTАHHЫХ МEХАHИЗИPОВАHHЫМ СПОСОБОМ | 100М3 | 0,02
РАЗДЕЛ: СОЛНЕЧНЫЕ ПАНЕЛИ
64 | 2312П89П | МОНОКРИСТАЛЛИЧЕСКАЯ СОЛНЕЧНАЯ ПАНЕЛЬ /РАЗМ 2108X1048X35MM/ КОЛ. ЯЧЕЙК:72. МОЩН.550ВТ DELTA BST 550-66M HC | ШТ | 56
65 | 2ЕКЕЕ3 | СЕТЕВОЙ ИНВЕТОР 30КВТ MUST PH50-30KVT WI-FI/ST | ШТ | 1
66 | Ц8-3-599-1 | ЩИТКИ, УСТАНАВЛИВАЕМЫЕ В НИШЕ РАСПОРНЫМИ ДЮБЕЛЯМИ, МАССА ЩИТКА, КГ, ДО 6 | ШТ | 1
67 | 2ЕКЕНЕЕ3 | ЩИТ ПЛАСТИКОВЫЙ НАКЛАДНОЙ НА 6 МОДУЛЕМ ЩРН-6 УХЛ4 | ШТ | 1
68 | 2ЕКЕНЕГЕ3 | МОДУЛНЫЙ ПЕРЕДОХРАНИТЕЛЬ ВМЕСТЕ С ДЕРЖАТЕЛЕМ НА 25А | ШТ | 1
69 | Ц8-3-526-2 | ВЫКЛЮЧАТЕЛИ УСТАНОВОЧНЫЕ АВТОМАТИЧЕСКИЕ [АВТОМАТЫ] ИЛИ НЕАВТОМАТИЧЕСКИЕ. АВТОМАТ ОДНО-, ДВУХ-, ТРЕХПОЛЮСНЫЙ, УСТАНАВЛИВАЕМЫЙ НА КОНСТРУКЦИИ НА СТЕНЕ ИЛИ КОЛОННЕ, НА ТОК, А, ДО 100 | ШТ | 3
70 | 66262626 | АВТОМАТИЧЕСКЫЙ ВЫКЛЮЧАТЕЛЬ 1Р 63А | ШТ | 2
71 | ЫПКВПВП | АВТОМАТИЧЕСКЫЙ ВЫКЛЮЧАТЕЛЬ 1Р 803А | ШТ | 1
72 | Ц8-2-141-2 | КАБЕЛИ ДО 35 КВ В ГОТОВЫХ ТРАНШЕЯХ БЕЗ ПОКРЫТИЙ. КАБЕЛЬ, МАССА 1 М, КГ, ДО 2 | 100М | 10,2
73 | 0МАУ | ПРОВОД С МЕДНЫМИ ЖИЛАМИ СИЧЕНИЕМ 6 ММ2 ПВ | М | 450
74 | 0МАКК | КАБЕЛЬ СИЛОВОЙ С МЕДНЫМИ ЖИЛАМИ СИЧЕНИЕМ 3Х6 ММ2 ВВГНГ | М | 255
75 | 0Г5ОЕ | КАБЕЛЬ СИЛОВОЙ С МЕДНЫМИ ЖИЛАМИ СИЧЕНИЕМ 3Х10 ММ2 ВВГНГ | М | 315
76 | 0РПА3 | КОННЕКТОР МС4 | ШТ | 56
77 | Ц8-2-409-1 | ТРУБА ВИНИПЛАСТОВАЯ, ПОЛИЭТИЛЕНОВАЯ ИЛИ ПОЛИПРОПИЛЕНОВАЯ ПО УСТАНОВЛЕННЫМ КОНСТРУКЦИЯМ, ПО СТЕНАМ И КОЛОННАМ С КРЕПЛЕНИЕМ СКОБАМИ, ДИАМЕТР ДО 25 ММ | 100М | 4,5
78 | 1К6ОЩ | ТРУБА ГОФРА Д16 | М | 450
79 | ЫПКВПЕНВП | ГАЙКА БОЛТ | ШТ | 96
80 | ЫПКВАПНВЭП | АНКЕР | ШТ | 180
81 | E9-3-12-12 | МОНТАЖ ОПОРНЫХ СТОЕК ДЛЯ ПРОЛЕТОВ ДО 24 М | Т | 0,868
82 | 5НГУГОЛКТ55Т04 | УГОЛОК 40Х40Х3 | Т | 0,868
83 | Д0РП44А3 | СИСТЕМА ЗАЗЕМЛЕНИЯ ГРОМООТВОД L-3М | ШТ | 3
КПП 4х4
ЗЕМЛЯНЫЕ РАБОТЫ
1 | E1-1-195-38 ШHК.ДОП.11 | РАЗРАБОТКА ГРУНТА В ОТВАЛ ЭКСКАВАТОРАМИ ТИПА "ATLAS", "VOLVO", "KOMATSU", "HITACHI", "LIEBHER" С КОВШОМ ВМЕСТИМОСТЬЮ 0,4 /0,3-0,45/ М3, ГРУППА ГРУНТОВ:2 | 1000М3 | 0,0325
2 | E1-2-57-1 T.Ч.01 П.3.187 КзП=1,2 | ДОРАБОТКА ГРУНТА ВРУЧНУЮ В ТРАНШЕЯХ, ГРУППА ГРУНТОВ 1 #ДОPАБОTКА ВPУЧHУЮ, ЗАЧИСTКА ДHА И СTEHОК С ВЫКИДКОЙ ГPУHTА В КОTЛОВАHАХ И TPАHШEЯХ, PАЗPАБОTАHHЫХ МEХАHИЗИPОВАHHЫМ СПОСОБОМ | 100М3 | 0,0096
3 | E1-1-33-1 | ЗАСЫПКА ТРАНШЕЙ И КОТЛОВАНОВ С ПЕРЕМЕЩЕНИЕМ ГРУНТА ДО 5 М БУЛЬДОЗЕРАМИ МОЩНОСТЬЮ 59 [80] КВТ [Л.С.], 1 ГРУППА ГРУНТОВ | 1000М3 | 0,0268
4 | E1-2-5-1 | УПЛОТНЕНИЕ ГРУНТА ПНЕВМАТИЧЕСКИМИ ТРАМБОВКАМИ, ГРУППА ГРУНТОВ 1, 2 | 100М3 | 0,268
5 | С310-1001 | ПЕРЕВОЗКА ГРУЗОВ АВТОМОБИЛЕМ НА 5 КМ, КЛАСС ГРУЗА 1 | Т | 10,99
6 | E1-2-61-1 | ЗАСЫПКА ВРУЧНУЮ ТРАНШЕЙ, ПАЗУХ КОТЛОВАНОВ И ЯМ, ГРУППА ГРУНТОВ 1 | 100М3 | 0,0387
ФУНДАМЕНТЫ
7 | E6-1-1-1 | УСТРОЙСТВО БЕТОННОЙ ПОДГОТОВКИ | 100М3 | 0,016
8 | E8-1-2-2 | УСТРОЙСТВО ОСНОВАНИЯ ПОД ФУНДАМЕНТЫ ЩЕБЕНОЧНОГО | М3 | 1,6
9 | E8-1-2-3 | УСТРОЙСТВО ОСНОВАНИЯ ПОД ФУНДАМЕНТЫ ГРАВИЙНОГО | М3 | 0,67
10 | E6-1-1-22 | УСТРОЙСТВО ЛЕНТОЧНЫХ ФУНДАМЕНТОВ ЖЕЛЕЗОБЕТОННЫХ ПРИ ШИРИНЕ ПОВЕРХУ ДО 1000 ММ | 100М3 | 0,0384
11 | E6-1-1-5 | УСТРОЙСТВО ЖЕЛЕЗОБЕТОННЫХ ФУНДАМЕНТОВ ОБЩЕГО НАЗНАЧЕНИЯ ПОД КОЛОННЫ ОБЪЕМОМ ДО 3 М3 | 100М3 | 0,019
12 | С124-9250 | АРМАТУРА ДЛЯ МОНОЛИТНЫХ ЖЕЛЕЗОБЕТОННЫХ КОНСТРУКЦИЙ В ВИДЕ ПРОСТРАНСТВЕННЫХ КАРКАСОВ, ПЕРИОДИЧЕСКОГО ПРОФИЛЯ КЛАССА АIII, ДИАМЕТРОМ 12 ММ | Т | 0,04
13 | С124-9231 | АРМАТУРА ДЛЯ МОНОЛИТНЫХ ЖЕЛЕЗОБЕТОННЫХ КОНСТРУКЦИЙ В ВИДЕ ПРОСТРАНСТВЕННЫХ КАРКАСОВ, ГЛАДКАЯ КЛАССА АI, ДИАМЕТРОМ 6 ММ | Т | 0,008
14 | E6-1-15-9 | УСТАНОВКА ЗАКЛАДНЫХ ДЕТАЛЕЙ ВЕСОМ БОЛЕЕ 20 КГ | Т | 0,0104
15 | С124-9250 | АРМАТУРА ДЛЯ МОНОЛИТНЫХ ЖЕЛЕЗОБЕТОННЫХ КОНСТРУКЦИЙ В ВИДЕ ПРОСТРАНСТВЕННЫХ КАРКАСОВ, ПЕРИОДИЧЕСКОГО ПРОФИЛЯ КЛАССА АIII, ДИАМЕТРОМ 12 ММ | Т | 0,00249
16 | E12-2-2-4 ШHК.ДОП.3 | УСТРОЙСТВО ГИДРОИЗОЛЯЦИЙ ВЕРТИКАЛЬНЫХ ПОВЕРХНОСТЕЙ. ОКЛЕЕЧНАЯ В ДВА СЛОЯ ПО ВЫРОВНЕННОЙ ПОВЕРХНОСТИ КИРПИЧА И БЕТОНА | 100М2 | 0,1885
СТОЙКА
17 | E9-3-12-12 | МОНТАЖ ОПОРНЫХ СТОЕК ДЛЯ ПРОЛЕТОВ ДО 24 М | Т | 0,25188
18 | 1 | ПРОФИЛЬ 120Х6 | ТН | 0,25188
19 | E7-1-44-4 | УСТАНОВКА МОНТАЖНЫХ ИЗДЕЛИЙ МАССОЙ БОЛЕЕ 20 КГ | Т | 0,02448
20 | 2 | СТАЛЬНОЙ ЛИСТ 200Х200Х8 | ТН | 0,02048
21 | 3 | СТАЛЬНОЙ ЛИСТ 40Х40Х8 | ТН | 0,004
БАЛКА
22 | E9-3-2-12 | МОНТАЖ БАЛОК ПРИ ВЫСОТЕ ЗДАНИЯ ДО 25 М | Т | 0,189
23 | 6604 | ПРОФИЛЬ 100Х60Х5 | ТН | 0,189
СТЕНЫ
24 | E9-4-6-4 | МОНТАЖ ОГРАЖДАЮЩИХ КОНСТРУКЦИЙ СТЕН ИЗ МНОГОСЛОЙНЫХ ПАНЕЛЕЙ ЗАВОДСКОЙ ГОТОВНОСТИ ПРИ ВЫСОТЕ ЗДАНИЯ ДО 50 М | 100М2 | 0,727
25 | СЭНД | СТЕНОВЫЕ СЭНДВИЧ-ПОНЕЛИ ТОЛЩ.120ММ | М2 | 72,7
26 | E9-3-15-1 | МОНТАЖ ПРОГОНОВ ПРИ ШАГЕ ФЕРМ ДО 12 М ПРИ ВЫСОТЕ ЗДАНИЯ ДО 25 М | Т | 0,39
27 | 5 | ПРОФИЛ 80Х60Х4 | ТН | 0,39
КРЫЛЬЦО
28 | E6-1-1-22 | УСТРОЙСТВО КРЫЛЬЦА ИЗ БЕТОНА | 1М3 | 0.87
29 | С124-9201 | АРМАТУРА ДЛЯ МОНОЛИТНЫХ ЖЕЛЕЗОБЕТОННЫХ КОНСТРУКЦИЙ В ВИДЕ СЕТОК И ПЛОСКИХ КАРКАСОВ, ГЛАДКАЯ КЛАССА АI, ДИАМЕТРОМ 8 ММ | Т | 0,023
30 | E11-1-27-3 | УСТРОЙСТВО ПОКРЫТИЙ НА ЦЕМЕНТНОМ РАСТВОРЕ ИЗ ПЛИТОК КЕРАМИЧЕСКИХ ДЛЯ ПОЛОВ ОДНОЦВЕТНЫХ С КРАСИТЕЛЕМ | 100М2 | 0,058
ПРОЕМЫ
ДЕВЕРЫ
31 | E10-1-37-1 | УСТАНОВКА БЛОКОВ ДЕРЕВО АЛЮМИНИЕВЫХ, АЛЮМИНИЕВЫХ, МЕТАЛЛОПЛАСТИКОВЫХ В НАРУЖНЫХ И ВНУТРЕННИХ ДВЕРНЫХ ПРОЕМАХ: В КАМЕННЫХ СТЕНАХ ПЛОЩАДЬЮ ПРОЕМА ДО 3 М2 | 100М2 | 0,0648
32 | 18-40ЫФ05 | ДВЕРНЫЕ БЛОКИ ИЗ АЛЮМ. ПРОФ. | М2 | 6,48
ОКНА
33 | E10-1-36-2 | УСТАНОВКА В ЖИЛЫХ И ОБЩЕСТВЕННЫХ ЗДАНИЯХ ОКОННЫХ БЛОКОВ ИЗ ДЕРЕВО АЛЮМИНИЯ, АЛЮМИНИЯ, МЕТАЛЛОПЛАСТИКА В КАМЕННЫХ СТЕНАХ, ОТКРЫВАЮЩИМИСЯ /ПОВОРОТНЫХ, ОТКИДНЫХ, ПОВОРОТНО-ОТКИДНЫХ/: С ПЛОЩАДЬЮ ПРОЕМА ДО 3 М2 | 100М2 | 0,045
34 | 18-4ФЫ005 | ОКОННЫЕ БЛОКИ ИЗ АЛЮМ. ПРОФ. | М2 | 4,5
ФРАМУГА
35 | E10-1-36-1 | УСТАНОВКА В ЖИЛЫХ И ОБЩЕСТВЕННЫХ ЗДАНИЯХ ОКОННЫХ БЛОКОВ ИЗ ДЕРЕВО АЛЮМИНИЯ, АЛЮМИНИЯ, МЕТАЛЛОПЛАСТИКА В КАМЕННЫХ СТЕНАХ, ОТКРЫВАЮЩИМИСЯ /ПОВОРОТНЫХ, ОТКИДНЫХ, ПОВОРОТНО-ОТКИДНЫХ/: С ПЛОЩАДЬЮ ПРОЕМА ДО 2 М2 | 100М2 | 0,0144
36 | 18ВРА005 | ФРАМУГА ИЗ АЛЮМ. ПРОФ. | М2 | 1,44
ВНУТРЕННЯЯ ОТДЕЛКА
37 | E15-1-47-8 | ОБЛИЦОВКА ПОТОЛКОВ ГИПСОКАРТОННЫМИ ИЛИ ГИПСОВОЛОКНИСТЫМИ ЛИСТАМИ ПО ДЕРЕВЯННОМУ КАРКАСУ С ОТНОСОМ 5 СМ, С УСТАНОВКОЙ НАЩЕЛЬНИКОВ | 100М2 | 0,16
38 | МИ02НВАТ | МНЕРАЛЬНАЯ ВАТА П80 /100/ | М3 | 1,6
39 | E15-4-5-3 | ОКРАСКА ПОЛИВИНИЛАЦЕТАТНЫМИ ВОДОЭМУЛЬСИОННЫМИ СОСТАВАМИ УЛУЧШЕННАЯ ПО ШТУКАТУРКЕ СТЕН И ОТКОСОВ | 100М2 | 0,16
НАРУЖНАЯ ОТДЕЛКА
40 | E10-1-22-6 | ПОДШИВКА ПОТОЛКОВ СТАЛЬЮ КРОВЕЛЬНОЙ ОЦИНКОВАННОЙ ПО ДЕРЕВУ | 100М2 | 0,06
41 | 6САЛ4 | ТУНИКАФОН | М2 | 6
42 | E9-4-6-2 | МОНТАЖ ОГРАЖДАЮЩИХ КОНСТРУКЦИЙ СТЕН ЦОКОЛЯ ИЗ ПРОФИЛИРОВАННОГО ЛИСТА ПРИ ВЫСОТЕ ЗДАНИЯ ДО 30 М | 100М2 | 0,0792
43 | 6САЛ4 | ТУНИКАФОН | М2 | 7,92
ПОЛЫ
ЛИНОЛЕУМ
44 | E11-1-2-9 | УСТРОЙСТВО ПОДСТИЛАЮЩИХ СЛОЕВ БЕТОННЫХ | М3 | 1,28
45 | E11-1-11-1 | УСТРОЙСТВО СТЯЖЕК ЦЕМЕНТНЫХ ТОЛЩИНОЙ 20 ММ | 100М2 | 0,16
46 | E11-1-11-2 К=4 | УСТРОЙСТВО СТЯЖЕК ЦЕМЕНТНЫХ НА КАЖДЫЕ 5 ММ ИЗМЕНЕНИЯ ТОЛЩИНЫ СТЯЖКИ ДОБАВЛЯТЬ ИЛИ ИСКЛЮЧАТЬ К НОРМЕ 11-01-011-01 ЗА 4 PАЗА | 100М2 | 0,16
47 | E11-1-4-1 | УСТРОЙСТВО ГИДРОИЗОЛЯЦИИ ОКЛЕЕЧНОЙ РУЛОННЫМИ МАТЕРИАЛАМИ НА МАСТИКЕ БИТУМИНОЛЬ ПЕРВЫЙ СЛОЙ | 100М2 | 0,16
48 | E11-1-36-1 | УСТРОЙСТВО ПОКРЫТИЙ ИЗ ЛИНОЛЕУМА НА КЛЕЕ БУСТИЛАТ | 100М2 | 0,16
49 | E11-1-40-3 ШHК.ДОП.6 | УСТРОЙСТВО ПЛИНТУСОВ ПЛАСТИКОВЫХ НА ВИНТАХ САМОНАРЕЗАЮЩИХ | 100М | 0,24
КРОВЛЯ
50 | E9-3-12-1 | МОНТАЖ СТРОПИЛЬНЫХ И ПОДСТРОПИЛЬНЫХ ФЕРМ НА ВЫСОТЕ ДО 25 М ПРОЛЕТОМ ДО 24 М МАССОЙ ДО 3,0 Т | Т | 0,404
51 | 666 | ПРОФИЛ 70Х50Х4 | ТН | 0,24
52 | 6676 | ПРОФИЛ 60Х40Х4 | ТН | 0,164
53 | E15-4-30-2 | МАСЛЯНАЯ ОКРАСКА МЕТАЛЛИЧЕСКИХ ПОВЕРХНОСТЕЙ БОЛЬШИХ ПОВЕРХНОСТЕЙ [КРОМЕ КРОВЕЛЬ], КОЛИЧЕСТВО ОКРАСОК 2 | 100М2 | 0,15
54 | E9-3-15-1 | МОНТАЖ ПРОГОНОВ ПРИ ШАГЕ ФЕРМ ДО 12 М ПРИ ВЫСОТЕ ЗДАНИЯ ДО 25 М | Т | 0,17
55 | ШШШ6 | ПРОФИЛ 100Х60Х4 | ТН | 0,17
56 | E9-4-2-3 | МОНТАЖ КРОВЕЛЬНОГО ПОКРЫТИЯ ИЗ МНОГОСЛОЙНЫХ ПАНЕЛЕЙ ЗАВОДСКОЙ ГОТОВНОСТИ ПРИ ВЫСОТЕ ДО 50 М | 100М2 | 0,24
57 | 4006 | КРОВЕЛНЫЕ СЭНДВИЧ ПАНЕЛИ ТОЛЩ-100ММ | М2 | 24
58 | E12-1-8-3 ШHК.ДОП.6 | НАВЕСКА ВОДОСТОЧНЫХ ТРУБ ПО СТЕНАМ ИЗ КИРПИЧА ИЛИ ЛЕГКОГО БЕТОНА, ДИАМЕТРОМ ДО:140 ММ | 100М | 0,132
59 | E12-1-9-2 | УСТРОЙСТВО ЖЕЛОБОВ ПОДВЕСНЫХ | 100М | 0,1
60 | 5005 | ЖЕЛОБ | М | 10
61 | 5006 | КОНЕК | М | 5,1
УСТРОЙСТВО МЕТАЛЛИЧЕСКИЕ КОЗЫРЕК КЗ-1
62 | E9-3-12-1 | МОНТАЖ СТРОПИЛЬНЫХ И ПОДСТРОПИЛЬНЫХ ФЕРМ НА ВЫСОТЕ ДО 25 М ПРОЛЕТОМ ДО 24 М МАССОЙ ДО 3,0 Т | Т | 0,22
63 | УГ1 | УГОЛОК 40Х3 | ТН | 0,048
64 | С124-9233 | АРМАТУРА ДЛЯ МОНОЛИТНЫХ ЖЕЛЕЗОБЕТОННЫХ КОНСТРУКЦИЙ В ВИДЕ ПРОСТРАНСТВЕННЫХ КАРКАСОВ, ГЛАДКАЯ КЛАССА АI, ДИАМЕТРОМ 10 ММ | Т | 0,02
65 | ПРОФ1 | ПРОФИЛ 40Х40Х3 | ТН | 0,08
66 | ПРОФ2 | ПРОФИЛ 20Х30Х3 | ТН | 0,072
67 | E9-4-2-1 | МОНТАЖ КРОВЕЛЬНОГО ПОКРЫТИЯ ИЗ ПРОФИЛИРОВАННОГО ЛИСТА ПРИ ВЫСОТЕ ЗДАНИЯ ДО 25 М | 100М2 | 0,204
68 | 0057 | ПРОФНАСТИЛ | М2 | 22,44
ОТМОСТКИ
69 | E8-1-2-2 | УСТРОЙСТВО ОСНОВАНИЯ ПОД ФУНДАМЕНТЫ ЩЕБЕНОЧНОГО | М3 | 1,6
70 | E6-1-1-1 | УСТРОЙСТВО БЕТОННОЙ ПОДГОТОВКИ | 100М3 | 0,016
ОСВЕТИТЕЛЬНОЕ ЭЛЕКТРООБОРУДОВАНИЕ
71 | Ц8-3-599-9 | ЩИТКИ, УСТАНАВЛИВАЕМЫЕ НА СТЕНЕ РАСПОРНЫМИ ДЮБЕЛЯМИ, МАССА ЩИТКА, КГ, ДО 6 #/ЩИТКИ ОСВЕТИТЕЛЬНЫЕ/ | ШТ | 1
72 | 1-8 | ЩИТ ОЩВ-6 С ВЫКЛЮЧАТЕЛЕМ НА ВВОДЕ ВА57-35, 31,5А | ШТ | 1
73 | Ц8-3-526-1 | ВЫКЛЮЧАТЕЛИ УСТАНОВОЧНЫЕ АВТОМАТИЧЕСКИЕ [АВТОМАТЫ] ИЛИ НЕАВТОМАТИЧЕСКИЕ. АВТОМАТ ОДНО-, ДВУХ-, ТРЕХПОЛЮСНЫЙ, УСТАНАВЛИВАЕМЫЙ НА КОНСТРУКЦИИ НА СТЕНЕ ИЛИ КОЛОННЕ, НА ТОК, А, ДО 25 | ШТ | 6
74 | 1К-8 | АВТОМАТИЧЕСКИЙ ВЫКЛЮЧАТЕЛЬ ВА47-29, IР=16А | ШТ | 2
75 | 1КЕ-8 | АВТОМАТИЧЕСКИЙ ВЫКЛЮЧАТЕЛЬ ВА47-29, IР=25А | ШТ | 4
76 | Ц8-3-593-5 | СВЕТИЛЬНИК НАСТЕННЫЙ ИЛИ ПОТОЛОЧНЫЙ УПЛОТНЕННЫЙ С КРЕПЛЕНИЕМ ВИНТАМИ ИЛИ БОЛТАМИ ДЛЯ ПОМЕЩЕНИЙ С ТЯЖЕЛЫМИ УСЛОВИЯМИ СРЕДЫ | 100ШТ | 0,03
77 | Т-8 | СВЕТИЛЬНИК ГЕРМЕТИЧНЫЙ G9020/12W | ШТ | 3
78 | Т-9 | ЛАМПА СВЕТОДИОДНАЯ 12W | ШТ | 3
79 | Ц8-2-403-3 | ПРОВОД В ЗАЩИТНОЙ ОБОЛОЧКЕ ИЛИ КАБЕЛЬ ДВУХ-ТРЕХЖИЛЬНЫЕ ПОД ШТУКАТУРКУ ПО СТЕНАМ ИЛИ В БОРОЗДАХ | 100М | 0,7
80 | Т-10 | ПРОВОД МЕДНЫЙ С ПВХ ИЗОЛЯЦИЕЙ, НА НАПРЯЖЕНИЕ 380 В, СЕЧ. 2Х2,5 ММ2 ППВ-380 | М | 23
81 | Т-1010 | ПРОВОД МЕДНЫЙ С ПВХ ИЗОЛЯЦИЕЙ, НА НАПРЯЖЕНИЕ 380 В, СЕЧ. 3Х2,5 ММ2 ППВ-380 | М | 35
82 | Т-1062 | ПРОВОД МЕДНЫЙ С ПВХ ИЗОЛЯЦИЕЙ, НА НАПРЯЖЕНИЕ 380 В, СЕЧ. 3Х4 ММ2 ППВ-380 | М | 12
83 | Ц8-3-591-1 | ВЫКЛЮЧАТЕЛИ, ПЕРЕКЛЮЧАТЕЛИ И ШТЕПСЕЛЬНЫЕ РОЗЕТКИ. ВЫКЛЮЧАТЕЛЬ ОДНОКЛАВИШНЫЙ НЕУТОПЛЕННОГО ТИПА ПРИ ОТКРЫТОЙ ПРОВОДКЕ | 100ШТ | 0,02
84 | Т-11 | ВЫКЛЮЧАТЕЛЬ ДЛЯ НАРУЖНОЙ УСТАНОВКИ ОДНОПОЛЮСНЫЙ ОДНО КЛАВИШНЫЙ НА 10А, 220В | ШТ | 2
85 | Ц8-3-591-9 | ВЫКЛЮЧАТЕЛИ, ПЕРЕКЛЮЧАТЕЛИ И ШТЕПСЕЛЬНЫЕ РОЗЕТКИ. РОЗЕТКА ШТЕПСЕЛЬНАЯ УТОПЛЕННОГО ТИПА ПРИ СКРЫТОЙ ПРОВОДКЕ | 100ШТ | 0,05
86 | Т-1311 | РОЗЕТКА ШТЕПСЕЛЬНАЯ C ТРЕТЬИМ ЗАЗЕМЛЯЮЩИМ КОНТАКТОМ Р10-003 | ШТ | 5
87 | Т-16311 | ТРУБА ГОФРИРОВАННАЯ Д15 | ШТ | 30
88 | Т-1ОП311 | ДЕРЖАТЕЛЬ ГОФРЫ | ШТ | 90
89 | Т-1ОП3Н11 | КОРОБКА РАСПРЕДЕЛИТЕЛЬНАЯ У194МУХЛ2 | ШТ | 2
90 | Т-1ОП3Г11 | КОРОБКА УСТАНОВОЧНАЯ У196МУХЛ2 | ШТ | 8
91 | Т-6П3Н11 | МЕТИЗЫ И МЕТАЛЛОКОНСТРУКЦИЙ | КГ | 1
Уборная 2 очка
2ЗЕМДЯНЫЕ РАБОТЫ
1 | E1-1-195-38 ШHК.ДОП.11 | РАЗРАБОТКА ГРУНТА В ОТВАЛ ЭКСКАВАТОРАМИ ТИПА "ATLAS", "VOLVO", "KOMATSU", "HITACHI", "LIEBHER" С КОВШОМ ВМЕСТИМОСТЬЮ 0,4 /0,3-0,45/ М3, ГРУППА ГРУНТОВ:2 | 1000М3 | 0,0656
2 | E1-2-57-2 T.Ч.01 П.3.187 КзП=1,2 | РАЗРАБОТКА ГРУНТА ВРУЧНУЮ В ТРАНШЕЯХ ГЛУБИНОЙ ДО 2 М БЕЗ КРЕПЛЕНИЙ С ОТКОСАМИ, ГРУППА ГРУНТОВ 2 #ДОPАБОTКА ВPУЧHУЮ, ЗАЧИСTКА ДHА И СTEHОК С ВЫКИДКОЙ ГPУHTА В КОTЛОВАHАХ И TPАHШEЯХ, PАЗPАБОTАHHЫХ МEХАHИЗИPОВАHHЫМ СПОСОБОМ | 100М3 | 0,0197
3 | E1-2-5-1 | УПЛОТНЕНИЕ ГРУНТА ПНЕВМАТИЧЕСКИМИ ТРАМБОВКАМИ, ГРУППА ГРУНТОВ 1, 2 | 100М3 | 0,413
2ФУНДАМЕНТЫ
4 | E8-1-2-3 | УСТРОЙСТВО ОСНОВАНИЯ ПОД ФУНДАМЕНТЫ ГРАВИЙНОГО | М3 | 11,28
5 | E6-1-1-22 | УСТРОЙСТВО ЛЕНТОЧНЫХ ФУНДАМЕНТОВ ЖЕЛЕЗОБЕТОННЫХ ПРИ ШИРИНЕ ПОВЕРХУ ДО 1000 ММ | 100М3 | 0,1709
6 | С124-9250 | АРМАТУРА ДЛЯ МОНОЛИТНЫХ ЖЕЛЕЗОБЕТОННЫХ КОНСТРУКЦИЙ В ВИДЕ ПРОСТРАНСТВЕННЫХ КАРКАСОВ, ПЕРИОДИЧЕСКОГО ПРОФИЛЯ КЛАССА АIII, ДИАМЕТРОМ 12 ММ | Т | 0,6221
7 | С124-9253 | АРМАТУРА ДЛЯ МОНОЛИТНЫХ ЖЕЛЕЗОБЕТОННЫХ КОНСТРУКЦИЙ В ВИДЕ ПРОСТРАНСТВЕННЫХ КАРКАСОВ, ПЕРИОДИЧЕСКОГО ПРОФИЛЯ КЛАССА АIII, ДИАМЕТРОМ 20-22 ММ | Т | 0,0252
8 | С124-9252 | АРМАТУРА ДЛЯ МОНОЛИТНЫХ ЖЕЛЕЗОБЕТОННЫХ КОНСТРУКЦИЙ В ВИДЕ ПРОСТРАНСТВЕННЫХ КАРКАСОВ, ПЕРИОДИЧЕСКОГО ПРОФИЛЯ КЛАССА АIII, ДИАМЕТРОМ 16-18 ММ | Т | 0,1394
9 | С124-9201 | АРМАТУРА ДЛЯ МОНОЛИТНЫХ ЖЕЛЕЗОБЕТОННЫХ КОНСТРУКЦИЙ В ВИДЕ СЕТОК И ПЛОСКИХ КАРКАСОВ, ГЛАДКАЯ КЛАССА АI, ДИАМЕТРОМ 8 ММ | Т | 0,0055
10 | E11-1-4-5 | УСТРОЙСТВО ГИДРОИЗОЛЯЦИИ ОБМАЗОЧНОЙ В ОДИН СЛОЙ ТОЛЩИНОЙ 2 ММ | 100М2 | 0,405
11 | E11-1-4-6 | УСТРОЙСТВО ГИДРОИЗОЛЯЦИИ ОБМАЗОЧНОЙ НА КАЖДЫЙ ПОСЛЕДУЮЩИЙ СЛОЙ ТОЛЩИНОЙ 1 ММ ДОБАВЛЯТЬ К НОРМЕ 11-01-004-05 | 100М2 | 0,405
2УСТАНОВКА СТОЙКА
12 | E9-3-12-12 | МОНТАЖ ОПОРНЫХ СТОЕК ДЛЯ ПРОЛЕТОВ ДО 24 М | Т | 0,321
13 | -1 | ПРОФИЛ 80Х5ММ | Т | 0,1717
14 | -2 | ЛИСТ 8ММ | Т | 0,1493
15 | С124-9252 | АРМАТУРА ДЛЯ МОНОЛИТНЫХ ЖЕЛЕЗОБЕТОННЫХ КОНСТРУКЦИЙ В ВИДЕ ПРОСТРАНСТВЕННЫХ КАРКАСОВ, ПЕРИОДИЧЕСКОГО ПРОФИЛЯ КЛАССА АIII, ДИАМЕТРОМ 16-18 ММ | Т | 0,01512
16 | E9-3-2-12 | МОНТАЖ БАЛОК, РИГЕЛЕЙ ПЕРЕКРЫТИЯ, ПОКРЫТИЯ И ПОД УСТАНОВКУ ОБОРУДОВАНИЯ МНОГОЭТАЖНЫХ ЗДАНИЙ ПРИ ВЫСОТЕ ЗДАНИЯ ДО 25 М | Т | 0,2016
17 | Т-3 | БАЛКА ИЗ ПРОФИЛ 100Х60Х6ММ | Т | 0,2016
2ДВЕРЫ
18 | E10-1-37-1 | УСТАНОВКА БЛОКОВ ДЕРЕВО АЛЮМИНИЕВЫХ, АЛЮМИНИЕВЫХ, МЕТАЛЛОПЛАСТИКОВЫХ В НАРУЖНЫХ И ВНУТРЕННИХ ДВЕРНЫХ ПРОЕМАХ: В КАМЕННЫХ СТЕНАХ ПЛОЩАДЬЮ ПРОЕМА ДО 3 М2 | 100М2 | 0,0294
19 | -4522 | БЛОКИ ДВЕРНЫЕ ИЗ АЛЮМ. ПРОФ. | Т | 2,94
2ОКНА
20 | E10-1-36-1 | УСТАНОВКА В ЖИЛЫХ И ОБЩЕСТВЕННЫХ ЗДАНИЯХ ОКОННЫХ БЛОКОВ ИЗ ДЕРЕВО АЛЮМИНИЯ, АЛЮМИНИЯ, МЕТАЛЛОПЛАСТИКА В КАМЕННЫХ СТЕНАХ, ОТКРЫВАЮЩИМИСЯ /ПОВОРОТНЫХ, ОТКИДНЫХ, ПОВОРОТНО-ОТКИДНЫХ/: С ПЛОЩАДЬЮ ПРОЕМА ДО 2 М2 | 100М2 | 0,0072
21 | Т-4 | ФРАМУГА ИЗ АЛЮМ.ПРОФИЛ. | М2 | 0,72
2НАРУЖНАЯ ОТДЕЛКА
22 | E9-4-6-1 | МОНТАЖ ФАХВЕРКА | Т | 0,20016
23 | -ФЫ4522 | ПРОГОН ИЗ ПРОФИЛ 60Х40Х4 | Т | 0,20016
24 | E9-4-6-4 | МОНТАЖ ОГРАЖДАЮЩИХ КОНСТРУКЦИЙ СТЕН ИЗ МНОГОСЛОЙНЫХ ПАНЕЛЕЙ ЗАВОДСКОЙ ГОТОВНОСТИ ПРИ ВЫСОТЕ ЗДАНИЯ ДО 50 М | 100М2 | 0,2454
25 | 68565 | СЕНДВИЧ ПАНЕЛ ТОЛЩ 100ММ | М2 | 24,54
26 | E12-1-8-1 | УСТРОЙСТВО ОБДЕЛОК НА ФАСАДАХ [НАРУЖНЫЕ ПОДОКОННИКИ, ПОЯСКИ, БАЛКОНЫ И ДР.] ВКЛЮЧАЯ ВОДОСТОЧНЫЕ ТРУБЫ С ИЗГОТОВЛЕНИЕМ ЭЛЕМЕНТОВ ТРУБ | 100М2 | 0,03
2ПОЛЫ БЕТОННЫЕ
27 | E11-1-11-3 | УСТРОЙСТВО СТЯЖЕК БЕТОННЫХ ТОЛЩИНОЙ 20 ММ | 100М2 | 0,0594
28 | E11-1-11-4 К=6 | УСТРОЙСТВО СТЯЖЕК БЕТОННЫХ НА КАЖДЫЕ 5 ММ ИЗМЕНЕНИЯ ТОЛЩИНЫ СТЯЖКИ ДОБАВЛЯТЬ ИЛИ ИСКЛЮЧАТЬ К НОРМЕ 11-01-011-03 ЗА 6 PАЗ | 100М2 | 0,0594
29 | E6-1-62-3 | УСТРОЙСТВО СТЕН И ПЛОСКИХ ДНИЩ ПРИ ТОЛЩИНЕ ДО 150 ММ ПРЯМОУГОЛЬНЫХ СООРУЖЕНИЙ | 100М3 | 0,0036
30 | С124-9252 | АРМАТУРА ДЛЯ МОНОЛИТНЫХ ЖЕЛЕЗОБЕТОННЫХ КОНСТРУКЦИЙ В ВИДЕ ПРОСТРАНСТВЕННЫХ КАРКАСОВ, ПЕРИОДИЧЕСКОГО ПРОФИЛЯ КЛАССА АIII, ДИАМЕТРОМ 16-18 ММ | Т | 0,1382
31 | С124-9250 | АРМАТУРА ДЛЯ МОНОЛИТНЫХ ЖЕЛЕЗОБЕТОННЫХ КОНСТРУКЦИЙ В ВИДЕ ПРОСТРАНСТВЕННЫХ КАРКАСОВ, ПЕРИОДИЧЕСКОГО ПРОФИЛЯ КЛАССА АIII, ДИАМЕТРОМ 12 ММ | Т | 0,0297
32 | С124-9253 | АРМАТУРА ДЛЯ МОНОЛИТНЫХ ЖЕЛЕЗОБЕТОННЫХ КОНСТРУКЦИЙ В ВИДЕ ПРОСТРАНСТВЕННЫХ КАРКАСОВ, ПЕРИОДИЧЕСКОГО ПРОФИЛЯ КЛАССА АIII, ДИАМЕТРОМ 20-22 ММ | Т | 0,0252
33 | С124-9201 | АРМАТУРА ДЛЯ МОНОЛИТНЫХ ЖЕЛЕЗОБЕТОННЫХ КОНСТРУКЦИЙ В ВИДЕ СЕТОК И ПЛОСКИХ КАРКАСОВ, ГЛАДКАЯ КЛАССА АI, ДИАМЕТРОМ 8 ММ | Т | 0,0041
2КРОВЛЯ
34 | E9-4-2-3 | МОНТАЖ КРОВЕЛЬНОГО ПОКРЫТИЯ ИЗ МНОГОСЛОЙНЫХ ПАНЕЛЕЙ ЗАВОДСКОЙ ГОТОВНОСТИ ПРИ ВЫСОТЕ ДО 50 М | 100М2 | 0,1008
35 | Т-6 | КРОВЛЯ ИЗ СЕНДВИЧ ПАНЕЛ С БАЗАЛТОМ | М2 | 10,08
36 | E9-4-6-1 | МОНТАЖ ФАХВЕРКА | Т | 0,7784
37 | -4СМВ2 | ПРОГОН ИЗ ПРОФИЛ 60Х40Х4 | Т | 0,7784
2СПЕЦИФИКАЦИЯ ОБОРУДОВАНИЯ
38 | Ц8-3-593-5 | СВЕТИЛЬНИК НАСТЕННЫЙ ИЛИ ПОТОЛОЧНЫЙ УПЛОТНЕННЫЙ С КРЕПЛЕНИЕМ ВИНТАМИ ИЛИ БОЛТАМИ ДЛЯ ПОМЕЩЕНИЙ С ТЯЖЕЛЫМИ УСЛОВИЯМИ СРЕДЫ | 100ШТ | 0,04
39 | Т-8 | СВЕТИЛЬНИК ГЕРМЕТИЧНЫЙ G9020/18W | ШТ | 4
40 | Т-9 | ЛАМПА СВЕТОДИОДНАЯ 18W | ШТ | 4
41 | Ц8-2-403-3 | ПРОВОД В ЗАЩИТНОЙ ОБОЛОЧКЕ ИЛИ КАБЕЛЬ ДВУХ-ТРЕХЖИЛЬНЫЕ ПОД ШТУКАТУРКУ ПО СТЕНАМ ИЛИ В БОРОЗДАХ | 100М | 0,42
42 | Т-10 | КАБЕЛЬ С МЕДНЫМИ ЖИЛАМИ АВВГ-СЕЧ.2Х4ММ | М | 42
43 | Ц8-3-591-4 | ВЫКЛЮЧАТЕЛИ, ПЕРЕКЛЮЧАТЕЛИ И ШТЕПСЕЛЬНЫЕ РОЗЕТКИ. ВЫКЛЮЧАТЕЛЬ ДВУХКЛАВИШНЫЙ НЕУТОПЛЕННОГО ТИПА ПРИ ОТКРЫТОЙ ПРОВОДКЕ | 100ШТ | 0,04
44 | Т-11 | ВЫКЛЮЧАТЕЛЬ ГЕРМЕТИЧНЫЙ | ШТ | 4
45 | Ц8-3-526-1 | ВЫКЛЮЧАТЕЛИ УСТАНОВОЧНЫЕ АВТОМАТИЧЕСКИЕ [АВТОМАТЫ] ИЛИ НЕАВТОМАТИЧЕСКИЕ. АВТОМАТ ОДНО-, ДВУХ-, ТРЕХПОЛЮСНЫЙ, УСТАНАВЛИВАЕМЫЙ НА КОНСТРУКЦИИ НА СТЕНЕ ИЛИ КОЛОННЕ, НА ТОК, А, ДО 25 | ШТ | 1
46 | Т-12 | АВТОМАТИЧЕСКИЙ ВЫКЛЮЧАТЕЛЬ,ВА 51-35 | ШТ | 1
Выгребная яма 25 M3
ЗЕМЛЯНЫЕ РАБОТЫ
1 | E1-1-36-1 | ПЛАНИРОВКА ПЛОЩАДЕЙ БУЛЬДОЗЕРАМИ МОЩНОСТЬЮ 59 [80] КВТ [Л.С.] | 1000М2 | 0,06691
2 | E1-1-195-38 ШHК.ДОП.11 | РАЗРАБОТКА ГРУНТА В ОТВАЛ ЭКСКАВАТОРАМИ ТИПА "ATLAS", "VOLVO", "KOMATSU", "HITACHI", "LIEBHER" С КОВШОМ ВМЕСТИМОСТЬЮ 0,4 /0,3-0,45/ М3, ГРУППА ГРУНТОВ:2 | 1000М3 | 0,15323
3 | E1-2-57-2 T.Ч.01 П.3.187 КзП=1,2 | ДОРАБОТКА ГРУНТА ВРУЧНУЮ В ТРАНШЕЯХ, ГРУППА ГРУНТОВ 1 #ДОPАБОTКА ВPУЧHУЮ, ЗАЧИСTКА ДHА И СTEHОК С ВЫКИДКОЙ ГPУHTА В КОTЛОВАHАХ И TPАHШEЯХ, PАЗPАБОTАHHЫХ МEХАHИЗИPОВАHHЫМ СПОСОБОМ | 100М3 | 0,046
4 | E1-1-33-1 | ЗАСЫПКА ТРАНШЕЙ И КОТЛОВАНОВ С ПЕРЕМЕЩЕНИЕМ ГРУНТА ДО 5 М БУЛЬДОЗЕРАМИ МОЩНОСТЬЮ 59 [80] КВТ [Л.С.], 2 ГРУППА ГРУНТОВ | 1000М3 | 0,0958
5 | E1-2-5-1 | УПЛОТНЕНИЕ ГРУНТА ПНЕВМАТИЧЕСКИМИ ТРАМБОВКАМИ, ГРУППА ГРУНТОВ 1, 2 | 100М3 | 0,958
6 | С310-1001 | ПЕРЕВОЗКА ГРУЗОВ АВТОМОБИЛЕМ НА 5 КМ, КЛАСС ГРУЗА 1 | Т | 100,861
МОНОЛИТ. Ж/Б ДНИЩЕ
7 | E8-1-2-3 | УСТРОЙСТВО ОСНОВАНИЯ ПОД ФУНДАМЕНТЫ ГРАВИЙНОГО | М3 | 6,92
8 | E6-1-1-1 | УСТРОЙСТВО БЕТОННОЙ ПОДГОТОВКИ | 100М3 | 0,016
9 | E6-1-62-4 | УСТРОЙСТВО ПЛОСКИХ ДНИЩ ПРИ ТОЛЩИНЕ БОЛЕЕ 150 ММ ПРЯМОУГОЛЬНЫХ СООРУЖЕНИЙ | 100М3 | 0,0433
10 | С124-9251 | АРМАТУРА ДЛЯ МОНОЛИТНЫХ ЖЕЛЕЗОБЕТОННЫХ КОНСТРУКЦИЙ В ВИДЕ ПРОСТРАНСТВЕННЫХ КАРКАСОВ, ПЕРИОДИЧЕСКОГО ПРОФИЛЯ КЛАССА АIII, ДИАМЕТРОМ 14 ММ | Т | 0,46
11 | E11-1-4-5 | УСТРОЙСТВО ГИДРОИЗОЛЯЦИИ ОБМАЗОЧНОЙ В ОДИН СЛОЙ ТОЛЩИНОЙ 2 ММ | 100М2 | 0,1444
12 | E11-1-4-6 | УСТРОЙСТВО ГИДРОИЗОЛЯЦИИ ОБМАЗОЧНОЙ НА КАЖДЫЙ ПОСЛЕДУЮЩИЙ СЛОЙ ТОЛЩИНОЙ 1 ММ ДОБАВЛЯТЬ К НОРМЕ 11-01-004-05 | 100М2 | 0,1444
МОНОЛИТ. Ж/Б СТЕНКИ
13 | E6-1-62-4 | УСТРОЙСТВО СТЕН ПРИ ТОЛЩИНЕ БОЛЕЕ 150 ММ ПРЯМОУГОЛЬНЫХ СООРУЖЕНИЙ | 100М3 | 0,0912
14 | С124-9251 | АРМАТУРА ДЛЯ МОНОЛИТНЫХ ЖЕЛЕЗОБЕТОННЫХ КОНСТРУКЦИЙ В ВИДЕ ПРОСТРАНСТВЕННЫХ КАРКАСОВ, ПЕРИОДИЧЕСКОГО ПРОФИЛЯ КЛАССА АIII, ДИАМЕТРОМ 14 ММ | Т | 0,6536
15 | E11-1-4-5 | УСТРОЙСТВО ГИДРОИЗОЛЯЦИИ ОБМАЗОЧНОЙ В ОДИН СЛОЙ ТОЛЩИНОЙ 2 ММ | 100М2 | 0,6484
16 | E11-1-4-6 | УСТРОЙСТВО ГИДРОИЗОЛЯЦИИ ОБМАЗОЧНОЙ НА КАЖДЫЙ ПОСЛЕДУЮЩИЙ СЛОЙ ТОЛЩИНОЙ 1 ММ ДОБАВЛЯТЬ К НОРМЕ 11-01-004-05 | 100М2 | 0,6484
ПОКРЫТИЯ
17 | E6-1-41-12 | УСТРОЙСТВО ПЕРЕКРЫТИЙ ПО СТАЛЬНЫМ БАЛКАМ И МОНОЛИТНЫЕ УЧАСТКИ ПРИ СБОРНОМ ЖЕЛЕЗОБЕТОННОМ ПЕРЕКРЫТИИ ПЛОЩАДЬЮ БОЛЕЕ 5 М2 ПРИВЕДЕННОЙ ТОЛЩИНОЙ ДО 200 ММ | 100М3 | 0,022
18 | С124-9251 | АРМАТУРА ДЛЯ МОНОЛИТНЫХ ЖЕЛЕЗОБЕТОННЫХ КОНСТРУКЦИЙ В ВИДЕ ПРОСТРАНСТВЕННЫХ КАРКАСОВ, ПЕРИОДИЧЕСКОГО ПРОФИЛЯ КЛАССА АIII, ДИАМЕТРОМ 14 ММ | Т | 0,23
19 | 02033 | ТРУБА ПОЛИЭТИЛЕНОВАЯ Д160 | М | 3
20 | 02НН3 | ЛЮК Д700 | М | 1
21 | E9-3-29-1 | МОНТАЖ ПЕРИЛ | Т | 0,03942
22 | С124-9252 | АРМАТУРА ДЛЯ МОНОЛИТНЫХ ЖЕЛЕЗОБЕТОННЫХ КОНСТРУКЦИЙ В ВИДЕ ПРОСТРАНСТВЕННЫХ КАРКАСОВ, ПЕРИОДИЧЕСКОГО ПРОФИЛЯ КЛАССА АIII, ДИАМЕТРОМ 18 ММ | Т | 0,0096
23 | 02ННН3 | УГОЛОК 50Х5 | ТН | 0,02982
24 | E7-1-44-4 | УСТАНОВКА МОНТАЖНЫХ ИЗДЕЛИЙ МАССОЙ БОЛЕЕ 20 КГ | Т | 0,084
25 | 02КН3 | ЛИСТ СТАЛЬНОЙ 12Х200 | ТН | 0,0628
26 | С124-9251 | АРМАТУРА ДЛЯ МОНОЛИТНЫХ ЖЕЛЕЗОБЕТОННЫХ КОНСТРУКЦИЙ В ВИДЕ ПРОСТРАНСТВЕННЫХ КАРКАСОВ, ПЕРИОДИЧЕСКОГО ПРОФИЛЯ КЛАССА АIII, ДИАМЕТРОМ 14 ММ | Т | 0,0212
Шлакоблокная ограждения на 246пм
ЗЕМЛЯНЫЕ РАБОТЫ
1 | E1-1-195-38 ШHК.ДОП.11 | РАЗРАБОТКА ГРУНТА В ОТВАЛ ЭКСКАВАТОРАМИ ТИПА "ATLAS", "VOLVO", "KOMATSU", "HITACHI", "LIEBHER" С КОВШОМ ВМЕСТИМОСТЬЮ 0,4 /0,3-0,45/ М3, ГРУППА ГРУНТОВ:2 | 1000М3 | 0,2214
2 | E1-2-57-2 T.Ч.01 П.3.187 КзП=1,2 | ДОРАБОТКА ГРУНТА ВРУЧНУЮ В ТРАНШЕЯХ, ГРУППА ГРУНТОВ 2 #ДОPАБОTКА ВPУЧHУЮ, ЗАЧИСTКА ДHА И СTEHОК С ВЫКИДКОЙ ГPУHTА В КОTЛОВАHАХ И TPАHШEЯХ, PАЗPАБОTАHHЫХ МEХАHИЗИPОВАHHЫМ СПОСОБОМ | 100М3 | 0,0665
3 | E1-1-33-1 | ЗАСЫПКА ТРАНШЕЙ И КОТЛОВАНОВ С ПЕРЕМЕЩЕНИЕМ ГРУНТА ДО 5 М БУЛЬДОЗЕРАМИ МОЩНОСТЬЮ 59 [80] КВТ [Л.С.], 1 ГРУППА ГРУНТОВ | 1000М3 | 0,091
4 | E1-2-5-1 | УПЛОТНЕНИЕ ГРУНТА ПНЕВМАТИЧЕСКИМИ ТРАМБОВКАМИ, ГРУППА ГРУНТОВ 1, 2 | 100М3 | 0,91
5 | E1-2-61-1 | ЗАСЫПКА ВРУЧНУЮ ТРАНШЕЙ, ПАЗУХ КОТЛОВАНОВ И ЯМ, ГРУППА ГРУНТОВ 1 | 100М3 | 0,0273
ФУНДАМЕНТЫ
6 | E8-1-2-3 | УСТРОЙСТВО ОСНОВАНИЯ ПОД ФУНДАМЕНТЫ ГРАВИЙНОГО | М3 | 22,1
7 | E27-6-26-1 | РОЗЛИВ ВЯЖУЩИХ МАТЕРИАЛОВ | Т | 2,61001
8 | E6-1-1-22 | УСТРОЙСТВО ЛЕНТОЧНЫХ ФУНДАМЕНТОВ ЖЕЛЕЗОБЕТОННЫХ ПРИ ШИРИНЕ ПОВЕРХУ ДО 1000 ММ | 100М3 | 1,304
9 | С124-9250 | АРМАТУРА ДЛЯ МОНОЛИТНЫХ ЖЕЛЕЗОБЕТОННЫХ КОНСТРУКЦИЙ В ВИДЕ ПРОСТРАНСТВЕННЫХ КАРКАСОВ, ПЕРИОДИЧЕСКОГО ПРОФИЛЯ КЛАССА АIII, ДИАМЕТРОМ 12 ММ | Т | 1,66
10 | E11-1-4-5 | УСТРОЙСТВО ГИДРОИЗОЛЯЦИИ ОБМАЗОЧНОЙ В ОДИН СЛОЙ ТОЛЩИНОЙ 2 ММ | 100М2 | 0,4674
11 | E11-1-4-6 | УСТРОЙСТВО ГИДРОИЗОЛЯЦИИ ОБМАЗОЧНОЙ НА КАЖДЫЙ ПОСЛЕДУЮЩИЙ СЛОЙ ТОЛЩИНОЙ 1 ММ ДОБАВЛЯТЬ К НОРМЕ 11-01-004-05 | 100М2 | 0,4674
МОНОЛИТНАЯ СТОЙКА
12 | E6-1-26-4 | УСТРОЙСТВО ЖЕЛЕЗОБЕТОННЫХ КОЛОНН В ДЕРЕВЯННОЙ ОПАЛУБКЕ ВЫСОТОЙ ДО 4 М, ПЕРИМЕТРОМ ДО 2 М | 100М3 | 0,1064
13 | С124-9250 | АРМАТУРА ДЛЯ МОНОЛИТНЫХ ЖЕЛЕЗОБЕТОННЫХ КОНСТРУКЦИЙ В ВИДЕ ПРОСТРАНСТВЕННЫХ КАРКАСОВ, ПЕРИОДИЧЕСКОГО ПРОФИЛЯ КЛАССА АIII, ДИАМЕТРОМ 12 ММ | Т | 1,05
14 | С124-9231 | АРМАТУРА ДЛЯ МОНОЛИТНЫХ ЖЕЛЕЗОБЕТОННЫХ КОНСТРУКЦИЙ В ВИДЕ ПРОСТРАНСТВЕННЫХ КАРКАСОВ, ГЛАДКАЯ КЛАССА АI, ДИАМЕТРОМ 6 ММ | Т | 0,27
15 | E8-3-2-1 | КЛАДКА СТЕН ИЗ ЛЕГКОБЕТОННЫХ КАМНЕЙ БЕЗ ОБЛИЦОВКИ ПРИ ВЫСОТЕ ЭТАЖА ДО 4 М | М3 | 168,972
16 | 001 | БЕТОННАЯ СТОЙКИ 400Х400 ИЗ ШЛАКОБЛОКОВ | ШТ | 988
17 | 002 | БЕТОННЫЙ БЛОК /200Х200Х400/ ИЗ ШЛАКОБЛОКОВ | ШТ | 6609
18 | 003 | КОНЁК ДЛЯ СТОЙКИ 400Х400 ИЗ ШЛАКОБЛОКОВ | ШТ | 75
19 | 004 | КОНЁК ДЛЯ СТЕНЫ 400Х400 ИЗ ШЛАКОБЛОКОВ | ШТ | 552
20 | С124-9201 | АРМАТУРА ДЛЯ МОНОЛИТНЫХ ЖЕЛЕЗОБЕТОННЫХ КОНСТРУКЦИЙ В ВИДЕ СЕТОК И ПЛОСКИХ КАРКАСОВ, ГЛАДКАЯ КЛАССА АI, ДИАМЕТРОМ 8 ММ | Т | 0,58
ОТМОСТКИ
21 | E8-1-2-3 | УСТРОЙСТВО ОСНОВАНИЯ ПОД ФУНДАМЕНТЫ ГРАВИЙНОГО | М3 | 59,04
22 | E6-1-1-1 | УСТРОЙСТВО БЕТОННОЙ ПОДГОТОВКИ | 100М3 | 0,492
Металлическая ворота
ЗЕМЛЯНЫЕ РАБОТЫ
1 | E1-2-58-6 | КОПАНИЕ ЯМ ВРУЧНУЮ БЕЗ КРЕПЛЕНИЙ ДЛЯ СТОЕК И СТОЛБОВ С ОТКОСАМИ ГЛУБИНОЙ ДО 1,5 М ГРУППА ГРУНТОВ 2 | 100М3 | 0,0103
2 | E1-2-61-1 | ЗАСЫПКА ВРУЧНУЮ ТРАНШЕЙ, ПАЗУХ КОТЛОВАНОВ И ЯМ, ГРУППА ГРУНТОВ 1 | 100М3 | 0,0081
3 | E6-1-1-1 | УСТРОЙСТВО БЕТОННОЙ ПОДГОТОВКИ | 100М3 | 0,0007
4 | 1ТАПБ | АНКЕР М20 | ШТ | 8
5 | E6-1-1-5 | УСТРОЙСТВО ЖЕЛЕЗОБЕТОННЫХ ФУНДАМЕНТОВ ОБЩЕГО НАЗНАЧЕНИЯ ПОД КОЛОННЫ ОБЪЕМОМ ДО 3 М3 | 100М3 | 0,0022
СТОЙКА
6 | E9-3-12-12 | МОНТАЖ ОПОРНЫХ СТОЕК ДЛЯ ПРОЛЕТОВ ДО 24 М | Т | 0,23
7 | 1ТРУБ | ТРУБА СТАЛЬНАЯ Д194Х4 | ТН | 0,124
8 | 3НН | ПРОФИЛ 50Х50Х4 | ТН | 0,106
9 | E7-1-44-4 | УСТАНОВКА МОНТАЖНЫХ ИЗДЕЛИЙ МАССОЙ БОЛЕЕ 20 КГ | Т | 0,173
10 | ЕК2 | СТЕРЖЕН КВАДРАТН. 14Х14ММ АI | ТН | 0,166
11 | С124-9250 | АРМАТУРА ДЛЯ МОНОЛИТНЫХ ЖЕЛЕЗОБЕТОННЫХ КОНСТРУКЦИЙ В ВИДЕ ПРОСТРАНСТВЕННЫХ КАРКАСОВ, ПЕРИОДИЧЕСКОГО ПРОФИЛЯ КЛАССА АIII, ДИАМЕТРОМ 12 ММ | Т | 0,007
12 | E15-4-30-2 | МАСЛЯНАЯ ОКРАСКА МЕТАЛЛИЧЕСКИХ ПОВЕРХНОСТЕЙ БОЛЬШИХ ПОВЕРХНОСТЕЙ [КРОМЕ КРОВЕЛЬ], КОЛИЧЕСТВО ОКРАСОК 2 | 100М2 | 0,078
Благоустройство
БЛАГОУСТРОЙСТВО
1 | E27-4-1-2 | УСТРОЙСТВО ПОДСТИЛАЮЩИХ И ВЫРАВНИВАЮЩИХ СЛОЕВ ОСНОВАНИЙ ИЗ ПЕСЧАНО-ГРАВИЙНОЙ СМЕСИ, ДРЕСВЫ | 100М3 | 2,244
2 | 122 | СМЕСЬ ПЕСЧАНО-ГРАВИЙНАЯ ДЛЯ ДОРОЖНЫХ РАБОТ | М3 | 224,4
3 | E27-7-1-5 | УСТРОЙСТВО АСФАЛЬТОБЕТОННЫХ ПОКРЫТИЙ ДОРОЖЕК И ТРОТУАРОВ ОДНОСЛОЙНЫХ ИЗ ЛИТОЙ МЕЛКОЗЕРНИСТОЙ АСФАЛЬТО-БЕТОННОЙ СМЕСИ ТОЛЩИНОЙ 3 СМ | 100М2 | 18,7
4 | E27-7-1-6 К=8 | ПРИ ИЗМЕНЕНИИ ТОЛЩИНЫ ПОКРЫТИЯ НА 0,5 СМ ДОБАВЛЯТЬ К НОРМЕ 07-001-5 ЗА 8 PАЗ | 100М2 | 18,7
5 | E27-2-10-1 | УСТАНОВКА БОРТОВЫХ КАМНЕЙ БЕТОННЫХ ПРИ ЦЕМЕНТОБЕТОННЫХ ПОКРЫТИЯХ | 100М | 3,57
6 | E47-1-9-6 | ПОСАДКА ДЕРЕВЬЕВ И КУСТАРНИКОВ С КОМОМ ЗЕМЛИ РАЗМЕРОМ 0,8Х0,8Х0,5 М | 10ШТ | 1,2
7 | 12УППОМ | ЯСЕНЬ | ШТ | 12
8 | 12КАМ | СКАМНЯ ДЛЯ ОТДЫХА | ШТ | 4
9 | 12УПКАМ | УРНА ДЛЯ МУСОРА | ШТ | 2
10 | 1226 | ПРОТИПОЖАРНЫЙ ЩИТ | ШТ | 1
Внутриплощадочные сети водопровода
ПОДВОДЯЩИЙ ТРУБОПРОВОДОВ "ПД"
1 | E22-3-6-7 | УСТАНОВКА ЗАТВОР ДИАМЕТРОМ 250 ММ | ЗАДВИЖКА | 1
2 | ЗТ2507 | ЗАТВОРЫ ДИСКОВЫЕ ПОВОРОТНЫЕ МЕЖФЛАНЦЕВЫЕ Д250ММ; PN6,3 | ШТ | 1
3 | E22-3-6-6 | УСТАНОВКА ЗАТВОР ДИАМЕТРОМ 200 ММ | ЗАДВИЖКА | 2
4 | ЗТ07 | ЗАТВОРЫ ДИСКОВЫЕ ПОВОРОТНЫЕ МЕЖФЛАНЦЕВЫЕ Д200ММ; PN6,3 | ШТ | 2
5 | E16-6-5-5 | УСТАНОВКА СЧЕТЧИКОВ [ВОДОМЕРОВ] | СЧЕТЧИК | 2
6 | 6041097 | ФЛАНЦЕВЫЙ УЛЬТРАЗВУКОВОЙ РАСХОДОМЕР Д100ММ | ШТ | 2
7 | E22-3-6-7 | УСТАНОВКА ДЕМОНТАЖНАЯ ВСТАВКА ДИАМЕТРОМ 250 ММ | ЗАДВИЖКА | 1
8 | 608507 | ДЕМОНТАЖНАЯ ВСТАВКА Д=250 | ШТ | 1
9 | E22-3-6-6 | УСТАНОВКА ДЕМОНТАЖНАЯ ВСТАВКА ДИАМЕТРОМ 200 ММ | ЗАДВИЖКА | 2
10 | 6085К07 | ДЕМОНТАЖНАЯ ВСТАВКА Д=200 | ШТ | 2
11 | ТР СТ1 | ТРОЙНИК СТАЛЬНОЙ 273Х5-273Х5ММ | ШТ | 1
12 | ТР СТ2 | ТРОЙНИК СТАЛЬНОЙ 219Х5-219Х5ММ | ШТ | 1
13 | ТР СТКА3 | ПЕРЕХОД СТАЛЬНОЙ 273Х5-108Х4ММ | ШТ | 1
14 | ТР СТ3 | ПЕРЕХОД СТАЛЬНОЙ 273Х5-219Х5ММ | ШТ | 1
15 | E22-1-21-3 | УКЛАДКА ТРУБОПРОВОДОВ ИЗ ПОЛИЭТИЛЕНОВЫХ ТРУБ ДИАМЕТРОМ 100 ММ | КМ | 0,051
16 | 6ПАВЭ1 | ПОЛИЭТИЛЕНОВЫЙ ТРУБЫ РЕ100 SDR26 PN6,3 Д110Х4,2ММ | М | 51,51
17 | E22-1-21-7 | УКЛАДКА ТРУБОПРОВОДОВ ИЗ ПОЛИЭТИЛЕНОВЫХ ТРУБ ДИАМЕТРОМ 250 ММ | КМ | 0,022
18 | 6ПЭ1 | ПОЛИЭТИЛЕНОВЫЙ ТРУБЫ РЕ100 SDR26 PN6,3 Д250Х9,6ММ | М | 22,22
19 | E22-1-11-6 | УКЛАДКА СТАЛЬНЫХ ВОДОПРОВОДНЫХ ТРУБ С ГИДРАВЛИЧЕСКИМ ИСПЫТАНИЕМ ДИАМЕТРОМ 200 ММ | КМ | 0,027
20 | С113-189 | ТРУБЫ ЭЛЕКТРОСВАРНЫЕ ПРЯМОШОВНЫЕ СО СНЯТОЙ ФАСКОЙ ИЗ СТАЛИ БСТ2КП-БСТЧКП 219Х5 ММ | М | 27
21 | E22-1-11-3 | УКЛАДКА СТАЛЬНЫХ ВОДОПРОВОДНЫХ ТРУБ С ГИДРАВЛИЧЕСКИМ ИСПЫТАНИЕМ ДИАМЕТРОМ 200 ММ | КМ | 0,003
22 | С113-161 | ТРУБЫ ЭЛЕКТРОСВАРНЫЕ ПРЯМОШОВНЫЕ СО СНЯТОЙ ФАСКОЙ ИЗ СТАЛИ БСТ2КП-БСТЧКП 108Х4 ММ | М | 3
23 | ТВСТ3 | ВТУЛКА ПОД ФЛАНЕЦ Д250ММ PN6,3 | ШТ | 3
24 | ТВСАПТ3 | ВТУЛКА ПОД ФЛАНЕЦ Д110ММ PN6,3 | ШТ | 5
25 | 20ФЛ604 | ФЛАНЕЦ СВОБОДНЫЙ СТАЛЬНЫЕ ТРУБ ПЭ Д250 | ШТ | 3
26 | 20Ф10004 | ФЛАНЕЦ СВОБОДНЫЙ СТАЛЬНЫЕ ТРУБ ПЭ Д100 | ШТ | 5
27 | E22-3-14-7 | ПРИВАРКА ФЛАНЦЕВ К СТАЛЬНЫМ ТРУБОПРОВОДАМ ДИАМЕТРОМ 250 ММ | ФЛАНЕЦ | 3
28 | 20Ф6Л3 | ФЛАНЕЦ СТАЛЬНЫЕ ПЛОСКИЕ ПРИВАРНЫЕ Д250 | ШТ | 3
29 | E22-3-14-6 | ПРИВАРКА ФЛАНЦЕВ К СТАЛЬНЫМ ТРУБОПРОВОДАМ ДИАМЕТРОМ 200 ММ | ФЛАНЕЦ | 6
30 | 20ФЛ3 | ФЛАНЕЦ СТАЛЬНЫЕ ПЛОСКИЕ ПРИВАРНЫЕ Д200 | ШТ | 6
31 | E22-3-14-3 | ПРИВАРКА ФЛАНЦЕВ К СТАЛЬНЫМ ТРУБОПРОВОДАМ ДИАМЕТРОМ 100 ММ | ФЛАНЕЦ | 1
32 | 20100Л3 | ФЛАНЕЦ СТАЛЬНЫЕ ПЛОСКИЕ ПРИВАРНЫЕ Д100 | ШТ | 1
33 | ОТИ0Л3 | ОТВОД ПЭ ГР90 Д110 | ШТ | 4
34 | ОТ3И0Л3 | ОТВОД СТАЛЬНОЙ Д219 | ШТ | 1
ОТВОДЯЩИЙ ТРУБОПРОВОДОВ "ОТ"
35 | E22-3-6-8 | УСТАНОВКА ЗАТВОР ДИАМЕТРОМ 300 ММ | ЗАДВИЖКА | 2
36 | ЗТ0307 | ЗАТВОРЫ ДИСКОВЫЕ ПОВОРОТНЫЕ МЕЖФЛАНЦЕВЫЕ Д300ММ; PN6,3 | ШТ | 2
37 | E22-3-6-8 | УСТАНОВКА ДЕМОНТАЖНАЯ ВСТАВКА ДИАМЕТРОМ 300 ММ | ЗАДВИЖКА | 2
38 | 60850Н7 | ДЕМОНТАЖНАЯ ВСТАВКА Д=300 | ШТ | 2
39 | E22-1-11-7 | УКЛАДКА САЛЬНИК ИЗ СТАЛЬНЫХ ВОДОПРОВОДНЫХ ТРУБ ДИАМЕТРОМ 250 ММ | КМ | 0,038
40 | С113-196 | ТРУБЫ СТАЛЬНЫЕ ЭЛЕКТРОСВАРНЫЕ ПРЯМОШОВНЫЕ ДИАМЕТР 273 ММ ТОЛЩИНА СТЕНКИ 6 ММ | М | 38
41 | 2ОТЛ6 | ОТВОД СТАЛЬНОЙ Д325Х6 | ШТ | 4
42 | 2ОТЛ7 | ТРОЙНИК СТАЛЬНОЙ Д325Х6 | ШТ | 2
43 | 2ОТЛ8 | ПЕРЕХОД СТАЛЬНОЙ Д325Х6-108Х4 | ШТ | 2
44 | E22-3-14-8 | ПРИВАРКА ФЛАНЦЕВ К СТАЛЬНЫМ ТРУБОПРОВОДАМ ДИАМЕТРОМ 300 ММ | ФЛАНЕЦ | 8
45 | 20Ф3003 | ФЛАНЕЦ СТАЛЬНЫЕ ПЛОСКИЕ ПРИВАРНЫЕ Д300 | ШТ | 8
46 | E22-3-14-3 | ПРИВАРКА ФЛАНЦЕВ К СТАЛЬНЫМ ТРУБОПРОВОДАМ ДИАМЕТРОМ 100 ММ | ФЛАНЕЦ | 4
47 | 20100Л3 | ФЛАНЕЦ СТАЛЬНЫЕ ПЛОСКИЕ ПРИВАРНЫЕ Д100 | ШТ | 4
ВОДОПРОВОД К ПОЖАРНЫМ ГИДРАНТАМ (ОТ ОТВОДЯЩЕГО) "В2"
48 | E22-3-6-3 | УСТАНОВКА ЗАДВИЖЕК ИЛИ КЛАПАНОВ ОБРАТНЫХ ЧУГУННЫХ ДИАМЕТРОМ 100 ММ | ЗАДВИЖКА | 2
49 | С1630-67 | ЗАДВИЖКА ЧУГУННАЯ ФЛАНЦЕВАЯ С ОБРЕЗИНЕННЫМ КЛИНОМ И НЕВЫДВИЖНЫМ ШПИНДЕЛЕМ Д100ММ; PN6,3 30Ч6БР | ШТ | 2
50 | 6008 | ПОЖАРНАЯ ПОДСТАВКА ФЛАНЦЕВАЯ ОДНОСТОРОННЯЯ Д100 | ШТ | 2
51 | E22-3-11-3 | УСТАНОВКА ГИДРАНТОВ ПОЖАРНЫХ | ШТ | 2
52 | 6007 | ПОЖАРНЫЙ ГИДРАНТ Д=125 Н=0,75М | ШТ | 2
53 | E22-1-11-3 | УКЛАДКА СТАЛЬНЫХ ВОДОПРОВОДНЫХ ТРУБ С ГИДРАВЛИЧЕСКИМ ИСПЫТАНИЕМ ДИАМЕТРОМ 100 ММ | КМ | 0,006
54 | С113-161 | ТРУБЫ ЭЛЕКТРОСВАРНЫЕ ПРЯМОШОВНЫЕ СО СНЯТОЙ ФАСКОЙ ИЗ СТАЛИ БСТ2КП-БСТЧКП 108Х4 ММ | М | 6
55 | E22-3-14-3 | ПРИВАРКА ФЛАНЦЕВ К СТАЛЬНЫМ ТРУБОПРОВОДАМ ДИАМЕТРОМ 100 ММ | ФЛАНЕЦ | 6
56 | 6024 | ФЛАНЕЦ СТАЛЬНЫЕ ПЛОСКИЕ ПРИВАРНЫЕ Д100 | ШТ | 6
СПУСКНОЙ ТРУБОПРОВОДОВ "СП"
57 | E22-3-6-3 | УСТАНОВКА ЗАДВИЖЕК ИЛИ КЛАПАНОВ ОБРАТНЫХ ЧУГУННЫХ ДИАМЕТРОМ 100 ММ | ЗАДВИЖКА | 2
58 | С1630-67 | ЗАДВИЖКА ЧУГУННАЯ ФЛАНЦЕВАЯ С ОБРЕЗИНЕННЫМ КЛИНОМ И НЕВЫДВИЖНЫМ ШПИНДЕЛЕМ Д100ММ; PN6,3 30Ч6БР | ШТ | 2
59 | E22-1-11-3 | УКЛАДКА СТАЛЬНЫХ ВОДОПРОВОДНЫХ ТРУБ С ГИДРАВЛИЧЕСКИМ ИСПЫТАНИЕМ ДИАМЕТРОМ 100 ММ | КМ | 0,022
60 | С113-161 | ТРУБЫ ЭЛЕКТРОСВАРНЫЕ ПРЯМОШОВНЫЕ СО СНЯТОЙ ФАСКОЙ ИЗ СТАЛИ БСТ2КП-БСТЧКП 108Х4 ММ | М | 22
61 | 2ОТЛ126 | ОТВОД СТАЛЬНОЙ Д108Х4 | ШТ | 2
62 | E22-3-14-3 | ПРИВАРКА ФЛАНЦЕВ К СТАЛЬНЫМ ТРУБОПРОВОДАМ ДИАМЕТРОМ 100 ММ | ФЛАНЕЦ | 4
63 | 6024 | ФЛАНЕЦ СТАЛЬНЫЕ ПЛОСКИЕ ПРИВАРНЫЕ Д100 | ШТ | 4
ВОДОВОДЫ К НАСЕЛЕННЫМ ПУНКТАМ "В1"
64 | E22-3-6-8 | УСТАНОВКА ЗАТВОР ДИАМЕТРОМ 300 ММ | ЗАДВИЖКА | 1
65 | ЗТ0307 | ЗАТВОРЫ ДИСКОВЫЕ ПОВОРОТНЫЕ МЕЖФЛАНЦЕВЫЕ Д300ММ; PN6,3 | ШТ | 1
66 | E22-3-6-2 | УСТАНОВКА ЗАДВИЖЕК ИЛИ КЛАПАНОВ ОБРАТНЫХ ЧУГУННЫХ ДИАМЕТРОМ 80 ММ | ЗАДВИЖКА | 1
67 | С1630-66 | ЗАДВИЖКА ЧУГУННАЯ ФЛАНЦЕВАЯ С ОБРЕЗИНЕННЫМ КЛИНОМ И НЕВЫДВИЖНЫМ ШПИНДЕЛЕМ Д80ММ; PN6,3 30Ч6БР | ШТ | 1
68 | E22-3-6-8 | УСТАНОВКА ДЕМОНТАЖНАЯ ВСТАВКА ДИАМЕТРОМ 300 ММ | ЗАДВИЖКА | 1
69 | 60850Н7 | ДЕМОНТАЖНАЯ ВСТАВКА Д=300 | ШТ | 1
70 | E22-3-6-2 | УСТАНОВКА ДЕМОНТАЖНАЯ ВСТАВКА ДИАМЕТРОМ 80 ММ | ЗАДВИЖКА | 1
71 | 608050Н7 | ДЕМОНТАЖНАЯ ВСТАВКА Д=80 | ШТ | 1
72 | E16-6-5-5 | УСТАНОВКА СЧЕТЧИКОВ [ВОДОМЕРОВ] | СЧЕТЧИК | 1
73 | 6009667 | ФЛАНЦЕВЫЙ УЛЬТРАЗВУКОВОЙ РАСХОДОМЕР Д300ММ | ШТ | 1
74 | E22-1-11-8 | УКЛАДКА СТАЛЬНЫХ ВОДОПРОВОДНЫХ ТРУБ С ГИДРАВЛИЧЕСКИМ ИСПЫТАНИЕМ ДИАМЕТРОМ 300 ММ | КМ | 0,0205
75 | С113-202 | ТРУБЫ СТАЛЬНЫЕ ЭЛЕКТРОСВАРНЫЕ ПРЯМОШОВНЫЕ ДИАМЕТР 325 ММ ТОЛЩИНА СТЕНКИ 6 ММ | М | 20,5
76 | E22-1-11-3 | УКЛАДКА СТАЛЬНЫХ ВОДОПРОВОДНЫХ ТРУБ С ГИДРАВЛИЧЕСКИМ ИСПЫТАНИЕМ ДИАМЕТРОМ 100 ММ | КМ | 0,006
77 | С113-154 | ТРУБЫ ЭЛЕКТРОСВАРНЫЕ ПРЯМОШОВНЫЕ СО СНЯТОЙ ФАСКОЙ ИЗ СТАЛИ БСТ2КП-БСТЧКП 89Х3,5 ММ | М | 6
78 | E22-1-21-8 | УКЛАДКА ТРУБОПРОВОДОВ ИЗ ПОЛИЭТИЛЕНОВЫХ ТРУБ ДИАМЕТРОМ 300 ММ | КМ | 0,0265
79 | 6П30Э1 | ПОЛИЭТИЛЕНОВЫЙ ТРУБЫ РЕ100 SDR26 PN6,3 Д315Х12,1ММ | М | 26,765
80 | 2ОТПРЛ7 | ПЕРЕХОДНОЙ ТРОЙНИК СТАЛЬНОЙ Д325Х6-273Х5-325Х6 | ШТ | 1
81 | 2ОТЛ16226 | ОТВОД СТАЛЬНОЙ Д89Х3,5 | ШТ | 4
82 | ТВВТ3 | ВТУЛКА ПОД ФЛАНЕЦ Д315ММ PN6,3 | ШТ | 3
83 | ТВВ25Т3 | ВТУЛКА ПОД ФЛАНЕЦ Д250ММ PN6,3 | ШТ | 1
84 | E22-3-14-8 | ПРИВАРКА ФЛАНЦЕВ К СТАЛЬНЫМ ТРУБОПРОВОДАМ ДИАМЕТРОМ 300 ММ | ФЛАНЕЦ | 5
85 | 20Ф3003 | ФЛАНЕЦ СТАЛЬНЫЕ ПЛОСКИЕ ПРИВАРНЫЕ Д300 | ШТ | 5
86 | E22-3-14-7 | ПРИВАРКА ФЛАНЦЕВ К СТАЛЬНЫМ ТРУБОПРОВОДАМ ДИАМЕТРОМ 250 ММ | ФЛАНЕЦ | 1
87 | 20Ф6Л3 | ФЛАНЕЦ СТАЛЬНЫЕ ПЛОСКИЕ ПРИВАРНЫЕ Д250 | ШТ | 1
88 | E22-3-14-2 | ПРИВАРКА ФЛАНЦЕВ К СТАЛЬНЫМ ТРУБОПРОВОДАМ ДИАМЕТРОМ 80 ММ | ФЛАНЕЦ | 2
89 | 602804 | ФЛАНЕЦ СТАЛЬНЫЕ ПЛОСКИЕ ПРИВАРНЫЕ Д80 | ШТ | 2
90 | 20ФЛ30604 | ФЛАНЕЦ СВОБОДНЫЙ СТАЛЬНЫЕ ТРУБ ПЭ Д300 | ШТ | 3
91 | 20ФЛ604 | ФЛАНЕЦ СВОБОДНЫЙ СТАЛЬНЫЕ ТРУБ ПЭ Д250 | ШТ | 1
ТРУБОПРОВОД ГИПОХЛОРИТ НАТРИЯ "CL"
92 | 60ДЕ4 | КЛАПАНЫ МЕМБРАННЫЕ ИЗ PVC-U, С РАСТРУБАМИ ДЛЯ КЛЕЕВОГО СОЕДИНЕНИЯ DN25 /1"/; PN=16 | ШТ | 2
93 | E22-1-21-1 | УКЛАДКА ТРУБОПРОВОДОВ ИЗ ПОЛИЭТИЛЕНОВЫХ ТРУБ ДИАМЕТРОМ 50 ММ | КМ | 0,118
94 | 144-455 | ТРУБЫ PVC-C DN25 /1"/; PN=16 | М | 118
95 | E22-1-21-5 | УКЛАДКА ТРУБОПРОВОДОВ ИЗ ПОЛИЭТИЛЕНОВЫХ ТРУБ ДИАМЕТРОМ 150 ММ | КМ | 0,059
96 | 144-145 | ТРУБА ПВХ DN160 SN8 /КОЖУХ/ | М | 59
97 | 143-144 | ОТВОД PVC-C 90° DN25 /1"/; PN=16 | ШТ | 6
98 | 60К01 | ПЕРЕХОДНАЯ РАЗЪЁМНАЯ МУФТА PVC-C DN25 /1"/; PN=16 | ШТ | 4
КАНАЛИЗАЦИЯ БЫТОВАЯ "К1"
99 | E22-1-21-5 | УКЛАДКА ТРУБОПРОВОДОВ ИЗ ПОЛИЭТИЛЕНОВЫХ ТРУБ ДИАМЕТРОМ 150 ММ | КМ | 0,127
100 | 144-65145 | ПОЛИЭТИЛЕНОВЫЙ ТРУБЫ РЕ80 PN6,3 Д160ММ | М | 127
АВАРИЙНЫЙ ТРУБОПРОВОДОВ "АВ"
101 | E22-3-6-7 | УСТАНОВКА ЗАТВОР ДИАМЕТРОМ 250 ММ | ЗАДВИЖКА | 1
102 | ЗТ20007 | ЗАТВОРЫ ДИСКОВЫЕ ПОВОРОТНЫЕ МЕЖФЛАНЦЕВЫЕ Д250ММ; PN6,3 | ШТ | 1
103 | E22-3-6-7 | УСТАНОВКА ДЕМОНТАЖНАЯ ВСТАВКА ДИАМЕТРОМ 250 ММ | ЗАДВИЖКА | 1
104 | 6025050Н7 | ДЕМОНТАЖНАЯ ВСТАВКА Д=250 | ШТ | 1
105 | E22-1-21-7 | УКЛАДКА ТРУБОПРОВОДОВ ИЗ ПОЛИЭТИЛЕНОВЫХ ТРУБ ДИАМЕТРОМ 250 ММ | КМ | 0,107
106 | 6ПЭК1 | ПОЛИЭТИЛЕНОВЫЙ ТРУБЫ РЕ100 PN6,3 Д250ММ | М | 108,07
107 | 20ФЛ604 | ФЛАНЕЦ СВОБОДНЫЙ СТАЛЬНЫЕ ТРУБ ПЭ Д250 | ШТ | 1
108 | ТВСТ3 | ВТУЛКА ПОД ФЛАНЕЦ Д250ММ PN6,3 | ШТ | 1
109 | E22-3-14-7 | ПРИВАРКА ФЛАНЦЕВ К СТАЛЬНЫМ ТРУБОПРОВОДАМ ДИАМЕТРОМ 250 ММ | ФЛАНЕЦ | 1
110 | 20Ф6Л3 | ФЛАНЕЦ СТАЛЬНЫЕ ПЛОСКИЕ ПРИВАРНЫЕ Д250 | ШТ | 1
ТЕПЛОИЗОЛЬЯЦИЯ
111 | E26-1-9-2 | ИЗОЛЯЦИЯ ТРУБОПРОВОДОВ: ПЛИТАМИ ИЗ СТЕКЛЯННОГО ШТАПЕЛЬНОГО ВОЛОКНА ППТ | 1 М3 | 0,5
112 | E26-1-52-1 | ПОКРЫТИЕ ПОВЕРХНОСТИ ИЗОЛЯЦИИ ТРУБОПРОВОДОВ УПРУГИМИ ОБОЛОЧКАМИ СТЕКЛОПЛАСТИКАМИ РСТ, ТКАНЯМИ СТЕКЛЯННЫМИ#/ПОКРЫТИЕ ПОВЕРХНОСТИ ИЗОЛЯЦИИ ТРУБОПРОВОДОВ СТЕКЛОПЛАСТИКАМИ РСТ, ТКАНЯМИ СТЕКЛЯННЫМИ, ПЛЕНКАМИ ПХВ, АРМОПЛАСТАМИ/ | 100М2 | 0,1
КОЛОДЦЫ ВОДОПРОВОДНЫЕ
113 | E22-4-1-1 | УСТРОЙСТВО КРУГЛЫХ КОЛОДЦЕВ ИЗ СБОРНОГО ЖЕЛЕЗОБЕТОНА В ГРУНТАХ СУХИХ | 10М3 | 1,9775
114 | 211-221 | ПЛИТА ДНИЩА КЦД-10 | ШТ | 7
115 | 211-216 | ПЛИТА ДНИЩА КЦД-15 | ШТ | 4
116 | 211-22011 | ПЛИТА ДНИЩА КЦД-20 | ШТ | 4
117 | 211-2122 | КОЛЬЦА СТЕНОВЫЕ КЦ 10-6 | ШТ | 4
118 | 211-2213 | КОЛЬЦА СТЕНОВЫЕ КЦ 10-9 | ШТ | 8
119 | 211-217 | КОЛЬЦА СТЕНОВЫЕ КЦ 15-6 | ШТ | 11
120 | 211-218 | КОЛЬЦА СТЕНОВЫЕ КЦ 15-9 | ШТ | 1
121 | 211-222 | КОЛЬЦА СТЕНОВЫЕ КЦ 20-6 | ШТ | 6
122 | 211-223 | КОЛЬЦА СТЕНОВЫЕ КЦ 20-9 | ШТ | 2
123 | 211-224 | ПЛИТЫ ПЕРЕКРЫТИЯ КЦП 1-10-2 | ШТ | 7
124 | 211-219 | ПЛИТЫ ПЕРЕКРЫТИЯ КЦП 1-15-2 | ШТ | 4
125 | 211-22024 | ПЛИТЫ ПЕРЕКРЫТИЯ КЦП 1-20-2 | ШТ | 4
126 | 211-225 | ПЛИТЫ ПЕРЕКРЫТИЯ КЦ 0-1 | ШТ | 15
127 | С113-754 | ЛЮК ЧУГУННЫЙ ТЯЖЕЛЫЙ "Т" С ЛОГОТИПОМ "УЗСУВТАЪМИНОТ" | ШТ | 15
128 | 211-226 | МЕТАЛЛИЧЕСКИЕ СОЕДИНИТЕЛЬНЫЕ ЕЛЕМЕНТЫ ДЛЯ КОЛОДЦЕВ | ТН | 0,32728
129 | 211-227 | МЕТАЛЛИЧЕСКИЕ СТРЕМЯНКИ ДЛЯ КОЛОДЦЕВ | ТН | 0,2492
130 | E15-4-30-2 | МАСЛЯНАЯ ОКРАСКА МЕТАЛЛИЧЕСКИХ ПОВЕРХНОСТЕЙ БОЛЬШИХ ПОВЕРХНОСТЕЙ [КРОМЕ КРОВЕЛЬ], КОЛИЧЕСТВО ОКРАСОК 2 | 100М2 | 0,1129
131 | С113-226 | ТРУБЫ СТАЛЬНЫЕ ЭЛЕКТРОСВАРНЫЕ ПРЯМОШОВНЫЕ ДИАМЕТР 530 ММ ТОЛЩИНА СТЕНКИ 6 ММ /САЛЬНИК/ | М | 0,24
132 | С113-217 | ТРУБЫ СТАЛЬНЫЕ ЭЛЕКТРОСВАРНЫЕ ПРЯМОШОВНЫЕ ДИАМЕТР 426 ММ ТОЛЩИНА СТЕНКИ 6 ММ /САЛЬНИК/ | М | 0,56
133 | С113-202 | ТРУБЫ СТАЛЬНЫЕ ЭЛЕКТРОСВАРНЫЕ ПРЯМОШОВНЫЕ ДИАМЕТР 325 ММ ТОЛЩИНА СТЕНКИ 6 ММ /САЛЬНИК/ | М | 0,4
134 | E11-1-4-5 | УСТРОЙСТВО ГИДРОИЗОЛЯЦИИ ОБМАЗОЧНОЙ В ОДИН СЛОЙ ТОЛЩИНОЙ 2 ММ | 100М2 | 1,308
135 | E11-1-4-6 | УСТРОЙСТВО ГИДРОИЗОЛЯЦИИ ОБМАЗОЧНОЙ НА КАЖДЫЙ ПОСЛЕДУЮЩИЙ СЛОЙ ТОЛЩИНОЙ 1 ММ ДОБАВЛЯТЬ К НОРМЕ 11-01-004-05 | 100М2 | 1,308
136 | E13-3-4-13 К=2 | ОКРАСКА МЕТАЛЛИЧЕСКИХ ОГРУНТОВАННЫХ ПОВЕРХНОСТЕЙ ЭМАЛЬЮ ЭП-5116 ЗА 2 РАЗА ЗА 2 PАЗА | 100М2 | 0,05
137 | E46-3-17-1 | ОБЬЕМ БЕТОНА НА УПОРЫ | М3 | 1,6
КОЛОДЦЫ КАНАЛИЗАЦИОННЫЕ
138 | E23-3-1-4 | УСТРОЙСТВО КРУГЛЫХ СБОРНЫХ ЖЕЛЕЗОБЕТОННЫХ КАНАЛИЗАЦИОННЫХ КОЛОДЦЕВ ДИАМЕТРОМ 1 М В ГРУНТАХ МОКРЫХ | 10М3 | 0,484
139 | 211-22Д1 | ПЛИТА ДНИЩА КЦД-10 | ШТ | 8
140 | 211-22Э13 | КОЛЬЦА СТЕНОВЫЕ КЦ 10-9 | ШТ | 6
141 | 211-22ЛЕЕ4 | ПЛИТЫ ПЕРЕКРЫТИЯ КЦП 1-10-1 | ШТ | 10
142 | 211-22Г4 | ПЛИТЫ ПЕРЕКРЫТИЯ КЦП 1-10-2 | ШТ | 8
143 | 211-22Ш5 | ПЛИТЫ ПЕРЕКРЫТИЯ КЦ 0-1 | ШТ | 8
144 | С113-754 | ЛЮК ЧУГУННЫЙ ТЯЖЕЛЫЙ "Т" С ЛОГОТИПОМ "УЗСУВТАЪМИНОТ" | ШТ | 8
145 | 211-226 | МЕТАЛЛИЧЕСКИЕ СОЕДИНИТЕЛЬНЫЕ ЕЛЕМЕНТЫ ДЛЯ КОЛОДЦЕВ | ТН | 0,16416
146 | 211-227 | МЕТАЛЛИЧЕСКИЕ СТРЕМЯНКИ ДЛЯ КОЛОДЦЕВ | ТН | 0,1362
147 | E11-1-4-5 | УСТРОЙСТВО ГИДРОИЗОЛЯЦИИ ОБМАЗОЧНОЙ В ОДИН СЛОЙ ТОЛЩИНОЙ 2 ММ | 100М2 | 0,0616
148 | E11-1-4-6 | УСТРОЙСТВО ГИДРОИЗОЛЯЦИИ ОБМАЗОЧНОЙ НА КАЖДЫЙ ПОСЛЕДУЮЩИЙ СЛОЙ ТОЛЩИНОЙ 1 ММ ДОБАВЛЯТЬ К НОРМЕ 11-01-004-05 | 100М2 | 0,0616
149 | E46-3-17-1 | ОБЬЕМ БЕТОНА НА ЛОТОК | М3 | 2,88
Навес 20х6
ЗЕМЛЯНЫЕ РАБОТЫ
1 | E1-1-195-38 ШHК.ДОП.11 | РАЗРАБОТКА ГРУНТА В ОТВАЛ ЭКСКАВАТОРАМИ ТИПА "ATLAS", "VOLVO", "KOMATSU", "HITACHI", "LIEBHER" С КОВШОМ ВМЕСТИМОСТЬЮ 0,4 /0,3-0,45/ М3, ГРУППА ГРУНТОВ:2 | 1000М3 | 0,04493
2 | E1-2-57-1 T.Ч.01 П.3.187 КзП=1,2 | ДОРАБОТКА ГРУНТА ВРУЧНУЮ В ТРАНШЕЯХ, ГРУППА ГРУНТОВ 1 #ДОPАБОTКА ВPУЧHУЮ, ЗАЧИСTКА ДHА И СTEHОК С ВЫКИДКОЙ ГPУHTА В КОTЛОВАHАХ И TPАHШEЯХ, PАЗPАБОTАHHЫХ МEХАHИЗИPОВАHHЫМ СПОСОБОМ | 100М3 | 0,0134
3 | E1-1-33-1 | ЗАСЫПКА ТРАНШЕЙ И КОТЛОВАНОВ С ПЕРЕМЕЩЕНИЕМ ГРУНТА ДО 5 М БУЛЬДОЗЕРАМИ МОЩНОСТЬЮ 59 [80] КВТ [Л.С.], 1 ГРУППА ГРУНТОВ | 1000М3 | 0,0239
4 | E1-2-5-1 | УПЛОТНЕНИЕ ГРУНТА ПНЕВМАТИЧЕСКИМИ ТРАМБОВКАМИ, ГРУППА ГРУНТОВ 1, 2 | 100М3 | 0,239
5 | С310-1001 | ПЕРЕВОЗКА ГРУЗОВ АВТОМОБИЛЕМ НА 5 КМ, КЛАСС ГРУЗА 1 | Т | 21,03
ФУНДАМЕНТЫ
6 | E6-1-1-1 | УСТРОЙСТВО БЕТОННОЙ ПОДГОТОВКИ | 100М3 | 0,052
7 | E6-1-1-22 | УСТРОЙСТВО ЛЕНТОЧНЫХ ФУНДАМЕНТОВ ЖЕЛЕЗОБЕТОННЫХ ПРИ ШИРИНЕ ПОВЕРХУ ДО 1000 ММ | 100М3 | 0,0911
8 | С124-9250 | АРМАТУРА ДЛЯ МОНОЛИТНЫХ ЖЕЛЕЗОБЕТОННЫХ КОНСТРУКЦИЙ В ВИДЕ ПРОСТРАНСТВЕННЫХ КАРКАСОВ, ПЕРИОДИЧЕСКОГО ПРОФИЛЯ КЛАССА АIII, ДИАМЕТРОМ 12 ММ | Т | 0,1514
9 | E12-2-2-2 ШHК.ДОП.3 | УСТРОЙСТВО ГИДРОИЗОЛЯЦИЙ ВЕРТИКАЛЬНЫХ ПОВЕРХНОСТЕЙ. ОБМАЗОЧНАЯ БИТУМНАЯ В ОДИН СЛОЙ ПО ВЫРОВНЕННОЙ ПОВЕРХНОСТИ КИРПИЧА И БЕТОНА | 100М2 | 0,498
10 | E12-2-2-3 ШHК.ДОП.3 | УСТРОЙСТВО ГИДРОИЗОЛЯЦИЙ ВЕРТИКАЛЬНЫХ ПОВЕРХНОСТЕЙ. ОБМАЗОЧНАЯ БИТУМНАЯ НА КАЖДЫЙ СЛОЙ ДОБАВЛЯЕТСЯ | 100М2 | 0,498
РАНДБАЛКА
11 | E6-1-34-2 | УСТРОЙСТВО БАЛОК ДЛЯ ПЕРЕКРЫТИЙ, ПОДКРАНОВЫХ И ОБВЯЗОЧНЫХ НА ВЫСОТЕ ОТ ОПОРНОЙ ПЛОЩАДКИ ДО 6 М ПРИ ВЫСОТЕ БАЛОК ДО 500 ММ | 100М3 | 0,0672
12 | С124-9251 | АРМАТУРА ДЛЯ МОНОЛИТНЫХ ЖЕЛЕЗОБЕТОННЫХ КОНСТРУКЦИЙ В ВИДЕ ПРОСТРАНСТВЕННЫХ КАРКАСОВ, ПЕРИОДИЧЕСКОГО ПРОФИЛЯ КЛАССА АIII, ДИАМЕТРОМ 14 ММ | Т | 0,27104
13 | С124-9200 | АРМАТУРА ДЛЯ МОНОЛИТНЫХ ЖЕЛЕЗОБЕТОННЫХ КОНСТРУКЦИЙ В ВИДЕ СЕТОК И ПЛОСКИХ КАРКАСОВ, ГЛАДКАЯ КЛАССА АI, ДИАМЕТРОМ 6 ММ | Т | 0,0843
14 | E12-2-2-2 ШHК.ДОП.3 | УСТРОЙСТВО ГИДРОИЗОЛЯЦИЙ ВЕРТИКАЛЬНЫХ ПОВЕРХНОСТЕЙ. ОБМАЗОЧНАЯ БИТУМНАЯ В ОДИН СЛОЙ ПО ВЫРОВНЕННОЙ ПОВЕРХНОСТИ КИРПИЧА И БЕТОНА | 100М2 | 0,56
15 | E12-2-2-3 ШHК.ДОП.3 | УСТРОЙСТВО ГИДРОИЗОЛЯЦИЙ ВЕРТИКАЛЬНЫХ ПОВЕРХНОСТЕЙ. ОБМАЗОЧНАЯ БИТУМНАЯ НА КАЖДЫЙ СЛОЙ ДОБАВЛЯЕТСЯ | 100М2 | 0,56
СТОЙКА
16 | E9-3-12-12 | МОНТАЖ ОПОРНЫХ СТОЕК ДЛЯ ПРОЛЕТОВ ДО 24 М | Т | 0,43584
17 | 1 | ПРОФИЛЬ 100Х100Х3 | ТН | 0,43584
18 | E7-1-44-4 | УСТАНОВКА МОНТАЖНЫХ ИЗДЕЛИЙ МАССОЙ БОЛЕЕ 20 КГ | Т | 0,03
19 | 1КЕ | ЛИСТ 200Х200Х8 | ТН | 0,03
20 | E15-4-30-2 | МАСЛЯНАЯ ОКРАСКА МЕТАЛЛИЧЕСКИХ ПОВЕРХНОСТЕЙ БОЛЬШИХ ПОВЕРХНОСТЕЙ [КРОМЕ КРОВЕЛЬ], КОЛИЧЕСТВО ОКРАСОК 2 | 100М2 | 0,192
БАЛКА
21 | E9-3-2-12 | МОНТАЖ БАЛОК, РИГЕЛЕЙ ПЕРЕКРЫТИЯ, ПОКРЫТИЯ И ПОД УСТАНОВКУ ОБОРУДОВАНИЯ МНОГОЭТАЖНЫХ ЗДАНИЙ ПРИ ВЫСОТЕ ЗДАНИЯ ДО 25 М | Т | 0,4732
22 | 5 | ПРОФИЛЬ 100Х100Х8 | ТН | 0,4732
23 | E15-4-30-2 | МАСЛЯНАЯ ОКРАСКА МЕТАЛЛИЧЕСКИХ ПОВЕРХНОСТЕЙ БОЛЬШИХ ПОВЕРХНОСТЕЙ [КРОМЕ КРОВЕЛЬ], КОЛИЧЕСТВО ОКРАСОК 2 | 100М2 | 0,208
ФЕРМА
24 | E9-3-12-1 | МОНТАЖ СТРОПИЛЬНЫХ И ПОДСТРОПИЛЬНЫХ ФЕРМ НА ВЫСОТЕ ДО 25 М ПРОЛЕТОМ ДО 24 М МАССОЙ ДО 3,0 Т | Т | 1,2478
25 | 1012 | ПРОФИЛЬ 50Х50Х3 | ТН | 1,2478
26 | E15-4-30-2 | МАСЛЯНАЯ ОКРАСКА МЕТАЛЛИЧЕСКИХ ПОВЕРХНОСТЕЙ БОЛЬШИХ ПОВЕРХНОСТЕЙ [КРОМЕ КРОВЕЛЬ], КОЛИЧЕСТВО ОКРАСОК 2 | 100М2 | 0,578
ПРОГОН
27 | E9-3-15-1 | МОНТАЖ ПРОГОНОВ ПРИ ШАГЕ ФЕРМ ДО 12 М ПРИ ВЫСОТЕ ЗДАНИЯ ДО 25 М | Т | 0,7791
28 | 1013122 | ПРОФИЛЬ 60Х60Х3 | ТН | 0,7791
29 | E15-4-30-2 | МАСЛЯНАЯ ОКРАСКА МЕТАЛЛИЧЕСКИХ ПОВЕРХНОСТЕЙ БОЛЬШИХ ПОВЕРХНОСТЕЙ [КРОМЕ КРОВЕЛЬ], КОЛИЧЕСТВО ОКРАСОК 2 | 100М2 | 0,3562
КРОВЛЯ
30 | E9-4-2-3 | МОНТАЖ КРОВЕЛЬНОГО ПОКРЫТИЯ ИЗ МНОГОСЛОЙНЫХ ПАНЕЛЕЙ ЗАВОДСКОЙ ГОТОВНОСТИ ПРИ ВЫСОТЕ ДО 50 М | 100М2 | 1,421
31 | 612066 | КРОВЕЛЬНЫЕ-СЭЕНДВИЧ-ПАНЕЛИ ТОЛЩ=100ММ ИЗ ПЕНОПЛЕКСА | М2 | 142,1
32 | E12-1-9-1 | УСТРОЙСТВО ЖЕЛОБОВ НАСТЕННЫХ | 100М | 0,424
33 | 5005 | ЖЕЛОБ | М | 42,4
34 | E12-1-8-3 ШHК.ДОП.6 | НАВЕСКА ВОДОСТОЧНЫХ ТРУБ ПО СТЕНАМ ИЗ КИРПИЧА ИЛИ ЛЕГКОГО БЕТОНА, ДИАМЕТРОМ ДО:140 ММ | 100М | 0,27
35 | E15-1-91-1 ШHК.ДОП.9 | ОБЛИЦОВКА ФАСАДА ДЕКОРАТИВНЫМИ ПАНЕЛЯМИ ТИПА «АЛЮПАН» С УСТРОЙСТВОМ КАРКАСА ИЗ УГЛОВОЙ СТАЛИ НА ПАРАПЕТНОЙ ЧАСТИ | 100М2 | 0,382
36 | 50АЫ06 | ТУНИКАБОНД | М2 | 38,2
37 | 5006 | КОНЕК | М | 21,2
ПРОЕМЫ
ОКНА
38 | E10-1-34-4 | УСТАНОВКА В ЖИЛЫХ И ОБЩЕСТВЕННЫХ ЗДАНИЯХ ОКОННЫХ БЛОКОВ ИЗ ПВХ ПРОФИЛЕЙ: ПОВОРОТНЫХ /ОТКИДНЫХ, ПОВОРОТНО-ОТКИДНЫХ/ С ПЛОЩАДЬЮ ПРОЕМА БОЛЕЕ 2 М2 ОДНОСТВОРЧАТЫХ | 100М2 | 0,018
39 | E10-1-35-1 | УСТАНОВКА ПОДОКОННЫХ ДОСОК ИЗ ПВХ В КАМЕННЫХ СТЕНАХ ТОЛЩИНОЙ ДО 0,51 М. | 100М | 0,015
40 | 18-4ВА005 | ДОСКИ ПОДОКОННЫЕ ИЗ ПВХ | М | 1,5
ДЕВЕРЫ
41 | E10-1-37-1 | УСТАНОВКА БЛОКОВ ДЕРЕВО АЛЮМИНИЕВЫХ, АЛЮМИНИЕВЫХ, МЕТАЛЛОПЛАСТИКОВЫХ В НАРУЖНЫХ И ВНУТРЕННИХ ДВЕРНЫХ ПРОЕМАХ: В КАМЕННЫХ СТЕНАХ ПЛОЩАДЬЮ ПРОЕМА ДО 3 М2 | 100М2 | 0,0288
42 | 168-4005 | ДВЕРНЫЕ БЛОКИ ИЗ АЛЮМ. ПРОФ. | М2 | 2,88
ВЕДОМОСТЬ ОТДЕЛКИ
43 | E15-1-47-8 | ОБЛИЦОВКА ПОТОЛКОВ ГИПСОКАРТОННЫМИ ИЛИ ГИПСОВОЛОКНИСТЫМИ ЛИСТАМИ ПО ДЕРЕВЯННОМУ КАРКАСУ С ОТНОСОМ 5 СМ, С УСТАНОВКОЙ НАЩЕЛЬНИКОВ | 100М2 | 1,21
44 | 16УК8-4005 | УТЕПЛИТЕЛ МИНВАТА ТОЛЩ=50ММ | М3 | 6,1
45 | E15-4-5-2 | ОКРАСКА ПОЛИВИНИЛАЦЕТАТНЫМИ ВОДОЭМУЛЬСИОННЫМИ СОСТАВАМИ ПРОСТАЯ ПО ШТУКАТУРКЕ И СБОРНЫМ КОНСТРУКЦИЯМ, ПОДГОТОВЛЕННЫМ ПОД ОКРАСКУ ПОТОЛКОВ | 100М2 | 1,21
СТЕНЫ
46 | E9-4-6-4 | МОНТАЖ ОГРАЖДАЮЩИХ КОНСТРУКЦИЙ СТЕН ИЗ МНОГОСЛОЙНЫХ ПАНЕЛЕЙ ЗАВОДСКОЙ ГОТОВНОСТИ ПРИ ВЫСОТЕ ЗДАНИЯ ДО 50 М | 100М2 | 2,392
47 | 612СТ36 | СТЕНОВЫЕ-СЭЕНДВИЧ-ПАНЕЛИ ТОЛЩ=120ММ ИЗ ПЕНОПЛЕКСА | М2 | 239,2
48 | E9-3-15-1 | МОНТАЖ ПРОГОНОВ ПРИ ШАГЕ ФЕРМ ДО 12 М ПРИ ВЫСОТЕ ЗДАНИЯ ДО 25 М | Т | 2,05
49 | 101ААП22 | ПРОФИЛЬ 80Х40Х4 | ТН | 2,05
50 | E12-1-10-1 | УСТРОЙСТВО МЕЛКИХ ПОКРЫТИЙ [БРАНДМАУЭРЫ, ПАРАПЕТЫ, СВЕСЫ И Т.П.] ИЗ ЛИСТОВОЙ ОЦИНКОВАННОЙ СТАЛИ | 100М2 | 0,2304
51 | E7-1-44-4 | УСТАНОВКА МОНТАЖНЫХ ИЗДЕЛИЙ МАССОЙ БОЛЕЕ 20 КГ | Т | 0,00186
52 | С124-9249 | АРМАТУРА ДЛЯ МОНОЛИТНЫХ ЖЕЛЕЗОБЕТОННЫХ КОНСТРУКЦИЙ В ВИДЕ ПРОСТРАНСТВЕННЫХ КАРКАСОВ, ПЕРИОДИЧЕСКОГО ПРОФИЛЯ КЛАССА АIII, ДИАМЕТРОМ 10 ММ | Т | 0,00126
53 | 10ЛИСТАП22 | ЛИСТ ТОЛЩ-8ММ | ТН | 0,0006
ПОЛЫ
54 | E11-1-2-4 | УСТРОЙСТВО ПОДСТИЛАЮЩИХ СЛОЕВ ЩЕБЕНОЧНЫХ | М3 | 18,15
55 | С124-9232 | АРМАТУРА ДЛЯ МОНОЛИТНЫХ ЖЕЛЕЗОБЕТОННЫХ КОНСТРУКЦИЙ В ВИДЕ ПРОСТРАНСТВЕННЫХ КАРКАСОВ, ГЛАДКАЯ КЛАССА АI, ДИАМЕТРОМ 8 ММ | Т | 0,86031
56 | E6-1-1-1 | УСТРОЙСТВО БЕТОННОЙ ПОДГОТОВКИ | 100М3 | 0,1452
РЕМОТНАЯ ЯМА
57 | E6-1-1-1 | УСТРОЙСТВО БЕТОННОЙ ПОДГОТОВКИ | 100М3 | 0,0132
58 | E6-1-1-22 | УСТРОЙСТВО ЛЕНТОЧНЫХ ФУНДАМЕНТОВ ЖЕЛЕЗОБЕТОННЫХ ПРИ ШИРИНЕ ПОВЕРХУ ДО 1000 ММ | 100М3 | 0,0652
59 | С124-9250 | АРМАТУРА ДЛЯ МОНОЛИТНЫХ ЖЕЛЕЗОБЕТОННЫХ КОНСТРУКЦИЙ В ВИДЕ ПРОСТРАНСТВЕННЫХ КАРКАСОВ, ПЕРИОДИЧЕСКОГО ПРОФИЛЯ КЛАССА АIII, ДИАМЕТРОМ 12 ММ | Т | 0,37478
60 | E12-2-2-2 ШHК.ДОП.3 | УСТРОЙСТВО ГИДРОИЗОЛЯЦИЙ ВЕРТИКАЛЬНЫХ ПОВЕРХНОСТЕЙ. ОБМАЗОЧНАЯ БИТУМНАЯ В ОДИН СЛОЙ ПО ВЫРОВНЕННОЙ ПОВЕРХНОСТИ КИРПИЧА И БЕТОНА | 100М2 | 0,202
61 | E12-2-2-3 ШHК.ДОП.3 | УСТРОЙСТВО ГИДРОИЗОЛЯЦИЙ ВЕРТИКАЛЬНЫХ ПОВЕРХНОСТЕЙ. ОБМАЗОЧНАЯ БИТУМНАЯ НА КАЖДЫЙ СЛОЙ ДОБАВЛЯЕТСЯ | 100М2 | 0,202
62 | E7-1-44-4 | УСТАНОВКА МОНТАЖНЫХ ИЗДЕЛИЙ МАССОЙ БОЛЕЕ 20 КГ | Т | 0,03437
63 | 10ВУЛИСТАП22 | УГОЛОК 50Х5 | ТН | 0,03437
64 | E15-4-30-4 | МАСЛЯНАЯ ОКРАСКА МЕТАЛЛИЧЕСКИХ ПОВЕРХНОСТЕЙ РЕШЕТОК, ПЕРЕПЛЕТОВ, ТРУБ ДИАМЕТРОМ МЕНЕЕ 50 ММ И Т.П., КОЛИЧЕСТВО ОКРАСОК 2 | 100М2 | 0,012
65 | 10ТРТАП22 | КОЛЁСООТБОЙНАЯ ТРУБА КТ-1 6Х20 | ТН | 0,0058
66 | E7-1-44-4 | УСТАНОВКА МОНТАЖНЫХ ИЗДЕЛИЙ МАССОЙ БОЛЕЕ 20 КГ | Т | 0,00403
67 | 10ЛИСТАП22 | СТАЛЬНОЙ ЛИСТ ТОЛЩ-10ММ | ТН | 0,00314
68 | С124-9250 | АРМАТУРА ДЛЯ МОНОЛИТНЫХ ЖЕЛЕЗОБЕТОННЫХ КОНСТРУКЦИЙ В ВИДЕ ПРОСТРАНСТВЕННЫХ КАРКАСОВ, ПЕРИОДИЧЕСКОГО ПРОФИЛЯ КЛАССА АIII, ДИАМЕТРОМ 12 ММ | Т | 0,00089
на бурения скважин и установка насоса
ЗЕМЛЯНЫЕ РАБОТЫ
1 | Е01-02-056-2 | РАЗРАБОТКА ГРУНТА ВРУЧНУЮ В ТРАНШЕЯХ ШИРИНОЙ БОЛЕЕ 2 М И КОТЛОВАНАХ ПЛОЩАДЬЮ СЕЧЕНИЯ ДО 5 М2 С КРЕПЛЕНИЯМИ, ГЛУБИНА ТРАНШЕЙ И КОТЛОВАНОВ ДО 2 М, ГРУППА ГРУНТОВ: 2 | 100 М3 | 0,18
БУРОВЫЕ РАБОТЫ
2 | Е04-01-001-2 К1д-04-04 КзТРС = 1.20 КэМ = 1.20 КРМ | РОТОРНОЕ БУРЕНИЕ СКВАЖИН С ПРЯМОЙ ПРОМЫВКОЙ СТАНКАМИ С ДИЗЕЛЬНЫМ ДВИГАТЕЛЕМ ГЛУБИНОЙ ДО 50 М В ГРУНТАХ ГРУППЫ: 2 | 100 М | 0,27
3 | ТС119-9031-295 | ДОЛОТА ТРЕХЩАРОШЕЧНОЕ ТИПА Ш295,3С3-ЦГВ | ШТ | 0,067
4 | Е04-01-001-3 К1д-04-04 КзТРС = 1.20 КэМ = 1.20 КРМ | РОТОРНОЕ БУРЕНИЕ СКВАЖИН С ПРЯМОЙ ПРОМЫВКОЙ СТАНКАМИ С ДИЗЕЛЬНЫМ ДВИГАТЕЛЕМ ГЛУБИНОЙ ДО 50 М В ГРУНТАХ ГРУППЫ: 3 | 100 М | 0,18
5 | ТС119-9031-295 | ДОЛОТА ТРЕХЩАРОШЕЧНОЕ ТИПА Ш295,3С3-ЦГВ | ШТ | 0,128
6 | Е04-01-001-5 К1д-04-04 КзТРС = 1.20 КэМ = 1.20 КРМ | РОТОРНОЕ БУРЕНИЕ СКВАЖИН С ПРЯМОЙ ПРОМЫВКОЙ СТАНКАМИ С ДИЗЕЛЬНЫМ ДВИГАТЕЛЕМ ГЛУБИНОЙ ДО 50 М В ГРУНТАХ ГРУППЫ: 5 | 100 М | 0,05
7 | ТС119-9031-295 | ДОЛОТА ТРЕХЩАРОШЕЧНОЕ ТИПА Ш295,3С3-ЦГВ | ШТ | 0,097
8 | Е04-01-002-2 К1д-04-04 КзТРС = 1.20 КэМ = 1.20 КРМ | РОТОРНОЕ БУРЕНИЕ СКВАЖИН С ПРЯМОЙ ПРОМЫВКОЙ СТАНКАМИ С ДИЗЕЛЬНЫМ ДВИГАТЕЛЕМ ГЛУБИНОЙ ДО 100 М В ГРУНТАХ ГРУППЫ: 2 | 100 М | 0,12
9 | ТС119-9031-295 | ДОЛОТА ТРЕХЩАРОШЕЧНОЕ ТИПА Ш295,3С3-ЦГВ | ШТ | 0,03
10 | Е04-01-002-5 К1д-04-04 КзТРС = 1.20 КэМ = 1.20 КРМ | РОТОРНОЕ БУРЕНИЕ СКВАЖИН С ПРЯМОЙ ПРОМЫВКОЙ СТАНКАМИ С ДИЗЕЛЬНЫМ ДВИГАТЕЛЕМ ГЛУБИНОЙ ДО 100 М В ГРУНТАХ ГРУППЫ: 5 | 100 М | 0,08
11 | ТС119-9031-295 | ДОЛОТА ТРЕХЩАРОШЕЧНОЕ ТИПА Ш295,3С3-ЦГВ | ШТ | 0,164
12 | Е04-01-002-5 | РОТОРНОЕ БУРЕНИЕ СКВАЖИН С ПРЯМОЙ ПРОМЫВКОЙ СТАНКАМИ С ДИЗЕЛЬНЫМ ДВИГАТЕЛЕМ ГЛУБИНОЙ ДО 100 М В ГРУНТАХ ГРУППЫ: 5 | 100 М | 0,3
13 | Е04-01-003-5 | РОТОРНОЕ БУРЕНИЕ СКВАЖИН С ПРЯМОЙ ПРОМЫВКОЙ СТАНКАМИ С ДИЗЕЛЬНЫМ ДВИГАТЕЛЕМ ГЛУБИНОЙ ДО 200 М В ГРУНТАХ ГРУППЫ: 5 | 100 М | 0,77
14 | Е04-01-003-2 | РОТОРНОЕ БУРЕНИЕ СКВАЖИН С ПРЯМОЙ ПРОМЫВКОЙ СТАНКАМИ С ДИЗЕЛЬНЫМ ДВИГАТЕЛЕМ ГЛУБИНОЙ ДО 200 М В ГРУНТАХ ГРУППЫ: 2 | 100 М | 0,23
15 | Е04-01-004-2 | РОТОРНОЕ БУРЕНИЕ СКВАЖИН С ПРЯМОЙ ПРОМЫВКОЙ СТАНКАМИ С ДИЗЕЛЬНЫМ ДВИГАТЕЛЕМ ГЛУБИНОЙ ДО 400 М В ГРУНТАХ ГРУППЫ: 2 | 100 М | 0,04
16 | Е04-01-004-5 | РОТОРНОЕ БУРЕНИЕ СКВАЖИН С ПРЯМОЙ ПРОМЫВКОЙ СТАНКАМИ С ДИЗЕЛЬНЫМ ДВИГАТЕЛЕМ ГЛУБИНОЙ ДО 400 М В ГРУНТАХ ГРУППЫ: 5 | 100 М | 0,96
17 | 09651 | ГЛИНИСТЫМ РАСТВОРОМ (13х0,7)+(4,90х2,3)х1,98 | ТН | 40,33
18 | Т1 | ЭЛЕКТРОКАРОТАЖ | ШТ | 1
19 | Е04-02-002-5 | КРЕПЛЕНИЕ СКВАЖИНЫ ПРИ РОТОРНОМ БУРЕНИИ ТРУБАМИ СО СВАРНЫМ СОЕДИНЕНИЕМ ГЛУБИНА СКВАЖИНЫ ДО 200 М, ГРУППА ГРУНТОВ ПО УСТОЙЧИВОСТИ: 1 | 10 М | 7,05
20 | 37192 | ТРУБЫ ЭЛЕКТРОСВАРНЫЕ ПРЯМОШОВНЫЕ СО СНЯТОЙ ФАСКОЙ ИЗ СТАЛИ БСТ2КП-БСТ4КП 219Х8 ММ | М | 70,5
21 | Е04-02-002-6 | КРЕПЛЕНИЕ СКВАЖИНЫ ПРИ РОТОРНОМ БУРЕНИИ ТРУБАМИ СО СВАРНЫМ СОЕДИНЕНИЕМ ГЛУБИНА СКВАЖИНЫ ДО 200 М, ГРУППА ГРУНТОВ ПО УСТОЙЧИВОСТИ: 2 | 10 М | 23
22 | 37169 | ТРУБЫ ЭЛЕКТРОСВАРНЫЕ ПРЯМОШОВНЫЕ СО СНЯТОЙ ФАСКОЙ ИЗ СТАЛИ БСТ2КП-БСТ4КП 127Х5 ММ | М | 210
23 | ТС113-169 | ФИЛЬТР ИЗ ТРУБЫ ЭЛЕКТРОСВАРНЫЕ ПРЯМОШОВНЫЕ СО СНЯТОЙ ФАСКОЙ ИЗ СТАЛИ БСТ2КП-БСТ4КП 127Х5 ММ | М | 20
24 | Е04-03-001-3 | ЦЕМЕНТАЦИЯ ЗАТРУБНОГО ПРОСТРАНСТВА КОМПЛЕКТОМ БУРОВОГО ОБОРУДОВАНИЯ И ЦЕМЕНТАЦИОННОЙ УСТАНОВКОЙ С РАСХОДОМ СУХОЙ СМЕСИ НА 1 М ЦЕМЕНТИРУЕМОЙ ЧАСТИ СКВАЖИНЫ ДО 400 ИЛИ БОЛЕЕ 400 КГ ПРИ РОТОРНОМ БУРЕНИИ ГЛУБИНА ПОСАДКИ ЦЕМЕНТИРУЕМОЙ КОЛОННЫ: ДО 200 М | 1 КОЛОННА | 1
25 | 12501 | ЦЕМЕНТ 400 ДЛЯ ПРОИЗВОДСТВА РАБОТ (от поверхности земли 260м-0м) | ТН | 6,296
26 | Е04-04-008-1 | ОТКАЧКА ВОДЫ ИЗ СКВАЖИНЫ ЭРЛИФТОМ ПРИ КОЛОНКОВОМ БУРЕНИИ С КОМПРЕССОРОМ, РАБОТАЮЩИМ: ОТ ДВИГАТЕЛЯ ВНУТРЕННЕГО СГОРАНИЯ | 1 СУТКИ | 3
27 | Е11-01-004-06 | УСТРОЙСТВО ГИДРОИЗОЛЯЦИИ ОБМАЗОЧНОЙ: НА КАЖДЫЙ ПОСЛЕДУЮЩИЙ СЛОЙ ТОЛЩИНОЙ 1 ММ ДОБАВЛЯТЬ К НОРМЕ 11-01-004-05 | 100 М2 | 0,1549
28 | ТКБ | КРАН БРОНЗОВЫЙ ДИАМЕТР 15 ММ | ШТ | 1
УСТАНОВКА НАСОСА
29 | Ц07-04-030-13 | НАСОС МАРКИ: SHAKTI PUMPS(SP46M3)QF75-10 | 1 ШТ | 1
30 |  | НАСОС=SHAKTI PUMPS(SP46M3)QF75-10 | ШТ | 1
31 | Ц08-02-141-1 | МОНТАЖ КАБЕЛЯ | 100 М КАБЕЛЯ | 1,8
32 | ТС157-982501 | ПРОВОД ОДНОТОЧНЫЙ ДЛЯ ПОГРУЖНЫХ ЭЛЕКТРОДВИГАТЕЛЕЙ ВПП-16 | 1000 М | 0,18
33 | Е22-03-006-2 | УСТАНОВКА ЗАДВИЖЕК ИЛИ КЛАПАНОВ ОБРАТНЫХ ЧУГУННЫХ ДИАМЕТРОМ: 80 ММ | ШТ | 1
34 | Е22-03-014-2 | ПРИВАРКА ФЛАНЦЕВ К СТАЛЬНЫМ ТРУБОПРОВОДАМ ДИАМЕТРОМ: 80 ММ | ШТ | 20
35 | Ц08-03-571-5 | УСТАНОВКА ЩИТА | М ШИРИНЫ ПО ФРОНТУ | 1
36 | ТС185-31280 | ШКАФ УПРАВЛЕНИЕ ШЗУ 040-002 МОЩНОСТЬЮ 5-17 кВт | ШТ | 1
37 | Ц12-18-001-09 | ДИАМЕТР ТРУБОПРОВОДА НАРУЖНЫЙ, ММ: 89 | 100 М | 0,4
38 | 37155 | ТРУБЫ ЭЛЕКТРОСВАРНЫЕ ПРЯМОШОВНЫЕ СО СНЯТОЙ ФАСКОЙ ИЗ СТАЛИ БСТ2КП-БСТ4КП 89Х4 ММ | М | 40
на очистка скважин и установка насоса
№1
ЗЕМЛЯНЫЕ РАБОТЫ
1 | Е01-01-036-1 | ПЛАНИРОВКА ПЛОЩАДЕЙ БУЛЬДОЗЕРАМИ МОЩНОСТЬЮ: 59 (80) КВТ (Л.С.) | 1000 М2 | 0,1
ОЧИСТКА СКАЖИН
2 | Е04-13-001-11 | ОЧИСТКА СКВАЖИН ОТ ПЕСЧАНОЙ ПРОБКИ ЖЕЛОНИРОВАНИЕМ, ГЛУБИНА ОЧИСТКИ ДО 300 М ДИАМЕТР СКВАЖИН, ММ ДО: 300 | 10 М ОЧИСТКИ | 30
3 | Е04-04-004-1 | ОТКАЧКА ВОДЫ ИЗ СКВАЖИНЫ ЭРЛИФТОМ ПРИ РОТОРНОМ БУРЕНИИ С КОМПРЕССОРОМ, РАБОТАЮЩИМ ОТ ДВИГАТЕЛЯ ВНУТРЕННЕГО СГОРАНИЯ ПРИ ГЛУБИНЕ СКВАЖИНЫ: ДО 300 М | 1 СУТКИ | 1
УСТАНОВКА НАСОСА
4 | Ц07-04-030-13 | НАСОС МАРКИ: SHAKTI PUMPS(SP46M3)QF75-10 | 1 ШТ | 1
5 |  | НАСОС=SHAKTI PUMPS(SP46M3)QF75-10 | ШТ | 1
6 | Ц08-02-141-1 | МОНТАЖ КАБЕЛЯ | 100 М КАБЕЛЯ | 1,8
7 | ТС157-982501 | ПРОВОД ОДНОТОЧНЫЙ ДЛЯ ПОГРУЖНЫХ ЭЛЕКТРОДВИГАТЕЛЕЙ ВПП-16 | 1000 М | 0,18
8 | Е22-03-006-2 | УСТАНОВКА ЗАДВИЖЕК ИЛИ КЛАПАНОВ ОБРАТНЫХ ЧУГУННЫХ ДИАМЕТРОМ: 80 ММ | ШТ | 1
9 | Е22-03-014-2 | ПРИВАРКА ФЛАНЦЕВ К СТАЛЬНЫМ ТРУБОПРОВОДАМ ДИАМЕТРОМ: 80 ММ | ШТ | 20
10 | Ц08-03-571-5 | УСТАНОВКА ЩИТА | М ШИРИНЫ ПО ФРОНТУ | 1
11 | ТС185-31280 | ШКАФ УПРАВЛЕНИЕ ШЗУ 040-002 МОЩНОСТЬЮ 5-17 кВт | ШТ | 1
12 | Ц12-18-001-09 | ДИАМЕТР ТРУБОПРОВОДА НАРУЖНЫЙ, ММ: 89 | 100 М | 0,4
13 | 37155 | ТРУБЫ ЭЛЕКТРОСВАРНЫЕ ПРЯМОШОВНЫЕ СО СНЯТОЙ ФАСКОЙ ИЗ СТАЛИ БСТ2КП-БСТ4КП 89Х4 ММ | М | 40
№2
ЗЕМЛЯНЫЕ РАБОТЫ
14 | Е01-01-036-1 | ПЛАНИРОВКА ПЛОЩАДЕЙ БУЛЬДОЗЕРАМИ МОЩНОСТЬЮ: 59 (80) КВТ (Л.С.) | 1000 М2 | 0,1
ОЧИСТКА СКАЖИН
15 | Е04-13-001-11 | ОЧИСТКА СКВАЖИН ОТ ПЕСЧАНОЙ ПРОБКИ ЖЕЛОНИРОВАНИЕМ, ГЛУБИНА ОЧИСТКИ ДО 300 М ДИАМЕТР СКВАЖИН, ММ ДО: 300 | 10 М ОЧИСТКИ | 30
16 | Е04-04-004-1 | ОТКАЧКА ВОДЫ ИЗ СКВАЖИНЫ ЭРЛИФТОМ ПРИ РОТОРНОМ БУРЕНИИ С КОМПРЕССОРОМ, РАБОТАЮЩИМ ОТ ДВИГАТЕЛЯ ВНУТРЕННЕГО СГОРАНИЯ ПРИ ГЛУБИНЕ СКВАЖИНЫ: ДО 300 М | 1 СУТКИ | 1
УСТАНОВКА НАСОСА
17 | Ц07-04-030-15 | НАСОС МАРКИ: SHAKTI PUMPS QF100-9 | 1 ШТ | 1
18 |  | НАСОС=SHAKTI PUMPS QF100-9 | ШТ | 1
19 | Ц08-02-141-1 | МОНТАЖ КАБЕЛЯ | 100 М КАБЕЛЯ | 1,8
20 | ТС158-982501 | ПРОВОД ОДНОТОЧНЫЙ ДЛЯ ПОГРУЖНЫХ ЭЛЕКТРОДВИГАТЕЛЕЙ ВПП-25 | 1000 М | 0,18
21 | Е22-03-006-3 | УСТАНОВКА ЗАДВИЖЕК ИЛИ КЛАПАНОВ ОБРАТНЫХ ЧУГУННЫХ ДИАМЕТРОМ: 100 ММ | ШТ | 1
22 | Е22-03-014-3 | ПРИВАРКА ФЛАНЦЕВ К СТАЛЬНЫМ ТРУБОПРОВОДАМ ДИАМЕТРОМ: 100 ММ | ШТ | 20
23 | Ц08-03-571-5 | УСТАНОВКА ЩИТА | М ШИРИНЫ ПО ФРОНТУ | 1
24 | ТС186-3128 | ШКАФ УПРАВЛЕНИЕ ШЗУ 062-003 МОЩНОСТЬЮ 17-30 кВт | ШТ | 1
25 | Ц12-18-001-11 | ДИАМЕТР ТРУБОПРОВОДА НАРУЖНЫЙ, ММ: 114 | 100 М | 0,4
26 | 37167 | ТРУБЫ ЭЛЕКТРОСВАРНЫЕ ПРЯМОШОВНЫЕ СО СНЯТОЙ ФАСКОЙ ИЗ СТАЛИ БСТ2КП-БСТ4КП 114Х4 ММ | М | 40
Монолитная камера 2,5Х2,5м Н=1,5м
ЗЕМЛЯНЫЕ РАБОТЫ
1 | E1-1-36-1 | ПЛАНИРОВКА ПЛОЩАДЕЙ БУЛЬДОЗЕРАМИ МОЩНОСТЬЮ 59 [80] КВТ [Л.С.] | 1000М2 | 0,05012
2 | E1-1-195-38 ШHК.ДОП.11 | РАЗРАБОТКА ГРУНТА В ОТВАЛ ЭКСКАВАТОРАМИ ТИПА "ATLAS", "VOLVO", "KOMATSU", "HITACHI", "LIEBHER" С КОВШОМ ВМЕСТИМОСТЬЮ 0,4 /0,3-0,45/ М3, ГРУППА ГРУНТОВ:2 | 1000М3 | 0,0613
3 | E1-2-57-2 T.Ч.01 П.3.187 КзП=1,2 | ДОРАБОТКА ВРУЧНУЮ, ЗАЧИСТКА ДНА И СТЕНОК С ВЫКИДКОЙ ГРУНТА В КОТЛОВАНАХ И ТРАНШЕЯХ, РАЗРАБОТАННЫХ МЕХАНИЗИРОВАННЫМ СПОСОБОМ, ПРИМЕНЕН КОЭФФИЦИЕНТ К НОРМАМ ЗАТРАТ ТРУДА - 1,2 #ДОPАБОTКА ВPУЧHУЮ, ЗАЧИСTКА ДHА И СTEHОК С ВЫКИДКОЙ ГPУHTА В КОTЛОВАHАХ И TPАHШEЯХ, PАЗPАБОTАHHЫХ МEХАHИЗИPОВАHHЫМ СПОСОБОМ | 100М3 | 0,0184
4 | E1-2-5-1 | УПЛОТНЕНИЕ ГРУНТА ПНЕВМАТИЧЕСКИМИ ТРАМБОВКАМИ, ГРУППА ГРУНТОВ 1, 2 | 100М3 | 0,3491
5 | E1-1-33-1 | ЗАСЫПКА ТРАНШЕЙ И КОТЛОВАНОВ С ПЕРЕМЕЩЕНИЕМ ГРУНТА ДО 5 М БУЛЬДОЗЕРАМИ МОЩНОСТЬЮ 59 [80] КВТ [Л.С.], 1 ГРУППА ГРУНТОВ | 1000М3 | 0,03491
6 | С310-1005 | ПЕРЕВОЗКА ГРУЗОВ АВТОМОБИЛЕМ НА 5 КМ, КЛАСС ГРУЗА 1 | Т | 44,88
МОНОЛИТ. Ж/Б ДНИЩЕ
8 | E6-1-46-1 | УСТРОЙСТВО ДНИЩ И ПЕРЕКРЫТИЙ ТОННЕЛЕЙ И ПРОХОДНЫХ КАНАЛОВ ПРИ ОТНОШЕНИИ ВЫСОТЫ К ШИРИНЕ ДО 1, ПРИ ТОЛЩИНЕ СТЕН ДО 300 ММ | 100М3 | 0,0288
9 | С124-9250 | АРМАТУРА ДЛЯ МОНОЛИТНЫХ ЖЕЛЕЗОБЕТОННЫХ КОНСТРУКЦИЙ В ВИДЕ ПРОСТРАНСТВЕННЫХ КАРКАСОВ, ПЕРИОДИЧЕСКОГО ПРОФИЛЯ КЛАССА АIII, ДИАМЕТРОМ 12 ММ | Т | 0,1541
10 | E12-2-1-4 | УСТРОЙСТВО ГИДРОИЗОЛЯЦИЙ ГОРИЗОНТАЛЬНЫХ ПОВЕРХНОСТЕЙ. ОБМАЗОЧНАЯ БИТУМНАЯ В ОДИН СЛОЙ | 100М2 | 0,0625
11 | E12-2-1-5 | УСТРОЙСТВО ГИДРОИЗОЛЯЦИЙ ГОРИЗОНТАЛЬНЫХ ПОВЕРХНОСТЕЙ. ОБМАЗОЧНАЯ БИТУМНАЯ НА КАЖДЫЙ ПОСЛЕДУЮЩИЙ СЛОЙ | 100М2 | 0,0625
МОНОЛИТ. Ж/Б СТЕНКИ
12 | E6-1-46-1 | УСТРОЙСТВО СТЕН И ПЕРЕКРЫТИЙ ТОННЕЛЕЙ И ПРОХОДНЫХ КАНАЛОВ ПРИ ОТНОШЕНИИ ВЫСОТЫ К ШИРИНЕ ДО 1, ПРИ ТОЛЩИНЕ СТЕН ДО 300 ММ | 100М3 | 0,0668
13 | С124-9250 | АРМАТУРА ДЛЯ МОНОЛИТНЫХ ЖЕЛЕЗОБЕТОННЫХ КОНСТРУКЦИЙ В ВИДЕ ПРОСТРАНСТВЕННЫХ КАРКАСОВ, ПЕРИОДИЧЕСКОГО ПРОФИЛЯ КЛАССА АIII, ДИАМЕТРОМ 12 ММ | Т | 0,65457
14 | E12-2-2-4 ШHК.ДОП.3 | УСТРОЙСТВО ГИДРОИЗОЛЯЦИЙ ВЕРТИКАЛЬНЫХ ПОВЕРХНОСТЕЙ. ОКЛЕЕЧНАЯ В ДВА СЛОЯ ПО ВЫРОВНЕННОЙ ПОВЕРХНОСТИ КИРПИЧА И БЕТОНА | 100М2 | 0,422
ПОКРЫТИЯ
15 | E6-1-41-1 | УСТРОЙСТВО ПЕРЕКРЫТИЙ БЕЗБАЛОЧНЫХ ТОЛЩИНОЙ ДО 200 ММ, НА ВЫСОТЕ ОТ ОПОРНОЙ ПЛОЩАДИ ДО 6 М | 100М3 | 0,0144
16 | С124-9250 | АРМАТУРА ДЛЯ МОНОЛИТНЫХ ЖЕЛЕЗОБЕТОННЫХ КОНСТРУКЦИЙ В ВИДЕ ПРОСТРАНСТВЕННЫХ КАРКАСОВ, ПЕРИОДИЧЕСКОГО ПРОФИЛЯ КЛАССА АIII, ДИАМЕТРОМ 12 ММ | Т | 0,17372
17 | E7-1-39-1 | ЗАДЕЛКА ДЕФОРМАЦИОННЫХ ШВОВ ПЛИТ-ОБОЛОЧЕК ЦЕМЕНТНЫМ РАСТВОРОМ 1:3 НА ГЛУБИНУ 30 ММ | 100П.М | 0,1403
18 | Т-1 | ГИДРОШПОНКА | М | 14,03
19 | Т-321 | ЛЮК Д700 | ШТ | 2
20 | Т-1321 | КОЛЬЦО ОПОРНОЕ | ШТ | 2
21 | E9-3-29-1 | УСТАНОВКА СТРЕМЯНКА | Т | 0,02557
22 | 02321 | КРУГ 18-В | Т | 0,00672
23 | 602321 | УГОЛОК 50Х5 | Т | 0,01885
САЛЬНИК
24 | E6-1-15-9 | УСТАНОВКА ЗАКЛАДНЫХ ДЕТАЛЕЙ ВЕСОМ БОЛЕЕ 20 КГ | Т | 0,1018
25 | Т-5 | ТРУБА 426X8,0 | Т | 0,06594
26 | Т-6 | ТРУБА 377X8,0 | Т | 0,0292
27 | Т-6 | ТРУБА 140X5,0 | Т | 0,00666
28 | С124-9201 | АРМАТУРА ДЛЯ МОНОЛИТНЫХ ЖЕЛЕЗОБЕТОННЫХ КОНСТРУКЦИЙ В ВИДЕ СЕТОК И ПЛОСКИХ КАРКАСОВ, ГЛАДКАЯ КЛАССА АI, ДИАМЕТРОМ 8 ММ | Т | 0,0045
29 | Т-605 | ПЕНЕКРИТ | КГ | 8
30 | Т-606 | ПЕНЕБАР | М | 8
31 | Т-607 | ХЛОПЧАТОБУМАЖНАЯ ХБС-31 | ШТ | 4
32 | Т-609 | ЛИСТ Б-10 | Т | 0,01561
33 | E6-1-15-9 | УСТАНОВКА ЗАКЛАДНЫХ ДЕТАЛЕЙ ВЕСОМ БОЛЕЕ 20 КГ | Т | 0,08392
34 | Т-2 | ТРУБА Д10X200 | Т | 0,0628
35 | С124-9250 | АРМАТУРА ДЛЯ МОНОЛИТНЫХ ЖЕЛЕЗОБЕТОННЫХ КОНСТРУКЦИЙ В ВИДЕ ПРОСТРАНСТВЕННЫХ КАРКАСОВ, ПЕРИОДИЧЕСКОГО ПРОФИЛЯ КЛАССА АIII, ДИАМЕТРОМ 12 ММ | Т | 0,02112
на бурения скважин и установка насоса
ЗЕМЛЯНЫЕ РАБОТЫ
1 | Е01-01-030-1 | РАЗРАБОТКА ГРУНТА С ПЕРЕМЕЩЕНИЕМ ДО 10 М БУЛЬДОЗЕРАМИ МОЩНОСТЬЮ: 59 (80) КВТ (Л.С.), 1 ГРУППА ГРУНТОВ | 1000 М3 | 0,008
2 | Е01-02-062-3 | РАЗРАБОТКА ГРУНТА ВРУЧНУЮ В ТРАНШЕЯХ НА ДЕЙСТВУЮЩЕЙ ЖЕЛЕЗНОЙ ДОРОГЕ ПОД ПУТЯМИ, ГРУППА ГРУНТОВ: 3 | 1000 М3 | 0,006
БУРОВЫЕ РАБОТЫ
3 | Е04-01-001-2 К1з-04-04 КзТРС = 1.70 КэМ = 1.70 КРМ | РОТОРНОЕ БУРЕНИЕ СКВАЖИН С ПРЯМОЙ ПРОМЫВКОЙ СТАНКАМИ С ДИЗЕЛЬНЫМ ДВИГАТЕЛЕМ ГЛУБИНОЙ ДО 50 М В ГРУНТАХ ГРУППЫ: 2 | 100 М | 0,12
4 | ТС119-9031-444 | ДОЛОТА ТРЕХШАРОШЕЧНЫЕ ДИАМЕТРОМ 444 ММ | ШТ | 0,03
5 | Е04-01-001-4 К1з-04-04 КзТРС = 1.70 КэМ = 1.70 КРМ | РОТОРНОЕ БУРЕНИЕ СКВАЖИН С ПРЯМОЙ ПРОМЫВКОЙ СТАНКАМИ С ДИЗЕЛЬНЫМ ДВИГАТЕЛЕМ ГЛУБИНОЙ ДО 50 М В ГРУНТАХ ГРУППЫ: 4 | 100 М | 0,38
6 | ТС119-9031-444 | ДОЛОТА ТРЕХШАРОШЕЧНЫЕ ДИАМЕТРОМ 444 ММ | ШТ | 0,49
7 | Е04-01-002-4 К1з-04-04 КзТРС = 1.70 КэМ = 1.70 КРМ | РОТОРНОЕ БУРЕНИЕ СКВАЖИН С ПРЯМОЙ ПРОМЫВКОЙ СТАНКАМИ С ДИЗЕЛЬНЫМ ДВИГАТЕЛЕМ ГЛУБИНОЙ ДО 100 М В ГРУНТАХ ГРУППЫ: 4 | 100 М | 0,2
8 | ТС119-9031-444 | ДОЛОТА ТРЕХШАРОШЕЧНЫЕ ДИАМЕТРОМ 444 ММ | ШТ | 0,268
9 | 09651 | ГЛИНИСТЫМ РАСТВОРОМ (30х0,7)х1,98 | ТН | 41,58
10 | Т1 | ЭЛЕКТРОКАРОТАЖ | ШТ | 1
11 | Е04-02-002-7 | КРЕПЛЕНИЕ СКВАЖИНЫ ПРИ РОТОРНОМ БУРЕНИИ ТРУБАМИ СО СВАРНЫМ СОЕДИНЕНИЕМ ГЛУБИНА СКВАЖИНЫ ДО 300 М, ГРУППА ГРУНТОВ ПО УСТОЙЧИВОСТИ: 1 | 10 М | 5,05
12 | 37192 | ТРУБЫ ЭЛЕКТРОСВАРНЫЕ ПРЯМОШОВНЫЕ СО СНЯТОЙ ФАСКОЙ ИЗ СТАЛИ БСТ2КП-БСТ4КП 219Х8 ММ | М | 50,5
13 | Е04-04-001-1 К14А-04-04 КзТРС = 0.80 КэМ = 0.80 | УСТАНОВКА ФИЛЬТРОВ НА КОЛОННЕ ВОДОПОДЪЕМНЫХ ТРУБ ПРИ РОТОРНОМ БУРЕНИИ ПРИ ГЛУБИНЕ СКВАЖИНЫ: ДО 500 М | 10 М | 3
14 | ТС113-192 | ФИЛЬТР ИЗ ТРУБЫ ЭЛЕКТРОСВАРНЫЕ ПРЯМОШОВНЫЕ СО СНЯТОЙ ФАСКОЙ ИЗ СТАЛИ БСТ2КП-БСТ4КП 219Х8 ММ | М | 20
15 | Е26-01-048-2 | УСТРОЙСТВО КАРКАСА НА ТРУБОПРОВОДАХ: ИЗ СЕТКИ | 100 М2 ИЗОЛИРУЕМОЙ ПОВЕРХНОСТИ | 0,22
16 | Е04-04-003-1 | ЗАСЫПКА В МЕЖТРУБНОЕ ПРОСТРАНСТВО ПРИ ВСЕХ ВИДАХ БУРЕНИЯ: ЩЕБНЯ | 10 М3 | 0,82
17 | Е04-04-008-1 | ОТКАЧКА ВОДЫ ИЗ СКВАЖИНЫ ЭРЛИФТОМ ПРИ КОЛОНКОВОМ БУРЕНИИ С КОМПРЕССОРОМ, РАБОТАЮЩИМ: ОТ ДВИГАТЕЛЯ ВНУТРЕННЕГО СГОРАНИЯ | 1 СУТКИ | 3
18 | Е06-01-001-7 | УСТРОЙСТВО Ж/БЕТОННЫХ ФУНДАМЕНТОВ ОБЩЕГО НАЗНАЧЕНИЯ ПОД КОЛОННЫ ОБЪЕМОМ: ДО 10М3 | 100 М3 | 0,08
УСТАНОВКА НАСОСА
19 | Ц07-04-030-13 | НАСОС МАРКИ: 200QJ40-65 | 1 ШТ | 1
20 |  | НАСОС=200QJ40-65 | ШТ | 1
21 | Ц08-02-141-1 | МОНТАЖ КАБЕЛЯ | 100 М КАБЕЛЯ | 1,8
22 | ТС157-982501 | ПРОВОД ОДНОТОЧНЫЙ ДЛЯ ПОГРУЖНЫХ ЭЛЕКТРОДВИГАТЕЛЕЙ ВПП-10 | 1000 М | 0,18
23 | Е22-03-006-2 | УСТАНОВКА ЗАДВИЖЕК ИЛИ КЛАПАНОВ ОБРАТНЫХ ЧУГУННЫХ ДИАМЕТРОМ: 80 ММ | ШТ | 1
24 | Е22-03-014-2 | ПРИВАРКА ФЛАНЦЕВ К СТАЛЬНЫМ ТРУБОПРОВОДАМ ДИАМЕТРОМ: 80 ММ | ШТ | 20
25 | Ц08-03-571-5 | УСТАНОВКА ЩИТА | М ШИРИНЫ ПО ФРОНТУ | 1
26 | ТС185-31280 | ШКАФ УПРАВЛЕНИЕ ШЗУ 062-003 МОЩНОСТЬЮ 17-30 кВт | ШТ | 1
27 | Ц12-18-001-09 | ДИАМЕТР ТРУБОПРОВОДА НАРУЖНЫЙ, ММ: 89 | 100 М | 0,4
28 | 37155 | ТРУБЫ ЭЛЕКТРОСВАРНЫЕ ПРЯМОШОВНЫЕ СО СНЯТОЙ ФАСКОЙ ИЗ СТАЛИ БСТ2КП-БСТ4КП 89Х4 ММ | М | 40
ИТОГО