## Лист3
на | Samarqand viloyati, Qoshrabot tumani Oqchobsoy sel suv ombori texnik holatini yaxshilash obyekti
|  | ЛОКАЛЬНАЯ РЕСУРСНАЯ ВЕДОМОСТЬ № | 2-1
N п.п. | Шифр номера нормативов и коды ресурсов | Наименование работ и затрат | Единица измерения | Количество
|  |  |  | на. ед. измерения | по проектным данным
1 | 2 | 3 | 4 | 5 | 6
LK-6 yangi kyuvet lotoklarini ornatish
1 | Е0101-197-08 ДОП. 11 ГОСАРХИТЕКТСТРОЙ РУЗ ПР. № 429 ОТ 15.12.17 Г. | РАЗРАБОТКА ГРУНТА 2-Й ГРУППЫ В ВЫЕМКАХ ЭКСКАВАТОРАМИ С КОВШОМ ВМЕСТИМОСТЬЮ 0,65 М3 (0,65–0,99 М3), С ПОГРУЗКОЙ В АВТОМОБИЛИ-САМОСВАЛЫ. | 1000М3 ГРУНТА | 0.3
2 | Е0101-049-02 | СРЕЗКА НЕДОБОРА ГРУНТА В ВЫЕМКАХ, ГРУППА ГРУНТОВ 2 | 1000М3 | 0.22
3 | Е310-1002 . СРН4.04.06-14 Р.3.Т.7 К=0,41 | АВТОВОЗКА В ОТВАЛ НА РАССТОЯНИЕ ДО 2 КМ. | Т | 832
4 | Е0101-197-07 ДОП. 11 ГОСАРХИТЕКТСТРОЙ РУЗ ПР. № 429 ОТ 15.12.17 Г. | РАЗРАБОТКА ГРУНТА 1-Й ГРУППЫ ИЗ РЕЗЕРВА ЭКСКАВАТОРАМИ С КОВШОМ ВМЕСТИМОСТЬЮ 0,65 (0,65–0,99) М3, ПОГРУЗКА В АВТОМОБИЛИ-САМОСВАЛЫ С ПЕРЕВОЗКОЙ В НАСЫПЬ. | 1000М3 ГРУНТА | 0.582
5 | Е310-1002 . СРН4.04.06-14 Р.3.Т.7 К=0,41 | ПЕРЕВОЗКА ГРУНТА ИЗ РЕЗЕРВА НА РАССТОЯНИЕ 2 КМ. | Т | 814.8
6 | Е0102-002-03 | УПЛОТНЕНИЕ ГРУНТА ПРИЦЕПНЫМИ КУЛАЧКОВЫМИ КАТКАМИ 8 Т НА ПЕРВЫЙ ПРОХОД ПО ОДНОМУ СЛЕДУ ПРИ ТОЛЩИНЕ СЛОЯ 20 СМ | 1000М3 | 0.582
7 | Е0102-002-06 К=5 | НА КАЖДЫЙ ПОСЛЕДУЮЩИЙ ПРОХОД ПО ОДНОМУ СЛЕДУ ДОБАВЛЯТЬ К НОРМЕ 01-02-002-3 | 1000М3 | 0.582
8 | Е0102-006-01 | ПОЛИВ ВОДОЙ УПЛОТНЯЕМОГО ГРУНТА НАСЫПЕЙ | 1000М3 | 0.582
РАЗДЕЛ 2.LК-6 УАNGI КУUVЕТ LОТОКLАRINI ОRNАТISН.
9 | Е0101-195-41 ДОП. 11 ГОСАРХИТЕКТСТРОЙ РУЗ ПР. № 429 ОТ 15.12.17 Г. | РЫТЬЕ ТРАНШЕИ ЭКСКАВАТОРОМ ЕМКОСТЬЮ С КОВШОМ 0,25 М3,В ГРУНТАХ 2 ГРУППЫ В ОТВАЛ | 1000М3 | 0.08794
10 | Е0102-027-05 | ПЛАНИРОВКА ДНА ВРУЧНУЮ В ГРУНТАХ 2 ГРУППЫ | 1000М2 | 0.18
11 | Е2301-001-03 | ГРАВИЙНО-ПЕСЧАНАЯ ПОДГОТОВКА ТОЛЩ.10 СМ | 10М3 | 1.2
12 | Е0102-005-01 | УПЛОТНЕНИЕ ГРУНТА 2 ГРУППЫ ПНЕВМАТИЧЕСКИМИ ТРАМБОВКАМИ | 100М3 | 0.12
13 | Е1202-002-02 | ОБМАЗОЧНАЯ ГИДРОИЗОЛЯЦИЯ ПОВЕРХНОСТИ ЛОТКОВ СОПРИКАСАЮЩИХСЯ С ГРУНТОМ | 100М2 | 6.63
14 | Е2702-011-01 | УСТАНОВКА НОВЫХ КЮВЕТНЫХ ЛОТКОВ ЛК-6 С ЗАДЕЛКОЙ СТЫКОВ ЦЕМЕНТНЫМ РАСТВОРОМ | 100 М3 СБОРНЫХ ЖЕЛЕЗОБЕТОННЫХ ЛОТКОВ | 0.275
15 | ЦЕНА | ЛОТКИ ЖЕЛЕЗОБЕТОННЫЕ ДОРОЖНЫЕ ЛК-6 | ШТ | 50
16 | ЦЕНА | СБ.Ж/Б ФУНДАМЕНТ ПЛИТ П 6-4,5 | ШТ | 42
17 | ЦЕНА | СБ.Ж/Б ФУНДАМЕНТ Ф 12-6 | ШТ | 29
18 | ЦЕНА | СБ.Ж/Б СТОЙКА СТ - 7,5 | ШТ | 29
19 | Е0102-061-02 | ОБРАТНАЯ ЗАСЫПКА ГРУНТОМ 2ГРУППЫ ВРУЧНУЮ | 100М3 | 0.17588
20 | Е0102-005-01 | УПЛОТНЕНИЕ ГРУНТА 2 ГРУППЫ ПНЕВМАТИЧЕСКИМИ ТРАМБОВКАМИ | 100М3 | 0.17588
21 | Е0101-197-08 ДОП. 11 ГОСАРХИТЕКТСТРОЙ РУЗ ПР. № 429 ОТ 15.12.17 Г. | РАЗРАБОТКА ГРУНТА С ПОГРУЗКОЙ В АВТОМОБИЛИ-САМОСВАЛЫ ЭКСКАВАТОРАМИ ТИПА "ATLAS", "VOLVO", "KOMATSU", "HITACHI", "LIEBHER", HYUNDAI ROBEX С КОВШОМ ВМЕСТИМОСТЬЮ 0,65 (0,65-0,99) М3, ГРУППА ГРУНТОВ 2 ЛИШНЕГО ГРУНТА | 1000 М3 ГРУНТА | 0.364
22 | Е310-1002 . СРН4.04.06-14 Р.3.Т.7 К=0,41 | АВТОВОЗКА СТРОЙМУСОРА В ОТВАЛ НА РАССТОЯНИЕ 2КМ. | Т | 582.4
Burg'ulash ishlari
1 | Е0102-056-03 | РАЗРАБОТКА ГРУНТА ВРУЧНУЮ В ТРАНШЕЯХ ШИРИНОЙ БОЛЕЕ 2 М И КОТЛОВАНАХ ПЛОЩАДЬЮ СЕЧЕНИЯ ДО 5 М2 С КРЕПЛЕНИЯМИ, ГЛУБИНА ТРАНШЕЙ И КОТЛОВАНОВ ДО 2 М, ГРУППА ГРУНТОВ 3 | 100М3 | 0.0184
2 | Е0401-001-03 . КН.1 ТЧ П.3.1 КЗТР=1,1, КЭМ=1,1, КМР=1,1 | РОТОРНОЕ БУРЕНИЕ СКВАЖИН С ПРЯМОЙ ПРОМЫВКОЙ СТАНКАМИ С ДИЗЕЛЬНЫМ ДВИГАТЕЛЕМ ГЛУБИНОЙ ДО 50 М В ГРУНТАХ ГРУППЫ: 3. ПРИМЕНЕНИЕ ДОЛОТ ДИАМЕТРОМ ДО 250ММ, ПРИМЕНЕНЫ КОЭФФИЦИЕНТЫ К НОРМАМ ЗАТРАТ ТРУДА РАБОЧИХ-СТРОИТЕЛЕЙ - 1,1; К НОРМАМ ЭКСПЛУАТАЦИИ МАШИН - 1,1; К НОРМАМ РАСХОДА МАТЕРИАЛОВ (КРОМЕ ДОЛОТ) - 1,1 | 100М | 2.9878
3 | Е0402-004-02 . КН.1 ТЧ П.3.10 КЗТР=1, КЭМ=1 | СВОБОДНЫЙ СПУСК ИЛИ ПОДЪЕМ ОБСАДНЫХ ТРУБ [НАДФИЛЬТРОВЫХ ТРУБ] В ТРУБАХ БОЛЬШЕГО ДИАМЕТРА ПРИ РОТОРНОМ БУРЕНИИ УСТАНОВКАМИ НА БАЗЕ АВТОМОБИЛЕЙ ГРУЗОПОДЪЕМНОСТЬЮ 12,5Т С СОЕДИНЕНИЕМ: СВАРНЫМ. В ТРУБАХ ДИАМЕТРОМ ДО 151-250 ММ, ПРИМЕНЕНЫ КОЭФФИЦИЕНТЫ К НОРМАМ ЗАТРАТ ТРУДА РАБОЧИХ-СТРОИТЕЛЕЙ -1; К НОРМАМ ЭКСПЛУАТАЦИИ МАШИН-1 | 10М | 29.878
4 | СЦЕНА-1 | ТРУБА МЕТАЛЛИЧЕСКАЯ ОБСАДНАЯ D=245 ММ, Т=3,5 ММ | М | 298.78
5 | Е69-002-01 | СВЕРЛЕНИЕ ОТВЕРСТИЙ В КИРПИЧНЫХ СТЕНАХ ЭЛЕКТРОПЕРФОРАТОРОМ: ТОЛЩИНА СТЕН 0,5 КИРПИЧА С ДИАМЕТРОМ ОТВЕРСТИЯ ДО 20 ММ | 100ШТ | 41.4
6 | СЦЕНА-2 | ТРУБА МЕТАЛЛИЧЕСКАЯ D=102 ММ, Т=3,5 ММ ГОСТ 10705-80 | М | 250.28
7 | Е1608-001-11 | ИЗГОТОВЛЕНИЕ УЗЛОВ ВНУТРЕННИХ ТРУБОПРОВОДОВ ОТОПЛЕНИЯ ИЗ ТРУБ СТАЛЬНЫХ УГЛЕРОДИСТЫХ, ДИАМЕТР ТРУБОПРОВОДОВ, ММ: 125 | 100М | 0.41
8 | СЦЕНА-3 | ГЕОТЕКСТИЛЬНЫЙ МАТЕРИАЛ ПЛОТНОСТЬЮ 200 Г/М2 С КОЭФФИЦИЕНТОМ ФИЛЬТРАЦИИ 130 М/СУТ ПРИ ДАВЛЕНИИ 2 КПА | М2 | 26.281
9 | СЦЕНА-4 | СЕТКА ТКАНАЯ С КВАДРАТНЫМИ ЯЧЕЙКАМИ 2Х2 ММ, ПРОВОЛОКА D=0,4 ММ | М2 | 28.204
10 | СЦЕНА-5 | ПРОВОЛОКА СТАЛЬНАЯ ОЦИНКОВАННАЯ D=4 ММ ГОСТ 3282-74 | М | 37.88
11 | Е0404-002-01 . КН.1 ТЧ П.3.14 КЗТР=0,8, КЭМ=0,8 | УСТАНОВКА ФИЛЬТРОВ ВПОТАЙ НА БУРИЛЬНЫХ ТРУБАХ ПРИ РОТОРНОМ БУРЕНИИ ПРИ ГЛУБИНЕ: ДО 500 М. УСТАНОВКА ФИЛЬТРОВОЙ КОЛОННЫ ДИАМЕТРОМ ДО 200 ММ, ПРИМЕНЕНЫ КОЭФФИЦИЕНТЫ К НОРМАМ ЗАТРАТ ТРУДА РАБОЧИХ-СТРОИТЕЛЕЙ-0,8; К НОРМАМ ЭКСПЛУАТАЦИИ МАШИН-0,8 | 10М | 4.1
12 | Е0903-039-03 | МОНТАЖ ОПОРНЫХ КОНСТРУКЦИЙ ДЛЯ КРЕПЛЕНИЯ ТРУБОПРОВОДОВ ВНУТРИ ЗДАНИЙ И СООРУЖЕНИЙ, МАССОЙ ДО 2,0 Т | Т | 0.0888
13 | СЦЕНА-6 | АРМАТУРА A-III D=10 ММ | КГ | 88.8
14 | Е0402-004-02 | СВОБОДНЫЙ СПУСК ИЛИ ПОДЪЕМ ОБСАДНЫХ ТРУБ [НАДФИЛЬТРОВЫХ ТРУБ] В ТРУБАХ БОЛЬШЕГО ДИАМЕТРА ПРИ РОТОРНОМ БУРЕНИИ УСТАНОВКАМИ НА БАЗЕ АВТОМОБИЛЕЙ ГРУЗОПОДЪЕМНОСТЬЮ 12,5Т С СОЕДИНЕНИЕМ: СВАРНЫМ | 10М | 25.028
15 | Е0404-003-01 | ЗАСЫПКА В МЕЖТРУБНОЕ ПРОСТРАНСТВО ПРИ ВСЕХ ВИДАХ БУРЕНИЯ: ГРАВИЯ | 10М3 | 1.935
16 | Е0404-003-02 | ЗАСЫПКА В МЕЖТРУБНОЕ ПРОСТРАНСТВО ПРИ ВСЕХ ВИДАХ БУРЕНИЯ: ПЕСКА | 10М3 | 1.0212
17 | СЦЕНА-8 | МЯГКАЯ ГЛИНА С БЕНТОНИТОВОЙ СМЕСЬЮ | М3 | 0.96
18 | Е0402-005-02 . КН.1 ТЧ П.3.11 КЗТР=1, КЭМ=1 | ИЗВЛЕЧЕНИЕ ТРУБ ИЗ СКВАЖИНЫ СТАНКАМИ РОТОРНОГО БУРЕНИЯ ГЛУБИНА СКВАЖИНЫ ДО 200 М ГРУППА ГРУНТОВ ПО УСТОЙЧИВОСТИ: 2. ТРУБЫ С НАРУЖНЫМ ДИАМЕТРОМ ДО 201-300 ММ, ПРИМЕНЕНЫ КОЭФФИЦИЕНТЫ К НОРМАМ ЗАТРАТ ТРУДА РАБОЧИХ-СТРОИТЕЛЕЙ-1; К НОРМАМ ЭКСПЛУАТАЦИИ МАШИН-1 | 10М | 29.878
19 | Е0601-001-02 | УСТРОЙСТВО БЕТОННЫХ ФУНДАМЕНТОВ ОБЩЕГО НАЗНАЧЕНИЯ ПОД КОЛОННЫ ОБЪЕМОМ ДО 3 М3 | 100М3 | 0.015
20 | СЦЕНА-6 | АРМАТУРА А-III D=10 ММ | КГ | 12.0746
21 | СЦЕНА-10 | ПРИОБРЕТЕНИЕ ГОТОВОГО ОГОЛОВКА (КРЫШКИ) ПЬЕЗОМЕТРА СОГЛАСНО КОНСТРУКЦИИ | ШТ | 31
22 | ЦЕНА-11 | ХЛОПУШКА ДЛЯ ИЗМЕРЕНИЯ УРОВНЯ ВОДЫ В ПЬЕЗОМЕТРАХ(WL/ТЕМРЕRАТURЕ РRОВЕ, 100 М РОRТАВLЕ LЕVЕL/ТЕМР. РRОВЕ, LСD (°С)(0С112Т10000)) | ШТ | 1
23 | Е1303-004-26 | ОКРАСКА МЕТАЛЛИЧЕСКИХ ОГРУНТОВАННЫХ ПОВЕРХНОСТЕЙ ЭМАЛЬЮ ПФ-115 | 100М2 | 0.98132