## Локально-ресурсная ведомости
"УРТАКУРГОН" МФЙ
|  | ЛОКАЛЬНАЯ РЕСУРСНАЯ ВЕДОМОСТЬ № | 1-1
СКВАЖИНА-1
N п.п. | Шифр номера нормативов и коды ресурсов | Наименование работ и затрат | Единица измерения | Количество
|  |  |  | на. ед. измерения | по проектным данным
1 | 2 | 3 | 4 | 5 | 6
Раздел 1. БУРЕНИЕ
1 | Е0401-001-02 | Роторное бурение скважин с прямой промывкой станками с дизельным двигателем глубиной до 50 м в грунтах группы: 2 ДИАМЕТР БУРЕНИЯ 295,0 ММ | 100м | 0.3
1.1 | 1 | Затраты труда рабочих-строителей | чел.-ч |  | 21.45
1.2 | 3 | Затраты труда машинистов | чел.-ч |  | 12.555
1.3 | 258 | Бульдозеры при работе на других видах строительства 79 (108) кВт (л.с.) | маш.-ч |  | 0.72
1.4 | 454 | Глиномешалки 4 м3 | маш.-ч |  | 4.32
1.5 | 762 | Краны на автомобильном ходу при работе на других видах строительства 10 т | маш.-ч |  | 0.357
1.6 | 1570 | Емкости 5 м3 | маш.-ч |  | 4.32
1.7 | 2020 | Установки и агрегаты буровые на базе автомобилей для роторного бурения скважин на воду, глубина бурения до 500 м, грузоподъемность 12,5 т | маш.-ч |  | 5.844
1.8 | 2288 | Экскаваторы одноковшовые дизельные на пневмоколесном ходу при работе на других видах строительства (кроме водохозяйственного) 0,25 м3 | маш.-ч |  | 0.777
1.9 | 2499 | Автомобили бортовые грузоподъемностью до 5 т | маш.-ч |  | 0.537
2 | С | ДОЛОТА ТРЕХШАРОШЕЧНЫЕ Д=295 ММ | ШТ | 0.075
3 | С | ДОЛОТА ЛОПАСТНЫЕ | ШТ | 0.129
4 | Е0401-001-03 | Роторное бурение скважин с прямой промывкой станками с дизельным двигателем глубиной до 50 м в грунтах группы: 3 ДИАМЕТР БУРЕНИЯ 295 ММ | 100м | 0.1
4.1 | 1 | Затраты труда рабочих-строителей | чел.-ч |  | 12.753
4.2 | 3 | Затраты труда машинистов | чел.-ч |  | 7.402
4.3 | 258 | Бульдозеры при работе на других видах строительства 79 (108) кВт (л.с.) | маш.-ч |  | 0.24
4.4 | 454 | Глиномешалки 4 м3 | маш.-ч |  | 2.892
4.5 | 762 | Краны на автомобильном ходу при работе на других видах строительства 10 т | маш.-ч |  | 0.168
4.6 | 1570 | Емкости 5 м3 | маш.-ч |  | 2.892
4.7 | 2020 | Установки и агрегаты буровые на базе автомобилей для роторного бурения скважин на воду, глубина бурения до 500 м, грузоподъемность 12,5 т | маш.-ч |  | 3.527
4.8 | 2288 | Экскаваторы одноковшовые дизельные на пневмоколесном ходу при работе на других видах строительства (кроме водохозяйственного) 0,25 м3 | маш.-ч |  | 0.323
4.9 | 2499 | Автомобили бортовые грузоподъемностью до 5 т | маш.-ч |  | 0.252
5 | С | ДОЛОТА ТРЕХШАРОШЕЧНЫЕ Д=295 ММ | ШТ | 0.072
6 | С | ДОЛОТА ЛОПАСТНЫЕ | ШТ | 0.067
7 | Е0401-001-02 | Роторное бурение скважин с прямой промывкой станками с дизельным двигателем глубиной до 50 м в грунтах группы: 2 ДИАМЕТР БУРЕНИЯ 295,0 ММ | 100м | 0.03
7.1 | 1 | Затраты труда рабочих-строителей | чел.-ч |  | 2.145
7.2 | 3 | Затраты труда машинистов | чел.-ч |  | 1.256
7.3 | 258 | Бульдозеры при работе на других видах строительства 79 (108) кВт (л.с.) | маш.-ч |  | 0.072
7.4 | 454 | Глиномешалки 4 м3 | маш.-ч |  | 0.432
7.5 | 762 | Краны на автомобильном ходу при работе на других видах строительства 10 т | маш.-ч |  | 0.036
7.6 | 1570 | Емкости 5 м3 | маш.-ч |  | 0.432
7.7 | 2020 | Установки и агрегаты буровые на базе автомобилей для роторного бурения скважин на воду, глубина бурения до 500 м, грузоподъемность 12,5 т | маш.-ч |  | 0.584
7.8 | 2288 | Экскаваторы одноковшовые дизельные на пневмоколесном ходу при работе на других видах строительства (кроме водохозяйственного) 0,25 м3 | маш.-ч |  | 0.078
7.9 | 2499 | Автомобили бортовые грузоподъемностью до 5 т | маш.-ч |  | 0.054
8 | С | ДОЛОТА ТРЕХШАРОШЕЧНЫЕ Д=295 ММ | ШТ | 0.008
9 | С | ДОЛОТА ЛОПАСТНЫЕ | ШТ | 0.013
10 | Е0401-001-03 | Роторное бурение скважин с прямой промывкой станками с дизельным двигателем глубиной до 50 м в грунтах группы: 3 ДИАМЕТР БУРЕНИЯ 295 ММ | 100м | 0.04
10.1 | 1 | Затраты труда рабочих-строителей | чел.-ч |  | 5.101
10.2 | 3 | Затраты труда машинистов | чел.-ч |  | 2.961
10.3 | 258 | Бульдозеры при работе на других видах строительства 79 (108) кВт (л.с.) | маш.-ч |  | 0.096
10.4 | 454 | Глиномешалки 4 м3 | маш.-ч |  | 1.157
10.5 | 762 | Краны на автомобильном ходу при работе на других видах строительства 10 т | маш.-ч |  | 0.067
10.6 | 1570 | Емкости 5 м3 | маш.-ч |  | 1.157
10.7 | 2020 | Установки и агрегаты буровые на базе автомобилей для роторного бурения скважин на воду, глубина бурения до 500 м, грузоподъемность 12,5 т | маш.-ч |  | 1.411
10.8 | 2288 | Экскаваторы одноковшовые дизельные на пневмоколесном ходу при работе на других видах строительства (кроме водохозяйственного) 0,25 м3 | маш.-ч |  | 0.129
10.9 | 2499 | Автомобили бортовые грузоподъемностью до 5 т | маш.-ч |  | 0.101
11 | С | ДОЛОТА ТРЕХШАРОШЕЧНЫЕ Д=295 ММ | ШТ | 0.029
12 | С | ДОЛОТА ЛОПАСТНЫЕ | ШТ | 0.027
13 | Е0401-002-02 | Роторное бурение скважин с прямой промывкой станками с дизельным двигателем глубиной до 100 м в грунтах группы: 2 | 100м | 0.15
13.1 | 1 | Затраты труда рабочих-строителей | чел.-ч |  | 11.507
13.2 | 3 | Затраты труда машинистов | чел.-ч |  | 7.05
13.3 | 258 | Бульдозеры при работе на других видах строительства 79 (108) кВт (л.с.) | маш.-ч |  | 0.36
13.4 | 454 | Глиномешалки 4 м3 | маш.-ч |  | 2.514
13.5 | 762 | Краны на автомобильном ходу при работе на других видах строительства 10 т | маш.-ч |  | 0.314
13.6 | 1570 | Емкости 5 м3 | маш.-ч |  | 2.514
13.7 | 2020 | Установки и агрегаты буровые на базе автомобилей для роторного бурения скважин на воду, глубина бурения до 500 м, грузоподъемность 12,5 т | маш.-ч |  | 3.003
13.8 | 2288 | Экскаваторы одноковшовые дизельные на пневмоколесном ходу при работе на других видах строительства (кроме водохозяйственного) 0,25 м3 | маш.-ч |  | 0.389
13.9 | 2499 | Автомобили бортовые грузоподъемностью до 5 т | маш.-ч |  | 0.471
14 | С | ДОЛОТА ТРЕХШАРОШЕЧНЫЕ Д=295 ММ | ШТ | 0.039
15 | С | ДОЛОТА ЛОПАСТНЫЕ | ШТ | 0.068
16 | Е0401-002-03 | Роторное бурение скважин с прямой промывкой станками с дизельным двигателем глубиной до 100 м в грунтах группы: 3 ДИАМЕТР БУРЕНИЯ 190,5 ММ | 100м | 0.09
16.1 | 1 | Затраты труда рабочих-строителей | чел.-ч |  | 12.587
16.2 | 3 | Затраты труда машинистов | чел.-ч |  | 7.504
16.3 | 258 | Бульдозеры при работе на других видах строительства 79 (108) кВт (л.с.) | маш.-ч |  | 0.216
16.4 | 454 | Глиномешалки 4 м3 | маш.-ч |  | 3.017
16.5 | 762 | Краны на автомобильном ходу при работе на других видах строительства 10 т | маш.-ч |  | 0.263
16.6 | 1570 | Емкости 5 м3 | маш.-ч |  | 3.017
16.7 | 2020 | Установки и агрегаты буровые на базе автомобилей для роторного бурения скважин на воду, глубина бурения до 500 м, грузоподъемность 12,5 т | маш.-ч |  | 3.324
16.8 | 2288 | Экскаваторы одноковшовые дизельные на пневмоколесном ходу при работе на других видах строительства (кроме водохозяйственного) 0,25 м3 | маш.-ч |  | 0.291
16.9 | 2499 | Автомобили бортовые грузоподъемностью до 5 т | маш.-ч |  | 0.394
17 | С | ДОЛОТА ТРЕХШАРОШЕЧНЫЕ Д=190,5 ММ | ШТ | 0.069
18 | С | ДОЛОТА ЛОПАСТНЫЕ | ШТ | 0.062
19 | Е0401-002-02 | Роторное бурение скважин с прямой промывкой станками с дизельным двигателем глубиной до 100 м в грунтах группы: 2 | 100м | 0.05
19.1 | 1 | Затраты труда рабочих-строителей | чел.-ч |  | 3.836
19.2 | 3 | Затраты труда машинистов | чел.-ч |  | 2.35
19.3 | 258 | Бульдозеры при работе на других видах строительства 79 (108) кВт (л.с.) | маш.-ч |  | 0.12
19.4 | 454 | Глиномешалки 4 м3 | маш.-ч |  | 0.838
19.5 | 762 | Краны на автомобильном ходу при работе на других видах строительства 10 т | маш.-ч |  | 0.104
19.6 | 1570 | Емкости 5 м3 | маш.-ч |  | 0.838
19.7 | 2020 | Установки и агрегаты буровые на базе автомобилей для роторного бурения скважин на воду, глубина бурения до 500 м, грузоподъемность 12,5 т | маш.-ч |  | 1.001
19.8 | 2288 | Экскаваторы одноковшовые дизельные на пневмоколесном ходу при работе на других видах строительства (кроме водохозяйственного) 0,25 м3 | маш.-ч |  | 0.13
19.9 | 2499 | Автомобили бортовые грузоподъемностью до 5 т | маш.-ч |  | 0.157
20 | С | ДОЛОТА ТРЕХШАРОШЕЧНЫЕ Д=190,5 ММ | ШТ | 0.013
21 | С | ДОЛОТА ЛОПАСТНЫЕ | ШТ | 0.023
22 | Е0401-002-03 | Роторное бурение скважин с прямой промывкой станками с дизельным двигателем глубиной до 100 м в грунтах группы: 3 ДИАМЕТР БУРЕНИЯ 190,5 ММ | 100м | 0.16
22.1 | 1 | Затраты труда рабочих-строителей | чел.-ч |  | 22.376
22.2 | 3 | Затраты труда машинистов | чел.-ч |  | 13.341
22.3 | 258 | Бульдозеры при работе на других видах строительства 79 (108) кВт (л.с.) | маш.-ч |  | 0.384
22.4 | 454 | Глиномешалки 4 м3 | маш.-ч |  | 5.363
22.5 | 762 | Краны на автомобильном ходу при работе на других видах строительства 10 т | маш.-ч |  | 0.467
22.6 | 1570 | Емкости 5 м3 | маш.-ч |  | 5.363
22.7 | 2020 | Установки и агрегаты буровые на базе автомобилей для роторного бурения скважин на воду, глубина бурения до 500 м, грузоподъемность 12,5 т | маш.-ч |  | 5.909
22.8 | 2288 | Экскаваторы одноковшовые дизельные на пневмоколесном ходу при работе на других видах строительства (кроме водохозяйственного) 0,25 м3 | маш.-ч |  | 0.517
22.9 | 2499 | Автомобили бортовые грузоподъемностью до 5 т | маш.-ч |  | 0.701
23 | С | ДОЛОТА ТРЕХШАРОШЕЧНЫЕ Д=190,5 ММ | ШТ | 0.123
24 | С | ДОЛОТА ЛОПАСТНЫЕ | ШТ | 0.11
25 | Е0401-002-02 | Роторное бурение скважин с прямой промывкой станками с дизельным двигателем глубиной до 100 м в грунтах группы: 2 | 100м | 0.08
25.1 | 1 | Затраты труда рабочих-строителей | чел.-ч |  | 6.137
25.2 | 3 | Затраты труда машинистов | чел.-ч |  | 3.76
25.3 | 258 | Бульдозеры при работе на других видах строительства 79 (108) кВт (л.с.) | маш.-ч |  | 0.192
25.4 | 454 | Глиномешалки 4 м3 | маш.-ч |  | 1.341
25.5 | 762 | Краны на автомобильном ходу при работе на других видах строительства 10 т | маш.-ч |  | 0.167
25.6 | 1570 | Емкости 5 м3 | маш.-ч |  | 1.341
25.7 | 2020 | Установки и агрегаты буровые на базе автомобилей для роторного бурения скважин на воду, глубина бурения до 500 м, грузоподъемность 12,5 т | маш.-ч |  | 1.602
25.8 | 2288 | Экскаваторы одноковшовые дизельные на пневмоколесном ходу при работе на других видах строительства (кроме водохозяйственного) 0,25 м3 | маш.-ч |  | 0.207
25.9 | 2499 | Автомобили бортовые грузоподъемностью до 5 т | маш.-ч |  | 0.251
26 | С | ДОЛОТА ТРЕХШАРОШЕЧНЫЕ Д=190,5 ММ | ШТ | 0.021
27 | С | ДОЛОТА ЛОПАСТНЫЕ | ШТ | 0.036
28 | Е310-1005 | Перевозка грузов автомобилем, расстояние перевозки 5 км, класс груза 1 | т | 11.2
28.1 | 3 | Затраты труда машинистов | чел.-ч |  | 0.687
28.2 | 163 | Автомобили-самосвалы грузоподъемностью до 10 т | маш.-ч |  | 0.687
29 | С | ВОДА | М3 | 15
30 | Е0402-006-01 | Сварка труб, наружным диаметром: до 114 мм | сварка | 4.5
30.1 | 1 | Затраты труда рабочих-строителей | чел.-ч |  | 3.78
30.2 | 3 | Затраты труда машинистов | чел.-ч |  | 0.045
30.3 | 128 | Агрегаты сварочные передвижные с номинальным сварочным током 250-400 А с дизельным двигателем | маш.-ч |  | 3.33
30.4 | 2499 | Автомобили бортовые грузоподъемностью до 5 т | маш.-ч |  | 0.045
30.5 | 35315 | Электроды диаметром 4 мм Э50А | т |  | 0.004
31 | Е0402-006-02 | Сварка труб, наружным диаметром: до 219 мм | сварка | 6.5
31.1 | 1 | Затраты труда рабочих-строителей | чел.-ч |  | 6.565
31.2 | 3 | Затраты труда машинистов | чел.-ч |  | 0.065
31.3 | 128 | Агрегаты сварочные передвижные с номинальным сварочным током 250-400 А с дизельным двигателем | маш.-ч |  | 5.98
31.4 | 2499 | Автомобили бортовые грузоподъемностью до 5 т | маш.-ч |  | 0.065
31.5 | 35315 | Электроды диаметром 4 мм Э50А | т |  | 0.007
32 | Е0402-001-04 | Крепление скважины при роторном бурении трубами с муфтовым соединением глубина скважины до 100 м, группа грунтов по устойчивости: 2 | 10м | 8
32.1 | 1 | Затраты труда рабочих-строителей | чел.-ч |  | 63.12
32.2 | 3 | Затраты труда машинистов | чел.-ч |  | 15.92
32.3 | 128 | Агрегаты сварочные передвижные с номинальным сварочным током 250-400 А с дизельным двигателем | маш.-ч |  | 2.64
32.4 | 762 | Краны на автомобильном ходу при работе на других видах строительства 10 т | маш.-ч |  | 0.72
32.5 | 2020 | Установки и агрегаты буровые на базе автомобилей для роторного бурения скважин на воду, глубина бурения до 500 м, грузоподъемность 12,5 т | маш.-ч |  | 14.08
32.6 | 2499 | Автомобили бортовые грузоподъемностью до 5 т | маш.-ч |  | 1.12
32.7 | 32501 | Поковки из квадратных заготовок массой 1,8 кг | т |  | 0.002
32.8 | 35315 | Электроды диаметром 4 мм Э50А | т |  | 0.003
33 | С | ТРУБЫ СТАЛЬНЫЕ ДИАМЕТРОМ Д219X6 ММ | М | 60.24
34 | С | ТРУБЫ СТАЛЬНЫЕ ДИАМЕТРОМ Д114X6 ММ | М | 20.08
35 | Е0404-001-01 | Установка фильтров на колонне водоподъемных труб при роторном бурении при глубине скважины:до 500 м | 10м | 2
35.1 | 1 | Затраты труда рабочих-строителей | чел.-ч |  | 6.14
35.2 | 3 | Затраты труда машинистов | чел.-ч |  | 2.14
35.3 | 128 | Агрегаты сварочные передвижные с номинальным сварочным током 250-400 А с дизельным двигателем | маш.-ч |  | 1.4
35.4 | 762 | Краны на автомобильном ходу при работе на других видах строительства 10 т | маш.-ч |  | 0.24
35.5 | 2020 | Установки и агрегаты буровые на базе автомобилей для роторного бурения скважин на воду, глубина бурения до 500 м, грузоподъемность 12,5 т | маш.-ч |  | 1.54
35.6 | 2499 | Автомобили бортовые грузоподъемностью до 5 т | маш.-ч |  | 0.36
35.7 | 32501 | Поковки из квадратных заготовок массой 1,8 кг | т |  | 0.001
35.8 | 35315 | Электроды диаметром 4 мм Э50А | т |  | 0.002
36 | С | ТРУБЫ СТАЛЬНЫЕ ДИАМЕТРОМ Д114X6 ММ | М | 20.08
37 | Е0402-007-01 | ПЕРЕРЕЗ ЩЕЛЕЙ ТРУБЫ | резка | 360
37.1 | 1 | Затраты труда рабочих-строителей | чел.-ч |  | 61.2
37.2 | 3 | Затраты труда машинистов | чел.-ч |  | 7.2
37.3 | 2499 | Автомобили бортовые грузоподъемностью до 5 т | маш.-ч |  | 7.2
37.4 | 2577 | Аппараты для газовой сварки и резки | маш.-ч |  | 54
37.5 | 34241 | Кислород технический газообразный | м3 |  | 54
37.6 | 45077 | Пропан-бутан, смесь техническая | кг |  | 10.8
38 | Е0404-003-01 | Засыпка в межтрубное пространство при всех видах бурения: ЩЕБЕНЬ | 10м3 | 0.268
38.1 | 1 | Затраты труда рабочих-строителей | чел.-ч |  | 30.552
38.2 | 60829 | Щебень | м3 |  | 2.734
39 | С | КАРОТАЖ | М | 100
40 | Е2203-001-05 | УСТАНОВКА СТАЛЬНОЙ ЗАГЛУШКИ, ФОНАРИ И КРЫШКА ПЬЕЗОМЕТРА | т | 0.034
40.1 | 1 | Затраты труда рабочих-строителей | чел.-ч |  | 10.632
40.2 | 3 | Затраты труда машинистов | чел.-ч |  | 3.582
40.3 | 126 | Агрегаты сварочные двухпостовые для ручной сварки на тракторе 79 кВт (108 л.с.) | маш.-ч |  | 3.507
40.4 | 2509 | Автомобили бортовые грузоподъемностью до 5 т | маш.-ч |  | 0.074
40.5 | 35326 | Электроды диаметром 6 мм Э42 | т |  | 0.003
40.6 | 44812 | Фасонные стальные сварные части диаметр до 800 мм | т |  | 0.034
41 | С | ТРУБЫ СТАЛЬНЫЕ ДИАМЕТРОМ Д114X4 ММ | М | 62
42 | С | СТАЛЬ ЛИСТОВАЯ Т=5 ММ | ТН | 0.004
43 |  | Манометр Ф25 | ШТ | 1
44 | С | ШАРОВЫЕ КРАНЫ Д=25ММ | ШТ | 1
45 | С | ПАТРУБОК ИЗ СТАЛ ТРУБ Ф25 | ШТ | 1
46 | С | ФЛАНЦЫ СТАЛЬНЫЕ ПРИВАРНЫЕ 1-100-10 | ШТ | 17
47 | С | ОТВОД СТ 90ГР Д=100 | ШТ | 1
48 | Ц0704-030-01 | Насос артезианский марки 1ЭЦВ6-004-0130 с погружным электродвигателем | шт | 1
48.1 | 1 | Затраты труда рабочих-строителей | чел.-ч |  | 81
48.2 | 3 | Затраты труда машинистов | чел.-ч |  | 7.5
48.3 | 766 | Краны на автомобильном ходу при работе на монтаже технологического оборудования 10 т | маш.-ч |  | 7.5
48.4 | 30484 | Болты строительные с гайками и шайбами | кг |  | 5
48.5 | 30956 | Краски масляные земляные МА-0115 мумия, сурик железный | т |  | 0.001
48.6 | 31651 | Олифа комбинированная К-3 | т |  | 0.001
48.7 | 32717 | Пластина резиновая рулонная вулканизированная | кг |  | 3
48.8 | 34003 | Керосин для технических целей | т |  | 0.005
49 |  | Насос ATX 6-CI50-024-08 с погружным эл. двиг. 7.5 кВт. 380В 50Гц (Q=25 м3//час, H=70м.) | ШТ | 1
50 | Е2203-006-03 | Установка Клапан обратный диаметром 100 мм | ШТ | 1
50.1 | 1 | Затраты труда рабочих-строителей | чел.-ч |  | 1.4
50.2 | 3 | Затраты труда машинистов | чел.-ч |  | 0.03
50.3 | 2509 | Автомобили бортовые грузоподъемностью до 5 т | маш.-ч |  | 0.03
50.4 | 30535 | Прокладки резиновые (пластина техническая прессованная) | кг |  | 0.1
50.5 | 52040 | Болты с гайками и шайбами для санитарно-технических работ, диаметром 16 мм | т |  | 0.002
51 | С | Клапан обратный Д=100ММ | ШТ | 1
52 | С | КАБЕЛИ ВПП 6 ММ2 | М | 120
53 | С | ЗАДВИЖКА С ОБРЕЗИНЕННЫМ КЛИНОМ ДУ100 30Ч39Р | ШТ | 1
54 | Е1606-005-04 | Установка счетчиков [водомеров] диаметром до 100 мм | счетчик | 1
54.1 | 1 | Затраты труда рабочих-строителей | чел.-ч |  | 2.22
54.2 | 3 | Затраты труда машинистов | чел.-ч |  | 0.01
54.3 | 698 | Краны башенные при работе на других видах строительства 8 т | маш.-ч |  | 0.01
54.4 | 45407 | Прокладки резиновые (пластина техническая прессованная) | кг |  | 0.1
54.5 | 52040 | Болты с гайками и шайбами для санитарно-технических работ, диаметром 16 мм | т |  | 0.003
55 |  | УЛЬТРАЗВУКОВОЙ СЧЕТЧИК ДЛЯ ВОДЫ Д=100ММ | ШТ | 1
56 | Е0404-004-01 | Откачка воды из скважины эрлифтом при роторном бурении с компрессором, работающим от двигателя внутреннего сгорания при глубине скважины: до 300 м | сутки | 1
56.1 | 1 | Затраты труда рабочих-строителей | чел.-ч |  | 59.02
56.2 | 3 | Затраты труда машинистов | чел.-ч |  | 48.91
56.3 | 1415 | Оборудование прицепное для откачки воды блок компрессорно-силовой с двигателем внутреннего сгорания давлением 680 кПа (6,8 атм.) 9,5 м3/мин | маш.-ч |  | 24.72
56.4 | 1643 | Автоцистерна, объем воды 8 м3 | маш.-ч |  | 0.71
56.5 | 2020 | Установки и агрегаты буровые на базе автомобилей для роторного бурения скважин на воду, глубина бурения до 500 м, грузоподъемность 12,5 т | маш.-ч |  | 23.48
57 | С | ГИЛЬЗА СТАЛЬНАЯ ТРУБА Ф219X6 (ДЛЯ КОЛОДЕЦ) L=200ММ | М | 0.2
Раздел 2. КОЛОДЦО Д=2 М
58 | Е2204-001-01 | Устройство круглых колодцев из сборного железобетона в грунтах сухих | 10м3 | 0.281
58.1 | 1 | Затраты труда рабочих-строителей | чел.-ч |  | 24.897
58.2 | 3 | Затраты труда машинистов | чел.-ч |  | 7.905
58.3 | 762 | Краны на автомобильном ходу при работе на других видах строительства 10 т | маш.-ч |  | 5.721
58.4 | 2509 | Автомобили бортовые грузоподъемностью до 5 т | маш.-ч |  | 2.183
58.5 | 9219 | Вода | м3 |  | 0.001
58.6 | 12198 | Раствор цементный марка по проекту | м3 |  | 0.028
58.7 | 22003 | Бетон тяжелый, класс В 7,5 (М100) | м3 |  | 0.374
58.8 | 43113 | Щебень | м3 |  | 0.635
59 | С | ПЛИТА ДНИЩА КЦД-20 (0,59М3) | ШТ | 1
60 | С | ПЛИТА ПЕРЕКРЫТИЯ КЦП-20 (0,51М3) | ШТ | 1
61 | С | КОЛЬЦО ОПОРНОЕ КЦО-1 (0,02М3) | ШТ | 1
62 | С | КОЛЬЦО СТЕНОВОЕ КЦ-20-9 (0,59М3) | ШТ | 2
63 | С | ЛЮКИ ЧУГУННЫЕ С ЛОГАТИПОМ "УЗСУВТАМИНОТ" "Л" | ШТ | 1
64 | С | МЕТАЛЛИЧЕСКИЕ ЛЕСТНИЦЫ-СТРЕМЯНКИ | ТН | 0.014
65 | С | ЭЛЕМЕНТ СОЕДИНИТЕЛЬНЫЙ МС-8 | КГ | 7.2
66 | С | ЭЛЕМЕНТ СОЕДИНИТЕЛЬНЫЙ МС-4 | КГ | 8.8
67 | Е1202-002-02 | Устройство гидроизоляций вертикальных поверхностей. Обмазочная битумная в один слой по выровненной поверхности КОЛОДЦО | 100м2 | 0.124
67.1 | 1 | Затраты труда рабочих-строителей | чел.-ч |  | 3.708
67.2 | 3 | Затраты труда машинистов | чел.-ч |  | 0.174
67.3 | 913 | Котлы битумные передвижные 400 л | маш.-ч |  | 0.248
67.4 | 1522 | Подъемники мачтовые строительные 0,5 т | маш.-ч |  | 0.019
67.5 | 2087 | Компрессоры передвижные с двигателем внутреннего сгорания давлением до 686 кПа (7 атм.) 2,2 м3/мин | маш.-ч |  | 0.124
67.6 | 2509 | Автомобили бортовые грузоподъемностью до 5 т | маш.-ч |  | 0.031
67.7 | 32104 | Мастика битумная кровельная горячая | т |  | 0.03
68 | Е1202-002-03 | Устройство гидроизоляций вертикальных поверхностей. Обмазочная битумная на каждый слой добавляется | 100м2 | 0.124
68.1 | 1 | Затраты труда рабочих-строителей | чел.-ч |  | 2.542
68.2 | 3 | Затраты труда машинистов | чел.-ч |  | 0.036
68.3 | 913 | Котлы битумные передвижные 400 л | маш.-ч |  | 0.248
68.4 | 1522 | Подъемники мачтовые строительные 0,5 т | маш.-ч |  | 0.019
68.5 | 2509 | Автомобили бортовые грузоподъемностью до 5 т | маш.-ч |  | 0.017
68.6 | 32104 | Мастика битумная кровельная горячая | т |  | 0.03
69 | Е1303-002-04 | Огрунтовка металлических поверхностей за один раз грунтовкой ГФ-021 | 100 м2 | 0.015
69.1 | 1 | Затраты труда рабочих-строителей | чел.-ч |  | 0.08
69.2 | 3 | Затраты труда машинистов | чел.-ч |  | 0
69.3 | 112 | Автопогрузчики 5 т | маш.-ч |  | 0
69.4 | 975 | Лебедки электрические, тяговым усилием до 5,79 (0,59) кН (т) | маш.-ч |  | 0
69.5 | 2509 | Автомобили бортовые грузоподъемностью до 5 т | маш.-ч |  | 0
69.6 | 2515 | Агрегаты окрасочные высокого давления для окраски поверхностей конструкций мощностью 1 кВт | маш.-ч |  | 0.017
69.7 | 31419 | Грунтовка ГФ-021 красно-коричневая | т |  | 0
69.8 | 34288 | Ксилол нефтяной марки А | т |  | 0
70 | Е1303-004-26 | Окраска металлических огрунтованных поверхностей эмалью ПФ-115 ЗА 2РАЗА | 100 м2 | 0.015
70.1 | 1 | Затраты труда рабочих-строителей | чел.-ч |  | 0.057
70.2 | 3 | Затраты труда машинистов | чел.-ч |  | 0
70.3 | 112 | Автопогрузчики 5 т | маш.-ч |  | 0
70.4 | 975 | Лебедки электрические, тяговым усилием до 5,79 (0,59) кН (т) | маш.-ч |  | 0
70.5 | 2509 | Автомобили бортовые грузоподъемностью до 5 т | маш.-ч |  | 0
70.6 | 2515 | Агрегаты окрасочные высокого давления для окраски поверхностей конструкций мощностью 1 кВт | маш.-ч |  | 0.01
70.7 | 31795 | Эмаль ПФ-115 серая | т |  | 0
70.8 | 34035 | Уайт-спирит | т |  | 0
71 | Е0101-195-32 доп. 11 Госархитектстрой РУз пр. № 429 от 15.12.17 г. | УШИРЕНИЕ ТРАНШЕИ ПОД КОЛОДЫ ЭКСКАВАТОРАМИ ТИПА "ATLAS", "VOLVO", "KOMATSU", "HITACHI", "LIEBHER", HYUNDAI ROBEX, С КОВШОМ ВМЕСТИМОСТЬЮ 0,5 (0,46-0,64) М3, ГРУППА ГРУНТОВ 2 ГРУНТА | 1000м3 | 0.008
71.1 | 1 | Затраты труда рабочих-строителей | чел.-ч |  | 0.075
71.2 | 3 | Затраты труда машинистов | чел.-ч |  | 0.158
71.3 | 1940 | Экскаваторы на гусеничном ходу типа "ATLAS", "VOLVO", "KOMATSU", "HITACHI", "LIEBHER" с емкостью ковша 0,5 м3 | маш.-ч |  | 0.158
72 | Е0102-061-02 | ОБРАТНАЯ ЗАСЫПКА ВРУЧНУЮ | 100м3 | 0.015
72.1 | 1 | Затраты труда рабочих-строителей | чел.-ч |  | 1.458
73 | Е0102-057-02 | УШИРЕНИЕ ТРАНШЕИ ПОД КОЛОДЦЫ И ПРИЯМКИ ВРУЧНУЮ | 100м3 | 0.002
73.1 | 1 | Затраты труда рабочих-строителей | чел.-ч |  | 0.308
Итого по локальной ресурсной ведомости:
СКВАЖИНА-2
N п.п. | Шифр номера нормативов и коды ресурсов | Наименование работ и затрат | Единица измерения | Количество
|  |  |  | на. ед. измерения | по проектным данным
1 | 2 | 3 | 4 | 5 | 6
Раздел 1. БУРЕНИЕ
1 | Е0401-001-02 | Роторное бурение скважин с прямой промывкой станками с дизельным двигателем глубиной до 50 м в грунтах группы: 2 ДИАМЕТР БУРЕНИЯ 295,0 ММ | 100м | 0.3
1.1 | 1 | Затраты труда рабочих-строителей | чел.-ч |  | 21.45
1.2 | 3 | Затраты труда машинистов | чел.-ч |  | 12.555
1.3 | 258 | Бульдозеры при работе на других видах строительства 79 (108) кВт (л.с.) | маш.-ч |  | 0.72
1.4 | 454 | Глиномешалки 4 м3 | маш.-ч |  | 4.32
1.5 | 762 | Краны на автомобильном ходу при работе на других видах строительства 10 т | маш.-ч |  | 0.357
1.6 | 1570 | Емкости 5 м3 | маш.-ч |  | 4.32
1.7 | 2020 | Установки и агрегаты буровые на базе автомобилей для роторного бурения скважин на воду, глубина бурения до 500 м, грузоподъемность 12,5 т | маш.-ч |  | 5.844
1.8 | 2288 | Экскаваторы одноковшовые дизельные на пневмоколесном ходу при работе на других видах строительства (кроме водохозяйственного) 0,25 м3 | маш.-ч |  | 0.777
1.9 | 2499 | Автомобили бортовые грузоподъемностью до 5 т | маш.-ч |  | 0.537
2 | С | ДОЛОТА ТРЕХШАРОШЕЧНЫЕ Д=295 ММ | ШТ | 0.075
3 | С | ДОЛОТА ЛОПАСТНЫЕ | ШТ | 0.129
4 | Е0401-001-03 | Роторное бурение скважин с прямой промывкой станками с дизельным двигателем глубиной до 50 м в грунтах группы: 3 ДИАМЕТР БУРЕНИЯ 295 ММ | 100м | 0.1
4.1 | 1 | Затраты труда рабочих-строителей | чел.-ч |  | 12.753
4.2 | 3 | Затраты труда машинистов | чел.-ч |  | 7.402
4.3 | 258 | Бульдозеры при работе на других видах строительства 79 (108) кВт (л.с.) | маш.-ч |  | 0.24
4.4 | 454 | Глиномешалки 4 м3 | маш.-ч |  | 2.892
4.5 | 762 | Краны на автомобильном ходу при работе на других видах строительства 10 т | маш.-ч |  | 0.168
4.6 | 1570 | Емкости 5 м3 | маш.-ч |  | 2.892
4.7 | 2020 | Установки и агрегаты буровые на базе автомобилей для роторного бурения скважин на воду, глубина бурения до 500 м, грузоподъемность 12,5 т | маш.-ч |  | 3.527
4.8 | 2288 | Экскаваторы одноковшовые дизельные на пневмоколесном ходу при работе на других видах строительства (кроме водохозяйственного) 0,25 м3 | маш.-ч |  | 0.323
4.9 | 2499 | Автомобили бортовые грузоподъемностью до 5 т | маш.-ч |  | 0.252
5 | С | ДОЛОТА ТРЕХШАРОШЕЧНЫЕ Д=295 ММ | ШТ | 0.072
6 | С | ДОЛОТА ЛОПАСТНЫЕ | ШТ | 0.067
7 | Е0401-001-02 | Роторное бурение скважин с прямой промывкой станками с дизельным двигателем глубиной до 50 м в грунтах группы: 2 ДИАМЕТР БУРЕНИЯ 295,0 ММ | 100м | 0.03
7.1 | 1 | Затраты труда рабочих-строителей | чел.-ч |  | 2.145
7.2 | 3 | Затраты труда машинистов | чел.-ч |  | 1.256
7.3 | 258 | Бульдозеры при работе на других видах строительства 79 (108) кВт (л.с.) | маш.-ч |  | 0.072
7.4 | 454 | Глиномешалки 4 м3 | маш.-ч |  | 0.432
7.5 | 762 | Краны на автомобильном ходу при работе на других видах строительства 10 т | маш.-ч |  | 0.036
7.6 | 1570 | Емкости 5 м3 | маш.-ч |  | 0.432
7.7 | 2020 | Установки и агрегаты буровые на базе автомобилей для роторного бурения скважин на воду, глубина бурения до 500 м, грузоподъемность 12,5 т | маш.-ч |  | 0.584
7.8 | 2288 | Экскаваторы одноковшовые дизельные на пневмоколесном ходу при работе на других видах строительства (кроме водохозяйственного) 0,25 м3 | маш.-ч |  | 0.078
7.9 | 2499 | Автомобили бортовые грузоподъемностью до 5 т | маш.-ч |  | 0.054
8 | С | ДОЛОТА ТРЕХШАРОШЕЧНЫЕ Д=295 ММ | ШТ | 0.008
9 | С | ДОЛОТА ЛОПАСТНЫЕ | ШТ | 0.013
10 | Е0401-001-03 | Роторное бурение скважин с прямой промывкой станками с дизельным двигателем глубиной до 50 м в грунтах группы: 3 ДИАМЕТР БУРЕНИЯ 295 ММ | 100м | 0.04
10.1 | 1 | Затраты труда рабочих-строителей | чел.-ч |  | 5.101
10.2 | 3 | Затраты труда машинистов | чел.-ч |  | 2.961
10.3 | 258 | Бульдозеры при работе на других видах строительства 79 (108) кВт (л.с.) | маш.-ч |  | 0.096
10.4 | 454 | Глиномешалки 4 м3 | маш.-ч |  | 1.157
10.5 | 762 | Краны на автомобильном ходу при работе на других видах строительства 10 т | маш.-ч |  | 0.067
10.6 | 1570 | Емкости 5 м3 | маш.-ч |  | 1.157
10.7 | 2020 | Установки и агрегаты буровые на базе автомобилей для роторного бурения скважин на воду, глубина бурения до 500 м, грузоподъемность 12,5 т | маш.-ч |  | 1.411
10.8 | 2288 | Экскаваторы одноковшовые дизельные на пневмоколесном ходу при работе на других видах строительства (кроме водохозяйственного) 0,25 м3 | маш.-ч |  | 0.129
10.9 | 2499 | Автомобили бортовые грузоподъемностью до 5 т | маш.-ч |  | 0.101
11 | С | ДОЛОТА ТРЕХШАРОШЕЧНЫЕ Д=295 ММ | ШТ | 0.029
12 | С | ДОЛОТА ЛОПАСТНЫЕ | ШТ | 0.027
13 | Е0401-002-02 | Роторное бурение скважин с прямой промывкой станками с дизельным двигателем глубиной до 100 м в грунтах группы: 2 | 100м | 0.15
13.1 | 1 | Затраты труда рабочих-строителей | чел.-ч |  | 11.507
13.2 | 3 | Затраты труда машинистов | чел.-ч |  | 7.05
13.3 | 258 | Бульдозеры при работе на других видах строительства 79 (108) кВт (л.с.) | маш.-ч |  | 0.36
13.4 | 454 | Глиномешалки 4 м3 | маш.-ч |  | 2.514
13.5 | 762 | Краны на автомобильном ходу при работе на других видах строительства 10 т | маш.-ч |  | 0.314
13.6 | 1570 | Емкости 5 м3 | маш.-ч |  | 2.514
13.7 | 2020 | Установки и агрегаты буровые на базе автомобилей для роторного бурения скважин на воду, глубина бурения до 500 м, грузоподъемность 12,5 т | маш.-ч |  | 3.003
13.8 | 2288 | Экскаваторы одноковшовые дизельные на пневмоколесном ходу при работе на других видах строительства (кроме водохозяйственного) 0,25 м3 | маш.-ч |  | 0.389
13.9 | 2499 | Автомобили бортовые грузоподъемностью до 5 т | маш.-ч |  | 0.471
14 | С | ДОЛОТА ТРЕХШАРОШЕЧНЫЕ Д=295 ММ | ШТ | 0.039
15 | С | ДОЛОТА ЛОПАСТНЫЕ | ШТ | 0.068
16 | Е0401-002-03 | Роторное бурение скважин с прямой промывкой станками с дизельным двигателем глубиной до 100 м в грунтах группы: 3 ДИАМЕТР БУРЕНИЯ 190,5 ММ | 100м | 0.09
16.1 | 1 | Затраты труда рабочих-строителей | чел.-ч |  | 12.587
16.2 | 3 | Затраты труда машинистов | чел.-ч |  | 7.504
16.3 | 258 | Бульдозеры при работе на других видах строительства 79 (108) кВт (л.с.) | маш.-ч |  | 0.216
16.4 | 454 | Глиномешалки 4 м3 | маш.-ч |  | 3.017
16.5 | 762 | Краны на автомобильном ходу при работе на других видах строительства 10 т | маш.-ч |  | 0.263
16.6 | 1570 | Емкости 5 м3 | маш.-ч |  | 3.017
16.7 | 2020 | Установки и агрегаты буровые на базе автомобилей для роторного бурения скважин на воду, глубина бурения до 500 м, грузоподъемность 12,5 т | маш.-ч |  | 3.324
16.8 | 2288 | Экскаваторы одноковшовые дизельные на пневмоколесном ходу при работе на других видах строительства (кроме водохозяйственного) 0,25 м3 | маш.-ч |  | 0.291
16.9 | 2499 | Автомобили бортовые грузоподъемностью до 5 т | маш.-ч |  | 0.394
17 | С | ДОЛОТА ТРЕХШАРОШЕЧНЫЕ Д=190,5 ММ | ШТ | 0.069
18 | С | ДОЛОТА ЛОПАСТНЫЕ | ШТ | 0.062
19 | Е0401-002-02 | Роторное бурение скважин с прямой промывкой станками с дизельным двигателем глубиной до 100 м в грунтах группы: 2 | 100м | 0.05
19.1 | 1 | Затраты труда рабочих-строителей | чел.-ч |  | 3.836
19.2 | 3 | Затраты труда машинистов | чел.-ч |  | 2.35
19.3 | 258 | Бульдозеры при работе на других видах строительства 79 (108) кВт (л.с.) | маш.-ч |  | 0.12
19.4 | 454 | Глиномешалки 4 м3 | маш.-ч |  | 0.838
19.5 | 762 | Краны на автомобильном ходу при работе на других видах строительства 10 т | маш.-ч |  | 0.104
19.6 | 1570 | Емкости 5 м3 | маш.-ч |  | 0.838
19.7 | 2020 | Установки и агрегаты буровые на базе автомобилей для роторного бурения скважин на воду, глубина бурения до 500 м, грузоподъемность 12,5 т | маш.-ч |  | 1.001
19.8 | 2288 | Экскаваторы одноковшовые дизельные на пневмоколесном ходу при работе на других видах строительства (кроме водохозяйственного) 0,25 м3 | маш.-ч |  | 0.13
19.9 | 2499 | Автомобили бортовые грузоподъемностью до 5 т | маш.-ч |  | 0.157
20 | С | ДОЛОТА ТРЕХШАРОШЕЧНЫЕ Д=190,5 ММ | ШТ | 0.013
21 | С | ДОЛОТА ЛОПАСТНЫЕ | ШТ | 0.023
22 | Е0401-002-03 | Роторное бурение скважин с прямой промывкой станками с дизельным двигателем глубиной до 100 м в грунтах группы: 3 ДИАМЕТР БУРЕНИЯ 190,5 ММ | 100м | 0.16
22.1 | 1 | Затраты труда рабочих-строителей | чел.-ч |  | 22.376
22.2 | 3 | Затраты труда машинистов | чел.-ч |  | 13.341
22.3 | 258 | Бульдозеры при работе на других видах строительства 79 (108) кВт (л.с.) | маш.-ч |  | 0.384
22.4 | 454 | Глиномешалки 4 м3 | маш.-ч |  | 5.363
22.5 | 762 | Краны на автомобильном ходу при работе на других видах строительства 10 т | маш.-ч |  | 0.467
22.6 | 1570 | Емкости 5 м3 | маш.-ч |  | 5.363
22.7 | 2020 | Установки и агрегаты буровые на базе автомобилей для роторного бурения скважин на воду, глубина бурения до 500 м, грузоподъемность 12,5 т | маш.-ч |  | 5.909
22.8 | 2288 | Экскаваторы одноковшовые дизельные на пневмоколесном ходу при работе на других видах строительства (кроме водохозяйственного) 0,25 м3 | маш.-ч |  | 0.517
22.9 | 2499 | Автомобили бортовые грузоподъемностью до 5 т | маш.-ч |  | 0.701
23 | С | ДОЛОТА ТРЕХШАРОШЕЧНЫЕ Д=190,5 ММ | ШТ | 0.123
24 | С | ДОЛОТА ЛОПАСТНЫЕ | ШТ | 0.11
25 | Е0401-002-02 | Роторное бурение скважин с прямой промывкой станками с дизельным двигателем глубиной до 100 м в грунтах группы: 2 | 100м | 0.08
25.1 | 1 | Затраты труда рабочих-строителей | чел.-ч |  | 6.137
25.2 | 3 | Затраты труда машинистов | чел.-ч |  | 3.76
25.3 | 258 | Бульдозеры при работе на других видах строительства 79 (108) кВт (л.с.) | маш.-ч |  | 0.192
25.4 | 454 | Глиномешалки 4 м3 | маш.-ч |  | 1.341
25.5 | 762 | Краны на автомобильном ходу при работе на других видах строительства 10 т | маш.-ч |  | 0.167
25.6 | 1570 | Емкости 5 м3 | маш.-ч |  | 1.341
25.7 | 2020 | Установки и агрегаты буровые на базе автомобилей для роторного бурения скважин на воду, глубина бурения до 500 м, грузоподъемность 12,5 т | маш.-ч |  | 1.602
25.8 | 2288 | Экскаваторы одноковшовые дизельные на пневмоколесном ходу при работе на других видах строительства (кроме водохозяйственного) 0,25 м3 | маш.-ч |  | 0.207
25.9 | 2499 | Автомобили бортовые грузоподъемностью до 5 т | маш.-ч |  | 0.251
26 | С | ДОЛОТА ТРЕХШАРОШЕЧНЫЕ Д=190,5 ММ | ШТ | 0.021
27 | С | ДОЛОТА ЛОПАСТНЫЕ | ШТ | 0.036
28 | Е310-1005 | Перевозка грузов автомобилем, расстояние перевозки 5 км, класс груза 1 | т | 11.2
28.1 | 3 | Затраты труда машинистов | чел.-ч |  | 0.687
28.2 | 163 | Автомобили-самосвалы грузоподъемностью до 10 т | маш.-ч |  | 0.687
29 | С | ВОДА | М3 | 15
30 | Е0402-006-01 | Сварка труб, наружным диаметром: до 114 мм | сварка | 4.5
30.1 | 1 | Затраты труда рабочих-строителей | чел.-ч |  | 3.78
30.2 | 3 | Затраты труда машинистов | чел.-ч |  | 0.045
30.3 | 128 | Агрегаты сварочные передвижные с номинальным сварочным током 250-400 А с дизельным двигателем | маш.-ч |  | 3.33
30.4 | 2499 | Автомобили бортовые грузоподъемностью до 5 т | маш.-ч |  | 0.045
30.5 | 35315 | Электроды диаметром 4 мм Э50А | т |  | 0.004
31 | Е0402-006-02 | Сварка труб, наружным диаметром: до 219 мм | сварка | 6.5
31.1 | 1 | Затраты труда рабочих-строителей | чел.-ч |  | 6.565
31.2 | 3 | Затраты труда машинистов | чел.-ч |  | 0.065
31.3 | 128 | Агрегаты сварочные передвижные с номинальным сварочным током 250-400 А с дизельным двигателем | маш.-ч |  | 5.98
31.4 | 2499 | Автомобили бортовые грузоподъемностью до 5 т | маш.-ч |  | 0.065
31.5 | 35315 | Электроды диаметром 4 мм Э50А | т |  | 0.007
32 | Е0402-001-04 | Крепление скважины при роторном бурении трубами с муфтовым соединением глубина скважины до 100 м, группа грунтов по устойчивости: 2 | 10м | 8
32.1 | 1 | Затраты труда рабочих-строителей | чел.-ч |  | 63.12
32.2 | 3 | Затраты труда машинистов | чел.-ч |  | 15.92
32.3 | 128 | Агрегаты сварочные передвижные с номинальным сварочным током 250-400 А с дизельным двигателем | маш.-ч |  | 2.64
32.4 | 762 | Краны на автомобильном ходу при работе на других видах строительства 10 т | маш.-ч |  | 0.72
32.5 | 2020 | Установки и агрегаты буровые на базе автомобилей для роторного бурения скважин на воду, глубина бурения до 500 м, грузоподъемность 12,5 т | маш.-ч |  | 14.08
32.6 | 2499 | Автомобили бортовые грузоподъемностью до 5 т | маш.-ч |  | 1.12
32.7 | 32501 | Поковки из квадратных заготовок массой 1,8 кг | т |  | 0.002
32.8 | 35315 | Электроды диаметром 4 мм Э50А | т |  | 0.003
33 | С | ТРУБЫ СТАЛЬНЫЕ ДИАМЕТРОМ Д219X6 ММ | М | 60.24
34 | С | ТРУБЫ СТАЛЬНЫЕ ДИАМЕТРОМ Д114X6 ММ | М | 20.08
35 | Е0404-001-01 | Установка фильтров на колонне водоподъемных труб при роторном бурении при глубине скважины:до 500 м | 10м | 2
35.1 | 1 | Затраты труда рабочих-строителей | чел.-ч |  | 6.14
35.2 | 3 | Затраты труда машинистов | чел.-ч |  | 2.14
35.3 | 128 | Агрегаты сварочные передвижные с номинальным сварочным током 250-400 А с дизельным двигателем | маш.-ч |  | 1.4
35.4 | 762 | Краны на автомобильном ходу при работе на других видах строительства 10 т | маш.-ч |  | 0.24
35.5 | 2020 | Установки и агрегаты буровые на базе автомобилей для роторного бурения скважин на воду, глубина бурения до 500 м, грузоподъемность 12,5 т | маш.-ч |  | 1.54
35.6 | 2499 | Автомобили бортовые грузоподъемностью до 5 т | маш.-ч |  | 0.36
35.7 | 32501 | Поковки из квадратных заготовок массой 1,8 кг | т |  | 0.001
35.8 | 35315 | Электроды диаметром 4 мм Э50А | т |  | 0.002
36 | С | ТРУБЫ СТАЛЬНЫЕ ДИАМЕТРОМ Д114X6 ММ | М | 20.08
37 | Е0402-007-01 | ПЕРЕРЕЗ ЩЕЛЕЙ ТРУБЫ | резка | 360
37.1 | 1 | Затраты труда рабочих-строителей | чел.-ч |  | 61.2
37.2 | 3 | Затраты труда машинистов | чел.-ч |  | 7.2
37.3 | 2499 | Автомобили бортовые грузоподъемностью до 5 т | маш.-ч |  | 7.2
37.4 | 2577 | Аппараты для газовой сварки и резки | маш.-ч |  | 54
37.5 | 34241 | Кислород технический газообразный | м3 |  | 54
37.6 | 45077 | Пропан-бутан, смесь техническая | кг |  | 10.8
38 | Е0404-003-01 | Засыпка в межтрубное пространство при всех видах бурения: ЩЕБЕНЬ | 10м3 | 0.268
38.1 | 1 | Затраты труда рабочих-строителей | чел.-ч |  | 30.552
38.2 | 60829 | Щебень | м3 |  | 2.734
39 | С | КАРОТАЖ | М | 100
40 | Е2203-001-05 | УСТАНОВКА СТАЛЬНОЙ ЗАГЛУШКИ, ФОНАРИ И КРЫШКА ПЬЕЗОМЕТРА | т | 0.034
40.1 | 1 | Затраты труда рабочих-строителей | чел.-ч |  | 10.632
40.2 | 3 | Затраты труда машинистов | чел.-ч |  | 3.582
40.3 | 126 | Агрегаты сварочные двухпостовые для ручной сварки на тракторе 79 кВт (108 л.с.) | маш.-ч |  | 3.507
40.4 | 2509 | Автомобили бортовые грузоподъемностью до 5 т | маш.-ч |  | 0.074
40.5 | 35326 | Электроды диаметром 6 мм Э42 | т |  | 0.003
40.6 | 44812 | Фасонные стальные сварные части диаметр до 800 мм | т |  | 0.034
41 | С | ТРУБЫ СТАЛЬНЫЕ ДИАМЕТРОМ Д114X4 ММ | М | 62
42 | С | СТАЛЬ ЛИСТОВАЯ Т=5 ММ | ТН | 0.004
43 |  | Манометр Ф25 | ШТ | 1
44 | С | ШАРОВЫЕ КРАНЫ Д=25ММ | ШТ | 1
45 | С | ПАТРУБОК ИЗ СТАЛ ТРУБ Ф25 | ШТ | 1
46 | С | ФЛАНЦЫ СТАЛЬНЫЕ ПРИВАРНЫЕ 1-100-10 | ШТ | 17
47 | С | ОТВОД СТ 90ГР Д=100 | ШТ | 1
48 | Ц0704-030-01 | Насос артезианский марки 1ЭЦВ6-004-0130 с погружным электродвигателем | шт | 1
48.1 | 1 | Затраты труда рабочих-строителей | чел.-ч |  | 81
48.2 | 3 | Затраты труда машинистов | чел.-ч |  | 7.5
48.3 | 766 | Краны на автомобильном ходу при работе на монтаже технологического оборудования 10 т | маш.-ч |  | 7.5
48.4 | 30484 | Болты строительные с гайками и шайбами | кг |  | 5
48.5 | 30956 | Краски масляные земляные МА-0115 мумия, сурик железный | т |  | 0.001
48.6 | 31651 | Олифа комбинированная К-3 | т |  | 0.001
48.7 | 32717 | Пластина резиновая рулонная вулканизированная | кг |  | 3
48.8 | 34003 | Керосин для технических целей | т |  | 0.005
49 |  | Насос ATX 6-CI50-024-08 с погружным эл. двиг. 7.5 кВт. 380В 50Гц (Q=25 м3//час, H=70м.) | ШТ | 1
50 | Е2203-006-03 | Установка Клапан обратный диаметром 100 мм | ШТ | 1
50.1 | 1 | Затраты труда рабочих-строителей | чел.-ч |  | 1.4
50.2 | 3 | Затраты труда машинистов | чел.-ч |  | 0.03
50.3 | 2509 | Автомобили бортовые грузоподъемностью до 5 т | маш.-ч |  | 0.03
50.4 | 30535 | Прокладки резиновые (пластина техническая прессованная) | кг |  | 0.1
50.5 | 52040 | Болты с гайками и шайбами для санитарно-технических работ, диаметром 16 мм | т |  | 0.002
51 | С | Клапан обратный Д=100ММ | ШТ | 1
52 | С | КАБЕЛИ ВПП 6 ММ2 | М | 120
53 | С | ЗАДВИЖКА С ОБРЕЗИНЕННЫМ КЛИНОМ ДУ100 30Ч39Р | ШТ | 1
54 | Е1606-005-04 | Установка счетчиков [водомеров] диаметром до 100 мм | счетчик | 1
54.1 | 1 | Затраты труда рабочих-строителей | чел.-ч |  | 2.22
54.2 | 3 | Затраты труда машинистов | чел.-ч |  | 0.01
54.3 | 698 | Краны башенные при работе на других видах строительства 8 т | маш.-ч |  | 0.01
54.4 | 45407 | Прокладки резиновые (пластина техническая прессованная) | кг |  | 0.1
54.5 | 52040 | Болты с гайками и шайбами для санитарно-технических работ, диаметром 16 мм | т |  | 0.003
55 |  | УЛЬТРАЗВУКОВОЙ СЧЕТЧИК ДЛЯ ВОДЫ Д=100ММ | ШТ | 1
56 | Е0404-004-01 | Откачка воды из скважины эрлифтом при роторном бурении с компрессором, работающим от двигателя внутреннего сгорания при глубине скважины: до 300 м | сутки | 1
56.1 | 1 | Затраты труда рабочих-строителей | чел.-ч |  | 59.02
56.2 | 3 | Затраты труда машинистов | чел.-ч |  | 48.91
56.3 | 1415 | Оборудование прицепное для откачки воды блок компрессорно-силовой с двигателем внутреннего сгорания давлением 680 кПа (6,8 атм.) 9,5 м3/мин | маш.-ч |  | 24.72
56.4 | 1643 | Автоцистерна, объем воды 8 м3 | маш.-ч |  | 0.71
56.5 | 2020 | Установки и агрегаты буровые на базе автомобилей для роторного бурения скважин на воду, глубина бурения до 500 м, грузоподъемность 12,5 т | маш.-ч |  | 23.48
57 | С | ГИЛЬЗА СТАЛЬНАЯ ТРУБА Ф219X6 (ДЛЯ КОЛОДЕЦ) L=200ММ | М | 0.2
Раздел 2. КОЛОДЦО Д=2 М
58 | Е2204-001-01 | Устройство круглых колодцев из сборного железобетона в грунтах сухих | 10м3 | 0.281
58.1 | 1 | Затраты труда рабочих-строителей | чел.-ч | 88.6 | 24.897
58.2 | 3 | Затраты труда машинистов | чел.-ч | 28.13 | 7.905
58.3 | 762 | Краны на автомобильном ходу при работе на других видах строительства 10 т | маш.-ч | 20.36 | 5.721
58.4 | 2509 | Автомобили бортовые грузоподъемностью до 5 т | маш.-ч | 7.77 | 2.183
58.5 | 9219 | Вода | м3 | 0.003 | 0.001
58.6 | 12198 | Раствор цементный марка по проекту | м3 | 0.1 | 0.028
58.7 | 22003 | Бетон тяжелый, класс В 7,5 (М100) | м3 | 1.33 | 0.374
58.8 | 43113 | Щебень | м3 | 2.26 | 0.635
59 | С | ПЛИТА ДНИЩА КЦД-20 (0,59М3) | ШТ | 1
60 | С | ПЛИТА ПЕРЕКРЫТИЯ КЦП-20 (0,51М3) | ШТ | 1
61 | С | КОЛЬЦО ОПОРНОЕ КЦО-1 (0,02М3) | ШТ | 1
62 | С | КОЛЬЦО СТЕНОВОЕ КЦ-20-9 (0,59М3) | ШТ | 2
63 | С | ЛЮКИ ЧУГУННЫЕ С ЛОГАТИПОМ "УЗСУВТАМИНОТ" "Л" | ШТ | 1
64 | С | МЕТАЛЛИЧЕСКИЕ ЛЕСТНИЦЫ-СТРЕМЯНКИ | ТН | 0.014
65 | С | ЭЛЕМЕНТ СОЕДИНИТЕЛЬНЫЙ МС-8 | КГ | 7.2
66 | С | ЭЛЕМЕНТ СОЕДИНИТЕЛЬНЫЙ МС-4 | КГ | 8.8
67 | Е1202-002-02 | Устройство гидроизоляций вертикальных поверхностей. Обмазочная битумная в один слой по выровненной поверхности КОЛОДЦО | 100м2 | 0.124
67.1 | 1 | Затраты труда рабочих-строителей | чел.-ч | 29.9 | 3.708
67.2 | 3 | Затраты труда машинистов | чел.-ч | 1.4 | 0.174
67.3 | 913 | Котлы битумные передвижные 400 л | маш.-ч | 2 | 0.248
67.4 | 1522 | Подъемники мачтовые строительные 0,5 т | маш.-ч | 0.15 | 0.019
67.5 | 2087 | Компрессоры передвижные с двигателем внутреннего сгорания давлением до 686 кПа (7 атм.) 2,2 м3/мин | маш.-ч | 1 | 0.124
67.6 | 2509 | Автомобили бортовые грузоподъемностью до 5 т | маш.-ч | 0.25 | 0.031
67.7 | 32104 | Мастика битумная кровельная горячая | т | 0.244 | 0.03
68 | Е1202-002-03 | Устройство гидроизоляций вертикальных поверхностей. Обмазочная битумная на каждый слой добавляется | 100м2 | 0.124
68.1 | 1 | Затраты труда рабочих-строителей | чел.-ч | 20.5 | 2.542
68.2 | 3 | Затраты труда машинистов | чел.-ч | 0.29 | 0.036
68.3 | 913 | Котлы битумные передвижные 400 л | маш.-ч | 2 | 0.248
68.4 | 1522 | Подъемники мачтовые строительные 0,5 т | маш.-ч | 0.15 | 0.019
68.5 | 2509 | Автомобили бортовые грузоподъемностью до 5 т | маш.-ч | 0.14 | 0.017
68.6 | 32104 | Мастика битумная кровельная горячая | т | 0.244 | 0.03
69 | Е1303-002-04 | Огрунтовка металлических поверхностей за один раз грунтовкой ГФ-021 | 100 м2 | 0.015
69.1 | 1 | Затраты труда рабочих-строителей | чел.-ч | 5.31 | 0.08
69.2 | 3 | Затраты труда машинистов | чел.-ч | 0.02 | 0
69.3 | 112 | Автопогрузчики 5 т | маш.-ч | 0.01 | 0
69.4 | 975 | Лебедки электрические, тяговым усилием до 5,79 (0,59) кН (т) | маш.-ч | 0.01 | 0
69.5 | 2509 | Автомобили бортовые грузоподъемностью до 5 т | маш.-ч | 0.01 | 0
69.6 | 2515 | Агрегаты окрасочные высокого давления для окраски поверхностей конструкций мощностью 1 кВт | маш.-ч | 1.12 | 0.017
69.7 | 31419 | Грунтовка ГФ-021 красно-коричневая | т | 0.012 | 0
69.8 | 34288 | Ксилол нефтяной марки А | т | 0.002 | 0
70 | Е1303-004-26 | Окраска металлических огрунтованных поверхностей эмалью ПФ-115 ЗА 2РАЗА | 100 м2 | 0.015
70.1 | 1 | Затраты труда рабочих-строителей | чел.-ч | 3.83 | 0.057
70.2 | 3 | Затраты труда машинистов | чел.-ч | 0.02 | 0
70.3 | 112 | Автопогрузчики 5 т | маш.-ч | 0.01 | 0
70.4 | 975 | Лебедки электрические, тяговым усилием до 5,79 (0,59) кН (т) | маш.-ч | 0.01 | 0
70.5 | 2509 | Автомобили бортовые грузоподъемностью до 5 т | маш.-ч | 0.01 | 0
70.6 | 2515 | Агрегаты окрасочные высокого давления для окраски поверхностей конструкций мощностью 1 кВт | маш.-ч | 0.65 | 0.01
70.7 | 31795 | Эмаль ПФ-115 серая | т | 0.019 | 0
70.8 | 34035 | Уайт-спирит | т | 0.001 | 0
71 | Е0101-195-32 доп. 11 Госархитектстрой РУз пр. № 429 от 15.12.17 г. | УШИРЕНИЕ ТРАНШЕИ ПОД КОЛОДЫ ЭКСКАВАТОРАМИ ТИПА "ATLAS", "VOLVO", "KOMATSU", "HITACHI", "LIEBHER", HYUNDAI ROBEX, С КОВШОМ ВМЕСТИМОСТЬЮ 0,5 (0,46-0,64) М3, ГРУППА ГРУНТОВ 2 ГРУНТА | 1000м3 | 0.008
71.1 | 1 | Затраты труда рабочих-строителей | чел.-ч | 9.37 | 0.075
71.2 | 3 | Затраты труда машинистов | чел.-ч | 19.78 | 0.158
71.3 | 1940 | Экскаваторы на гусеничном ходу типа "ATLAS", "VOLVO", "KOMATSU", "HITACHI", "LIEBHER" с емкостью ковша 0,5 м3 | маш.-ч | 19.78 | 0.158
72 | Е0102-061-02 | ОБРАТНАЯ ЗАСЫПКА ВРУЧНУЮ | 100м3 | 0.015
72.1 | 1 | Затраты труда рабочих-строителей | чел.-ч | 97.2 | 1.458
73 | Е0102-057-02 | УШИРЕНИЕ ТРАНШЕИ ПОД КОЛОДЦЫ И ПРИЯМКИ ВРУЧНУЮ | 100м3 | 0.002
73.1 | 1 | Затраты труда рабочих-строителей | чел.-ч | 154 | 0.308
Итого по локальной ресурсной ведомости:
СКВАЖИНА-3
N п.п. | Шифр номера нормативов и коды ресурсов | Наименование работ и затрат | Единица измерения | Количество
|  |  |  | на. ед. измерения | по проектным данным
1 | 2 | 3 | 4 | 5 | 6
Раздел 1. БУРЕНИЕ
1 | Е0401-001-02 | Роторное бурение скважин с прямой промывкой станками с дизельным двигателем глубиной до 50 м в грунтах группы: 2 ДИАМЕТР БУРЕНИЯ 295,0 ММ | 100м | 0.3
1.1 | 1 | Затраты труда рабочих-строителей | чел.-ч | 71.5 | 21.45
1.2 | 3 | Затраты труда машинистов | чел.-ч | 41.85 | 12.555
1.3 | 258 | Бульдозеры при работе на других видах строительства 79 (108) кВт (л.с.) | маш.-ч | 2.4 | 0.72
1.4 | 454 | Глиномешалки 4 м3 | маш.-ч | 14.4 | 4.32
1.5 | 762 | Краны на автомобильном ходу при работе на других видах строительства 10 т | маш.-ч | 1.19 | 0.357
1.6 | 1570 | Емкости 5 м3 | маш.-ч | 14.4 | 4.32
1.7 | 2020 | Установки и агрегаты буровые на базе автомобилей для роторного бурения скважин на воду, глубина бурения до 500 м, грузоподъемность 12,5 т | маш.-ч | 19.48 | 5.844
1.8 | 2288 | Экскаваторы одноковшовые дизельные на пневмоколесном ходу при работе на других видах строительства (кроме водохозяйственного) 0,25 м3 | маш.-ч | 2.59 | 0.777
1.9 | 2499 | Автомобили бортовые грузоподъемностью до 5 т | маш.-ч | 1.79 | 0.537
2 | С | ДОЛОТА ТРЕХШАРОШЕЧНЫЕ Д=295 ММ | ШТ | 0.075
3 | С | ДОЛОТА ЛОПАСТНЫЕ | ШТ | 0.129
4 | Е0401-001-03 | Роторное бурение скважин с прямой промывкой станками с дизельным двигателем глубиной до 50 м в грунтах группы: 3 ДИАМЕТР БУРЕНИЯ 295 ММ | 100м | 0.1
4.1 | 1 | Затраты труда рабочих-строителей | чел.-ч | 127.53 | 12.753
4.2 | 3 | Затраты труда машинистов | чел.-ч | 74.02 | 7.402
4.3 | 258 | Бульдозеры при работе на других видах строительства 79 (108) кВт (л.с.) | маш.-ч | 2.4 | 0.24
4.4 | 454 | Глиномешалки 4 м3 | маш.-ч | 28.92 | 2.892
4.5 | 762 | Краны на автомобильном ходу при работе на других видах строительства 10 т | маш.-ч | 1.68 | 0.168
4.6 | 1570 | Емкости 5 м3 | маш.-ч | 28.92 | 2.892
4.7 | 2020 | Установки и агрегаты буровые на базе автомобилей для роторного бурения скважин на воду, глубина бурения до 500 м, грузоподъемность 12,5 т | маш.-ч | 35.27 | 3.527
4.8 | 2288 | Экскаваторы одноковшовые дизельные на пневмоколесном ходу при работе на других видах строительства (кроме водохозяйственного) 0,25 м3 | маш.-ч | 3.23 | 0.323
4.9 | 2499 | Автомобили бортовые грузоподъемностью до 5 т | маш.-ч | 2.52 | 0.252
5 | С | ДОЛОТА ТРЕХШАРОШЕЧНЫЕ Д=295 ММ | ШТ | 0.072
6 | С | ДОЛОТА ЛОПАСТНЫЕ | ШТ | 0.067
7 | Е0401-001-02 | Роторное бурение скважин с прямой промывкой станками с дизельным двигателем глубиной до 50 м в грунтах группы: 2 ДИАМЕТР БУРЕНИЯ 295,0 ММ | 100м | 0.03
7.1 | 1 | Затраты труда рабочих-строителей | чел.-ч | 71.5 | 2.145
7.2 | 3 | Затраты труда машинистов | чел.-ч | 41.85 | 1.256
7.3 | 258 | Бульдозеры при работе на других видах строительства 79 (108) кВт (л.с.) | маш.-ч | 2.4 | 0.072
7.4 | 454 | Глиномешалки 4 м3 | маш.-ч | 14.4 | 0.432
7.5 | 762 | Краны на автомобильном ходу при работе на других видах строительства 10 т | маш.-ч | 1.19 | 0.036
7.6 | 1570 | Емкости 5 м3 | маш.-ч | 14.4 | 0.432
7.7 | 2020 | Установки и агрегаты буровые на базе автомобилей для роторного бурения скважин на воду, глубина бурения до 500 м, грузоподъемность 12,5 т | маш.-ч | 19.48 | 0.584
7.8 | 2288 | Экскаваторы одноковшовые дизельные на пневмоколесном ходу при работе на других видах строительства (кроме водохозяйственного) 0,25 м3 | маш.-ч | 2.59 | 0.078
7.9 | 2499 | Автомобили бортовые грузоподъемностью до 5 т | маш.-ч | 1.79 | 0.054
8 | С | ДОЛОТА ТРЕХШАРОШЕЧНЫЕ Д=295 ММ | ШТ | 0.008
9 | С | ДОЛОТА ЛОПАСТНЫЕ | ШТ | 0.013
10 | Е0401-001-03 | Роторное бурение скважин с прямой промывкой станками с дизельным двигателем глубиной до 50 м в грунтах группы: 3 ДИАМЕТР БУРЕНИЯ 295 ММ | 100м | 0.04
10.1 | 1 | Затраты труда рабочих-строителей | чел.-ч | 127.53 | 5.101
10.2 | 3 | Затраты труда машинистов | чел.-ч | 74.02 | 2.961
10.3 | 258 | Бульдозеры при работе на других видах строительства 79 (108) кВт (л.с.) | маш.-ч | 2.4 | 0.096
10.4 | 454 | Глиномешалки 4 м3 | маш.-ч | 28.92 | 1.157
10.5 | 762 | Краны на автомобильном ходу при работе на других видах строительства 10 т | маш.-ч | 1.68 | 0.067
10.6 | 1570 | Емкости 5 м3 | маш.-ч | 28.92 | 1.157
10.7 | 2020 | Установки и агрегаты буровые на базе автомобилей для роторного бурения скважин на воду, глубина бурения до 500 м, грузоподъемность 12,5 т | маш.-ч | 35.27 | 1.411
10.8 | 2288 | Экскаваторы одноковшовые дизельные на пневмоколесном ходу при работе на других видах строительства (кроме водохозяйственного) 0,25 м3 | маш.-ч | 3.23 | 0.129
10.9 | 2499 | Автомобили бортовые грузоподъемностью до 5 т | маш.-ч | 2.52 | 0.101
11 | С | ДОЛОТА ТРЕХШАРОШЕЧНЫЕ Д=295 ММ | ШТ | 0.029
12 | С | ДОЛОТА ЛОПАСТНЫЕ | ШТ | 0.027
13 | Е0401-002-02 | Роторное бурение скважин с прямой промывкой станками с дизельным двигателем глубиной до 100 м в грунтах группы: 2 | 100м | 0.15
13.1 | 1 | Затраты труда рабочих-строителей | чел.-ч | 76.71 | 11.507
13.2 | 3 | Затраты труда машинистов | чел.-ч | 47 | 7.05
13.3 | 258 | Бульдозеры при работе на других видах строительства 79 (108) кВт (л.с.) | маш.-ч | 2.4 | 0.36
13.4 | 454 | Глиномешалки 4 м3 | маш.-ч | 16.76 | 2.514
13.5 | 762 | Краны на автомобильном ходу при работе на других видах строительства 10 т | маш.-ч | 2.09 | 0.314
13.6 | 1570 | Емкости 5 м3 | маш.-ч | 16.76 | 2.514
13.7 | 2020 | Установки и агрегаты буровые на базе автомобилей для роторного бурения скважин на воду, глубина бурения до 500 м, грузоподъемность 12,5 т | маш.-ч | 20.02 | 3.003
13.8 | 2288 | Экскаваторы одноковшовые дизельные на пневмоколесном ходу при работе на других видах строительства (кроме водохозяйственного) 0,25 м3 | маш.-ч | 2.59 | 0.389
13.9 | 2499 | Автомобили бортовые грузоподъемностью до 5 т | маш.-ч | 3.14 | 0.471
14 | С | ДОЛОТА ТРЕХШАРОШЕЧНЫЕ Д=295 ММ | ШТ | 0.039
15 | С | ДОЛОТА ЛОПАСТНЫЕ | ШТ | 0.068
16 | Е0401-002-03 | Роторное бурение скважин с прямой промывкой станками с дизельным двигателем глубиной до 100 м в грунтах группы: 3 ДИАМЕТР БУРЕНИЯ 190,5 ММ | 100м | 0.09
16.1 | 1 | Затраты труда рабочих-строителей | чел.-ч | 139.85 | 12.587
16.2 | 3 | Затраты труда машинистов | чел.-ч | 83.38 | 7.504
16.3 | 258 | Бульдозеры при работе на других видах строительства 79 (108) кВт (л.с.) | маш.-ч | 2.4 | 0.216
16.4 | 454 | Глиномешалки 4 м3 | маш.-ч | 33.52 | 3.017
16.5 | 762 | Краны на автомобильном ходу при работе на других видах строительства 10 т | маш.-ч | 2.92 | 0.263
16.6 | 1570 | Емкости 5 м3 | маш.-ч | 33.52 | 3.017
16.7 | 2020 | Установки и агрегаты буровые на базе автомобилей для роторного бурения скважин на воду, глубина бурения до 500 м, грузоподъемность 12,5 т | маш.-ч | 36.93 | 3.324
16.8 | 2288 | Экскаваторы одноковшовые дизельные на пневмоколесном ходу при работе на других видах строительства (кроме водохозяйственного) 0,25 м3 | маш.-ч | 3.23 | 0.291
16.9 | 2499 | Автомобили бортовые грузоподъемностью до 5 т | маш.-ч | 4.38 | 0.394
17 | С | ДОЛОТА ТРЕХШАРОШЕЧНЫЕ Д=190,5 ММ | ШТ | 0.069
18 | С | ДОЛОТА ЛОПАСТНЫЕ | ШТ | 0.062
19 | Е0401-002-02 | Роторное бурение скважин с прямой промывкой станками с дизельным двигателем глубиной до 100 м в грунтах группы: 2 | 100м | 0.05
19.1 | 1 | Затраты труда рабочих-строителей | чел.-ч | 76.71 | 3.836
19.2 | 3 | Затраты труда машинистов | чел.-ч | 47 | 2.35
19.3 | 258 | Бульдозеры при работе на других видах строительства 79 (108) кВт (л.с.) | маш.-ч | 2.4 | 0.12
19.4 | 454 | Глиномешалки 4 м3 | маш.-ч | 16.76 | 0.838
19.5 | 762 | Краны на автомобильном ходу при работе на других видах строительства 10 т | маш.-ч | 2.09 | 0.104
19.6 | 1570 | Емкости 5 м3 | маш.-ч | 16.76 | 0.838
19.7 | 2020 | Установки и агрегаты буровые на базе автомобилей для роторного бурения скважин на воду, глубина бурения до 500 м, грузоподъемность 12,5 т | маш.-ч | 20.02 | 1.001
19.8 | 2288 | Экскаваторы одноковшовые дизельные на пневмоколесном ходу при работе на других видах строительства (кроме водохозяйственного) 0,25 м3 | маш.-ч | 2.59 | 0.13
19.9 | 2499 | Автомобили бортовые грузоподъемностью до 5 т | маш.-ч | 3.14 | 0.157
20 | С | ДОЛОТА ТРЕХШАРОШЕЧНЫЕ Д=190,5 ММ | ШТ | 0.013
21 | С | ДОЛОТА ЛОПАСТНЫЕ | ШТ | 0.023
22 | Е0401-002-03 | Роторное бурение скважин с прямой промывкой станками с дизельным двигателем глубиной до 100 м в грунтах группы: 3 ДИАМЕТР БУРЕНИЯ 190,5 ММ | 100м | 0.16
22.1 | 1 | Затраты труда рабочих-строителей | чел.-ч | 139.85 | 22.376
22.2 | 3 | Затраты труда машинистов | чел.-ч | 83.38 | 13.341
22.3 | 258 | Бульдозеры при работе на других видах строительства 79 (108) кВт (л.с.) | маш.-ч | 2.4 | 0.384
22.4 | 454 | Глиномешалки 4 м3 | маш.-ч | 33.52 | 5.363
22.5 | 762 | Краны на автомобильном ходу при работе на других видах строительства 10 т | маш.-ч | 2.92 | 0.467
22.6 | 1570 | Емкости 5 м3 | маш.-ч | 33.52 | 5.363
22.7 | 2020 | Установки и агрегаты буровые на базе автомобилей для роторного бурения скважин на воду, глубина бурения до 500 м, грузоподъемность 12,5 т | маш.-ч | 36.93 | 5.909
22.8 | 2288 | Экскаваторы одноковшовые дизельные на пневмоколесном ходу при работе на других видах строительства (кроме водохозяйственного) 0,25 м3 | маш.-ч | 3.23 | 0.517
22.9 | 2499 | Автомобили бортовые грузоподъемностью до 5 т | маш.-ч | 4.38 | 0.701
23 | С | ДОЛОТА ТРЕХШАРОШЕЧНЫЕ Д=190,5 ММ | ШТ | 0.123
24 | С | ДОЛОТА ЛОПАСТНЫЕ | ШТ | 0.11
25 | Е0401-002-02 | Роторное бурение скважин с прямой промывкой станками с дизельным двигателем глубиной до 100 м в грунтах группы: 2 | 100м | 0.08
25.1 | 1 | Затраты труда рабочих-строителей | чел.-ч | 76.71 | 6.137
25.2 | 3 | Затраты труда машинистов | чел.-ч | 47 | 3.76
25.3 | 258 | Бульдозеры при работе на других видах строительства 79 (108) кВт (л.с.) | маш.-ч | 2.4 | 0.192
25.4 | 454 | Глиномешалки 4 м3 | маш.-ч | 16.76 | 1.341
25.5 | 762 | Краны на автомобильном ходу при работе на других видах строительства 10 т | маш.-ч | 2.09 | 0.167
25.6 | 1570 | Емкости 5 м3 | маш.-ч | 16.76 | 1.341
25.7 | 2020 | Установки и агрегаты буровые на базе автомобилей для роторного бурения скважин на воду, глубина бурения до 500 м, грузоподъемность 12,5 т | маш.-ч | 20.02 | 1.602
25.8 | 2288 | Экскаваторы одноковшовые дизельные на пневмоколесном ходу при работе на других видах строительства (кроме водохозяйственного) 0,25 м3 | маш.-ч | 2.59 | 0.207
25.9 | 2499 | Автомобили бортовые грузоподъемностью до 5 т | маш.-ч | 3.14 | 0.251
26 | С | ДОЛОТА ТРЕХШАРОШЕЧНЫЕ Д=190,5 ММ | ШТ | 0.021
27 | С | ДОЛОТА ЛОПАСТНЫЕ | ШТ | 0.036
28 | Е310-1005 | Перевозка грузов автомобилем, расстояние перевозки 5 км, класс груза 1 | т | 11.2
28.1 | 3 | Затраты труда машинистов | чел.-ч | 0.061 | 0.687
28.2 | 163 | Автомобили-самосвалы грузоподъемностью до 10 т | маш.-ч | 0.061 | 0.687
29 | С | ВОДА | М3 | 15
30 | Е0402-006-01 | Сварка труб, наружным диаметром: до 114 мм | сварка | 4.5
30.1 | 1 | Затраты труда рабочих-строителей | чел.-ч | 0.84 | 3.78
30.2 | 3 | Затраты труда машинистов | чел.-ч | 0.01 | 0.045
30.3 | 128 | Агрегаты сварочные передвижные с номинальным сварочным током 250-400 А с дизельным двигателем | маш.-ч | 0.74 | 3.33
30.4 | 2499 | Автомобили бортовые грузоподъемностью до 5 т | маш.-ч | 0.01 | 0.045
30.5 | 35315 | Электроды диаметром 4 мм Э50А | т | 0.001 | 0.004
31 | Е0402-006-02 | Сварка труб, наружным диаметром: до 219 мм | сварка | 6.5
31.1 | 1 | Затраты труда рабочих-строителей | чел.-ч | 1.01 | 6.565
31.2 | 3 | Затраты труда машинистов | чел.-ч | 0.01 | 0.065
31.3 | 128 | Агрегаты сварочные передвижные с номинальным сварочным током 250-400 А с дизельным двигателем | маш.-ч | 0.92 | 5.98
31.4 | 2499 | Автомобили бортовые грузоподъемностью до 5 т | маш.-ч | 0.01 | 0.065
31.5 | 35315 | Электроды диаметром 4 мм Э50А | т | 0.001 | 0.007
32 | Е0402-001-04 | Крепление скважины при роторном бурении трубами с муфтовым соединением глубина скважины до 100 м, группа грунтов по устойчивости: 2 | 10м | 8
32.1 | 1 | Затраты труда рабочих-строителей | чел.-ч | 7.89 | 63.12
32.2 | 3 | Затраты труда машинистов | чел.-ч | 1.99 | 15.92
32.3 | 128 | Агрегаты сварочные передвижные с номинальным сварочным током 250-400 А с дизельным двигателем | маш.-ч | 0.33 | 2.64
32.4 | 762 | Краны на автомобильном ходу при работе на других видах строительства 10 т | маш.-ч | 0.09 | 0.72
32.5 | 2020 | Установки и агрегаты буровые на базе автомобилей для роторного бурения скважин на воду, глубина бурения до 500 м, грузоподъемность 12,5 т | маш.-ч | 1.76 | 14.08
32.6 | 2499 | Автомобили бортовые грузоподъемностью до 5 т | маш.-ч | 0.14 | 1.12
32.7 | 32501 | Поковки из квадратных заготовок массой 1,8 кг | т | 0 | 0.002
32.8 | 35315 | Электроды диаметром 4 мм Э50А | т | 0 | 0.003
33 | С | ТРУБЫ СТАЛЬНЫЕ ДИАМЕТРОМ Д219X6 ММ | М | 60.24
34 | С | ТРУБЫ СТАЛЬНЫЕ ДИАМЕТРОМ Д114X6 ММ | М | 20.08
35 | Е0404-001-01 | Установка фильтров на колонне водоподъемных труб при роторном бурении при глубине скважины:до 500 м | 10м | 2
35.1 | 1 | Затраты труда рабочих-строителей | чел.-ч | 3.07 | 6.14
35.2 | 3 | Затраты труда машинистов | чел.-ч | 1.07 | 2.14
35.3 | 128 | Агрегаты сварочные передвижные с номинальным сварочным током 250-400 А с дизельным двигателем | маш.-ч | 0.7 | 1.4
35.4 | 762 | Краны на автомобильном ходу при работе на других видах строительства 10 т | маш.-ч | 0.12 | 0.24
35.5 | 2020 | Установки и агрегаты буровые на базе автомобилей для роторного бурения скважин на воду, глубина бурения до 500 м, грузоподъемность 12,5 т | маш.-ч | 0.77 | 1.54
35.6 | 2499 | Автомобили бортовые грузоподъемностью до 5 т | маш.-ч | 0.18 | 0.36
35.7 | 32501 | Поковки из квадратных заготовок массой 1,8 кг | т | 0.001 | 0.001
35.8 | 35315 | Электроды диаметром 4 мм Э50А | т | 0.001 | 0.002
36 | С | ТРУБЫ СТАЛЬНЫЕ ДИАМЕТРОМ Д114X6 ММ | М | 20.08
37 | Е0402-007-01 | ПЕРЕРЕЗ ЩЕЛЕЙ ТРУБЫ | резка | 360
37.1 | 1 | Затраты труда рабочих-строителей | чел.-ч | 0.17 | 61.2
37.2 | 3 | Затраты труда машинистов | чел.-ч | 0.02 | 7.2
37.3 | 2499 | Автомобили бортовые грузоподъемностью до 5 т | маш.-ч | 0.02 | 7.2
37.4 | 2577 | Аппараты для газовой сварки и резки | маш.-ч | 0.15 | 54
37.5 | 34241 | Кислород технический газообразный | м3 | 0.15 | 54
37.6 | 45077 | Пропан-бутан, смесь техническая | кг | 0.03 | 10.8
38 | Е0404-003-01 | Засыпка в межтрубное пространство при всех видах бурения: ЩЕБЕНЬ | 10м3 | 0.268
38.1 | 1 | Затраты труда рабочих-строителей | чел.-ч | 114 | 30.552
38.2 | 60829 | Щебень | м3 | 10.2 | 2.734
39 | С | КАРОТАЖ | М | 100
40 | Е2203-001-05 | УСТАНОВКА СТАЛЬНОЙ ЗАГЛУШКИ, ФОНАРИ И КРЫШКА ПЬЕЗОМЕТРА | т | 0.034
40.1 | 1 | Затраты труда рабочих-строителей | чел.-ч | 312.7 | 10.632
40.2 | 3 | Затраты труда машинистов | чел.-ч | 105.35 | 3.582
40.3 | 126 | Агрегаты сварочные двухпостовые для ручной сварки на тракторе 79 кВт (108 л.с.) | маш.-ч | 103.16 | 3.507
40.4 | 2509 | Автомобили бортовые грузоподъемностью до 5 т | маш.-ч | 2.19 | 0.074
40.5 | 35326 | Электроды диаметром 6 мм Э42 | т | 0.09 | 0.003
40.6 | 44812 | Фасонные стальные сварные части диаметр до 800 мм | т | 1 | 0.034
41 | С | ТРУБЫ СТАЛЬНЫЕ ДИАМЕТРОМ Д114X4 ММ | М | 62
42 | С | СТАЛЬ ЛИСТОВАЯ Т=5 ММ | ТН | 0.004
43 |  | Манометр Ф25 | ШТ | 1
44 | С | ШАРОВЫЕ КРАНЫ Д=25ММ | ШТ | 1
45 | С | ПАТРУБОК ИЗ СТАЛ ТРУБ Ф25 | ШТ | 1
46 | С | ФЛАНЦЫ СТАЛЬНЫЕ ПРИВАРНЫЕ 1-100-10 | ШТ | 17
47 | С | ОТВОД СТ 90ГР Д=100 | ШТ | 1
48 | Ц0704-030-01 | Насос артезианский марки 1ЭЦВ6-004-0130 с погружным электродвигателем | шт | 1
48.1 | 1 | Затраты труда рабочих-строителей | чел.-ч | 81 | 81
48.2 | 3 | Затраты труда машинистов | чел.-ч | 7.5 | 7.5
48.3 | 766 | Краны на автомобильном ходу при работе на монтаже технологического оборудования 10 т | маш.-ч | 7.5 | 7.5
48.4 | 30484 | Болты строительные с гайками и шайбами | кг | 5 | 5
48.5 | 30956 | Краски масляные земляные МА-0115 мумия, сурик железный | т | 0.001 | 0.001
48.6 | 31651 | Олифа комбинированная К-3 | т | 0.001 | 0.001
48.7 | 32717 | Пластина резиновая рулонная вулканизированная | кг | 3 | 3
48.8 | 34003 | Керосин для технических целей | т | 0.005 | 0.005
49 |  | Насос ATX 6-CI50-024-08 с погружным эл. двиг. 7.5 кВт. 380В 50Гц (Q=25 м3//час, H=70м.) | ШТ | 1
50 | Е2203-006-03 | Установка Клапан обратный диаметром 100 мм | ШТ | 1
50.1 | 1 | Затраты труда рабочих-строителей | чел.-ч | 1.4 | 1.4
50.2 | 3 | Затраты труда машинистов | чел.-ч | 0.03 | 0.03
50.3 | 2509 | Автомобили бортовые грузоподъемностью до 5 т | маш.-ч | 0.03 | 0.03
50.4 | 30535 | Прокладки резиновые (пластина техническая прессованная) | кг | 0.1 | 0.1
50.5 | 52040 | Болты с гайками и шайбами для санитарно-технических работ, диаметром 16 мм | т | 0.002 | 0.002
51 | С | Клапан обратный Д=100ММ | ШТ | 1
52 | С | КАБЕЛИ ВПП 6 ММ2 | М | 120
53 | С | ЗАДВИЖКА С ОБРЕЗИНЕННЫМ КЛИНОМ ДУ100 30Ч39Р | ШТ | 1
54 | Е1606-005-04 | Установка счетчиков [водомеров] диаметром до 100 мм | счетчик | 1
54.1 | 1 | Затраты труда рабочих-строителей | чел.-ч | 2.22 | 2.22
54.2 | 3 | Затраты труда машинистов | чел.-ч | 0.01 | 0.01
54.3 | 698 | Краны башенные при работе на других видах строительства 8 т | маш.-ч | 0.01 | 0.01
54.4 | 45407 | Прокладки резиновые (пластина техническая прессованная) | кг | 0.1 | 0.1
54.5 | 52040 | Болты с гайками и шайбами для санитарно-технических работ, диаметром 16 мм | т | 0.003 | 0.003
55 |  | УЛЬТРАЗВУКОВОЙ СЧЕТЧИК ДЛЯ ВОДЫ Д=100ММ | ШТ | 1
56 | Е0404-004-01 | Откачка воды из скважины эрлифтом при роторном бурении с компрессором, работающим от двигателя внутреннего сгорания при глубине скважины: до 300 м | сутки | 1
56.1 | 1 | Затраты труда рабочих-строителей | чел.-ч | 59.02 | 59.02
56.2 | 3 | Затраты труда машинистов | чел.-ч | 48.91 | 48.91
56.3 | 1415 | Оборудование прицепное для откачки воды блок компрессорно-силовой с двигателем внутреннего сгорания давлением 680 кПа (6,8 атм.) 9,5 м3/мин | маш.-ч | 24.72 | 24.72
56.4 | 1643 | Автоцистерна, объем воды 8 м3 | маш.-ч | 0.71 | 0.71
56.5 | 2020 | Установки и агрегаты буровые на базе автомобилей для роторного бурения скважин на воду, глубина бурения до 500 м, грузоподъемность 12,5 т | маш.-ч | 23.48 | 23.48
57 | С | ГИЛЬЗА СТАЛЬНАЯ ТРУБА Ф219X6 (ДЛЯ КОЛОДЕЦ) L=200ММ | М | 0.2
Раздел 2. КОЛОДЦО Д=2 М
58 | Е2204-001-01 | Устройство круглых колодцев из сборного железобетона в грунтах сухих | 10м3 | 0.281
58.1 | 1 | Затраты труда рабочих-строителей | чел.-ч | 88.6 | 24.897
58.2 | 3 | Затраты труда машинистов | чел.-ч | 28.13 | 7.905
58.3 | 762 | Краны на автомобильном ходу при работе на других видах строительства 10 т | маш.-ч | 20.36 | 5.721
58.4 | 2509 | Автомобили бортовые грузоподъемностью до 5 т | маш.-ч | 7.77 | 2.183
58.5 | 9219 | Вода | м3 | 0.003 | 0.001
58.6 | 12198 | Раствор цементный марка по проекту | м3 | 0.1 | 0.028
58.7 | 22003 | Бетон тяжелый, класс В 7,5 (М100) | м3 | 1.33 | 0.374
58.8 | 43113 | Щебень | м3 | 2.26 | 0.635
59 | С | ПЛИТА ДНИЩА КЦД-20 (0,59М3) | ШТ | 1
60 | С | ПЛИТА ПЕРЕКРЫТИЯ КЦП-20 (0,51М3) | ШТ | 1
61 | С | КОЛЬЦО ОПОРНОЕ КЦО-1 (0,02М3) | ШТ | 1
62 | С | КОЛЬЦО СТЕНОВОЕ КЦ-20-9 (0,59М3) | ШТ | 2
63 | С | ЛЮКИ ЧУГУННЫЕ С ЛОГАТИПОМ "УЗСУВТАМИНОТ" "Л" | ШТ | 1
64 | С | МЕТАЛЛИЧЕСКИЕ ЛЕСТНИЦЫ-СТРЕМЯНКИ | ТН | 0.014
65 | С | ЭЛЕМЕНТ СОЕДИНИТЕЛЬНЫЙ МС-8 | КГ | 7.2
66 | С | ЭЛЕМЕНТ СОЕДИНИТЕЛЬНЫЙ МС-4 | КГ | 8.8
67 | Е1202-002-02 | Устройство гидроизоляций вертикальных поверхностей. Обмазочная битумная в один слой по выровненной поверхности КОЛОДЦО | 100м2 | 0.124
67.1 | 1 | Затраты труда рабочих-строителей | чел.-ч | 29.9 | 3.708
67.2 | 3 | Затраты труда машинистов | чел.-ч | 1.4 | 0.174
67.3 | 913 | Котлы битумные передвижные 400 л | маш.-ч | 2 | 0.248
67.4 | 1522 | Подъемники мачтовые строительные 0,5 т | маш.-ч | 0.15 | 0.019
67.5 | 2087 | Компрессоры передвижные с двигателем внутреннего сгорания давлением до 686 кПа (7 атм.) 2,2 м3/мин | маш.-ч | 1 | 0.124
67.6 | 2509 | Автомобили бортовые грузоподъемностью до 5 т | маш.-ч | 0.25 | 0.031
67.7 | 32104 | Мастика битумная кровельная горячая | т | 0.244 | 0.03
68 | Е1202-002-03 | Устройство гидроизоляций вертикальных поверхностей. Обмазочная битумная на каждый слой добавляется | 100м2 | 0.124
68.1 | 1 | Затраты труда рабочих-строителей | чел.-ч | 20.5 | 2.542
68.2 | 3 | Затраты труда машинистов | чел.-ч | 0.29 | 0.036
68.3 | 913 | Котлы битумные передвижные 400 л | маш.-ч | 2 | 0.248
68.4 | 1522 | Подъемники мачтовые строительные 0,5 т | маш.-ч | 0.15 | 0.019
68.5 | 2509 | Автомобили бортовые грузоподъемностью до 5 т | маш.-ч | 0.14 | 0.017
68.6 | 32104 | Мастика битумная кровельная горячая | т | 0.244 | 0.03
69 | Е1303-002-04 | Огрунтовка металлических поверхностей за один раз грунтовкой ГФ-021 | 100 м2 | 0.015
69.1 | 1 | Затраты труда рабочих-строителей | чел.-ч | 5.31 | 0.08
69.2 | 3 | Затраты труда машинистов | чел.-ч | 0.02 | 0
69.3 | 112 | Автопогрузчики 5 т | маш.-ч | 0.01 | 0
69.4 | 975 | Лебедки электрические, тяговым усилием до 5,79 (0,59) кН (т) | маш.-ч | 0.01 | 0
69.5 | 2509 | Автомобили бортовые грузоподъемностью до 5 т | маш.-ч | 0.01 | 0
69.6 | 2515 | Агрегаты окрасочные высокого давления для окраски поверхностей конструкций мощностью 1 кВт | маш.-ч | 1.12 | 0.017
69.7 | 31419 | Грунтовка ГФ-021 красно-коричневая | т | 0.012 | 0
69.8 | 34288 | Ксилол нефтяной марки А | т | 0.002 | 0
70 | Е1303-004-26 | Окраска металлических огрунтованных поверхностей эмалью ПФ-115 ЗА 2РАЗА | 100 м2 | 0.015
70.1 | 1 | Затраты труда рабочих-строителей | чел.-ч | 3.83 | 0.057
70.2 | 3 | Затраты труда машинистов | чел.-ч | 0.02 | 0
70.3 | 112 | Автопогрузчики 5 т | маш.-ч | 0.01 | 0
70.4 | 975 | Лебедки электрические, тяговым усилием до 5,79 (0,59) кН (т) | маш.-ч | 0.01 | 0
70.5 | 2509 | Автомобили бортовые грузоподъемностью до 5 т | маш.-ч | 0.01 | 0
70.6 | 2515 | Агрегаты окрасочные высокого давления для окраски поверхностей конструкций мощностью 1 кВт | маш.-ч | 0.65 | 0.01
70.7 | 31795 | Эмаль ПФ-115 серая | т | 0.019 | 0
70.8 | 34035 | Уайт-спирит | т | 0.001 | 0
71 | Е0101-195-32 доп. 11 Госархитектстрой РУз пр. № 429 от 15.12.17 г. | УШИРЕНИЕ ТРАНШЕИ ПОД КОЛОДЫ ЭКСКАВАТОРАМИ ТИПА "ATLAS", "VOLVO", "KOMATSU", "HITACHI", "LIEBHER", HYUNDAI ROBEX, С КОВШОМ ВМЕСТИМОСТЬЮ 0,5 (0,46-0,64) М3, ГРУППА ГРУНТОВ 2 ГРУНТА | 1000м3 | 0.008
71.1 | 1 | Затраты труда рабочих-строителей | чел.-ч | 9.37 | 0.075
71.2 | 3 | Затраты труда машинистов | чел.-ч | 19.78 | 0.158
71.3 | 1940 | Экскаваторы на гусеничном ходу типа "ATLAS", "VOLVO", "KOMATSU", "HITACHI", "LIEBHER" с емкостью ковша 0,5 м3 | маш.-ч | 19.78 | 0.158
72 | Е0102-061-02 | ОБРАТНАЯ ЗАСЫПКА ВРУЧНУЮ | 100м3 | 0.015
72.1 | 1 | Затраты труда рабочих-строителей | чел.-ч | 97.2 | 1.458
73 | Е0102-057-02 | УШИРЕНИЕ ТРАНШЕИ ПОД КОЛОДЦЫ И ПРИЯМКИ ВРУЧНУЮ | 100м3 | 0.002
73.1 | 1 | Затраты труда рабочих-строителей | чел.-ч | 154 | 0.308
Итого по локальной ресурсной ведомости:
ОБОДОНЛАШТИРИШ-1
N п.п. | Шифр номера нормативов и коды ресурсов | Наименование работ и затрат | Единица измерения | Количество
|  |  |  | на. ед. измерения | по проектным данным
1 | 2 | 3 | 4 | 5 | 6
Раздел 1. ЗЕМ РАБОТ
1 | Е0101-030-06 | СРЕЗКА РАСТИТЕЛЬНОГО ГРУНТА С ПЕРЕМЕЩЕНИЕМ ДО 10 М БУЛЬДОЗЕРАМИ МОЩНОСТЬЮ: 79 (108) КВТ (Л.С.) | 1000м3 | 0.016
1.1 | 3 | Затраты труда машинистов | чел.-ч | 7.49 | 0.12
1.2 | 258 | Бульдозеры при работе на других видах строительства 79 (108) кВт (л.с.) | маш.-ч | 7.49 | 0.12
2 | Е1101-002-03 | Устройство подстилающих слоев ЩЕБЕНЬ | м3 | 1
2.1 | 1 | Затраты труда рабочих-строителей | чел.-ч | 2.4 | 2.4
2.2 | 3 | Затраты труда машинистов | чел.-ч | 0.55 | 0.55
2.3 | 112 | Автопогрузчики 5 т | маш.-ч | 0.09 | 0.09
2.4 | 660 | Компрессоры передвижные с двигателем внутреннего сгорания давлением до 686 кПа (7 атм.) 5 м3/мин | маш.-ч | 0.46 | 0.46
2.5 | 1866 | Трамбовки пневматические | маш.-ч | 0.93 | 0.93
2.6 | 9219 | Вода | м3 | 0.15 | 0.15
2.7 | 45056 | ЩЕБЕНЬ | м3 | 1.28 | 1.28
3 | Е1101-002-09 | Устройство подстилающих слоев бетонных. | м3 | 1.2
3.1 | 1 | Затраты труда рабочих-строителей | чел.-ч | 1.8 | 2.16
3.2 | 404 | Вибраторы поверхностные | маш.-ч | 0.48 | 0.576
3.3 | 9219 | Вода | м3 | 0.35 | 0.42
3.4 | 22006 | Бетон тяжелый, класс В 15 (М200) | м3 | 1.02 | 1.224
3.5 | 32105 | Мастика битумно-латексная кровельная | т | 0.002 | 0.002
3.6 | 36138 | Пиломатериалы хвойных пород доски необрезные длиной 2-3,75 м, все ширины, толщиной 32-40 мм IV сорта | м3 | 0.001 | 0.001
4 | Е0801-002-02 | Устройство основания щебеночного | м3 | 7.2
4.1 | 1 | Затраты труда рабочих-строителей | чел.-ч | 2.4 | 17.28
4.2 | 3 | Затраты труда машинистов | чел.-ч | 0.54 | 3.888
4.3 | 185 | Автопогрузчики при работе на других видах строительства 3 т | маш.-ч | 0.08 | 0.576
4.4 | 1866 | Трамбовки пневматические | маш.-ч | 0.92 | 6.624
4.5 | 2087 | Компрессоры передвижные с двигателем внутреннего сгорания давлением до 686 кПа (7 атм.) 2,2 м3/мин | маш.-ч | 0.46 | 3.312
4.6 | 9219 | Вода | м3 | 0.15 | 1.08
4.7 | 43113 | Щебень | м3 | 1.3 | 9.36
5 | Е0906-001-02 | МОНТАЖ МЕТАЛЛОКОНСТРУКЦИЙ ОГРАЖДЕНИЯ "ЕВРО" | т конструкций | 0.121
5.1 | 1 | Затраты труда рабочих-строителей | чел.-ч | 50.79 | 6.146
5.2 | 3 | Затраты труда машинистов | чел.-ч | 0.12 | 0.015
5.3 | 762 | Краны на автомобильном ходу при работе на других видах строительства 10 т | маш.-ч | 0.12 | 0.015
5.4 | 978 | Лебедки электрические, тяговым усилием до 31,39 (3,2) кН (т) | маш.-ч | 10.53 | 1.274
5.5 | 1147 | Машины шлифовальные электрические | маш.-ч | 0.41 | 0.05
5.6 | 1513 | Преобразователи сварочные с номинальным сварочным током 315-500 А | маш.-ч | 2.03 | 0.246
5.7 | 2577 | Аппараты для газовой сварки и резки | маш.-ч | 1.86 | 0.225
5.8 | 35312 | Электроды диаметром 4 мм Э46 | т | 0.001 | 0
5.9 | 44897 | Шлифкруги | шт | 0.1 | 0.012
5.10 | 45077 | Пропан-бутан, смесь техническая | кг | 0.45 | 0.054
6 | С | ЕВРООГРАЖДЕНИЕ ЭВРО | М2 | 50.4
7 | Е0102-057-02 | РАЗРАБОТКА ГРУНТА В ТРАНШЕИ ВРУЧНУЮ, | 100м3 | 0.015
7.1 | 1 | Затраты труда рабочих-строителей | чел.-ч | 154 | 2.31
8 | Е0801-002-02 | Устройство основания под фундаменты щебеночного | м3 основания | 0.5
8.1 | 1 | Затраты труда рабочих-строителей | чел.-ч | 2.4 | 1.2
8.2 | 3 | Затраты труда машинистов | чел.-ч | 0.54 | 0.27
8.3 | 185 | Автопогрузчики при работе на других видах строительства 3 т | маш.-ч | 0.08 | 0.04
8.4 | 1866 | Трамбовки пневматические | маш.-ч | 0.92 | 0.46
8.5 | 2087 | Компрессоры передвижные с двигателем внутреннего сгорания давлением до 686 кПа (7 атм.) 2,2 м3/мин | маш.-ч | 0.46 | 0.23
8.6 | 9219 | Вода | м3 | 0.15 | 0.075
8.7 | 43113 | Щебень | м3 | 1.3 | 0.65
9 | Е0601-001-01 | Устройство бетонной подготовки. | 100 м3 бетона | 0.016
9.1 | 1 | Затраты труда рабочих-строителей | чел.-ч | 180 | 2.88
9.2 | 3 | Затраты труда машинистов | чел.-ч | 0.13 | 0.002
9.3 | 403 | Вибраторы глубинные | маш.-ч | 48 | 0.768
9.4 | 2509 | Автомобили бортовые грузоподъемностью до 5 т | маш.-ч | 0.13 | 0.002
9.5 | 9219 | Вода | м3 | 0.2 | 0.003
9.6 | 22006 | Бетон тяжелый, класс В 15 (М200) | м3 | 102 | 1.632
9.7 | 87431 | Пленка полиэтиленовая толщиной 0,15 мм | м2 | 250 | 4
10 | С | АРМАТУРА КЛАССА АIII, ДИАМЕТРОМ 12 | ТН | 0.036
11 | С | АРМАТУРА КЛАССА АI, ДИАМЕТРОМ 6 | ТН | 0.015
12 | Е0803-002-01 | Кладка стен из легкобетонных камней без облицовки при высоте этажа до 4 м | м3 кладки | 5.5
12.1 | 1 | Затраты труда рабочих-строителей | чел.-ч | 4.43 | 24.365
12.2 | 9219 | Вода | м3 | 0.26 | 1.43
12.3 | 36026 | Бруски обрезные хвойных пород длиной 4-6,5 м, шириной 75-150 мм, толщиной 40-75 мм, IV сорта | м3 | 0.001 | 0.003
12.4 | 45033 | Раствор готовый кладочный (состав и марка по проекту) | м3 | 0.11 | 0.605
13 | С | ШЛАКОБЛОК | ШТ | 400
14 | Е1502-001-01 | Улучшенная штукатурка цементно-известковым раствором по камню стен | 100м2 | 0.2
14.1 | 1 | Затраты труда рабочих-строителей | чел.-ч | 70.88 | 14.176
14.2 | 3 | Затраты труда машинистов | чел.-ч | 2.78 | 0.556
14.3 | 976 | Лебедки электрические, тяговым усилием до 12,26 (1,25) кН (т) | маш.-ч | 0.9 | 0.18
14.4 | 1608 | Растворонасосы 3 м3/ч | маш.-ч | 2.78 | 0.556
14.5 | 9219 | Вода | м3 | 0.35 | 0.07
14.6 | 12138 | Раствор цементно-известковый 1:1:6 | м3 | 1.89 | 0.378
15 | Е0601-001-01 | Устройство бетонной ПОЯС. | 100 м3 бетона | 0.005
15.1 | 1 | Затраты труда рабочих-строителей | чел.-ч | 180 | 0.9
15.2 | 3 | Затраты труда машинистов | чел.-ч | 0.13 | 0.001
15.3 | 403 | Вибраторы глубинные | маш.-ч | 48 | 0.24
15.4 | 2509 | Автомобили бортовые грузоподъемностью до 5 т | маш.-ч | 0.13 | 0.001
15.5 | 9219 | Вода | м3 | 0.2 | 0.001
15.6 | 22006 | Бетон тяжелый, класс В 15 (М200) | м3 | 102 | 0.51
15.7 | 87431 | Пленка полиэтиленовая толщиной 0,15 мм | м2 | 250 | 1.25
16 | С | АРМАТУРА КЛАССА АIII, ДИАМЕТРОМ 12 | ТН | 0.036
17 | С | АРМАТУРА КЛАССА АI, ДИАМЕТРОМ 6 | ТН | 0.011
18 | Е0903-012-01 | МОНТАЖ СТАЛЬНЫХ КОНСТРУКЦИИ | т конструкций | 0.146
18.1 | 1 | Затраты труда рабочих-строителей | чел.-ч | 25.53 | 3.727
18.2 | 3 | Затраты труда машинистов | чел.-ч | 1.18 | 0.172
18.3 | 762 | Краны на автомобильном ходу при работе на других видах строительства 10 т | маш.-ч | 0.47 | 0.069
18.4 | 1147 | Машины шлифовальные электрические | маш.-ч | 0.23 | 0.034
18.5 | 1513 | Преобразователи сварочные с номинальным сварочным током 315-500 А | маш.-ч | 0.6 | 0.088
18.6 | 2509 | Автомобили бортовые грузоподъемностью до 5 т | маш.-ч | 0.71 | 0.104
18.7 | 2577 | Аппараты для газовой сварки и резки | маш.-ч | 0.9 | 0.131
18.8 | 30322 | Болты строительные с гайками и шайбами | т | 0.002 | 0
18.9 | 34241 | Кислород технический газообразный | м3 | 0.72 | 0.105
18.10 | 35310 | Электроды диаметром 4 мм Э42 | т | 0.003 | 0
18.11 | 36023 | Пиломатериалы хвойных пород бруски обрезные длиной 4-6,5 м, шириной 75-150 мм, толщиной 40-75 мм I сорта | м3 | 0.001 | 0
18.12 | 44897 | Шлифкруги | шт | 0.06 | 0.009
18.13 | 45077 | Пропан-бутан, смесь техническая | кг | 0.22 | 0.032
18.14 | 50756 | Отдельные конструктивные элементы зданий и сооружений с преобладанием горячекатаных профилей, средняя масса сборочной единицы свыше 0.1 до 0.5 т | т | 0.002 | 0
18.15 | 50781 | Конструкции стальные по проекту | т | 1 | 0.146
19 | Е1203-005-01 | Устройство простой кровли из листовой стали с полимерным покрытием с устройством обрешетки из обрезной доски | 100 м2 кровли | 0.09
19.1 | 1 | Затраты труда рабочих-строителей | чел.-ч | 48.63 | 4.377
19.2 | 3 | Затраты труда машинистов | чел.-ч | 0.26 | 0.023
19.3 | 698 | Краны башенные при работе на других видах строительства 8 т | маш.-ч | 0.07 | 0.006
19.4 | 762 | Краны на автомобильном ходу при работе на других видах строительства 10 т | маш.-ч | 0.06 | 0.005
19.5 | 1041 | Шуруповерты | маш.-ч | 10.45 | 0.941
19.6 | 1556 | Бензопилы | маш.-ч | 2.83 | 0.255
19.7 | 2491 | Станок фальцепрокатный | маш.-ч | 10 | 0.9
19.8 | 2509 | Автомобили бортовые грузоподъемностью до 5 т | маш.-ч | 0.13 | 0.012
19.9 | 19851 | Винты самонарезающие оцинкованные 5х45 мм | т | 0.003 | 0
19.10 | 19852 | Сталь оцинкованная рулонная толщиной 0,5 мм, с полимерным покрытием | т | 0.637 | 0.057
19.11 | 19853 | Кляммеры оцинкованные | 100шт | 2.19 | 0.197
19.12 | 19854 | Антисептик | л | 67.13 | 6.042
19.13 | 36060 | Доски обрезные хвойных пород длиной 4-6,5 м, шириной 75-150 мм, толщиной 44 мм и более, II сорта | м3 | 2.45 | 0.221
19.14 | 61151 | Гвозди строительные 3х70 мм | кг | 3.6 | 0.324
20 | С | ПРОФНАСТИЛЬ ТОЛЩ 5ММ | М2 | 9
21 | Е0904-014-02 | Установка металлических дверей с подготовкой проема и установкой накладных и закладных деталей с площадью дверного проема: более 2,5 м2 | м2 | 2.1
21.1 | 1 | Затраты труда рабочих-строителей | чел.-ч | 4.12 | 8.652
21.2 | 3 | Затраты труда машинистов | чел.-ч | 0.2 | 0.42
21.3 | 1147 | Машины шлифовальные электрические | маш.-ч | 0.13 | 0.273
21.4 | 2016 | Установки для сварки ручной дуговой (постоянного тока) | маш.-ч | 0.32 | 0.672
21.5 | 2509 | Автомобили бортовые грузоподъемностью до 5 т | маш.-ч | 0.2 | 0.42
21.6 | 3325 | Дрель-перфоратор электрическая | маш.-ч | 0.29 | 0.609
21.7 | 35312 | Электроды диаметром 4 мм Э46 | т | 0.001 | 0.003
21.8 | 44109 | Детали закладные и накладные | т | 0.004 | 0.008
21.9 | 80625 | Пена монтажная (герметик пенополиуретановый) для герметизации стыков в баллончике емкостью 0,75 л | шт | 0.15 | 0.315
21.10 | 87882 | Блоки дверные металлические | м2 | 1 | 2.1
Итого по локальной ресурсной ведомости:
ОБОДОНЛАШТИРИШ-2
N п.п. | Шифр номера нормативов и коды ресурсов | Наименование работ и затрат | Единица измерения | Количество
|  |  |  | на. ед. измерения | по проектным данным
1 | 2 | 3 | 4 | 5 | 6
Раздел 1. ЗЕМ РАБОТ
1 | Е0101-030-06 | СРЕЗКА РАСТИТЕЛЬНОГО ГРУНТА С ПЕРЕМЕЩЕНИЕМ ДО 10 М БУЛЬДОЗЕРАМИ МОЩНОСТЬЮ: 79 (108) КВТ (Л.С.) | 1000м3 | 0.016
1.1 | 3 | Затраты труда машинистов | чел.-ч | 7.49 | 0.12
1.2 | 258 | Бульдозеры при работе на других видах строительства 79 (108) кВт (л.с.) | маш.-ч | 7.49 | 0.12
2 | Е1101-002-03 | Устройство подстилающих слоев ЩЕБЕНЬ | м3 | 1
2.1 | 1 | Затраты труда рабочих-строителей | чел.-ч | 2.4 | 2.4
2.2 | 3 | Затраты труда машинистов | чел.-ч | 0.55 | 0.55
2.3 | 112 | Автопогрузчики 5 т | маш.-ч | 0.09 | 0.09
2.4 | 660 | Компрессоры передвижные с двигателем внутреннего сгорания давлением до 686 кПа (7 атм.) 5 м3/мин | маш.-ч | 0.46 | 0.46
2.5 | 1866 | Трамбовки пневматические | маш.-ч | 0.93 | 0.93
2.6 | 9219 | Вода | м3 | 0.15 | 0.15
2.7 | 45056 | ЩЕБЕНЬ | м3 | 1.28 | 1.28
3 | Е1101-002-09 | Устройство подстилающих слоев бетонных. | м3 | 1.2
3.1 | 1 | Затраты труда рабочих-строителей | чел.-ч | 1.8 | 2.16
3.2 | 404 | Вибраторы поверхностные | маш.-ч | 0.48 | 0.576
3.3 | 9219 | Вода | м3 | 0.35 | 0.42
3.4 | 22006 | Бетон тяжелый, класс В 15 (М200) | м3 | 1.02 | 1.224
3.5 | 32105 | Мастика битумно-латексная кровельная | т | 0.002 | 0.002
3.6 | 36138 | Пиломатериалы хвойных пород доски необрезные длиной 2-3,75 м, все ширины, толщиной 32-40 мм IV сорта | м3 | 0.001 | 0.001
4 | Е0801-002-02 | Устройство основания щебеночного | м3 | 7.2
4.1 | 1 | Затраты труда рабочих-строителей | чел.-ч | 2.4 | 17.28
4.2 | 3 | Затраты труда машинистов | чел.-ч | 0.54 | 3.888
4.3 | 185 | Автопогрузчики при работе на других видах строительства 3 т | маш.-ч | 0.08 | 0.576
4.4 | 1866 | Трамбовки пневматические | маш.-ч | 0.92 | 6.624
4.5 | 2087 | Компрессоры передвижные с двигателем внутреннего сгорания давлением до 686 кПа (7 атм.) 2,2 м3/мин | маш.-ч | 0.46 | 3.312
4.6 | 9219 | Вода | м3 | 0.15 | 1.08
4.7 | 43113 | Щебень | м3 | 1.3 | 9.36
5 | Е0906-001-02 | МОНТАЖ МЕТАЛЛОКОНСТРУКЦИЙ ОГРАЖДЕНИЯ "ЕВРО" | т конструкций | 0.121
5.1 | 1 | Затраты труда рабочих-строителей | чел.-ч | 50.79 | 6.146
5.2 | 3 | Затраты труда машинистов | чел.-ч | 0.12 | 0.015
5.3 | 762 | Краны на автомобильном ходу при работе на других видах строительства 10 т | маш.-ч | 0.12 | 0.015
5.4 | 978 | Лебедки электрические, тяговым усилием до 31,39 (3,2) кН (т) | маш.-ч | 10.53 | 1.274
5.5 | 1147 | Машины шлифовальные электрические | маш.-ч | 0.41 | 0.05
5.6 | 1513 | Преобразователи сварочные с номинальным сварочным током 315-500 А | маш.-ч | 2.03 | 0.246
5.7 | 2577 | Аппараты для газовой сварки и резки | маш.-ч | 1.86 | 0.225
5.8 | 35312 | Электроды диаметром 4 мм Э46 | т | 0.001 | 0
5.9 | 44897 | Шлифкруги | шт | 0.1 | 0.012
5.10 | 45077 | Пропан-бутан, смесь техническая | кг | 0.45 | 0.054
6 | С | ЕВРООГРАЖДЕНИЕ ЭВРО | М2 | 50.4
7 | Е0102-057-02 | РАЗРАБОТКА ГРУНТА В ТРАНШЕИ ВРУЧНУЮ, | 100м3 | 0.015
7.1 | 1 | Затраты труда рабочих-строителей | чел.-ч | 154 | 2.31
8 | Е0801-002-02 | Устройство основания под фундаменты щебеночного | м3 основания | 0.5
8.1 | 1 | Затраты труда рабочих-строителей | чел.-ч | 2.4 | 1.2
8.2 | 3 | Затраты труда машинистов | чел.-ч | 0.54 | 0.27
8.3 | 185 | Автопогрузчики при работе на других видах строительства 3 т | маш.-ч | 0.08 | 0.04
8.4 | 1866 | Трамбовки пневматические | маш.-ч | 0.92 | 0.46
8.5 | 2087 | Компрессоры передвижные с двигателем внутреннего сгорания давлением до 686 кПа (7 атм.) 2,2 м3/мин | маш.-ч | 0.46 | 0.23
8.6 | 9219 | Вода | м3 | 0.15 | 0.075
8.7 | 43113 | Щебень | м3 | 1.3 | 0.65
9 | Е0601-001-01 | Устройство бетонной подготовки. | 100 м3 бетона | 0.016
9.1 | 1 | Затраты труда рабочих-строителей | чел.-ч | 180 | 2.88
9.2 | 3 | Затраты труда машинистов | чел.-ч | 0.13 | 0.002
9.3 | 403 | Вибраторы глубинные | маш.-ч | 48 | 0.768
9.4 | 2509 | Автомобили бортовые грузоподъемностью до 5 т | маш.-ч | 0.13 | 0.002
9.5 | 9219 | Вода | м3 | 0.2 | 0.003
9.6 | 22006 | Бетон тяжелый, класс В 15 (М200) | м3 | 102 | 1.632
9.7 | 87431 | Пленка полиэтиленовая толщиной 0,15 мм | м2 | 250 | 4
10 | С | АРМАТУРА КЛАССА АIII, ДИАМЕТРОМ 12 | ТН | 0.036
11 | С | АРМАТУРА КЛАССА АI, ДИАМЕТРОМ 6 | ТН | 0.015
12 | Е0803-002-01 | Кладка стен из легкобетонных камней без облицовки при высоте этажа до 4 м | м3 кладки | 5.5
12.1 | 1 | Затраты труда рабочих-строителей | чел.-ч | 4.43 | 24.365
12.2 | 9219 | Вода | м3 | 0.26 | 1.43
12.3 | 36026 | Бруски обрезные хвойных пород длиной 4-6,5 м, шириной 75-150 мм, толщиной 40-75 мм, IV сорта | м3 | 0.001 | 0.003
12.4 | 45033 | Раствор готовый кладочный (состав и марка по проекту) | м3 | 0.11 | 0.605
13 | С | ШЛАКОБЛОК | ШТ | 400
14 | Е1502-001-01 | Улучшенная штукатурка цементно-известковым раствором по камню стен | 100м2 | 0.2
14.1 | 1 | Затраты труда рабочих-строителей | чел.-ч | 70.88 | 14.176
14.2 | 3 | Затраты труда машинистов | чел.-ч | 2.78 | 0.556
14.3 | 976 | Лебедки электрические, тяговым усилием до 12,26 (1,25) кН (т) | маш.-ч | 0.9 | 0.18
14.4 | 1608 | Растворонасосы 3 м3/ч | маш.-ч | 2.78 | 0.556
14.5 | 9219 | Вода | м3 | 0.35 | 0.07
14.6 | 12138 | Раствор цементно-известковый 1:1:6 | м3 | 1.89 | 0.378
15 | Е0601-001-01 | Устройство бетонной ПОЯС. | 100 м3 бетона | 0.005
15.1 | 1 | Затраты труда рабочих-строителей | чел.-ч | 180 | 0.9
15.2 | 3 | Затраты труда машинистов | чел.-ч | 0.13 | 0.001
15.3 | 403 | Вибраторы глубинные | маш.-ч | 48 | 0.24
15.4 | 2509 | Автомобили бортовые грузоподъемностью до 5 т | маш.-ч | 0.13 | 0.001
15.5 | 9219 | Вода | м3 | 0.2 | 0.001
15.6 | 22006 | Бетон тяжелый, класс В 15 (М200) | м3 | 102 | 0.51
15.7 | 87431 | Пленка полиэтиленовая толщиной 0,15 мм | м2 | 250 | 1.25
16 | С | АРМАТУРА КЛАССА АIII, ДИАМЕТРОМ 12 | ТН | 0.036
17 | С | АРМАТУРА КЛАССА АI, ДИАМЕТРОМ 6 | ТН | 0.011
18 | Е0903-012-01 | МОНТАЖ СТАЛЬНЫХ КОНСТРУКЦИИ | т конструкций | 0.146
18.1 | 1 | Затраты труда рабочих-строителей | чел.-ч | 25.53 | 3.727
18.2 | 3 | Затраты труда машинистов | чел.-ч | 1.18 | 0.172
18.3 | 762 | Краны на автомобильном ходу при работе на других видах строительства 10 т | маш.-ч | 0.47 | 0.069
18.4 | 1147 | Машины шлифовальные электрические | маш.-ч | 0.23 | 0.034
18.5 | 1513 | Преобразователи сварочные с номинальным сварочным током 315-500 А | маш.-ч | 0.6 | 0.088
18.6 | 2509 | Автомобили бортовые грузоподъемностью до 5 т | маш.-ч | 0.71 | 0.104
18.7 | 2577 | Аппараты для газовой сварки и резки | маш.-ч | 0.9 | 0.131
18.8 | 30322 | Болты строительные с гайками и шайбами | т | 0.002 | 0
18.9 | 34241 | Кислород технический газообразный | м3 | 0.72 | 0.105
18.10 | 35310 | Электроды диаметром 4 мм Э42 | т | 0.003 | 0
18.11 | 36023 | Пиломатериалы хвойных пород бруски обрезные длиной 4-6,5 м, шириной 75-150 мм, толщиной 40-75 мм I сорта | м3 | 0.001 | 0
18.12 | 44897 | Шлифкруги | шт | 0.06 | 0.009
18.13 | 45077 | Пропан-бутан, смесь техническая | кг | 0.22 | 0.032
18.14 | 50756 | Отдельные конструктивные элементы зданий и сооружений с преобладанием горячекатаных профилей, средняя масса сборочной единицы свыше 0.1 до 0.5 т | т | 0.002 | 0
18.15 | 50781 | Конструкции стальные по проекту | т | 1 | 0.146
19 | Е1203-005-01 | Устройство простой кровли из листовой стали с полимерным покрытием с устройством обрешетки из обрезной доски | 100 м2 кровли | 0.09
19.1 | 1 | Затраты труда рабочих-строителей | чел.-ч | 48.63 | 4.377
19.2 | 3 | Затраты труда машинистов | чел.-ч | 0.26 | 0.023
19.3 | 698 | Краны башенные при работе на других видах строительства 8 т | маш.-ч | 0.07 | 0.006
19.4 | 762 | Краны на автомобильном ходу при работе на других видах строительства 10 т | маш.-ч | 0.06 | 0.005
19.5 | 1041 | Шуруповерты | маш.-ч | 10.45 | 0.941
19.6 | 1556 | Бензопилы | маш.-ч | 2.83 | 0.255
19.7 | 2491 | Станок фальцепрокатный | маш.-ч | 10 | 0.9
19.8 | 2509 | Автомобили бортовые грузоподъемностью до 5 т | маш.-ч | 0.13 | 0.012
19.9 | 19851 | Винты самонарезающие оцинкованные 5х45 мм | т | 0.003 | 0
19.10 | 19852 | Сталь оцинкованная рулонная толщиной 0,5 мм, с полимерным покрытием | т | 0.637 | 0.057
19.11 | 19853 | Кляммеры оцинкованные | 100шт | 2.19 | 0.197
19.12 | 19854 | Антисептик | л | 67.13 | 6.042
19.13 | 36060 | Доски обрезные хвойных пород длиной 4-6,5 м, шириной 75-150 мм, толщиной 44 мм и более, II сорта | м3 | 2.45 | 0.221
19.14 | 61151 | Гвозди строительные 3х70 мм | кг | 3.6 | 0.324
20 | С | ПРОФНАСТИЛЬ ТОЛЩ 5ММ | М2 | 9
21 | Е0904-014-02 | Установка металлических дверей с подготовкой проема и установкой накладных и закладных деталей с площадью дверного проема: более 2,5 м2 | м2 | 2.1
21.1 | 1 | Затраты труда рабочих-строителей | чел.-ч | 4.12 | 8.652
21.2 | 3 | Затраты труда машинистов | чел.-ч | 0.2 | 0.42
21.3 | 1147 | Машины шлифовальные электрические | маш.-ч | 0.13 | 0.273
21.4 | 2016 | Установки для сварки ручной дуговой (постоянного тока) | маш.-ч | 0.32 | 0.672
21.5 | 2509 | Автомобили бортовые грузоподъемностью до 5 т | маш.-ч | 0.2 | 0.42
21.6 | 3325 | Дрель-перфоратор электрическая | маш.-ч | 0.29 | 0.609
21.7 | 35312 | Электроды диаметром 4 мм Э46 | т | 0.001 | 0.003
21.8 | 44109 | Детали закладные и накладные | т | 0.004 | 0.008
21.9 | 80625 | Пена монтажная (герметик пенополиуретановый) для герметизации стыков в баллончике емкостью 0,75 л | шт | 0.15 | 0.315
21.10 | 87882 | Блоки дверные металлические | м2 | 1 | 2.1
Итого по локальной ресурсной ведомости:
ОБОДОНЛАШТИРИШ-3
N п.п. | Шифр номера нормативов и коды ресурсов | Наименование работ и затрат | Единица измерения | Количество
|  |  |  | на. ед. измерения | по проектным данным
1 | 2 | 3 | 4 | 5 | 6
Раздел 1. ЗЕМ РАБОТ
1 | Е0101-030-06 | СРЕЗКА РАСТИТЕЛЬНОГО ГРУНТА С ПЕРЕМЕЩЕНИЕМ ДО 10 М БУЛЬДОЗЕРАМИ МОЩНОСТЬЮ: 79 (108) КВТ (Л.С.) | 1000м3 | 0.016
1.1 | 3 | Затраты труда машинистов | чел.-ч | 7.49 | 0.12
1.2 | 258 | Бульдозеры при работе на других видах строительства 79 (108) кВт (л.с.) | маш.-ч | 7.49 | 0.12
2 | Е1101-002-03 | Устройство подстилающих слоев ЩЕБЕНЬ | м3 | 1
2.1 | 1 | Затраты труда рабочих-строителей | чел.-ч | 2.4 | 2.4
2.2 | 3 | Затраты труда машинистов | чел.-ч | 0.55 | 0.55
2.3 | 112 | Автопогрузчики 5 т | маш.-ч | 0.09 | 0.09
2.4 | 660 | Компрессоры передвижные с двигателем внутреннего сгорания давлением до 686 кПа (7 атм.) 5 м3/мин | маш.-ч | 0.46 | 0.46
2.5 | 1866 | Трамбовки пневматические | маш.-ч | 0.93 | 0.93
2.6 | 9219 | Вода | м3 | 0.15 | 0.15
2.7 | 45056 | ЩЕБЕНЬ | м3 | 1.28 | 1.28
3 | Е1101-002-09 | Устройство подстилающих слоев бетонных. | м3 | 1.2
3.1 | 1 | Затраты труда рабочих-строителей | чел.-ч | 1.8 | 2.16
3.2 | 404 | Вибраторы поверхностные | маш.-ч | 0.48 | 0.576
3.3 | 9219 | Вода | м3 | 0.35 | 0.42
3.4 | 22006 | Бетон тяжелый, класс В 15 (М200) | м3 | 1.02 | 1.224
3.5 | 32105 | Мастика битумно-латексная кровельная | т | 0.002 | 0.002
3.6 | 36138 | Пиломатериалы хвойных пород доски необрезные длиной 2-3,75 м, все ширины, толщиной 32-40 мм IV сорта | м3 | 0.001 | 0.001
4 | Е0801-002-02 | Устройство основания щебеночного | м3 | 7.2
4.1 | 1 | Затраты труда рабочих-строителей | чел.-ч | 2.4 | 17.28
4.2 | 3 | Затраты труда машинистов | чел.-ч | 0.54 | 3.888
4.3 | 185 | Автопогрузчики при работе на других видах строительства 3 т | маш.-ч | 0.08 | 0.576
4.4 | 1866 | Трамбовки пневматические | маш.-ч | 0.92 | 6.624
4.5 | 2087 | Компрессоры передвижные с двигателем внутреннего сгорания давлением до 686 кПа (7 атм.) 2,2 м3/мин | маш.-ч | 0.46 | 3.312
4.6 | 9219 | Вода | м3 | 0.15 | 1.08
4.7 | 43113 | Щебень | м3 | 1.3 | 9.36
5 | Е0906-001-02 | МОНТАЖ МЕТАЛЛОКОНСТРУКЦИЙ ОГРАЖДЕНИЯ "ЕВРО" | т конструкций | 0.121
5.1 | 1 | Затраты труда рабочих-строителей | чел.-ч | 50.79 | 6.146
5.2 | 3 | Затраты труда машинистов | чел.-ч | 0.12 | 0.015
5.3 | 762 | Краны на автомобильном ходу при работе на других видах строительства 10 т | маш.-ч | 0.12 | 0.015
5.4 | 978 | Лебедки электрические, тяговым усилием до 31,39 (3,2) кН (т) | маш.-ч | 10.53 | 1.274
5.5 | 1147 | Машины шлифовальные электрические | маш.-ч | 0.41 | 0.05
5.6 | 1513 | Преобразователи сварочные с номинальным сварочным током 315-500 А | маш.-ч | 2.03 | 0.246
5.7 | 2577 | Аппараты для газовой сварки и резки | маш.-ч | 1.86 | 0.225
5.8 | 35312 | Электроды диаметром 4 мм Э46 | т | 0.001 | 0
5.9 | 44897 | Шлифкруги | шт | 0.1 | 0.012
5.10 | 45077 | Пропан-бутан, смесь техническая | кг | 0.45 | 0.054
6 | С | ЕВРООГРАЖДЕНИЕ ЭВРО | М2 | 50.4
7 | Е0102-057-02 | РАЗРАБОТКА ГРУНТА В ТРАНШЕИ ВРУЧНУЮ, | 100м3 | 0.015
7.1 | 1 | Затраты труда рабочих-строителей | чел.-ч | 154 | 2.31
8 | Е0801-002-02 | Устройство основания под фундаменты щебеночного | м3 основания | 0.5
8.1 | 1 | Затраты труда рабочих-строителей | чел.-ч | 2.4 | 1.2
8.2 | 3 | Затраты труда машинистов | чел.-ч | 0.54 | 0.27
8.3 | 185 | Автопогрузчики при работе на других видах строительства 3 т | маш.-ч | 0.08 | 0.04
8.4 | 1866 | Трамбовки пневматические | маш.-ч | 0.92 | 0.46
8.5 | 2087 | Компрессоры передвижные с двигателем внутреннего сгорания давлением до 686 кПа (7 атм.) 2,2 м3/мин | маш.-ч | 0.46 | 0.23
8.6 | 9219 | Вода | м3 | 0.15 | 0.075
8.7 | 43113 | Щебень | м3 | 1.3 | 0.65
9 | Е0601-001-01 | Устройство бетонной подготовки. | 100 м3 бетона | 0.016
9.1 | 1 | Затраты труда рабочих-строителей | чел.-ч | 180 | 2.88
9.2 | 3 | Затраты труда машинистов | чел.-ч | 0.13 | 0.002
9.3 | 403 | Вибраторы глубинные | маш.-ч | 48 | 0.768
9.4 | 2509 | Автомобили бортовые грузоподъемностью до 5 т | маш.-ч | 0.13 | 0.002
9.5 | 9219 | Вода | м3 | 0.2 | 0.003
9.6 | 22006 | Бетон тяжелый, класс В 15 (М200) | м3 | 102 | 1.632
9.7 | 87431 | Пленка полиэтиленовая толщиной 0,15 мм | м2 | 250 | 4
10 | С | АРМАТУРА КЛАССА АIII, ДИАМЕТРОМ 12 | ТН | 0.036
11 | С | АРМАТУРА КЛАССА АI, ДИАМЕТРОМ 6 | ТН | 0.015
12 | Е0803-002-01 | Кладка стен из легкобетонных камней без облицовки при высоте этажа до 4 м | м3 кладки | 5.5
12.1 | 1 | Затраты труда рабочих-строителей | чел.-ч | 4.43 | 24.365
12.2 | 9219 | Вода | м3 | 0.26 | 1.43
12.3 | 36026 | Бруски обрезные хвойных пород длиной 4-6,5 м, шириной 75-150 мм, толщиной 40-75 мм, IV сорта | м3 | 0.001 | 0.003
12.4 | 45033 | Раствор готовый кладочный (состав и марка по проекту) | м3 | 0.11 | 0.605
13 | С | ШЛАКОБЛОК | ШТ | 400
14 | Е1502-001-01 | Улучшенная штукатурка цементно-известковым раствором по камню стен | 100м2 | 0.2
14.1 | 1 | Затраты труда рабочих-строителей | чел.-ч | 70.88 | 14.176
14.2 | 3 | Затраты труда машинистов | чел.-ч | 2.78 | 0.556
14.3 | 976 | Лебедки электрические, тяговым усилием до 12,26 (1,25) кН (т) | маш.-ч | 0.9 | 0.18
14.4 | 1608 | Растворонасосы 3 м3/ч | маш.-ч | 2.78 | 0.556
14.5 | 9219 | Вода | м3 | 0.35 | 0.07
14.6 | 12138 | Раствор цементно-известковый 1:1:6 | м3 | 1.89 | 0.378
15 | Е0601-001-01 | Устройство бетонной ПОЯС. | 100 м3 бетона | 0.005
15.1 | 1 | Затраты труда рабочих-строителей | чел.-ч | 180 | 0.9
15.2 | 3 | Затраты труда машинистов | чел.-ч | 0.13 | 0.001
15.3 | 403 | Вибраторы глубинные | маш.-ч | 48 | 0.24
15.4 | 2509 | Автомобили бортовые грузоподъемностью до 5 т | маш.-ч | 0.13 | 0.001
15.5 | 9219 | Вода | м3 | 0.2 | 0.001
15.6 | 22006 | Бетон тяжелый, класс В 15 (М200) | м3 | 102 | 0.51
15.7 | 87431 | Пленка полиэтиленовая толщиной 0,15 мм | м2 | 250 | 1.25
16 | С | АРМАТУРА КЛАССА АIII, ДИАМЕТРОМ 12 | ТН | 0.036
17 | С | АРМАТУРА КЛАССА АI, ДИАМЕТРОМ 6 | ТН | 0.011
18 | Е0903-012-01 | МОНТАЖ СТАЛЬНЫХ КОНСТРУКЦИИ | т конструкций | 0.146
18.1 | 1 | Затраты труда рабочих-строителей | чел.-ч | 25.53 | 3.727
18.2 | 3 | Затраты труда машинистов | чел.-ч | 1.18 | 0.172
18.3 | 762 | Краны на автомобильном ходу при работе на других видах строительства 10 т | маш.-ч | 0.47 | 0.069
18.4 | 1147 | Машины шлифовальные электрические | маш.-ч | 0.23 | 0.034
18.5 | 1513 | Преобразователи сварочные с номинальным сварочным током 315-500 А | маш.-ч | 0.6 | 0.088
18.6 | 2509 | Автомобили бортовые грузоподъемностью до 5 т | маш.-ч | 0.71 | 0.104
18.7 | 2577 | Аппараты для газовой сварки и резки | маш.-ч | 0.9 | 0.131
18.8 | 30322 | Болты строительные с гайками и шайбами | т | 0.002 | 0
18.9 | 34241 | Кислород технический газообразный | м3 | 0.72 | 0.105
18.10 | 35310 | Электроды диаметром 4 мм Э42 | т | 0.003 | 0
18.11 | 36023 | Пиломатериалы хвойных пород бруски обрезные длиной 4-6,5 м, шириной 75-150 мм, толщиной 40-75 мм I сорта | м3 | 0.001 | 0
18.12 | 44897 | Шлифкруги | шт | 0.06 | 0.009
18.13 | 45077 | Пропан-бутан, смесь техническая | кг | 0.22 | 0.032
18.14 | 50756 | Отдельные конструктивные элементы зданий и сооружений с преобладанием горячекатаных профилей, средняя масса сборочной единицы свыше 0.1 до 0.5 т | т | 0.002 | 0
18.15 | 50781 | Конструкции стальные по проекту | т | 1 | 0.146
19 | Е1203-005-01 | Устройство простой кровли из листовой стали с полимерным покрытием с устройством обрешетки из обрезной доски | 100 м2 кровли | 0.09
19.1 | 1 | Затраты труда рабочих-строителей | чел.-ч | 48.63 | 4.377
19.2 | 3 | Затраты труда машинистов | чел.-ч | 0.26 | 0.023
19.3 | 698 | Краны башенные при работе на других видах строительства 8 т | маш.-ч | 0.07 | 0.006
19.4 | 762 | Краны на автомобильном ходу при работе на других видах строительства 10 т | маш.-ч | 0.06 | 0.005
19.5 | 1041 | Шуруповерты | маш.-ч | 10.45 | 0.941
19.6 | 1556 | Бензопилы | маш.-ч | 2.83 | 0.255
19.7 | 2491 | Станок фальцепрокатный | маш.-ч | 10 | 0.9
19.8 | 2509 | Автомобили бортовые грузоподъемностью до 5 т | маш.-ч | 0.13 | 0.012
19.9 | 19851 | Винты самонарезающие оцинкованные 5х45 мм | т | 0.003 | 0
19.10 | 19852 | Сталь оцинкованная рулонная толщиной 0,5 мм, с полимерным покрытием | т | 0.637 | 0.057
19.11 | 19853 | Кляммеры оцинкованные | 100шт | 2.19 | 0.197
19.12 | 19854 | Антисептик | л | 67.13 | 6.042
19.13 | 36060 | Доски обрезные хвойных пород длиной 4-6,5 м, шириной 75-150 мм, толщиной 44 мм и более, II сорта | м3 | 2.45 | 0.221
19.14 | 61151 | Гвозди строительные 3х70 мм | кг | 3.6 | 0.324
20 | С | ПРОФНАСТИЛЬ ТОЛЩ 5ММ | М2 | 9
21 | Е0904-014-02 | Установка металлических дверей с подготовкой проема и установкой накладных и закладных деталей с площадью дверного проема: более 2,5 м2 | м2 | 2.1
21.1 | 1 | Затраты труда рабочих-строителей | чел.-ч | 4.12 | 8.652
21.2 | 3 | Затраты труда машинистов | чел.-ч | 0.2 | 0.42
21.3 | 1147 | Машины шлифовальные электрические | маш.-ч | 0.13 | 0.273
21.4 | 2016 | Установки для сварки ручной дуговой (постоянного тока) | маш.-ч | 0.32 | 0.672
21.5 | 2509 | Автомобили бортовые грузоподъемностью до 5 т | маш.-ч | 0.2 | 0.42
21.6 | 3325 | Дрель-перфоратор электрическая | маш.-ч | 0.29 | 0.609
21.7 | 35312 | Электроды диаметром 4 мм Э46 | т | 0.001 | 0.003
21.8 | 44109 | Детали закладные и накладные | т | 0.004 | 0.008
21.9 | 80625 | Пена монтажная (герметик пенополиуретановый) для герметизации стыков в баллончике емкостью 0,75 л | шт | 0.15 | 0.315
21.10 | 87882 | Блоки дверные металлические | м2 | 1 | 2.1
Итого по локальной ресурсной ведомости:
на | , ЭЛЕКТРОСНАБЖЕНИЕ
(наименование работ и затрат, наименование объекта)
Основание: |  | ВЕДОМОСТЬ ОБЪЕМОВ РАБОТ
N п.п. | Шифр номера нормативов и коды ресурсов | Наименование работ и затрат | Единица измерения | Количество
|  |  |  | на. ед. измерения | по проектным данным
1 | 2 | 3 | 4 | 5 | 6
Раздел 1. ВНУТРИПЛОЩАДОЧНЫЕ СЕТИ 0,4КВ
1 | Ц0801-025-01 | МОНТАЖ ТРАНСФОРМАТОРОВ | подстан. | 3
1.1 | 1 | Затраты труда рабочих-строителей | чел.-ч | 30.9 | 92.7
1.2 | 3 | Затраты труда машинистов | чел.-ч | 8.29 | 24.87
1.3 | 766 | Краны на автомобильном ходу при работе на монтаже технологического оборудования 10 т | маш.-ч | 7.14 | 21.42
1.4 | 2016 | Установки для сварки ручной дуговой (постоянного тока) | маш.-ч | 2.16 | 6.48
1.5 | 2510 | Автомобили бортовые грузоподъемностью до 8 т | маш.-ч | 1.15 | 3.45
1.6 | 33746 | Сталь полосовая спокойная марки Ст3сп, шириной 50-200 мм толщиной 4-5 мм | т | 0.007 | 0.021
1.7 | 35377 | Электроды диаметром 4 мм Э42А | кг | 1.36 | 4.08
1.8 | 64455 | Наконечники кабельные алюминиевые | шт | 18 | 54
2 |  | ТРАНСФОРМАТОРНАЯ ПОДСТАНЦИЯ КОМПЛЕКТНАЯ КТПС-25/10/0,4 | КОМП | 3
3 | Ц0802-141-01 | КАБЕЛЬ СИЛОВОЙ | 100м | 4.17
3.1 | 1 | Затраты труда рабочих-строителей | чел.-ч | 13.7 | 57.129
3.2 | 3 | Затраты труда машинистов | чел.-ч | 0.39 | 1.626
3.3 | 2510 | Автомобили бортовые грузоподъемностью до 8 т | маш.-ч | 0.39 | 1.626
3.4 | 45527 | Бирки маркировочные | 100шт | 0.041 | 0.171
3.5 | 64235 | Лента К226 | 100м | 0.01 | 0.04
4 | С | Кабель с медный жилами сеч: ВВГнг- 4х16мм2 | М | 97
5 | С | ПРОВОД с медный жилами сеч: ПВнг- 1х4мм2 | М | 320
6 | С | Наконечник кабельный медный 16mm2 | ШТ | 52
7 | С | Наконечник кабельный медный 4mm2 | ШТ | 52
8 | Ц0803-599-09 | Шкаф управления Шкаф | шт | 3
8.1 | 1 | Затраты труда рабочих-строителей | чел.-ч | 3.36 | 10.08
8.2 | 30434 | Дюбели распорные | 100шт | 0.041 | 0.123
8.3 | 65312 | Трубка полихлорвиниловая | кг | 0.124 | 0.372
8.4 | 97117 | Лента липкая изоляционная на поликасиновом компаунде марки ЛСЭПЛ, шириной 20-30 мм, толщиной от 0,14 до 0,19 мм включительно | кг | 0.016 | 0.048
9 |  | AQILLI QUDUQ SMART WELL SW20 MONITORING JIXOZLARI VA DATCHIKLARI KOMPLEKTPAKET | КОМП | 3
10 | Ц0803-600-02 | Счетчики, устанавливаемые на готовом основании трехфазные | шт | 3
10.1 | 1 | Затраты труда рабочих-строителей | чел.-ч | 0.87 | 2.61
10.2 | 3 | Затраты труда машинистов | чел.-ч | 0.02 | 0.06
10.3 | 766 | Краны на автомобильном ходу при работе на монтаже технологического оборудования 10 т | маш.-ч | 0.01 | 0.03
10.4 | 2510 | Автомобили бортовые грузоподъемностью до 8 т | маш.-ч | 0.01 | 0.03
11 |  | Счётчик электроэнергии ЕХ 518 U 5 A | ШТ | 3
12 | Ц0801-053-01 | Трансформатор тока, напряжение, кВ, до 10 | шт | 9
12.1 | 1 | Затраты труда рабочих-строителей | чел.-ч | 2.43 | 21.87
12.2 | 3 | Затраты труда машинистов | чел.-ч | 0.102 | 0.918
12.3 | 766 | Краны на автомобильном ходу при работе на монтаже технологического оборудования 10 т | маш.-ч | 0.039 | 0.351
12.4 | 983 | Лебедки электрические, тяговым усилием 156,96 (16) кН (т) | маш.-ч | 0.024 | 0.216
12.5 | 2510 | Автомобили бортовые грузоподъемностью до 8 т | маш.-ч | 0.039 | 0.351
12.6 | 30484 | Болты строительные с гайками и шайбами | кг | 0.39 | 3.51
12.7 | 64492 | Оконцеватели маркировочные | 100шт | 0.041 | 0.369
13 |  | ТРАНСФОРМАТОР ТОКА 40/5А Т-1 | ШТ | 9
14 | Ц0801-067-07 | УСТАНОВКА (ШКАФ) КОМПЛЕКТНАЯ КОНДЕНСАТОРНАЯ НА УСТАНОВЛЕННЫХ КОНСТРУКЦИЯХ, МАССА, КГ, ДО: 100 | шт | 3
14.1 | 1 | Затраты труда рабочих-строителей | чел.-ч | 2.6 | 7.8
14.2 | 3 | Затраты труда машинистов | чел.-ч | 0.34 | 1.02
14.3 | 766 | Краны на автомобильном ходу при работе на монтаже технологического оборудования 10 т | маш.-ч | 0.17 | 0.51
14.4 | 2510 | Автомобили бортовые грузоподъемностью до 8 т | маш.-ч | 0.17 | 0.51
15 |  | КОНДЕНСАТОРНАЯ УСТАНОВКА УКМ58-0,4-10-5 УЗ | ШТ | 3
16 | Ц0803-596-06 | УСТАНОВКА УЛИЧНЫЙ СВЕТИЛЬНИК,ОТДЕЛЬНО УСТАНАВЛИВАЕМЫЙ НА КРОНШТЕЙНЕ, УСТАНОВЛЕННОМ НА ОПОРЕ | 100шт | 0.03
16.1 | 1 | Затраты труда рабочих-строителей | чел.-ч | 407 | 12.21
16.2 | 30484 | Болты строительные с гайками и шайбами | кг | 38 | 1.14
16.3 | 97117 | Лента липкая изоляционная на поликасиновом компаунде марки ЛСЭПЛ, шириной 20-30 мм, толщиной от 0,14 до 0,19 мм включительно | кг | 0.5 | 0.015
17 |  | Наружный светильник SUNLED-50 | КОПМ | 3
18 | Ц0803-526-02 | УСТАНОВКА АВТОМАТИЧ ВЫКЛЮЧАТЕЛЬ на ток,А, до 100 | шт | 6
18.1 | 1 | Затраты труда рабочих-строителей | чел.-ч | 2.32 | 13.92
18.2 | 521 | Дрели электрические | маш.-ч | 0.04 | 0.24
18.3 | 97117 | Лента липкая изоляционная на поликасиновом компаунде марки ЛСЭПЛ, шириной 20-30 мм, толщиной от 0,14 до 0,19 мм включительно | кг | 0.036 | 0.216
19 | С | Автоматическая выключатель трех полосная на ток 25А/400В | ШТ | 3
20 | С | Автоматическая выключатель трех полосная на ток 63А/400В | ШТ | 3
21 | С | Разделка кабель 4/2,5 | копм | 3
22 | С | Лента сигнальная ЛСЭ «Осторожно кабель» 150х100 EKF BASIC | ШТ | 2
23 | Е0906-001-02 | МОНТАЖ МЕТАЛЛОКОНСТРУКЦИЙ ОГРАЖДЕНИЯ | т конструкций | 0.124
23.1 | 1 | Затраты труда рабочих-строителей | чел.-ч | 50.79 | 6.298
23.2 | 3 | Затраты труда машинистов | чел.-ч | 0.12 | 0.015
23.3 | 762 | Краны на автомобильном ходу при работе на других видах строительства 10 т | маш.-ч | 0.12 | 0.015
23.4 | 978 | Лебедки электрические, тяговым усилием до 31,39 (3,2) кН (т) | маш.-ч | 10.53 | 1.306
23.5 | 1147 | Машины шлифовальные электрические | маш.-ч | 0.41 | 0.051
23.6 | 1513 | Преобразователи сварочные с номинальным сварочным током 315-500 А | маш.-ч | 2.03 | 0.252
23.7 | 2577 | Аппараты для газовой сварки и резки | маш.-ч | 1.86 | 0.231
23.8 | 35312 | Электроды диаметром 4 мм Э46 | т | 0.001 | 0
23.9 | 44897 | Шлифкруги | шт | 0.1 | 0.012
23.10 | 45077 | Пропан-бутан, смесь техническая | кг | 0.45 | 0.056
24 | С | Металлическая ограждения h-1.2м | М2 | 43.2
25 | Е0601-001-01 | Устройство бетонной подготовки | 100 м3 бетона | 0.012
25.1 | 1 | Затраты труда рабочих-строителей | чел.-ч | 180 | 2.16
25.2 | 3 | Затраты труда машинистов | чел.-ч | 18.13 | 0.218
25.3 | 403 | Вибраторы глубинные | маш.-ч | 48 | 0.576
25.4 | 698 | Краны башенные при работе на других видах строительства 8 т | маш.-ч | 18 | 0.216
25.5 | 2509 | Автомобили бортовые грузоподъемностью до 5 т | маш.-ч | 0.13 | 0.002
25.6 | 9219 | Вода | м3 | 0.2 | 0.002
25.7 | 22005 | Бетон тяжелый, класс В 12,5 (М150) | м3 | 102 | 1.224
25.8 | 87431 | Пленка полиэтиленовая толщиной 0,15 мм | м2 | 250 | 3
26 | Е0102-057-02 | РАЗРАБОТКА ГРУНТА ВРУЧНУЮ В ТРАНШЕЯХ | 100м3 | 0.136
26.1 | 1 | Затраты труда рабочих-строителей | чел.-ч | 154 | 20.944
27 | Е0102-061-01 | ЗАСЫПКА ПЕСКА ВРУЧНУЮ В ТРАНШЕЯХ | 100м3 | 0.008
27.1 | 1 | Затраты труда рабочих-строителей | чел.-ч | 88.5 | 0.708
28 | С | ПЕСКА | ШТ | 0.8
29 | Е0102-061-02 | ОБРАТНАЯ ЗАСЫПКА ВРУЧНУЮ ТРАНШЕЙ ВЫРАВНИВАНИЕ | 100м3 | 0.128
29.1 | 1 | Затраты труда рабочих-строителей | чел.-ч | 97.2 | 12.442
30 | Е2201-021-01 | Укладка трубопроводов из полиэтиленовых труб диаметром 50 мм | км | 0.08
30.1 | 1 | Затраты труда рабочих-строителей | чел.-ч | 173 | 13.84
30.2 | 3 | Затраты труда машинистов | чел.-ч | 21.41 | 1.713
30.3 | 116 | Агрегаты для сварки полиэтиленовых труб | маш.-ч | 20.3 | 1.624
30.4 | 762 | Краны на автомобильном ходу при работе на других видах строительства 10 т | маш.-ч | 0.07 | 0.006
30.5 | 1932 | Электростанции передвижные 4 кВт | маш.-ч | 0.93 | 0.074
30.6 | 2509 | Автомобили бортовые грузоподъемностью до 5 т | маш.-ч | 0.11 | 0.009
30.7 | 9219 | Вода | м3 | 5 | 0.4
31 | С | Труба полиэтиленновая д=50мм | М | 15
32 | С | Труба полиэтиленновая д=32мм | М | 65
Раздел 2. ВНЕШНЕЕ ЭЛЕКТРОСНАБЖЕНИЕ-10КВ
33 | Ц0802-332-01 | Разъединителем с ручным приводом | шт | 3
33.1 | 1 | Затраты труда рабочих-строителей | чел.-ч | 28.7 | 86.1
33.2 | 3 | Затраты труда машинистов | чел.-ч | 0.32 | 0.96
33.3 | 766 | Краны на автомобильном ходу при работе на монтаже технологического оборудования 10 т | маш.-ч | 0.16 | 0.48
33.4 | 2016 | Установки для сварки ручной дуговой (постоянного тока) | маш.-ч | 0.36 | 1.08
33.5 | 2510 | Автомобили бортовые грузоподъемностью до 8 т | маш.-ч | 0.16 | 0.48
33.6 | 30484 | Болты строительные с гайками и шайбами | кг | 4.7 | 14.1
33.7 | 31211 | Лаки канифольные КФ-965 | т | 0 | 0.001
33.8 | 31248 | Лак битумный БТ-123 | т | 0 | 0
33.9 | 33746 | Сталь полосовая спокойная марки Ст3сп, шириной 50-200 мм толщиной 4-5 мм | т | 0.001 | 0.004
33.10 | 35377 | Электроды диаметром 4 мм Э42А | кг | 0.31 | 0.93
33.11 | 64856 | Припои оловянно-свинцовые бессурьмянистые марки ПОС30 | кг | 0.8 | 2.4
33.12 | 97117 | Лента липкая изоляционная на поликасиновом компаунде марки ЛСЭПЛ, шириной 20-30 мм, толщиной от 0,14 до 0,19 мм включительно | кг | 1.4 | 4.2
34 |  | Разъединитель 10кВ, 400А с приводом типа ПРЗН-10У1 (КР-2) (РЛНД1-10/400У1) | КОМП | 3
35 |  | Разрядник вентильный 10кВ, ГОСТ16357-83 | КОМП | 3
36 | Е3304-003-02 | Установка железобетонных опор | опора | 17
36.1 | 1 | Затраты труда рабочих-строителей | чел.-ч | 7.9 | 134.3
36.2 | 3 | Затраты труда машинистов | чел.-ч | 2.26 | 38.42
36.3 | 1070 | Машины бурильно-крановые на автомобиле глубиной бурения 3,5 м | маш.-ч | 1.86 | 31.62
36.4 | 2509 | Автомобили бортовые грузоподъемностью до 5 т | маш.-ч | 0.4 | 6.8
37 | С | ЖЕЛЕЗОБЕТОННАЯ ОПОРА СВ 105-3,5 | ШТ | 17
38 | С | Плита железобетонная П-3и | ШТ | 6
39 | Ц0802-148-01 | КАБЕЛЬ МАССОЙ 1 М, КГ, ДО: 1 | 100м | 11.4
39.1 | 1 | Затраты труда рабочих-строителей | чел.-ч | 12.4 | 141.36
39.2 | 3 | Затраты труда машинистов | чел.-ч | 3.39 | 38.646
39.3 | 983 | Лебедки электрические, тяговым усилием 156,96 (16) кН (т) | маш.-ч | 3 | 34.2
39.4 | 2510 | Автомобили бортовые грузоподъемностью до 8 т | маш.-ч | 0.39 | 4.446
39.5 | 64235 | Лента К226 | 100м | 0.01 | 0.109
40 | С | Провод неизолированный стале-алюминевый сечение АС-35/6,2мм2 | КГ | 185.3
41 | Ц0802-472-01 | Заземляющие проводники. Заземлитель горизонтальный из стали круглой диаметром 12 мм | 100м | 0.001
41.1 | 1 | Затраты труда рабочих-строителей | чел.-ч | 19 | 0.019
41.2 | 3 | Затраты труда машинистов | чел.-ч | 0.28 | 0
41.3 | 766 | Краны на автомобильном ходу при работе на монтаже технологического оборудования 10 т | маш.-ч | 0.14 | 0
41.4 | 2016 | Установки для сварки ручной дуговой (постоянного тока) | маш.-ч | 3.13 | 0.003
41.5 | 2510 | Автомобили бортовые грузоподъемностью до 8 т | маш.-ч | 0.14 | 0
41.6 | 31248 | Лак битумный БТ-123 | т | 0.002 | 0
41.7 | 35377 | Электроды диаметром 4 мм Э42А | кг | 0.6 | 0.001
41.8 | 58155 | Сталь круглая диаметром 12 мм | т | 0.092 | 0
42 | Ц0802-472-01 | Заземляющие проводники. Заземлитель горизонтальный из стали круглой диаметром 12 мм | 100м | 0.58
42.1 | 1 | Затраты труда рабочих-строителей | чел.-ч | 19 | 11.02
42.2 | 3 | Затраты труда машинистов | чел.-ч | 0.28 | 0.162
42.3 | 766 | Краны на автомобильном ходу при работе на монтаже технологического оборудования 10 т | маш.-ч | 0.14 | 0.081
42.4 | 2016 | Установки для сварки ручной дуговой (постоянного тока) | маш.-ч | 3.13 | 1.815
42.5 | 2510 | Автомобили бортовые грузоподъемностью до 8 т | маш.-ч | 0.14 | 0.081
42.6 | 31248 | Лак битумный БТ-123 | т | 0.002 | 0.001
42.7 | 32473 | Сталь круглая диаметром 6 мм | т | 0.092 | 0.053
42.8 | 35377 | Электроды диаметром 4 мм Э42А | кг | 0.6 | 0.348
43 | Ц0802-305-04 | Траверса на опоре | шт | 11
43.1 | 1 | Затраты труда рабочих-строителей | чел.-ч | 0.41 | 4.51
43.2 | 3 | Затраты труда машинистов | чел.-ч | 0.191 | 2.101
43.3 | 766 | Краны на автомобильном ходу при работе на монтаже технологического оборудования 10 т | маш.-ч | 0.19 | 2.09
43.4 | 2510 | Автомобили бортовые грузоподъемностью до 8 т | маш.-ч | 0.001 | 0.011
44 | С | ТРАВЕРСА М-8 | ШТ | 7
45 | С | ТРАВЕРСА М-3 | ШТ | 4
46 | С | Хомут Х42 | ШТ | 11
47 | С | КРОНШТЕЙН У4 | ШТ | 12
48 | Ц0801-017-08 | УСТАНОВКА ИЗОЛЯТОРОВ | шт | 33
48.1 | 1 | Затраты труда рабочих-строителей | чел.-ч | 2.3 | 75.9
48.2 | 3 | Затраты труда машинистов | чел.-ч | 0.47 | 15.51
48.3 | 766 | Краны на автомобильном ходу при работе на монтаже технологического оборудования 10 т | маш.-ч | 0.33 | 10.89
48.4 | 1488 | Подъемники гидравлические высотой подъема 10 м | маш.-ч | 0.11 | 3.63
48.5 | 2016 | Установки для сварки ручной дуговой (постоянного тока) | маш.-ч | 0.14 | 4.62
48.6 | 2510 | Автомобили бортовые грузоподъемностью до 8 т | маш.-ч | 0.03 | 0.99
48.7 | 30478 | Дюбели для пристрелки | 10шт | 0.3 | 9.9
48.8 | 30484 | Болты строительные с гайками и шайбами | кг | 0.79 | 26.07
48.9 | 35377 | Электроды диаметром 4 мм Э42А | кг | 0.05 | 1.65
48.10 | 64674 | Патроны для пристрелки | 10шт | 0.3 | 9.9
48.11 | 97005 | Смазка универсальная тугоплавкая УТ (консталин жировой) | т | 0 | 0.001
49 | С | Изолятор ШФ20-В | ШТ | 33
50 | С | Колпачок К-6 | ШТ | 21
51 | С | Зажим ПС-2 | ШТ | 12
52 | С | Болты, гайки, шайбы | КГ | 30
53 | Е3304-003-02 | Установка железобетонных опор | опора | 6
53.1 | 1 | Затраты труда рабочих-строителей | чел.-ч | 7.9 | 47.4
53.2 | 3 | Затраты труда машинистов | чел.-ч | 2.26 | 13.56
53.3 | 1070 | Машины бурильно-крановые на автомобиле глубиной бурения 3,5 м | маш.-ч | 1.86 | 11.16
53.4 | 2509 | Автомобили бортовые грузоподъемностью до 5 т | маш.-ч | 0.4 | 2.4
54 | С | Железобетонная приставка для КТПc | ШТ | 6
Раздел 3. ЗАЗЕМЛЕНИЕ ПОДСТАНЦИИ
55 | Ц0802-471-01 | Заземлитель вертикальный из угловой стали, размер, мм 50х50х4 | 10шт | 0.3
55.1 | 1 | Затраты труда рабочих-строителей | чел.-ч | 10.7 | 3.21
55.2 | 3 | Затраты труда машинистов | чел.-ч | 0.38 | 0.114
55.3 | 766 | Краны на автомобильном ходу при работе на монтаже технологического оборудования 10 т | маш.-ч | 0.19 | 0.057
55.4 | 2016 | Установки для сварки ручной дуговой (постоянного тока) | маш.-ч | 1.75 | 0.525
55.5 | 2510 | Автомобили бортовые грузоподъемностью до 8 т | маш.-ч | 0.19 | 0.057
55.6 | 31248 | Лак битумный БТ-123 | т | 0.002 | 0.001
55.7 | 35377 | Электроды диаметром 4 мм Э42А | кг | 0.65 | 0.195
55.8 | 65140 | Сталь угловая, размером 50х50х4 мм | т | 0.116 | 0.035
56 | Ц0802-472-02 | Заземляющие проводники. Заземлитель горизонтальный из стали полосовой сечением 160 мм2 | 100м | 0.66
56.1 | 1 | Затраты труда рабочих-строителей | чел.-ч | 16.6 | 10.956
56.2 | 3 | Затраты труда машинистов | чел.-ч | 0.44 | 0.29
56.3 | 766 | Краны на автомобильном ходу при работе на монтаже технологического оборудования 10 т | маш.-ч | 0.22 | 0.145
56.4 | 2016 | Установки для сварки ручной дуговой (постоянного тока) | маш.-ч | 3.13 | 2.066
56.5 | 2510 | Автомобили бортовые грузоподъемностью до 8 т | маш.-ч | 0.22 | 0.145
56.6 | 31248 | Лак битумный БТ-123 | т | 0.004 | 0.002
56.7 | 35377 | Электроды диаметром 4 мм Э42А | кг | 0.9 | 0.594
56.8 | 44564 | Сталь полосовая кипящая 40х4 мм | т | 0.13 | 0.086
57 | Е0102-057-02 | РАЗРАБОТКА ГРУНТА ВРУЧНУЮ В ТРАНШЕЯХ | 100м3 | 0.147
57.1 | 1 | Затраты труда рабочих-строителей | чел.-ч | 154 | 22.638
58 | Е0102-061-02 | ОБРАТНАЯ ЗАСЫПКА ВРУЧНУЮ ТРАНШЕЙ ВЫРАВНИВАНИЕ | 100м3 | 0.147
58.1 | 1 | Затраты труда рабочих-строителей | чел.-ч | 97.2 | 14.288
Раздел 4. Уличное электроосвещение
59 | Ц0802-383-01 | Установка солнечная панель 250 Вт: с антивандальным ограждением | компл | 3
59.1 | 1 | Затраты труда рабочих-строителей | чел.-ч | 3.65 | 10.95
59.2 | 3 | Затраты труда машинистов | чел.-ч | 3.5 | 10.5
59.3 | 102 | Автогидроподъемники высотой подъема 18 м | маш.-ч | 1.72 | 5.16
59.4 | 776 | Краны на автомобильном ходу 16 т | маш.-ч | 1.75 | 5.25
59.5 | 2509 | Автомобили бортовые грузоподъемностью до 5 т | маш.-ч | 0.03 | 0.09
60 |  | Солнечные панели 15КВТ | КОМП | 3

## Cводно-ресурсная ведомость
"УРТАКУРГОН" МФЙ
ЛОКАЛЬНЫЙ РЕСУРСНЫЙ СМЕТНЫЙ РАСЧЕТ
СКВАЖИНА-1
N п.п. | Шифр номера нормативов и коды ресурсов | Наименование работ и затрат | Единица измерения | Количество | Сметная стоимость
в базисном уровне
[5 empty] | на.ед.изм. | общая
1 | 2 | 3 | 4 | 5 | 6 | 7
Итого по локальному ресурсному расчету, составленному на основе локальной ресурсной ведомости N 1-1
Трудовые ресурсы
1 | 1 | Затраты труда рабочих-строителей | чел.-ч | 456.644
2 | 3 | Затраты труда машинистов | чел.-ч | 152.54
| Итого по трудовым ресурсам: |  | СУМ
Строительные машины и механизмы
3 | 112 | Автопогрузчики 5 т | маш.-ч | 0 |  | 0
4 | 126 | Агрегаты сварочные двухпостовые для ручной сварки на тракторе 79 кВт (108 л.с.) | маш.-ч | 3.507 |  | 0
5 | 128 | Агрегаты сварочные передвижные с номинальным сварочным током 250-400 А с дизельным двигателем | маш.-ч | 13.35 |  | 0
6 | 163 | Автомобили-самосвалы грузоподъемностью до 10 т | маш.-ч | 0.687 |  | 0
7 | 258 | Бульдозеры при работе на других видах строительства 79 (108) кВт (л.с.) | маш.-ч | 2.4 |  | 0
8 | 454 | Глиномешалки 4 м3 | маш.-ч | 21.874 |  | 0
9 | 698 | Краны башенные при работе на других видах строительства 8 т | маш.-ч | 0.01 |  | 0
10 | 762 | Краны на автомобильном ходу при работе на других видах строительства 10 т | маш.-ч | 8.624 |  | 0
11 | 766 | Краны на автомобильном ходу при работе на монтаже технологического оборудования 10 т | маш.-ч | 7.5 |  | 0
12 | 913 | Котлы битумные передвижные 400 л | маш.-ч | 0.496 |  | 0
13 | 975 | Лебедки электрические, тяговым усилием до 5,79 (0,59) кН (т) | маш.-ч | 0 |  | 0
14 | 1415 | Оборудование прицепное для откачки воды блок компрессорно-силовой с двигателем внутреннего сгорания давлением 680 кПа (6,8 атм.) 9,5 м3/мин | маш.-ч | 24.72 |  | 0
15 | 1522 | Подъемники мачтовые строительные 0,5 т | маш.-ч | 0.037 |  | 0
16 | 1570 | Емкости 5 м3 | маш.-ч | 21.874 |  | 0
17 | 1643 | Автоцистерна, объем воды 8 м3 | маш.-ч | 0.71 |  | 0
18 | 1940 | Экскаваторы на гусеничном ходу типа "ATLAS", "VOLVO", "KOMATSU", "HITACHI", "LIEBHER" с емкостью ковша 0,5 м3 | маш.-ч | 0.158 |  | 0
19 | 2020 | Установки и агрегаты буровые на базе автомобилей для роторного бурения скважин на воду, глубина бурения до 500 м, грузоподъемность 12,5 т | маш.-ч | 65.304 |  | 0
20 | 2087 | Компрессоры передвижные с двигателем внутреннего сгорания давлением до 686 кПа (7 атм.) 2,2 м3/мин | маш.-ч | 0.124 |  | 0
21 | 2288 | Экскаваторы одноковшовые дизельные на пневмоколесном ходу при работе на других видах строительства (кроме водохозяйственного) 0,25 м3 | маш.-ч | 2.84 |  | 0
22 | 2499 | Автомобили бортовые грузоподъемностью до 5 т | маш.-ч | 11.708 |  | 0
23 | 2509 | Автомобили бортовые грузоподъемностью до 5 т | маш.-ч | 2.336 |  | 0
24 | 2515 | Агрегаты окрасочные высокого давления для окраски поверхностей конструкций мощностью 1 кВт | маш.-ч | 0.027 |  | 0
25 | 2577 | Аппараты для газовой сварки и резки | маш.-ч | 54 |  | 0
| Итого по строительным машинам: |  | СУМ |  |  | 0
Материальные ресурсы
26 | 9219 | Вода | м3 | 0.001 |  | 0
27 | 12198 | Раствор цементный марка по проекту | м3 | 0.028 |  | 0
28 | 22003 | Бетон тяжелый, класс В 7,5 (М100) | м3 | 0.374 |  | 0
29 | 30484 | Болты строительные с гайками и шайбами | кг | 5 |  | 0
30 | 30535 | Прокладки резиновые (пластина техническая прессованная) | кг | 0.1 |  | 0
31 | 30956 | Краски масляные земляные МА-0115 мумия, сурик железный | т | 0.001 |  | 0
32 | 31419 | Грунтовка ГФ-021 красно-коричневая | т | 0 |  | 0
33 | 31651 | Олифа комбинированная К-3 | т | 0.001 |  | 0
34 | 31795 | Эмаль ПФ-115 серая | т | 0 |  | 0
35 | 32104 | Мастика битумная кровельная горячая | т | 0.061 |  | 0
36 | 32501 | Поковки из квадратных заготовок массой 1,8 кг | т | 0.004 |  | 0
37 | 32717 | Пластина резиновая рулонная вулканизированная | кг | 3 |  | 0
38 | 34003 | Керосин для технических целей | т | 0.005 |  | 0
39 | 34035 | Уайт-спирит | т | 0 |  | 0
40 | 34241 | Кислород технический газообразный | м3 | 54 |  | 0
41 | 34288 | Ксилол нефтяной марки А | т | 0 |  | 0
42 | 35315 | Электроды диаметром 4 мм Э50А | т | 0.015 |  | 0
43 | 35326 | Электроды диаметром 6 мм Э42 | т | 0.003 |  | 0
44 | 43113 | Щебень | м3 | 0.635 |  | 0
45 | 44812 | Фасонные стальные сварные части диаметр до 800 мм | т | 0.034 |  | 0
46 | 45077 | Пропан-бутан, смесь техническая | кг | 10.8 |  | 0
47 | 45407 | Прокладки резиновые (пластина техническая прессованная) | кг | 0.1 |  | 0
48 | 52040 | Болты с гайками и шайбами для санитарно-технических работ, диаметром 16 мм | т | 0.004 |  | 0
49 | 60829 | Щебень | м3 | 2.734 |  | 0
50 | С | ВОДА | М3 | 15 |  | 0
51 | С | ДОЛОТА ТРЕХШАРОШЕЧНЫЕ Д=295 ММ | ШТ | 0.223 |  | 0
52 | С | ЭЛЕМЕНТ СОЕДИНИТЕЛЬНЫЙ МС-4 | КГ | 8.8 |  | 0
53 | С | ЭЛЕМЕНТ СОЕДИНИТЕЛЬНЫЙ МС-8 | КГ | 7.2 |  | 0
54 | С | МЕТАЛЛИЧЕСКИЕ ЛЕСТНИЦЫ-СТРЕМЯНКИ | ТН | 0.014 |  | 0
55 | С | ЛЮКИ ЧУГУННЫЕ С ЛОГАТИПОМ "УЗСУВТАМИНОТ" "Л" | ШТ | 1 |  | 0
56 | С | КОЛЬЦО СТЕНОВОЕ КЦ-20-9 (0,59М3) | ШТ | 2 |  | 0
57 | С | КОЛЬЦО ОПОРНОЕ КЦО-1 (0,02М3) | ШТ | 1 |  | 0
58 | С | ПЛИТА ПЕРЕКРЫТИЯ КЦП-20 (0,51М3) | ШТ | 1 |  | 0
59 | С | ПЛИТА ДНИЩА КЦД-20 (0,59М3) | ШТ | 1 |  | 0
60 | С | ГИЛЬЗА СТАЛЬНАЯ ТРУБА Ф219X6 (ДЛЯ КОЛОДЕЦ) L=200ММ | М | 0.2 |  | 0
61 | С | ЗАДВИЖКА С ОБРЕЗИНЕННЫМ КЛИНОМ ДУ100 30Ч39Р | ШТ | 1 |  | 0
62 | С | Клапан обратный Д=100ММ | ШТ | 1 |  | 0
63 | С | ОТВОД СТ 90ГР Д=100 | ШТ | 1 |  | 0
64 | С | ФЛАНЦЫ СТАЛЬНЫЕ ПРИВАРНЫЕ 1-100-10 | ШТ | 17 |  | 0
65 | С | ПАТРУБОК ИЗ СТАЛ ТРУБ Ф25 | ШТ | 1 |  | 0
66 | С | ШАРОВЫЕ КРАНЫ Д=25ММ | ШТ | 1 |  | 0
67 | С | СТАЛЬ ЛИСТОВАЯ Т=5 ММ | ТН | 0.004 |  | 0
68 | С | ТРУБЫ СТАЛЬНЫЕ ДИАМЕТРОМ Д114X4 ММ | М | 62 |  | 0
69 | С | КАРОТАЖ | М | 100 |  | 0
70 | С | ТРУБЫ СТАЛЬНЫЕ ДИАМЕТРОМ Д114X6 ММ | М | 40.16 |  | 0
71 | С | ТРУБЫ СТАЛЬНЫЕ ДИАМЕТРОМ Д219X6 ММ | М | 60.24 |  | 0
72 | С | ДОЛОТА ЛОПАСТНЫЕ | ШТ | 0.535 |  | 0
73 | С | ДОЛОТА ТРЕХШАРОШЕЧНЫЕ Д=190,5 ММ | ШТ | 0.226 |  | 0
| Итого по строительным материалам: |  | СУМ |  |  | 0
Конструкции заводского изготовления
74 | С | КАБЕЛИ ВПП 6 ММ2 | М | 120
| Итого Конструкции заводского изготовления: |  | СУМ
Оборудование
75 |  | Манометр Ф25 | ШТ | 1
76 |  | УЛЬТРАЗВУКОВОЙ СЧЕТЧИК ДЛЯ ВОДЫ Д=100ММ | ШТ | 1
77 |  | Насос ATX 6-CI50-024-08 с погружным эл. двиг. 7.5 кВт. 380В 50Гц (Q=25 м3//час, H=70м.) | ШТ | 1
| Итого Оборудование: |  | СУМ
СКВАЖИНА-2
N п.п. | Шифр номера нормативов и коды ресурсов | Наименование работ и затрат | Единица измерения | Количество | Сметная стоимость
в базисном уровне
[5 empty] | на.ед.изм. | общая
1 | 2 | 3 | 4 | 5 | 6 | 7
Итого по локальному ресурсному расчету, составленному на основе локальной ресурсной ведомости N 1-1
Трудовые ресурсы
1 | 1 | Затраты труда рабочих-строителей | чел.-ч | 456.644 |  | 0
2 | 3 | Затраты труда машинистов | чел.-ч | 152.54 | -- | --
| Итого по трудовым ресурсам: |  | СУМ |  |  | 0
Строительные машины и механизмы
3 | 112 | Автопогрузчики 5 т | маш.-ч | 0 |  | 0
4 | 126 | Агрегаты сварочные двухпостовые для ручной сварки на тракторе 79 кВт (108 л.с.) | маш.-ч | 3.507 |  | 0
5 | 128 | Агрегаты сварочные передвижные с номинальным сварочным током 250-400 А с дизельным двигателем | маш.-ч | 13.35 |  | 0
6 | 163 | Автомобили-самосвалы грузоподъемностью до 10 т | маш.-ч | 0.687 |  | 0
7 | 258 | Бульдозеры при работе на других видах строительства 79 (108) кВт (л.с.) | маш.-ч | 2.4 |  | 0
8 | 454 | Глиномешалки 4 м3 | маш.-ч | 21.874 |  | 0
9 | 698 | Краны башенные при работе на других видах строительства 8 т | маш.-ч | 0.01 |  | 0
10 | 762 | Краны на автомобильном ходу при работе на других видах строительства 10 т | маш.-ч | 8.624 |  | 0
11 | 766 | Краны на автомобильном ходу при работе на монтаже технологического оборудования 10 т | маш.-ч | 7.5 |  | 0
12 | 913 | Котлы битумные передвижные 400 л | маш.-ч | 0.496 |  | 0
13 | 975 | Лебедки электрические, тяговым усилием до 5,79 (0,59) кН (т) | маш.-ч | 0 |  | 0
14 | 1415 | Оборудование прицепное для откачки воды блок компрессорно-силовой с двигателем внутреннего сгорания давлением 680 кПа (6,8 атм.) 9,5 м3/мин | маш.-ч | 24.72 |  | 0
15 | 1522 | Подъемники мачтовые строительные 0,5 т | маш.-ч | 0.037 |  | 0
16 | 1570 | Емкости 5 м3 | маш.-ч | 21.874 |  | 0
17 | 1643 | Автоцистерна, объем воды 8 м3 | маш.-ч | 0.71 |  | 0
18 | 1940 | Экскаваторы на гусеничном ходу типа "ATLAS", "VOLVO", "KOMATSU", "HITACHI", "LIEBHER" с емкостью ковша 0,5 м3 | маш.-ч | 0.158 |  | 0
19 | 2020 | Установки и агрегаты буровые на базе автомобилей для роторного бурения скважин на воду, глубина бурения до 500 м, грузоподъемность 12,5 т | маш.-ч | 65.304 |  | 0
20 | 2087 | Компрессоры передвижные с двигателем внутреннего сгорания давлением до 686 кПа (7 атм.) 2,2 м3/мин | маш.-ч | 0.124 |  | 0
21 | 2288 | Экскаваторы одноковшовые дизельные на пневмоколесном ходу при работе на других видах строительства (кроме водохозяйственного) 0,25 м3 | маш.-ч | 2.84 |  | 0
22 | 2499 | Автомобили бортовые грузоподъемностью до 5 т | маш.-ч | 11.708 |  | 0
23 | 2509 | Автомобили бортовые грузоподъемностью до 5 т | маш.-ч | 2.336 |  | 0
24 | 2515 | Агрегаты окрасочные высокого давления для окраски поверхностей конструкций мощностью 1 кВт | маш.-ч | 0.027 |  | 0
25 | 2577 | Аппараты для газовой сварки и резки | маш.-ч | 54 |  | 0
| Итого по строительным машинам: |  | СУМ |  |  | 0
Материальные ресурсы
26 | 9219 | Вода | м3 | 0.001 |  | 0
27 | 12198 | Раствор цементный марка по проекту | м3 | 0.028 |  | 0
28 | 22003 | Бетон тяжелый, класс В 7,5 (М100) | м3 | 0.374 |  | 0
29 | 30484 | Болты строительные с гайками и шайбами | кг | 5 |  | 0
30 | 30535 | Прокладки резиновые (пластина техническая прессованная) | кг | 0.1 |  | 0
31 | 30956 | Краски масляные земляные МА-0115 мумия, сурик железный | т | 0.001 |  | 0
32 | 31419 | Грунтовка ГФ-021 красно-коричневая | т | 0 |  | 0
33 | 31651 | Олифа комбинированная К-3 | т | 0.001 |  | 0
34 | 31795 | Эмаль ПФ-115 серая | т | 0 |  | 0
35 | 32104 | Мастика битумная кровельная горячая | т | 0.061 |  | 0
36 | 32501 | Поковки из квадратных заготовок массой 1,8 кг | т | 0.004 |  | 0
37 | 32717 | Пластина резиновая рулонная вулканизированная | кг | 3 |  | 0
38 | 34003 | Керосин для технических целей | т | 0.005 |  | 0
39 | 34035 | Уайт-спирит | т | 0 |  | 0
40 | 34241 | Кислород технический газообразный | м3 | 54 |  | 0
41 | 34288 | Ксилол нефтяной марки А | т | 0 |  | 0
42 | 35315 | Электроды диаметром 4 мм Э50А | т | 0.015 |  | 0
43 | 35326 | Электроды диаметром 6 мм Э42 | т | 0.003 |  | 0
44 | 43113 | Щебень | м3 | 0.635 |  | 0
45 | 44812 | Фасонные стальные сварные части диаметр до 800 мм | т | 0.034 |  | 0
46 | 45077 | Пропан-бутан, смесь техническая | кг | 10.8 |  | 0
47 | 45407 | Прокладки резиновые (пластина техническая прессованная) | кг | 0.1 |  | 0
48 | 52040 | Болты с гайками и шайбами для санитарно-технических работ, диаметром 16 мм | т | 0.004 |  | 0
49 | 60829 | Щебень | м3 | 2.734 |  | 0
50 | С | ВОДА | М3 | 15 |  | 0
51 | С | ДОЛОТА ТРЕХШАРОШЕЧНЫЕ Д=295 ММ | ШТ | 0.223 |  | 0
52 | С | ЭЛЕМЕНТ СОЕДИНИТЕЛЬНЫЙ МС-4 | КГ | 8.8 |  | 0
53 | С | ЭЛЕМЕНТ СОЕДИНИТЕЛЬНЫЙ МС-8 | КГ | 7.2 |  | 0
54 | С | МЕТАЛЛИЧЕСКИЕ ЛЕСТНИЦЫ-СТРЕМЯНКИ | ТН | 0.014 |  | 0
55 | С | ЛЮКИ ЧУГУННЫЕ С ЛОГАТИПОМ "УЗСУВТАМИНОТ" "Л" | ШТ | 1 |  | 0
56 | С | КОЛЬЦО СТЕНОВОЕ КЦ-20-9 (0,59М3) | ШТ | 2 |  | 0
57 | С | КОЛЬЦО ОПОРНОЕ КЦО-1 (0,02М3) | ШТ | 1 |  | 0
58 | С | ПЛИТА ПЕРЕКРЫТИЯ КЦП-20 (0,51М3) | ШТ | 1 |  | 0
59 | С | ПЛИТА ДНИЩА КЦД-20 (0,59М3) | ШТ | 1 |  | 0
60 | С | ГИЛЬЗА СТАЛЬНАЯ ТРУБА Ф219X6 (ДЛЯ КОЛОДЕЦ) L=200ММ | М | 0.2 |  | 0
61 | С | ЗАДВИЖКА С ОБРЕЗИНЕННЫМ КЛИНОМ ДУ100 30Ч39Р | ШТ | 1 |  | 0
62 | С | Клапан обратный Д=100ММ | ШТ | 1 |  | 0
63 | С | ОТВОД СТ 90ГР Д=100 | ШТ | 1 |  | 0
64 | С | ФЛАНЦЫ СТАЛЬНЫЕ ПРИВАРНЫЕ 1-100-10 | ШТ | 17 |  | 0
65 | С | ПАТРУБОК ИЗ СТАЛ ТРУБ Ф25 | ШТ | 1 |  | 0
66 | С | ШАРОВЫЕ КРАНЫ Д=25ММ | ШТ | 1 |  | 0
67 | С | СТАЛЬ ЛИСТОВАЯ Т=5 ММ | ТН | 0.004 |  | 0
68 | С | ТРУБЫ СТАЛЬНЫЕ ДИАМЕТРОМ Д114X4 ММ | М | 62 |  | 0
69 | С | КАРОТАЖ | М | 100 |  | 0
70 | С | ТРУБЫ СТАЛЬНЫЕ ДИАМЕТРОМ Д114X6 ММ | М | 40.16 |  | 0
71 | С | ТРУБЫ СТАЛЬНЫЕ ДИАМЕТРОМ Д219X6 ММ | М | 60.24 |  | 0
72 | С | ДОЛОТА ЛОПАСТНЫЕ | ШТ | 0.535 |  | 0
73 | С | ДОЛОТА ТРЕХШАРОШЕЧНЫЕ Д=190,5 ММ | ШТ | 0.226 |  | 0
| Итого по строительным материалам: |  | СУМ |  |  | 0
Конструкции заводского изготовления
74 | С | КАБЕЛИ ВПП 6 ММ2 | М | 120
| Итого Конструкции заводского изготовления: |  | СУМ
Оборудование
75 |  | Манометр Ф25 | ШТ | 1
76 |  | УЛЬТРАЗВУКОВОЙ СЧЕТЧИК ДЛЯ ВОДЫ Д=100ММ | ШТ | 1
77 |  | Насос ATX 6-CI50-024-08 с погружным эл. двиг. 7.5 кВт. 380В 50Гц (Q=25 м3//час, H=70м.) | ШТ | 1
| Итого Оборудование: |  | СУМ
СКВАЖИНА-3
N п.п. | Шифр номера нормативов и коды ресурсов | Наименование работ и затрат | Единица измерения | Количество | Сметная стоимость
в базисном уровне
[5 empty] | на.ед.изм. | общая
1 | 2 | 3 | 4 | 5 | 6 | 7
Итого по локальному ресурсному расчету, составленному на основе локальной ресурсной ведомости N 1-1
Трудовые ресурсы
1 | 1 | Затраты труда рабочих-строителей | чел.-ч | 456.644
2 | 3 | Затраты труда машинистов | чел.-ч | 152.54
| Итого по трудовым ресурсам: |  | СУМ |  |  | 0
Строительные машины и механизмы
3 | 112 | Автопогрузчики 5 т | маш.-ч | 0 |  | 0
4 | 126 | Агрегаты сварочные двухпостовые для ручной сварки на тракторе 79 кВт (108 л.с.) | маш.-ч | 3.507 |  | 0
5 | 128 | Агрегаты сварочные передвижные с номинальным сварочным током 250-400 А с дизельным двигателем | маш.-ч | 13.35 |  | 0
6 | 163 | Автомобили-самосвалы грузоподъемностью до 10 т | маш.-ч | 0.687 |  | 0
7 | 258 | Бульдозеры при работе на других видах строительства 79 (108) кВт (л.с.) | маш.-ч | 2.4 |  | 0
8 | 454 | Глиномешалки 4 м3 | маш.-ч | 21.874 |  | 0
9 | 698 | Краны башенные при работе на других видах строительства 8 т | маш.-ч | 0.01 |  | 0
10 | 762 | Краны на автомобильном ходу при работе на других видах строительства 10 т | маш.-ч | 8.624 |  | 0
11 | 766 | Краны на автомобильном ходу при работе на монтаже технологического оборудования 10 т | маш.-ч | 7.5 |  | 0
12 | 913 | Котлы битумные передвижные 400 л | маш.-ч | 0.496 |  | 0
13 | 975 | Лебедки электрические, тяговым усилием до 5,79 (0,59) кН (т) | маш.-ч | 0 |  | 0
14 | 1415 | Оборудование прицепное для откачки воды блок компрессорно-силовой с двигателем внутреннего сгорания давлением 680 кПа (6,8 атм.) 9,5 м3/мин | маш.-ч | 24.72 |  | 0
15 | 1522 | Подъемники мачтовые строительные 0,5 т | маш.-ч | 0.037 |  | 0
16 | 1570 | Емкости 5 м3 | маш.-ч | 21.874 |  | 0
17 | 1643 | Автоцистерна, объем воды 8 м3 | маш.-ч | 0.71 |  | 0
18 | 1940 | Экскаваторы на гусеничном ходу типа "ATLAS", "VOLVO", "KOMATSU", "HITACHI", "LIEBHER" с емкостью ковша 0,5 м3 | маш.-ч | 0.158 |  | 0
19 | 2020 | Установки и агрегаты буровые на базе автомобилей для роторного бурения скважин на воду, глубина бурения до 500 м, грузоподъемность 12,5 т | маш.-ч | 65.304 |  | 0
20 | 2087 | Компрессоры передвижные с двигателем внутреннего сгорания давлением до 686 кПа (7 атм.) 2,2 м3/мин | маш.-ч | 0.124 |  | 0
21 | 2288 | Экскаваторы одноковшовые дизельные на пневмоколесном ходу при работе на других видах строительства (кроме водохозяйственного) 0,25 м3 | маш.-ч | 2.84 |  | 0
22 | 2499 | Автомобили бортовые грузоподъемностью до 5 т | маш.-ч | 11.708 |  | 0
23 | 2509 | Автомобили бортовые грузоподъемностью до 5 т | маш.-ч | 2.336 |  | 0
24 | 2515 | Агрегаты окрасочные высокого давления для окраски поверхностей конструкций мощностью 1 кВт | маш.-ч | 0.027 |  | 0
25 | 2577 | Аппараты для газовой сварки и резки | маш.-ч | 54 |  | 0
| Итого по строительным машинам: |  | СУМ |  |  | 0
Материальные ресурсы
26 | 9219 | Вода | м3 | 0.001 |  | 0
27 | 12198 | Раствор цементный марка по проекту | м3 | 0.028 |  | 0
28 | 22003 | Бетон тяжелый, класс В 7,5 (М100) | м3 | 0.374 |  | 0
29 | 30484 | Болты строительные с гайками и шайбами | кг | 5 |  | 0
30 | 30535 | Прокладки резиновые (пластина техническая прессованная) | кг | 0.1 |  | 0
31 | 30956 | Краски масляные земляные МА-0115 мумия, сурик железный | т | 0.001 |  | 0
32 | 31419 | Грунтовка ГФ-021 красно-коричневая | т | 0 |  | 0
33 | 31651 | Олифа комбинированная К-3 | т | 0.001 |  | 0
34 | 31795 | Эмаль ПФ-115 серая | т | 0 |  | 0
35 | 32104 | Мастика битумная кровельная горячая | т | 0.061 |  | 0
36 | 32501 | Поковки из квадратных заготовок массой 1,8 кг | т | 0.004 |  | 0
37 | 32717 | Пластина резиновая рулонная вулканизированная | кг | 3 |  | 0
38 | 34003 | Керосин для технических целей | т | 0.005 |  | 0
39 | 34035 | Уайт-спирит | т | 0 |  | 0
40 | 34241 | Кислород технический газообразный | м3 | 54 |  | 0
41 | 34288 | Ксилол нефтяной марки А | т | 0 |  | 0
42 | 35315 | Электроды диаметром 4 мм Э50А | т | 0.015 |  | 0
43 | 35326 | Электроды диаметром 6 мм Э42 | т | 0.003 |  | 0
44 | 43113 | Щебень | м3 | 0.635 |  | 0
45 | 44812 | Фасонные стальные сварные части диаметр до 800 мм | т | 0.034 |  | 0
46 | 45077 | Пропан-бутан, смесь техническая | кг | 10.8 |  | 0
47 | 45407 | Прокладки резиновые (пластина техническая прессованная) | кг | 0.1 |  | 0
48 | 52040 | Болты с гайками и шайбами для санитарно-технических работ, диаметром 16 мм | т | 0.004 |  | 0
49 | 60829 | Щебень | м3 | 2.734 |  | 0
50 | С | ВОДА | М3 | 15 |  | 0
51 | С | ДОЛОТА ТРЕХШАРОШЕЧНЫЕ Д=295 ММ | ШТ | 0.223 |  | 0
52 | С | ЭЛЕМЕНТ СОЕДИНИТЕЛЬНЫЙ МС-4 | КГ | 8.8 |  | 0
53 | С | ЭЛЕМЕНТ СОЕДИНИТЕЛЬНЫЙ МС-8 | КГ | 7.2 |  | 0
54 | С | МЕТАЛЛИЧЕСКИЕ ЛЕСТНИЦЫ-СТРЕМЯНКИ | ТН | 0.014 |  | 0
55 | С | ЛЮКИ ЧУГУННЫЕ С ЛОГАТИПОМ "УЗСУВТАМИНОТ" "Л" | ШТ | 1 |  | 0
56 | С | КОЛЬЦО СТЕНОВОЕ КЦ-20-9 (0,59М3) | ШТ | 2 |  | 0
57 | С | КОЛЬЦО ОПОРНОЕ КЦО-1 (0,02М3) | ШТ | 1 |  | 0
58 | С | ПЛИТА ПЕРЕКРЫТИЯ КЦП-20 (0,51М3) | ШТ | 1 |  | 0
59 | С | ПЛИТА ДНИЩА КЦД-20 (0,59М3) | ШТ | 1 |  | 0
60 | С | ГИЛЬЗА СТАЛЬНАЯ ТРУБА Ф219X6 (ДЛЯ КОЛОДЕЦ) L=200ММ | М | 0.2 |  | 0
61 | С | ЗАДВИЖКА С ОБРЕЗИНЕННЫМ КЛИНОМ ДУ100 30Ч39Р | ШТ | 1 |  | 0
62 | С | Клапан обратный Д=100ММ | ШТ | 1 |  | 0
63 | С | ОТВОД СТ 90ГР Д=100 | ШТ | 1 |  | 0
64 | С | ФЛАНЦЫ СТАЛЬНЫЕ ПРИВАРНЫЕ 1-100-10 | ШТ | 17 |  | 0
65 | С | ПАТРУБОК ИЗ СТАЛ ТРУБ Ф25 | ШТ | 1 |  | 0
66 | С | ШАРОВЫЕ КРАНЫ Д=25ММ | ШТ | 1 |  | 0
67 | С | СТАЛЬ ЛИСТОВАЯ Т=5 ММ | ТН | 0.004 |  | 0
68 | С | ТРУБЫ СТАЛЬНЫЕ ДИАМЕТРОМ Д114X4 ММ | М | 62 |  | 0
69 | С | КАРОТАЖ | М | 100 |  | 0
70 | С | ТРУБЫ СТАЛЬНЫЕ ДИАМЕТРОМ Д114X6 ММ | М | 40.16 |  | 0
71 | С | ТРУБЫ СТАЛЬНЫЕ ДИАМЕТРОМ Д219X6 ММ | М | 60.24 |  | 0
72 | С | ДОЛОТА ЛОПАСТНЫЕ | ШТ | 0.535 |  | 0
73 | С | ДОЛОТА ТРЕХШАРОШЕЧНЫЕ Д=190,5 ММ | ШТ | 0.226 |  | 0
| Итого по строительным материалам: |  | СУМ |  |  | 0
Конструкции заводского изготовления
74 | С | КАБЕЛИ ВПП 6 ММ2 | М | 120
| Итого Конструкции заводского изготовления: |  | СУМ
Оборудование
75 |  | Манометр Ф25 | ШТ | 1
76 |  | УЛЬТРАЗВУКОВОЙ СЧЕТЧИК ДЛЯ ВОДЫ Д=100ММ | ШТ | 1
77 |  | Насос ATX 6-CI50-024-08 с погружным эл. двиг. 7.5 кВт. 380В 50Гц (Q=25 м3//час, H=70м.) | ШТ | 1
| Итого Оборудование: |  | СУМ
на | ОБОДОНЛАШТИРИШ-1
(наименование работ и затрат, наименование объекта)
Составлен В ТЕКУЩИХ ЦЕНАХ
N п.п. | Шифр номера нормативов и коды ресурсов | Наименование работ и затрат | Единица измерения | Количество | Сметная стоимость
в базисном уровне
[5 empty] | на.ед.изм. | общая
1 | 2 | 3 | 4 | 5 | 6 | 7
Итого по локальному ресурсному расчету, составленному на основе локальной ресурсной ведомости N 1-1
Трудовые ресурсы
1 | 1 | Затраты труда рабочих-строителей | чел.-ч | 90.573
2 | 3 | Затраты труда машинистов | чел.-ч | 6.017
| Итого по трудовым ресурсам: |  | СУМ
Строительные машины и механизмы
3 | 112 | Автопогрузчики 5 т | маш.-ч | 0.09
4 | 185 | Автопогрузчики при работе на других видах строительства 3 т | маш.-ч | 0.616
5 | 258 | Бульдозеры при работе на других видах строительства 79 (108) кВт (л.с.) | маш.-ч | 0.12
6 | 403 | Вибраторы глубинные | маш.-ч | 1.008
7 | 404 | Вибраторы поверхностные | маш.-ч | 0.576
8 | 660 | Компрессоры передвижные с двигателем внутреннего сгорания давлением до 686 кПа (7 атм.) 5 м3/мин | маш.-ч | 0.46
9 | 698 | Краны башенные при работе на других видах строительства 8 т | маш.-ч | 0.006
10 | 762 | Краны на автомобильном ходу при работе на других видах строительства 10 т | маш.-ч | 0.089
11 | 976 | Лебедки электрические, тяговым усилием до 12,26 (1,25) кН (т) | маш.-ч | 0.18
12 | 978 | Лебедки электрические, тяговым усилием до 31,39 (3,2) кН (т) | маш.-ч | 1.274
13 | 1041 | Шуруповерты | маш.-ч | 0.941
14 | 1147 | Машины шлифовальные электрические | маш.-ч | 0.356
15 | 1513 | Преобразователи сварочные с номинальным сварочным током 315-500 А | маш.-ч | 0.333
16 | 1556 | Бензопилы | маш.-ч | 0.255
17 | 1608 | Растворонасосы 3 м3/ч | маш.-ч | 0.556
18 | 1866 | Трамбовки пневматические | маш.-ч | 8.014
19 | 2016 | Установки для сварки ручной дуговой (постоянного тока) | маш.-ч | 0.672
20 | 2087 | Компрессоры передвижные с двигателем внутреннего сгорания давлением до 686 кПа (7 атм.) 2,2 м3/мин | маш.-ч | 3.542
21 | 2491 | Станок фальцепрокатный | маш.-ч | 0.9
22 | 2509 | Автомобили бортовые грузоподъемностью до 5 т | маш.-ч | 0.538
23 | 2577 | Аппараты для газовой сварки и резки | маш.-ч | 0.356
24 | 3325 | Дрель-перфоратор электрическая | маш.-ч | 0.609
| Итого по строительным машинам: |  | СУМ |  |  | 0
Материальные ресурсы
25 | 9219 | Вода | м3 | 3.229
26 | 12138 | Раствор цементно-известковый 1:1:6 | м3 | 0.378
27 | 19851 | Винты самонарезающие оцинкованные 5х45 мм | т | 0
28 | 19852 | Сталь оцинкованная рулонная толщиной 0,5 мм, с полимерным покрытием | т | 0.057
29 | 19853 | Кляммеры оцинкованные | 100шт | 0.197
30 | 19854 | Антисептик | л | 6.042
31 | 22006 | Бетон тяжелый, класс В 15 (М200) | м3 | 3.366
32 | 30322 | Болты строительные с гайками и шайбами | т | 0
33 | 32105 | Мастика битумно-латексная кровельная | т | 0.002
34 | 34241 | Кислород технический газообразный | м3 | 0.105
35 | 35310 | Электроды диаметром 4 мм Э42 | т | 0
36 | 35312 | Электроды диаметром 4 мм Э46 | т | 0.003
37 | 36023 | Пиломатериалы хвойных пород бруски обрезные длиной 4-6,5 м, шириной 75-150 мм, толщиной 40-75 мм I сорта | м3 | 0
38 | 36026 | Бруски обрезные хвойных пород длиной 4-6,5 м, шириной 75-150 мм, толщиной 40-75 мм, IV сорта | м3 | 0.003
39 | 36060 | Доски обрезные хвойных пород длиной 4-6,5 м, шириной 75-150 мм, толщиной 44 мм и более, II сорта | м3 | 0.221
40 | 36138 | Пиломатериалы хвойных пород доски необрезные длиной 2-3,75 м, все ширины, толщиной 32-40 мм IV сорта | м3 | 0.001
41 | 43113 | Щебень | м3 | 10.01
42 | 44109 | Детали закладные и накладные | т | 0.008
43 | 44897 | Шлифкруги | шт | 0.021
44 | 45033 | Раствор готовый кладочный (состав и марка по проекту) | м3 | 0.605
45 | 45056 | ЩЕБЕНЬ | м3 | 1.28
46 | 45077 | Пропан-бутан, смесь техническая | кг | 0.087
48 | 50781 | Конструкции стальные по проекту | т | 0.146
49 | 61151 | Гвозди строительные 3х70 мм | кг | 0.324
50 | 80625 | Пена монтажная (герметик пенополиуретановый) для герметизации стыков в баллончике емкостью 0,75 л | шт | 0.315
51 | 87431 | Пленка полиэтиленовая толщиной 0,15 мм | м2 | 5.25
52 | 87882 | Блоки дверные металлические | м2 | 2.1
53 | С | АРМАТУРА КЛАССА АI, ДИАМЕТРОМ 6 | ТН | 0.026
54 | С | ЕВРООГРАЖДЕНИЕ ЭВРО | М2 | 50.4
55 | С | ПРОФНАСТИЛЬ ТОЛЩ 5ММ | М2 | 9
56 | С | АРМАТУРА КЛАССА АIII, ДИАМЕТРОМ 12 | ТН | 0.072
57 | С | ШЛАКОБЛОК | ШТ | 400
| Итого по строительным материалам: |  | СУМ
на | ОБОДОНЛАШТИРИШ-2
Составлен В ТЕКУЩИХ ЦЕНАХ
N п.п. | Шифр номера нормативов и коды ресурсов | Наименование работ и затрат | Единица измерения | Количество | Сметная стоимость
в базисном уровне
[5 empty] | на.ед.изм. | общая
1 | 2 | 3 | 4 | 5 | 6 | 7
Итого по локальному ресурсному расчету, составленному на основе локальной ресурсной ведомости N 1-1
Трудовые ресурсы
1 | 1 | Затраты труда рабочих-строителей | чел.-ч | 90.573
2 | 3 | Затраты труда машинистов | чел.-ч | 6.017
| Итого по трудовым ресурсам: |  | СУМ
Строительные машины и механизмы
3 | 112 | Автопогрузчики 5 т | маш.-ч | 0.09
4 | 185 | Автопогрузчики при работе на других видах строительства 3 т | маш.-ч | 0.616
5 | 258 | Бульдозеры при работе на других видах строительства 79 (108) кВт (л.с.) | маш.-ч | 0.12
6 | 403 | Вибраторы глубинные | маш.-ч | 1.008
7 | 404 | Вибраторы поверхностные | маш.-ч | 0.576
8 | 660 | Компрессоры передвижные с двигателем внутреннего сгорания давлением до 686 кПа (7 атм.) 5 м3/мин | маш.-ч | 0.46
9 | 698 | Краны башенные при работе на других видах строительства 8 т | маш.-ч | 0.006
10 | 762 | Краны на автомобильном ходу при работе на других видах строительства 10 т | маш.-ч | 0.089
11 | 976 | Лебедки электрические, тяговым усилием до 12,26 (1,25) кН (т) | маш.-ч | 0.18
12 | 978 | Лебедки электрические, тяговым усилием до 31,39 (3,2) кН (т) | маш.-ч | 1.274
13 | 1041 | Шуруповерты | маш.-ч | 0.941
14 | 1147 | Машины шлифовальные электрические | маш.-ч | 0.356
15 | 1513 | Преобразователи сварочные с номинальным сварочным током 315-500 А | маш.-ч | 0.333
16 | 1556 | Бензопилы | маш.-ч | 0.255
17 | 1608 | Растворонасосы 3 м3/ч | маш.-ч | 0.556
18 | 1866 | Трамбовки пневматические | маш.-ч | 8.014
19 | 2016 | Установки для сварки ручной дуговой (постоянного тока) | маш.-ч | 0.672
20 | 2087 | Компрессоры передвижные с двигателем внутреннего сгорания давлением до 686 кПа (7 атм.) 2,2 м3/мин | маш.-ч | 3.542
21 | 2491 | Станок фальцепрокатный | маш.-ч | 0.9
22 | 2509 | Автомобили бортовые грузоподъемностью до 5 т | маш.-ч | 0.538
23 | 2577 | Аппараты для газовой сварки и резки | маш.-ч | 0.356
24 | 3325 | Дрель-перфоратор электрическая | маш.-ч | 0.609
| Итого по строительным машинам: |  | СУМ
Материальные ресурсы
25 | 9219 | Вода | м3 | 3.229
26 | 12138 | Раствор цементно-известковый 1:1:6 | м3 | 0.378
27 | 19851 | Винты самонарезающие оцинкованные 5х45 мм | т | 0
28 | 19852 | Сталь оцинкованная рулонная толщиной 0,5 мм, с полимерным покрытием | т | 0.057
29 | 19853 | Кляммеры оцинкованные | 100шт | 0.197
30 | 19854 | Антисептик | л | 6.042
31 | 22006 | Бетон тяжелый, класс В 15 (М200) | м3 | 3.366
32 | 30322 | Болты строительные с гайками и шайбами | т | 0
33 | 32105 | Мастика битумно-латексная кровельная | т | 0.002
34 | 34241 | Кислород технический газообразный | м3 | 0.105
35 | 35310 | Электроды диаметром 4 мм Э42 | т | 0
36 | 35312 | Электроды диаметром 4 мм Э46 | т | 0.003
37 | 36023 | Пиломатериалы хвойных пород бруски обрезные длиной 4-6,5 м, шириной 75-150 мм, толщиной 40-75 мм I сорта | м3 | 0
38 | 36026 | Бруски обрезные хвойных пород длиной 4-6,5 м, шириной 75-150 мм, толщиной 40-75 мм, IV сорта | м3 | 0.003
39 | 36060 | Доски обрезные хвойных пород длиной 4-6,5 м, шириной 75-150 мм, толщиной 44 мм и более, II сорта | м3 | 0.221
40 | 36138 | Пиломатериалы хвойных пород доски необрезные длиной 2-3,75 м, все ширины, толщиной 32-40 мм IV сорта | м3 | 0.001
41 | 43113 | Щебень | м3 | 10.01
42 | 44109 | Детали закладные и накладные | т | 0.008
43 | 44897 | Шлифкруги | шт | 0.021
44 | 45033 | Раствор готовый кладочный (состав и марка по проекту) | м3 | 0.605
45 | 45056 | ЩЕБЕНЬ | м3 | 1.28
46 | 45077 | Пропан-бутан, смесь техническая | кг | 0.087
48 | 50781 | Конструкции стальные по проекту | т | 0.146
49 | 61151 | Гвозди строительные 3х70 мм | кг | 0.324
50 | 80625 | Пена монтажная (герметик пенополиуретановый) для герметизации стыков в баллончике емкостью 0,75 л | шт | 0.315
51 | 87431 | Пленка полиэтиленовая толщиной 0,15 мм | м2 | 5.25
52 | 87882 | Блоки дверные металлические | м2 | 2.1
53 | С | АРМАТУРА КЛАССА АI, ДИАМЕТРОМ 6 | ТН | 0.026
54 | С | ЕВРООГРАЖДЕНИЕ ЭВРО | М2 | 50.4
55 | С | ПРОФНАСТИЛЬ ТОЛЩ 5ММ | М2 | 9
56 | С | АРМАТУРА КЛАССА АIII, ДИАМЕТРОМ 12 | ТН | 0.072
57 | С | ШЛАКОБЛОК | ШТ | 400
| Итого по строительным материалам: |  | СУМ
на | ОБОДОНЛАШТИРИШ-3
(наименование работ и затрат, наименование объекта)
Составлен В ТЕКУЩИХ ЦЕНАХ
N п.п. | Шифр номера нормативов и коды ресурсов | Наименование работ и затрат | Единица измерения | Количество | Сметная стоимость
в базисном уровне
[5 empty] | на.ед.изм. | общая
1 | 2 | 3 | 4 | 5 | 6 | 7
Итого по локальному ресурсному расчету, составленному на основе локальной ресурсной ведомости N 1-1
Трудовые ресурсы
1 | 1 | Затраты труда рабочих-строителей | чел.-ч | 90.573
2 | 3 | Затраты труда машинистов | чел.-ч | 6.017
| Итого по трудовым ресурсам: |  | СУМ |  |  | 0
Строительные машины и механизмы
3 | 112 | Автопогрузчики 5 т | маш.-ч | 0.09 |  | 0
4 | 185 | Автопогрузчики при работе на других видах строительства 3 т | маш.-ч | 0.616 |  | 0
5 | 258 | Бульдозеры при работе на других видах строительства 79 (108) кВт (л.с.) | маш.-ч | 0.12 |  | 0
6 | 403 | Вибраторы глубинные | маш.-ч | 1.008 |  | 0
7 | 404 | Вибраторы поверхностные | маш.-ч | 0.576 |  | 0
8 | 660 | Компрессоры передвижные с двигателем внутреннего сгорания давлением до 686 кПа (7 атм.) 5 м3/мин | маш.-ч | 0.46 |  | 0
9 | 698 | Краны башенные при работе на других видах строительства 8 т | маш.-ч | 0.006 |  | 0
10 | 762 | Краны на автомобильном ходу при работе на других видах строительства 10 т | маш.-ч | 0.089 |  | 0
11 | 976 | Лебедки электрические, тяговым усилием до 12,26 (1,25) кН (т) | маш.-ч | 0.18 |  | 0
12 | 978 | Лебедки электрические, тяговым усилием до 31,39 (3,2) кН (т) | маш.-ч | 1.274 |  | 0
13 | 1041 | Шуруповерты | маш.-ч | 0.941 |  | 0
14 | 1147 | Машины шлифовальные электрические | маш.-ч | 0.356 |  | 0
15 | 1513 | Преобразователи сварочные с номинальным сварочным током 315-500 А | маш.-ч | 0.333 |  | 0
16 | 1556 | Бензопилы | маш.-ч | 0.255 |  | 0
17 | 1608 | Растворонасосы 3 м3/ч | маш.-ч | 0.556 |  | 0
18 | 1866 | Трамбовки пневматические | маш.-ч | 8.014 |  | 0
19 | 2016 | Установки для сварки ручной дуговой (постоянного тока) | маш.-ч | 0.672 |  | 0
20 | 2087 | Компрессоры передвижные с двигателем внутреннего сгорания давлением до 686 кПа (7 атм.) 2,2 м3/мин | маш.-ч | 3.542 |  | 0
21 | 2491 | Станок фальцепрокатный | маш.-ч | 0.9 |  | 0
22 | 2509 | Автомобили бортовые грузоподъемностью до 5 т | маш.-ч | 0.538 |  | 0
23 | 2577 | Аппараты для газовой сварки и резки | маш.-ч | 0.356 |  | 0
24 | 3325 | Дрель-перфоратор электрическая | маш.-ч | 0.609 |  | 0
| Итого по строительным машинам: |  | СУМ |  |  | 0
Материальные ресурсы
25 | 9219 | Вода | м3 | 3.229 |  | 0
26 | 12138 | Раствор цементно-известковый 1:1:6 | м3 | 0.378 |  | 0
27 | 19851 | Винты самонарезающие оцинкованные 5х45 мм | т | 0 |  | 0
28 | 19852 | Сталь оцинкованная рулонная толщиной 0,5 мм, с полимерным покрытием | т | 0.057 |  | 0
29 | 19853 | Кляммеры оцинкованные | 100шт | 0.197 |  | 0
30 | 19854 | Антисептик | л | 6.042 |  | 0
31 | 22006 | Бетон тяжелый, класс В 15 (М200) | м3 | 3.366 |  | 0
32 | 30322 | Болты строительные с гайками и шайбами | т | 0 |  | 0
33 | 32105 | Мастика битумно-латексная кровельная | т | 0.002 |  | 0
34 | 34241 | Кислород технический газообразный | м3 | 0.105 |  | 0
35 | 35310 | Электроды диаметром 4 мм Э42 | т | 0 |  | 0
36 | 35312 | Электроды диаметром 4 мм Э46 | т | 0.003 |  | 0
37 | 36023 | Пиломатериалы хвойных пород бруски обрезные длиной 4-6,5 м, шириной 75-150 мм, толщиной 40-75 мм I сорта | м3 | 0 |  | 0
38 | 36026 | Бруски обрезные хвойных пород длиной 4-6,5 м, шириной 75-150 мм, толщиной 40-75 мм, IV сорта | м3 | 0.003 |  | 0
39 | 36060 | Доски обрезные хвойных пород длиной 4-6,5 м, шириной 75-150 мм, толщиной 44 мм и более, II сорта | м3 | 0.221 |  | 0
40 | 36138 | Пиломатериалы хвойных пород доски необрезные длиной 2-3,75 м, все ширины, толщиной 32-40 мм IV сорта | м3 | 0.001 |  | 0
41 | 43113 | Щебень | м3 | 10.01 |  | 0
42 | 44109 | Детали закладные и накладные | т | 0.008 |  | 0
43 | 44897 | Шлифкруги | шт | 0.021 |  | 0
44 | 45033 | Раствор готовый кладочный (состав и марка по проекту) | м3 | 0.605 |  | 0
45 | 45056 | ЩЕБЕНЬ | м3 | 1.28 |  | 0
46 | 45077 | Пропан-бутан, смесь техническая | кг | 0.087 |  | 0
48 | 50781 | Конструкции стальные по проекту | т | 0.146 |  | 0
49 | 61151 | Гвозди строительные 3х70 мм | кг | 0.324 |  | 0
50 | 80625 | Пена монтажная (герметик пенополиуретановый) для герметизации стыков в баллончике емкостью 0,75 л | шт | 0.315 |  | 0
51 | 87431 | Пленка полиэтиленовая толщиной 0,15 мм | м2 | 5.25 |  | 0
52 | 87882 | Блоки дверные металлические | м2 | 2.1 |  | 0
53 | С | АРМАТУРА КЛАССА АI, ДИАМЕТРОМ 6 | ТН | 0.026
54 | С | ЕВРООГРАЖДЕНИЕ ЭВРО | М2 | 50.4
55 | С | ПРОФНАСТИЛЬ ТОЛЩ 5ММ | М2 | 9
56 | С | АРМАТУРА КЛАССА АIII, ДИАМЕТРОМ 12 | ТН | 0.072
57 | С | ШЛАКОБЛОК | ШТ | 400
| Итого по строительным материалам: |  | СУМ
на | , ЭЛЕКТРОСНАБЖЕНИЕ
N п.п. | Шифр номера нормативов и коды ресурсов | Наименование работ и затрат | Единица измерения | Количество | Сметная стоимость
в базисном уровне
[5 empty] | на.ед.изм. | общая
1 | 2 | 3 | 4 | 5 | 6 | 7
Итого по локальному ресурсному расчету, составленному на основе локальной ресурсной ведомости N 1-1
Трудовые ресурсы
1 | 1 | Затраты труда рабочих-строителей | чел.-ч | 837.362 |  | 0
2 | 3 | Затраты труда машинистов | чел.-ч | 150.704 |  | --
| Итого по трудовым ресурсам: |  | СУМ |  |  | 0
Строительные машины и механизмы
3 | 102 | Автогидроподъемники высотой подъема 18 м | маш.-ч | 5.16 |  | 0
4 | 116 | Агрегаты для сварки полиэтиленовых труб | маш.-ч | 1.624 |  | 0
5 | 403 | Вибраторы глубинные | маш.-ч | 0.576 |  | 0
6 | 521 | Дрели электрические | маш.-ч | 0.24 |  | 0
7 | 698 | Краны башенные при работе на других видах строительства 8 т | маш.-ч | 0.216 |  | 0
8 | 762 | Краны на автомобильном ходу при работе на других видах строительства 10 т | маш.-ч | 0.02 |  | 0
9 | 766 | Краны на автомобильном ходу при работе на монтаже технологического оборудования 10 т | маш.-ч | 36.055 |  | 0
10 | 776 | Краны на автомобильном ходу 16 т | маш.-ч | 5.25 |  | 0
11 | 978 | Лебедки электрические, тяговым усилием до 31,39 (3,2) кН (т) | маш.-ч | 1.306 |  | 0
12 | 983 | Лебедки электрические, тяговым усилием 156,96 (16) кН (т) | маш.-ч | 34.416 |  | 0
13 | 1070 | Машины бурильно-крановые на автомобиле глубиной бурения 3,5 м | маш.-ч | 42.78 |  | 0
14 | 1147 | Машины шлифовальные электрические | маш.-ч | 0.051 |  | 0
15 | 1488 | Подъемники гидравлические высотой подъема 10 м | маш.-ч | 3.63 |  | 0
16 | 1513 | Преобразователи сварочные с номинальным сварочным током 315-500 А | маш.-ч | 0.252 |  | 0
17 | 1932 | Электростанции передвижные 4 кВт | маш.-ч | 0.074 |  | 0
18 | 2016 | Установки для сварки ручной дуговой (постоянного тока) | маш.-ч | 16.589 |  | 0
19 | 2509 | Автомобили бортовые грузоподъемностью до 5 т | маш.-ч | 9.3 |  | 0
20 | 2510 | Автомобили бортовые грузоподъемностью до 8 т | маш.-ч | 12.178 |  | 0
21 | 2577 | Аппараты для газовой сварки и резки | маш.-ч | 0.231 |  | 0
| Итого по строительным машинам: |  | СУМ |  |  | 0
Материальные ресурсы
22 | 9219 | Вода | м3 | 0.402 |  | 0
23 | 22005 | Бетон тяжелый, класс В 12,5 (М150) | м3 | 1.224 |  | 0
24 | 30434 | Дюбели распорные | 100шт | 0.123 |  | 0
25 | 30478 | Дюбели для пристрелки | 10шт | 9.9 |  | 0
26 | 30484 | Болты строительные с гайками и шайбами | кг | 44.82 |  | 0
27 | 31211 | Лаки канифольные КФ-965 | т | 0.001 |  | 0
28 | 31248 | Лак битумный БТ-123 | т | 0.005 |  | 0
29 | 32473 | Сталь круглая диаметром 6 мм | т | 0.053 |  | 0
30 | 33746 | Сталь полосовая спокойная марки Ст3сп, шириной 50-200 мм толщиной 4-5 мм | т | 0.025 |  | 0
31 | 35312 | Электроды диаметром 4 мм Э46 | т | 0 |  | 0
32 | 35377 | Электроды диаметром 4 мм Э42А | кг | 7.798 |  | 0
33 | 44564 | Сталь полосовая кипящая 40х4 мм | т | 0.086 |  | 0
34 | 44897 | Шлифкруги | шт | 0.012 |  | 0
35 | 45077 | Пропан-бутан, смесь техническая | кг | 0.056 |  | 0
36 | 45527 | Бирки маркировочные | 100шт | 0.171 |  | 0
37 | 58155 | Сталь круглая диаметром 12 мм | т | 0 |  | 0
38 | 64235 | Лента К226 | 100м | 0.149 |  | 0
39 | 64455 | Наконечники кабельные алюминиевые | шт | 54 |  | 0
40 | 64492 | Оконцеватели маркировочные | 100шт | 0.369 |  | 0
41 | 64674 | Патроны для пристрелки | 10шт | 9.9 |  | 0
42 | 64856 | Припои оловянно-свинцовые бессурьмянистые марки ПОС30 | кг | 2.4 |  | 0
43 | 65140 | Сталь угловая, размером 50х50х4 мм | т | 0.035 |  | 0
44 | 65312 | Трубка полихлорвиниловая | кг | 0.372 |  | 0
45 | 87431 | Пленка полиэтиленовая толщиной 0,15 мм | м2 | 3 |  | 0
46 | 97005 | Смазка универсальная тугоплавкая УТ (консталин жировой) | т | 0.001 |  | 0
47 | 97117 | Лента липкая изоляционная на поликасиновом компаунде марки ЛСЭПЛ, шириной 20-30 мм, толщиной от 0,14 до 0,19 мм включительно | кг | 4.479 |  | 0
48 | С | Автоматическая выключатель трех полосная на ток 25А/400В | ШТ | 3 |  | 0
49 | С | Наконечник кабельный медный 16mm2 | ШТ | 52 |  | 0
50 | С | Железобетонная приставка для КТПc | ШТ | 6 |  | 0
51 | С | Болты, гайки, шайбы | КГ | 30 |  | 0
52 | С | Зажим ПС-2 | ШТ | 12 |  | 0
53 | С | Колпачок К-6 | ШТ | 21 |  | 0
54 | С | Изолятор ШФ20-В | ШТ | 33 |  | 0
55 | С | КРОНШТЕЙН У4 | ШТ | 12 |  | 0
56 | С | Хомут Х42 | ШТ | 11 |  | 0
57 | С | ТРАВЕРСА М-3 | ШТ | 4 |  | 0
58 | С | ТРАВЕРСА М-8 | ШТ | 7 |  | 0
59 | С | Плита железобетонная П-3и | ШТ | 6 |  | 0
60 | С | ЖЕЛЕЗОБЕТОННАЯ ОПОРА СВ 105-3,5 | ШТ | 17 |  | 0
61 | С | Труба полиэтиленновая д=32мм | М | 65 |  | 0
62 | С | Труба полиэтиленновая д=50мм | М | 15 |  | 0
63 | С | ПЕСКА | ШТ | 0.8 |  | 0
64 | С | Металлическая ограждения h-1.2м | М2 | 43.2 |  | 0
65 | С | Лента сигнальная ЛСЭ «Осторожно кабель» 150х100 EKF BASIC | ШТ | 2 |  | 0
66 | С | Разделка кабель 4/2,5 | копм | 3 |  | 0
67 | С | Автоматическая выключатель трех полосная на ток 63А/400В | ШТ | 3 |  | 0
68 | С | Наконечник кабельный медный 4mm2 | ШТ | 52 |  | 0
| Итого по строительным материалам: |  | СУМ |  |  | 0
Конструкции заводского изготовления
69 | С | Кабель с медный жилами сеч: ВВГнг- 4х16мм2 | М | 97
70 | С | ПРОВОД с медный жилами сеч: ПВнг- 1х4мм2 | М | 320
71 | С | Провод неизолированный стале-алюминевый сечение АС-35/6,2мм2 | КГ | 185.3
| Итого Конструкции заводского изготовления: |  | СУМ
Оборудование
72 |  | AQILLI QUDUQ SMART WELL SW20 MONITORING JIXOZLARI VA DATCHIKLARI KOMPLEKTPAKET | КОМП | 3
73 |  | ТРАНСФОРМАТОРНАЯ ПОДСТАНЦИЯ КОМПЛЕКТНАЯ КТПС-25/10/0,4 | КОМП | 3
74 |  | Солнечные панели 15КВТ | КОМП | 3
75 |  | Наружный светильник SUNLED-50 | КОПМ | 3
76 |  | Разъединитель 10кВ, 400А с приводом типа ПРЗН-10У1 (КР-2) (РЛНД1-10/400У1) | КОМП | 3
77 |  | Разрядник вентильный 10кВ, ГОСТ16357-83 | КОМП | 3
78 |  | КОНДЕНСАТОРНАЯ УСТАНОВКА УКМ58-0,4-10-5 УЗ | ШТ | 3
79 |  | Счётчик электроэнергии ЕХ 518 U 5 A | ШТ | 3
80 |  | ТРАНСФОРМАТОР ТОКА 40/5А Т-1 | ШТ | 9
| Итого Оборудование: |  | СУМ