## Cводно-ресурсная ведомость
"ТАНХОЗ" МФЙ
ЛОКАЛЬНАЯ РЕСУРСНАЯ ВЕДОМОСТЬ
СКВАЖИНА-1
N п.п. | Шифр номера нормативов и коды ресурсов | Наименование работ и затрат | Единица измерения | Количество
|  |  |  | на. ед. измерения | по проектным данным
1 | 2 | 3 | 4 | 5 | 6
Раздел 1. БУРЕНИЕ
1 | Е0401-001-02 | Роторное бурение скважин с прямой промывкой станками с дизельным двигателем глубиной до 50 м в грунтах группы: 2 ДИАМЕТР БУРЕНИЯ 295,0 ММ | 100м | 0.18
1.1 | 1 | Затраты труда рабочих-строителей | чел.-ч |  | 12.87
1.2 | 3 | Затраты труда машинистов | чел.-ч |  | 7.533
1.3 | 258 | Бульдозеры при работе на других видах строительства 79 (108) кВт (л.с.) | маш.-ч |  | 0.432
1.4 | 454 | Глиномешалки 4 м3 | маш.-ч |  | 2.592
1.5 | 762 | Краны на автомобильном ходу при работе на других видах строительства 10 т | маш.-ч |  | 0.214
1.6 | 1570 | Емкости 5 м3 | маш.-ч |  | 2.592
1.7 | 2020 | Установки и агрегаты буровые на базе автомобилей для роторного бурения скважин на воду, глубина бурения до 500 м, грузоподъемность 12,5 т | маш.-ч |  | 3.506
1.8 | 2288 | Экскаваторы одноковшовые дизельные на пневмоколесном ходу при работе на других видах строительства (кроме водохозяйственного) 0,25 м3 | маш.-ч |  | 0.466
1.9 | 2499 | Автомобили бортовые грузоподъемностью до 5 т | маш.-ч |  | 0.322
2 | С | ДОЛОТА ТРЕХШАРОШЕЧНЫЕ Д=295 ММ | ШТ | 0.045
3 | С | ДОЛОТА ЛОПАСТНЫЕ | ШТ | 0.077
4 | Е0401-001-03 | Роторное бурение скважин с прямой промывкой станками с дизельным двигателем глубиной до 50 м в грунтах группы: 3 ДИАМЕТР БУРЕНИЯ 259 ММ | 100м | 0.13
4.1 | 1 | Затраты труда рабочих-строителей | чел.-ч |  | 16.579
4.2 | 3 | Затраты труда машинистов | чел.-ч |  | 9.623
4.3 | 258 | Бульдозеры при работе на других видах строительства 79 (108) кВт (л.с.) | маш.-ч |  | 0.312
4.4 | 454 | Глиномешалки 4 м3 | маш.-ч |  | 3.76
4.5 | 762 | Краны на автомобильном ходу при работе на других видах строительства 10 т | маш.-ч |  | 0.218
4.6 | 1570 | Емкости 5 м3 | маш.-ч |  | 3.76
4.7 | 2020 | Установки и агрегаты буровые на базе автомобилей для роторного бурения скважин на воду, глубина бурения до 500 м, грузоподъемность 12,5 т | маш.-ч |  | 4.585
4.8 | 2288 | Экскаваторы одноковшовые дизельные на пневмоколесном ходу при работе на других видах строительства (кроме водохозяйственного) 0,25 м3 | маш.-ч |  | 0.42
4.9 | 2499 | Автомобили бортовые грузоподъемностью до 5 т | маш.-ч |  | 0.328
5 | С | ДОЛОТА ТРЕХШАРОШЕЧНЫЕ Д=295 ММ | ШТ | 0.093
6 | С | ДОЛОТА ЛОПАСТНЫЕ | ШТ | 0.087
7 | Е0401-001-03 | Роторное бурение скважин с прямой промывкой станками с дизельным двигателем глубиной до 50 м в грунтах группы: 3 ДИАМЕТР БУРЕНИЯ 259 ММ | 100м | 0.12
7.1 | 1 | Затраты труда рабочих-строителей | чел.-ч |  | 15.304
7.2 | 3 | Затраты труда машинистов | чел.-ч |  | 8.882
7.3 | 258 | Бульдозеры при работе на других видах строительства 79 (108) кВт (л.с.) | маш.-ч |  | 0.288
7.4 | 454 | Глиномешалки 4 м3 | маш.-ч |  | 3.47
7.5 | 762 | Краны на автомобильном ходу при работе на других видах строительства 10 т | маш.-ч |  | 0.202
7.6 | 1570 | Емкости 5 м3 | маш.-ч |  | 3.47
7.7 | 2020 | Установки и агрегаты буровые на базе автомобилей для роторного бурения скважин на воду, глубина бурения до 500 м, грузоподъемность 12,5 т | маш.-ч |  | 4.232
7.8 | 2288 | Экскаваторы одноковшовые дизельные на пневмоколесном ходу при работе на других видах строительства (кроме водохозяйственного) 0,25 м3 | маш.-ч |  | 0.388
7.9 | 2499 | Автомобили бортовые грузоподъемностью до 5 т | маш.-ч |  | 0.302
8 | С | ДОЛОТА ТРЕХШАРОШЕЧНЫЕ Д=295 ММ | ШТ | 0.086
9 | С | ДОЛОТА ЛОПАСТНЫЕ | ШТ | 0.08
10 | Е0401-001-03 | Роторное бурение скважин с прямой промывкой станками с дизельным двигателем глубиной до 50 м в грунтах группы: 3 ДИАМЕТР БУРЕНИЯ 259 ММ | 100м | 0.06
10.1 | 1 | Затраты труда рабочих-строителей | чел.-ч |  | 7.652
10.2 | 3 | Затраты труда машинистов | чел.-ч |  | 4.441
10.3 | 258 | Бульдозеры при работе на других видах строительства 79 (108) кВт (л.с.) | маш.-ч |  | 0.144
10.4 | 454 | Глиномешалки 4 м3 | маш.-ч |  | 1.735
10.5 | 762 | Краны на автомобильном ходу при работе на других видах строительства 10 т | маш.-ч |  | 0.101
10.6 | 1570 | Емкости 5 м3 | маш.-ч |  | 1.735
10.7 | 2020 | Установки и агрегаты буровые на базе автомобилей для роторного бурения скважин на воду, глубина бурения до 500 м, грузоподъемность 12,5 т | маш.-ч |  | 2.116
10.8 | 2288 | Экскаваторы одноковшовые дизельные на пневмоколесном ходу при работе на других видах строительства (кроме водохозяйственного) 0,25 м3 | маш.-ч |  | 0.194
10.9 | 2499 | Автомобили бортовые грузоподъемностью до 5 т | маш.-ч |  | 0.151
11 | С | ДОЛОТА ТРЕХШАРОШЕЧНЫЕ Д=295 ММ | ШТ | 0.043
12 | С | ДОЛОТА ЛОПАСТНЫЕ | ШТ | 0.04
13 | Е0401-002-03 | Роторное бурение скважин с прямой промывкой станками с дизельным двигателем глубиной до 100 м в грунтах группы: 3 ДИАМЕТР БУРЕНИЯ 190,5 ММ | 100м | 0.25
13.1 | 1 | Затраты труда рабочих-строителей | чел.-ч |  | 34.962
13.2 | 3 | Затраты труда машинистов | чел.-ч |  | 20.845
13.3 | 258 | Бульдозеры при работе на других видах строительства 79 (108) кВт (л.с.) | маш.-ч |  | 0.6
13.4 | 454 | Глиномешалки 4 м3 | маш.-ч |  | 8.38
13.5 | 762 | Краны на автомобильном ходу при работе на других видах строительства 10 т | маш.-ч |  | 0.73
13.6 | 1570 | Емкости 5 м3 | маш.-ч |  | 8.38
13.7 | 2020 | Установки и агрегаты буровые на базе автомобилей для роторного бурения скважин на воду, глубина бурения до 500 м, грузоподъемность 12,5 т | маш.-ч |  | 9.232
13.8 | 2288 | Экскаваторы одноковшовые дизельные на пневмоколесном ходу при работе на других видах строительства (кроме водохозяйственного) 0,25 м3 | маш.-ч |  | 0.807
13.9 | 2499 | Автомобили бортовые грузоподъемностью до 5 т | маш.-ч |  | 1.095
14 | С | ДОЛОТА ТРЕХШАРОШЕЧНЫЕ Д=190,5 ММ | ШТ | 0.193
15 | С | ДОЛОТА ЛОПАСТНЫЕ | ШТ | 0.173
16 | Е0401-002-03 | Роторное бурение скважин с прямой промывкой станками с дизельным двигателем глубиной до 100 м в грунтах группы: 3 ДИАМЕТР БУРЕНИЯ 190,5 ММ | 100м | 0.13
16.1 | 1 | Затраты труда рабочих-строителей | чел.-ч |  | 18.18
16.2 | 3 | Затраты труда машинистов | чел.-ч |  | 10.839
16.3 | 258 | Бульдозеры при работе на других видах строительства 79 (108) кВт (л.с.) | маш.-ч |  | 0.312
16.4 | 454 | Глиномешалки 4 м3 | маш.-ч |  | 4.358
16.5 | 762 | Краны на автомобильном ходу при работе на других видах строительства 10 т | маш.-ч |  | 0.38
16.6 | 1570 | Емкости 5 м3 | маш.-ч |  | 4.358
16.7 | 2020 | Установки и агрегаты буровые на базе автомобилей для роторного бурения скважин на воду, глубина бурения до 500 м, грузоподъемность 12,5 т | маш.-ч |  | 4.801
16.8 | 2288 | Экскаваторы одноковшовые дизельные на пневмоколесном ходу при работе на других видах строительства (кроме водохозяйственного) 0,25 м3 | маш.-ч |  | 0.42
16.9 | 2499 | Автомобили бортовые грузоподъемностью до 5 т | маш.-ч |  | 0.569
17 | С | ДОЛОТА ТРЕХШАРОШЕЧНЫЕ Д=190,5 ММ | ШТ | 0.1
18 | С | ДОЛОТА ЛОПАСТНЫЕ | ШТ | 0.09
19 | Е0401-002-03 | Роторное бурение скважин с прямой промывкой станками с дизельным двигателем глубиной до 100 м в грунтах группы: 3 ДИАМЕТР БУРЕНИЯ 190,5 ММ | 100м | 0.03
19.1 | 1 | Затраты труда рабочих-строителей | чел.-ч |  | 4.196
19.2 | 3 | Затраты труда машинистов | чел.-ч |  | 2.501
19.3 | 258 | Бульдозеры при работе на других видах строительства 79 (108) кВт (л.с.) | маш.-ч |  | 0.072
19.4 | 454 | Глиномешалки 4 м3 | маш.-ч |  | 1.006
19.5 | 762 | Краны на автомобильном ходу при работе на других видах строительства 10 т | маш.-ч |  | 0.088
19.6 | 1570 | Емкости 5 м3 | маш.-ч |  | 1.006
19.7 | 2020 | Установки и агрегаты буровые на базе автомобилей для роторного бурения скважин на воду, глубина бурения до 500 м, грузоподъемность 12,5 т | маш.-ч |  | 1.108
19.8 | 2288 | Экскаваторы одноковшовые дизельные на пневмоколесном ходу при работе на других видах строительства (кроме водохозяйственного) 0,25 м3 | маш.-ч |  | 0.097
19.9 | 2499 | Автомобили бортовые грузоподъемностью до 5 т | маш.-ч |  | 0.131
20 | С | ДОЛОТА ТРЕХШАРОШЕЧНЫЕ Д=190,5 ММ | ШТ | 0.023
21 | С | ДОЛОТА ЛОПАСТНЫЕ | ШТ | 0.021
22 | Е0401-003-03 | РОТОРНОЕ БУРЕНИЕ СКВАЖИН С ПРЯМОЙ ПРОМЫВКОЙ СТАНКАМИ С ДИЗЕЛЬНЫМ ДВИГАТЕЛЕМ ГЛУБИНОЙ ДО 200 М В ГРУНТАХ ГРУППЫ: 3, ДИАМЕТР БУРЕНИЯ 190,5ММ | 100м | 0.2
22.1 | 1 | Затраты труда рабочих-строителей | чел.-ч |  | 30.866
22.2 | 3 | Затраты труда машинистов | чел.-ч |  | 21.616
22.3 | 258 | Бульдозеры при работе на других видах строительства 79 (108) кВт (л.с.) | маш.-ч |  | 0.48
22.4 | 454 | Глиномешалки 4 м3 | маш.-ч |  | 10.604
22.5 | 762 | Краны на автомобильном ходу при работе на других видах строительства 10 т | маш.-ч |  | 0.884
22.6 | 1570 | Емкости 5 м3 | маш.-ч |  | 10.604
22.7 | 2020 | Установки и агрегаты буровые на базе автомобилей для роторного бурения скважин на воду, глубина бурения до 500 м, грузоподъемность 12,5 т | маш.-ч |  | 7.676
22.8 | 2288 | Экскаваторы одноковшовые дизельные на пневмоколесном ходу при работе на других видах строительства (кроме водохозяйственного) 0,25 м3 | маш.-ч |  | 0.646
22.9 | 2499 | Автомобили бортовые грузоподъемностью до 5 т | маш.-ч |  | 1.326
23 | С | ДОЛОТА ТРЕХШАРОШЕЧНЫЕ Д=190,5ММ | ШТ | 0.177
24 | С | ДОЛОТА ЛОПАСТНЫЕ | ШТ | 0.148
25 | Е0401-003-03 | РОТОРНОЕ БУРЕНИЕ СКВАЖИН С ПРЯМОЙ ПРОМЫВКОЙ СТАНКАМИ С ДИЗЕЛЬНЫМ ДВИГАТЕЛЕМ ГЛУБИНОЙ ДО 200 М В ГРУНТАХ ГРУППЫ: 3, ДИАМЕТР БУРЕНИЯ 190,5ММ | 100м | 0.1
25.1 | 1 | Затраты труда рабочих-строителей | чел.-ч |  | 15.433
25.2 | 3 | Затраты труда машинистов | чел.-ч |  | 10.808
25.3 | 258 | Бульдозеры при работе на других видах строительства 79 (108) кВт (л.с.) | маш.-ч |  | 0.24
25.4 | 454 | Глиномешалки 4 м3 | маш.-ч |  | 5.302
25.5 | 762 | Краны на автомобильном ходу при работе на других видах строительства 10 т | маш.-ч |  | 0.442
25.6 | 1570 | Емкости 5 м3 | маш.-ч |  | 5.302
25.7 | 2020 | Установки и агрегаты буровые на базе автомобилей для роторного бурения скважин на воду, глубина бурения до 500 м, грузоподъемность 12,5 т | маш.-ч |  | 3.838
25.8 | 2288 | Экскаваторы одноковшовые дизельные на пневмоколесном ходу при работе на других видах строительства (кроме водохозяйственного) 0,25 м3 | маш.-ч |  | 0.323
25.9 | 2499 | Автомобили бортовые грузоподъемностью до 5 т | маш.-ч |  | 0.663
26 | С | ДОЛОТА ТРЕХШАРОШЕЧНЫЕ Д=190,5ММ | ШТ | 0.089
27 | С | ДОЛОТА ЛОПАСТНЫЕ | ШТ | 0.074
28 | Е310-1005 | Перевозка грузов автомобилем, расстояние перевозки 5 км, класс груза 1 | т | 11.2
28.1 | 3 | Затраты труда машинистов | чел.-ч |  | 0.687
28.2 | 163 | Автомобили-самосвалы грузоподъемностью до 10 т | маш.-ч |  | 0.687
29 | С | ВОДА | М3 | 18
30 | Е0402-006-01 | Сварка труб, наружным диаметром: до 114 мм | сварка | 5.5
30.1 | 1 | Затраты труда рабочих-строителей | чел.-ч |  | 4.62
30.2 | 3 | Затраты труда машинистов | чел.-ч |  | 0.055
30.3 | 128 | Агрегаты сварочные передвижные с номинальным сварочным током 250-400 А с дизельным двигателем | маш.-ч |  | 4.07
30.4 | 2499 | Автомобили бортовые грузоподъемностью до 5 т | маш.-ч |  | 0.055
30.5 | 35315 | Электроды диаметром 4 мм Э50А | т |  | 0.004
31 | Е0402-006-02 | Сварка труб, наружным диаметром: до 219 мм | сварка | 9.5
31.1 | 1 | Затраты труда рабочих-строителей | чел.-ч |  | 9.595
31.2 | 3 | Затраты труда машинистов | чел.-ч |  | 0.095
31.3 | 128 | Агрегаты сварочные передвижные с номинальным сварочным током 250-400 А с дизельным двигателем | маш.-ч |  | 8.74
31.4 | 2499 | Автомобили бортовые грузоподъемностью до 5 т | маш.-ч |  | 0.095
31.5 | 35315 | Электроды диаметром 4 мм Э50А | т |  | 0.009
32 | Е0402-001-04 | Крепление скважины при роторном бурении трубами с муфтовым соединением глубина скважины до 100 м, группа грунтов по устойчивости: 2 | 10м | 10
32.1 | 1 | Затраты труда рабочих-строителей | чел.-ч |  | 78.9
32.2 | 3 | Затраты труда машинистов | чел.-ч |  | 19.9
32.3 | 128 | Агрегаты сварочные передвижные с номинальным сварочным током 250-400 А с дизельным двигателем | маш.-ч |  | 3.3
32.4 | 762 | Краны на автомобильном ходу при работе на других видах строительства 10 т | маш.-ч |  | 0.9
32.5 | 2020 | Установки и агрегаты буровые на базе автомобилей для роторного бурения скважин на воду, глубина бурения до 500 м, грузоподъемность 12,5 т | маш.-ч |  | 17.6
32.6 | 2499 | Автомобили бортовые грузоподъемностью до 5 т | маш.-ч |  | 1.4
32.7 | 32501 | Поковки из квадратных заготовок массой 1,8 кг | т |  | 0.003
32.8 | 35315 | Электроды диаметром 4 мм Э50А | т |  | 0.004
33 | С | ТРУБЫ СТАЛЬНЫЕ ДИАМЕТРОМ Д219X6 ММ | М | 70.28
34 | С | ТРУБЫ СТАЛЬНЫЕ ДИАМЕТРОМ Д114X6 ММ | М | 30.12
35 | Е0404-001-01 | Установка фильтров на колонне водоподъемных труб при роторном бурении при глубине скважины:до 500 м | 10м | 2
35.1 | 1 | Затраты труда рабочих-строителей | чел.-ч |  | 6.14
35.2 | 3 | Затраты труда машинистов | чел.-ч |  | 2.14
35.3 | 128 | Агрегаты сварочные передвижные с номинальным сварочным током 250-400 А с дизельным двигателем | маш.-ч |  | 1.4
35.4 | 762 | Краны на автомобильном ходу при работе на других видах строительства 10 т | маш.-ч |  | 0.24
35.5 | 2020 | Установки и агрегаты буровые на базе автомобилей для роторного бурения скважин на воду, глубина бурения до 500 м, грузоподъемность 12,5 т | маш.-ч |  | 1.54
35.6 | 2499 | Автомобили бортовые грузоподъемностью до 5 т | маш.-ч |  | 0.36
35.7 | 32501 | Поковки из квадратных заготовок массой 1,8 кг | т |  | 0.001
35.8 | 35315 | Электроды диаметром 4 мм Э50А | т |  | 0.002
36 | С | ТРУБЫ СТАЛЬНЫЕ ДИАМЕТРОМ Д114X6 ММ | М | 20.08
37 | Е0402-007-01 | ПЕРЕРЕЗ ЩЕЛЕЙ ТРУБЫ | резка | 420
37.1 | 1 | Затраты труда рабочих-строителей | чел.-ч |  | 71.4
37.2 | 3 | Затраты труда машинистов | чел.-ч |  | 8.4
37.3 | 2499 | Автомобили бортовые грузоподъемностью до 5 т | маш.-ч |  | 8.4
37.4 | 2577 | Аппараты для газовой сварки и резки | маш.-ч |  | 63
37.5 | 34241 | Кислород технический газообразный | м3 |  | 63
37.6 | 45077 | Пропан-бутан, смесь техническая | кг |  | 12.6
38 | Е0404-003-01 | Засыпка в межтрубное пространство при всех видах бурения: ЩЕБЕНЬ | 10м3 | 0.354
38.1 | 1 | Затраты труда рабочих-строителей | чел.-ч |  | 40.356
38.2 | 60829 | Щебень | м3 |  | 3.611
39 | С | КАРОТАЖ | М | 120
40 | Е2203-001-05 | УСТАНОВКА СТАЛЬНОЙ ЗАГЛУШКИ, ФОНАРИ И КРЫШКА ПЬЕЗОМЕТРА | т | 0.034
40.1 | 1 | Затраты труда рабочих-строителей | чел.-ч |  | 10.632
40.2 | 3 | Затраты труда машинистов | чел.-ч |  | 3.582
40.3 | 126 | Агрегаты сварочные двухпостовые для ручной сварки на тракторе 79 кВт (108 л.с.) | маш.-ч |  | 3.507
40.4 | 2509 | Автомобили бортовые грузоподъемностью до 5 т | маш.-ч |  | 0.074
40.5 | 35326 | Электроды диаметром 6 мм Э42 | т |  | 0.003
40.6 | 44812 | Фасонные стальные сварные части диаметр до 800 мм | т |  | 0.034
41 | С | ТРУБЫ СТАЛЬНЫЕ ДИАМЕТРОМ Д114X4 ММ | М | 62
42 | С | СТАЛЬ ЛИСТОВАЯ Т=5 ММ | ТН | 0.004
43 |  | Манометр Ф25 | ШТ | 1
44 | С | ШАРОВЫЕ КРАНЫ Д=25ММ | ШТ | 1
45 | С | ПАТРУБОК ИЗ СТАЛ ТРУБ Ф25 | ШТ | 1
46 | С | ФЛАНЦЫ СТАЛЬНЫЕ ПРИВАРНЫЕ 1-100-10 | ШТ | 17
47 | С | ОТВОД СТ 90ГР Д=100 | ШТ | 1
48 | Ц0704-030-01 | Насос артезианский марки 1ЭЦВ6-004-0130 с погружным электродвигателем | шт | 1
48.1 | 1 | Затраты труда рабочих-строителей | чел.-ч |  | 81
48.2 | 3 | Затраты труда машинистов | чел.-ч |  | 7.5
48.3 | 766 | Краны на автомобильном ходу при работе на монтаже технологического оборудования 10 т | маш.-ч |  | 7.5
48.4 | 30484 | Болты строительные с гайками и шайбами | кг |  | 5
48.5 | 30956 | Краски масляные земляные МА-0115 мумия, сурик железный | т |  | 0.001
48.6 | 31651 | Олифа комбинированная К-3 | т |  | 0.001
48.7 | 32717 | Пластина резиновая рулонная вулканизированная | кг |  | 3
48.8 | 34003 | Керосин для технических целей | т |  | 0.005
49 |  | Насос 6-CI50-024-08 двиг 7.5 кВт 380В-50ГЦ(Q=25 м3/час, H=70м.) | М | 1
50 | Е2203-006-03 | Установка Клапан обратный диаметром 100 мм | ШТ | 1
50.1 | 1 | Затраты труда рабочих-строителей | чел.-ч |  | 1.4
50.2 | 3 | Затраты труда машинистов | чел.-ч |  | 0.03
50.3 | 2509 | Автомобили бортовые грузоподъемностью до 5 т | маш.-ч |  | 0.03
50.4 | 30535 | Прокладки резиновые (пластина техническая прессованная) | кг |  | 0.1
50.5 | 52040 | Болты с гайками и шайбами для санитарно-технических работ, диаметром 16 мм | т |  | 0.002
51 | С | Клапан обратный Д=100ММ | ШТ | 1
52 | С | КАБЕЛИ ВПП 6 ММ2 | М | 120
53 | С | ЗАДВИЖКА С ОБРЕЗИНЕННЫМ КЛИНОМ ДУ100 30Ч39Р | ШТ | 1
54 | Е1606-005-04 | Установка счетчиков [водомеров] диаметром до 100 мм | счетчик | 1
54.1 | 1 | Затраты труда рабочих-строителей | чел.-ч |  | 2.22
54.2 | 3 | Затраты труда машинистов | чел.-ч |  | 0.01
54.3 | 698 | Краны башенные при работе на других видах строительства 8 т | маш.-ч |  | 0.01
54.4 | 45407 | Прокладки резиновые (пластина техническая прессованная) | кг |  | 0.1
54.5 | 52040 | Болты с гайками и шайбами для санитарно-технических работ, диаметром 16 мм | т |  | 0.003
55 |  | УЛЬТРАЗВУКОВОЙ СЧЕТЧИК ДЛЯ ВОДЫ Д=100ММ | ШТ | 1
56 | Е0404-004-01 | Откачка воды из скважины эрлифтом при роторном бурении с компрессором, работающим от двигателя внутреннего сгорания при глубине скважины: до 300 м | сутки | 1
56.1 | 1 | Затраты труда рабочих-строителей | чел.-ч |  | 59.02
56.2 | 3 | Затраты труда машинистов | чел.-ч |  | 48.91
56.3 | 1415 | Оборудование прицепное для откачки воды блок компрессорно-силовой с двигателем внутреннего сгорания давлением 680 кПа (6,8 атм.) 9,5 м3/мин | маш.-ч |  | 24.72
56.4 | 1643 | Автоцистерна, объем воды 8 м3 | маш.-ч |  | 0.71
56.5 | 2020 | Установки и агрегаты буровые на базе автомобилей для роторного бурения скважин на воду, глубина бурения до 500 м, грузоподъемность 12,5 т | маш.-ч |  | 23.48
57 | С | ГИЛЬЗА СТАЛЬНАЯ ТРУБА Ф219X6 (ДЛЯ КОЛОДЕЦ) L=200ММ | М | 0.2
Раздел 2. КОЛОДЦО Д=2 М
58 | Е2204-001-01 | Устройство круглых колодцев из сборного железобетона в грунтах сухих | 10м3 | 0.281
58.1 | 1 | Затраты труда рабочих-строителей | чел.-ч |  | 24.897
58.2 | 3 | Затраты труда машинистов | чел.-ч |  | 7.905
58.3 | 762 | Краны на автомобильном ходу при работе на других видах строительства 10 т | маш.-ч |  | 5.721
58.4 | 2509 | Автомобили бортовые грузоподъемностью до 5 т | маш.-ч |  | 2.183
58.5 | 9219 | Вода | м3 |  | 0.001
58.6 | 12198 | Раствор цементный марка по проекту | м3 |  | 0.028
58.7 | 22003 | Бетон тяжелый, класс В 7,5 (М100) | м3 |  | 0.374
58.8 | 43113 | Щебень | м3 |  | 0.635
59 | С | ПЛИТА ДНИЩА КЦД-20 (0,59М3) | ШТ | 1
60 | С | ПЛИТА ПЕРЕКРЫТИЯ КЦП-20 (0,51М3) | ШТ | 1
61 | С | КОЛЬЦО ОПОРНОЕ КЦО-1 (0,02М3) | ШТ | 1
62 | С | КОЛЬЦО СТЕНОВОЕ КЦ-20-9 (0,59М3) | ШТ | 2
63 | С | ЛЮКИ ЧУГУННЫЕ С ЛОГАТИПОМ "УЗСУВТАМИНОТ" "Л" | ШТ | 1
64 | С | МЕТАЛЛИЧЕСКИЕ ЛЕСТНИЦЫ-СТРЕМЯНКИ | ТН | 0.014
65 | С | ЭЛЕМЕНТ СОЕДИНИТЕЛЬНЫЙ МС-8 | КГ | 7.2
66 | С | ЭЛЕМЕНТ СОЕДИНИТЕЛЬНЫЙ МС-4 | КГ | 8.8
67 | Е1202-002-02 | Устройство гидроизоляций вертикальных поверхностей. Обмазочная битумная в один слой по выровненной поверхности КОЛОДЦО | 100м2 | 0.124
67.1 | 1 | Затраты труда рабочих-строителей | чел.-ч |  | 3.708
67.2 | 3 | Затраты труда машинистов | чел.-ч |  | 0.174
67.3 | 913 | Котлы битумные передвижные 400 л | маш.-ч |  | 0.248
67.4 | 1522 | Подъемники мачтовые строительные 0,5 т | маш.-ч |  | 0.019
67.5 | 2087 | Компрессоры передвижные с двигателем внутреннего сгорания давлением до 686 кПа (7 атм.) 2,2 м3/мин | маш.-ч |  | 0.124
67.6 | 2509 | Автомобили бортовые грузоподъемностью до 5 т | маш.-ч |  | 0.031
67.7 | 32104 | Мастика битумная кровельная горячая | т |  | 0.03
68 | Е1202-002-03 | Устройство гидроизоляций вертикальных поверхностей. Обмазочная битумная на каждый слой добавляется | 100м2 | 0.124
68.1 | 1 | Затраты труда рабочих-строителей | чел.-ч |  | 2.542
68.2 | 3 | Затраты труда машинистов | чел.-ч |  | 0.036
68.3 | 913 | Котлы битумные передвижные 400 л | маш.-ч |  | 0.248
68.4 | 1522 | Подъемники мачтовые строительные 0,5 т | маш.-ч |  | 0.019
68.5 | 2509 | Автомобили бортовые грузоподъемностью до 5 т | маш.-ч |  | 0.017
68.6 | 32104 | Мастика битумная кровельная горячая | т |  | 0.03
69 | Е1303-002-04 | Огрунтовка металлических поверхностей за один раз грунтовкой ГФ-021 | 100 м2 | 0.015
69.1 | 1 | Затраты труда рабочих-строителей | чел.-ч |  | 0.08
69.2 | 3 | Затраты труда машинистов | чел.-ч |  | 0
69.3 | 112 | Автопогрузчики 5 т | маш.-ч |  | 0
69.4 | 975 | Лебедки электрические, тяговым усилием до 5,79 (0,59) кН (т) | маш.-ч |  | 0
69.5 | 2509 | Автомобили бортовые грузоподъемностью до 5 т | маш.-ч |  | 0
69.6 | 2515 | Агрегаты окрасочные высокого давления для окраски поверхностей конструкций мощностью 1 кВт | маш.-ч |  | 0.017
69.7 | 31419 | Грунтовка ГФ-021 красно-коричневая | т |  | 0
69.8 | 34288 | Ксилол нефтяной марки А | т |  | 0
70 | Е1303-004-26 | Окраска металлических огрунтованных поверхностей эмалью ПФ-115 ЗА 2РАЗА | 100 м2 | 0.015
70.1 | 1 | Затраты труда рабочих-строителей | чел.-ч |  | 0.057
70.2 | 3 | Затраты труда машинистов | чел.-ч |  | 0
70.3 | 112 | Автопогрузчики 5 т | маш.-ч |  | 0
70.4 | 975 | Лебедки электрические, тяговым усилием до 5,79 (0,59) кН (т) | маш.-ч |  | 0
70.5 | 2509 | Автомобили бортовые грузоподъемностью до 5 т | маш.-ч |  | 0
70.6 | 2515 | Агрегаты окрасочные высокого давления для окраски поверхностей конструкций мощностью 1 кВт | маш.-ч |  | 0.01
70.7 | 31795 | Эмаль ПФ-115 серая | т |  | 0
70.8 | 34035 | Уайт-спирит | т |  | 0
71 | Е0101-195-32 доп. 11 Госархитектстрой РУз пр. № 429 от 15.12.17 г. | УШИРЕНИЕ ТРАНШЕИ ПОД КОЛОДЫ ЭКСКАВАТОРАМИ ТИПА "ATLAS", "VOLVO", "KOMATSU", "HITACHI", "LIEBHER", HYUNDAI ROBEX, С КОВШОМ ВМЕСТИМОСТЬЮ 0,5 (0,46-0,64) М3, ГРУППА ГРУНТОВ 2 ГРУНТА | 1000м3 | 0.008
71.1 | 1 | Затраты труда рабочих-строителей | чел.-ч |  | 0.075
71.2 | 3 | Затраты труда машинистов | чел.-ч |  | 0.158
71.3 | 1940 | Экскаваторы на гусеничном ходу типа "ATLAS", "VOLVO", "KOMATSU", "HITACHI", "LIEBHER" с емкостью ковша 0,5 м3 | маш.-ч |  | 0.158
72 | Е0102-061-02 | ОБРАТНАЯ ЗАСЫПКА ВРУЧНУЮ | 100м3 | 0.015
72.1 | 1 | Затраты труда рабочих-строителей | чел.-ч |  | 1.458
73 | Е0102-057-02 | УШИРЕНИЕ ТРАНШЕИ ПОД КОЛОДЦЫ И ПРИЯМКИ ВРУЧНУЮ | 100м3 | 0.002
73.1 | 1 | Затраты труда рабочих-строителей | чел.-ч |  | 0.308
Итого по локальной ресурсной ведомости:
СКВАЖИНА-2
N п.п. | Шифр номера нормативов и коды ресурсов | Наименование работ и затрат | Единица измерения | Количество
|  |  |  | на. ед. измерения | по проектным данным
1 | 2 | 3 | 4 | 5 | 6
Раздел 1. БУРЕНИЕ
1 | Е0401-001-02 | Роторное бурение скважин с прямой промывкой станками с дизельным двигателем глубиной до 50 м в грунтах группы: 2 ДИАМЕТР БУРЕНИЯ 295,0 ММ | 100м | 0.18
1.1 | 1 | Затраты труда рабочих-строителей | чел.-ч |  | 12.87
1.2 | 3 | Затраты труда машинистов | чел.-ч |  | 7.533
1.3 | 258 | Бульдозеры при работе на других видах строительства 79 (108) кВт (л.с.) | маш.-ч |  | 0.432
1.4 | 454 | Глиномешалки 4 м3 | маш.-ч |  | 2.592
1.5 | 762 | Краны на автомобильном ходу при работе на других видах строительства 10 т | маш.-ч |  | 0.214
1.6 | 1570 | Емкости 5 м3 | маш.-ч |  | 2.592
1.7 | 2020 | Установки и агрегаты буровые на базе автомобилей для роторного бурения скважин на воду, глубина бурения до 500 м, грузоподъемность 12,5 т | маш.-ч |  | 3.506
1.8 | 2288 | Экскаваторы одноковшовые дизельные на пневмоколесном ходу при работе на других видах строительства (кроме водохозяйственного) 0,25 м3 | маш.-ч |  | 0.466
1.9 | 2499 | Автомобили бортовые грузоподъемностью до 5 т | маш.-ч |  | 0.322
2 | С | ДОЛОТА ТРЕХШАРОШЕЧНЫЕ Д=295 ММ | ШТ | 0.045
3 | С | ДОЛОТА ЛОПАСТНЫЕ | ШТ | 0.077
4 | Е0401-001-03 | Роторное бурение скважин с прямой промывкой станками с дизельным двигателем глубиной до 50 м в грунтах группы: 3 ДИАМЕТР БУРЕНИЯ 259 ММ | 100м | 0.13
4.1 | 1 | Затраты труда рабочих-строителей | чел.-ч |  | 16.579
4.2 | 3 | Затраты труда машинистов | чел.-ч |  | 9.623
4.3 | 258 | Бульдозеры при работе на других видах строительства 79 (108) кВт (л.с.) | маш.-ч |  | 0.312
4.4 | 454 | Глиномешалки 4 м3 | маш.-ч |  | 3.76
4.5 | 762 | Краны на автомобильном ходу при работе на других видах строительства 10 т | маш.-ч |  | 0.218
4.6 | 1570 | Емкости 5 м3 | маш.-ч |  | 3.76
4.7 | 2020 | Установки и агрегаты буровые на базе автомобилей для роторного бурения скважин на воду, глубина бурения до 500 м, грузоподъемность 12,5 т | маш.-ч |  | 4.585
4.8 | 2288 | Экскаваторы одноковшовые дизельные на пневмоколесном ходу при работе на других видах строительства (кроме водохозяйственного) 0,25 м3 | маш.-ч |  | 0.42
4.9 | 2499 | Автомобили бортовые грузоподъемностью до 5 т | маш.-ч |  | 0.328
5 | С | ДОЛОТА ТРЕХШАРОШЕЧНЫЕ Д=295 ММ | ШТ | 0.093
6 | С | ДОЛОТА ЛОПАСТНЫЕ | ШТ | 0.087
7 | Е0401-001-03 | Роторное бурение скважин с прямой промывкой станками с дизельным двигателем глубиной до 50 м в грунтах группы: 3 ДИАМЕТР БУРЕНИЯ 259 ММ | 100м | 0.12
7.1 | 1 | Затраты труда рабочих-строителей | чел.-ч |  | 15.304
7.2 | 3 | Затраты труда машинистов | чел.-ч |  | 8.882
7.3 | 258 | Бульдозеры при работе на других видах строительства 79 (108) кВт (л.с.) | маш.-ч |  | 0.288
7.4 | 454 | Глиномешалки 4 м3 | маш.-ч |  | 3.47
7.5 | 762 | Краны на автомобильном ходу при работе на других видах строительства 10 т | маш.-ч |  | 0.202
7.6 | 1570 | Емкости 5 м3 | маш.-ч |  | 3.47
7.7 | 2020 | Установки и агрегаты буровые на базе автомобилей для роторного бурения скважин на воду, глубина бурения до 500 м, грузоподъемность 12,5 т | маш.-ч |  | 4.232
7.8 | 2288 | Экскаваторы одноковшовые дизельные на пневмоколесном ходу при работе на других видах строительства (кроме водохозяйственного) 0,25 м3 | маш.-ч |  | 0.388
7.9 | 2499 | Автомобили бортовые грузоподъемностью до 5 т | маш.-ч |  | 0.302
8 | С | ДОЛОТА ТРЕХШАРОШЕЧНЫЕ Д=295 ММ | ШТ | 0.086
9 | С | ДОЛОТА ЛОПАСТНЫЕ | ШТ | 0.08
10 | Е0401-001-03 | Роторное бурение скважин с прямой промывкой станками с дизельным двигателем глубиной до 50 м в грунтах группы: 3 ДИАМЕТР БУРЕНИЯ 259 ММ | 100м | 0.06
10.1 | 1 | Затраты труда рабочих-строителей | чел.-ч |  | 7.652
10.2 | 3 | Затраты труда машинистов | чел.-ч |  | 4.441
10.3 | 258 | Бульдозеры при работе на других видах строительства 79 (108) кВт (л.с.) | маш.-ч |  | 0.144
10.4 | 454 | Глиномешалки 4 м3 | маш.-ч |  | 1.735
10.5 | 762 | Краны на автомобильном ходу при работе на других видах строительства 10 т | маш.-ч |  | 0.101
10.6 | 1570 | Емкости 5 м3 | маш.-ч |  | 1.735
10.7 | 2020 | Установки и агрегаты буровые на базе автомобилей для роторного бурения скважин на воду, глубина бурения до 500 м, грузоподъемность 12,5 т | маш.-ч |  | 2.116
10.8 | 2288 | Экскаваторы одноковшовые дизельные на пневмоколесном ходу при работе на других видах строительства (кроме водохозяйственного) 0,25 м3 | маш.-ч |  | 0.194
10.9 | 2499 | Автомобили бортовые грузоподъемностью до 5 т | маш.-ч |  | 0.151
11 | С | ДОЛОТА ТРЕХШАРОШЕЧНЫЕ Д=295 ММ | ШТ | 0.043
12 | С | ДОЛОТА ЛОПАСТНЫЕ | ШТ | 0.04
13 | Е0401-002-03 | Роторное бурение скважин с прямой промывкой станками с дизельным двигателем глубиной до 100 м в грунтах группы: 3 ДИАМЕТР БУРЕНИЯ 190,5 ММ | 100м | 0.25
13.1 | 1 | Затраты труда рабочих-строителей | чел.-ч |  | 34.962
13.2 | 3 | Затраты труда машинистов | чел.-ч |  | 20.845
13.3 | 258 | Бульдозеры при работе на других видах строительства 79 (108) кВт (л.с.) | маш.-ч |  | 0.6
13.4 | 454 | Глиномешалки 4 м3 | маш.-ч |  | 8.38
13.5 | 762 | Краны на автомобильном ходу при работе на других видах строительства 10 т | маш.-ч |  | 0.73
13.6 | 1570 | Емкости 5 м3 | маш.-ч |  | 8.38
13.7 | 2020 | Установки и агрегаты буровые на базе автомобилей для роторного бурения скважин на воду, глубина бурения до 500 м, грузоподъемность 12,5 т | маш.-ч |  | 9.232
13.8 | 2288 | Экскаваторы одноковшовые дизельные на пневмоколесном ходу при работе на других видах строительства (кроме водохозяйственного) 0,25 м3 | маш.-ч |  | 0.807
13.9 | 2499 | Автомобили бортовые грузоподъемностью до 5 т | маш.-ч |  | 1.095
14 | С | ДОЛОТА ТРЕХШАРОШЕЧНЫЕ Д=190,5 ММ | ШТ | 0.193
15 | С | ДОЛОТА ЛОПАСТНЫЕ | ШТ | 0.173
16 | Е0401-002-03 | Роторное бурение скважин с прямой промывкой станками с дизельным двигателем глубиной до 100 м в грунтах группы: 3 ДИАМЕТР БУРЕНИЯ 190,5 ММ | 100м | 0.13
16.1 | 1 | Затраты труда рабочих-строителей | чел.-ч |  | 18.18
16.2 | 3 | Затраты труда машинистов | чел.-ч |  | 10.839
16.3 | 258 | Бульдозеры при работе на других видах строительства 79 (108) кВт (л.с.) | маш.-ч |  | 0.312
16.4 | 454 | Глиномешалки 4 м3 | маш.-ч |  | 4.358
16.5 | 762 | Краны на автомобильном ходу при работе на других видах строительства 10 т | маш.-ч |  | 0.38
16.6 | 1570 | Емкости 5 м3 | маш.-ч |  | 4.358
16.7 | 2020 | Установки и агрегаты буровые на базе автомобилей для роторного бурения скважин на воду, глубина бурения до 500 м, грузоподъемность 12,5 т | маш.-ч |  | 4.801
16.8 | 2288 | Экскаваторы одноковшовые дизельные на пневмоколесном ходу при работе на других видах строительства (кроме водохозяйственного) 0,25 м3 | маш.-ч |  | 0.42
16.9 | 2499 | Автомобили бортовые грузоподъемностью до 5 т | маш.-ч |  | 0.569
17 | С | ДОЛОТА ТРЕХШАРОШЕЧНЫЕ Д=190,5 ММ | ШТ | 0.1
18 | С | ДОЛОТА ЛОПАСТНЫЕ | ШТ | 0.09
19 | Е0401-002-03 | Роторное бурение скважин с прямой промывкой станками с дизельным двигателем глубиной до 100 м в грунтах группы: 3 ДИАМЕТР БУРЕНИЯ 190,5 ММ | 100м | 0.03
19.1 | 1 | Затраты труда рабочих-строителей | чел.-ч |  | 4.196
19.2 | 3 | Затраты труда машинистов | чел.-ч |  | 2.501
19.3 | 258 | Бульдозеры при работе на других видах строительства 79 (108) кВт (л.с.) | маш.-ч |  | 0.072
19.4 | 454 | Глиномешалки 4 м3 | маш.-ч |  | 1.006
19.5 | 762 | Краны на автомобильном ходу при работе на других видах строительства 10 т | маш.-ч |  | 0.088
19.6 | 1570 | Емкости 5 м3 | маш.-ч |  | 1.006
19.7 | 2020 | Установки и агрегаты буровые на базе автомобилей для роторного бурения скважин на воду, глубина бурения до 500 м, грузоподъемность 12,5 т | маш.-ч |  | 1.108
19.8 | 2288 | Экскаваторы одноковшовые дизельные на пневмоколесном ходу при работе на других видах строительства (кроме водохозяйственного) 0,25 м3 | маш.-ч |  | 0.097
19.9 | 2499 | Автомобили бортовые грузоподъемностью до 5 т | маш.-ч |  | 0.131
20 | С | ДОЛОТА ТРЕХШАРОШЕЧНЫЕ Д=190,5 ММ | ШТ | 0.023
21 | С | ДОЛОТА ЛОПАСТНЫЕ | ШТ | 0.021
22 | Е0401-003-03 | РОТОРНОЕ БУРЕНИЕ СКВАЖИН С ПРЯМОЙ ПРОМЫВКОЙ СТАНКАМИ С ДИЗЕЛЬНЫМ ДВИГАТЕЛЕМ ГЛУБИНОЙ ДО 200 М В ГРУНТАХ ГРУППЫ: 3, ДИАМЕТР БУРЕНИЯ 190,5ММ | 100м | 0.2
22.1 | 1 | Затраты труда рабочих-строителей | чел.-ч |  | 30.866
22.2 | 3 | Затраты труда машинистов | чел.-ч |  | 21.616
22.3 | 258 | Бульдозеры при работе на других видах строительства 79 (108) кВт (л.с.) | маш.-ч |  | 0.48
22.4 | 454 | Глиномешалки 4 м3 | маш.-ч |  | 10.604
22.5 | 762 | Краны на автомобильном ходу при работе на других видах строительства 10 т | маш.-ч |  | 0.884
22.6 | 1570 | Емкости 5 м3 | маш.-ч |  | 10.604
22.7 | 2020 | Установки и агрегаты буровые на базе автомобилей для роторного бурения скважин на воду, глубина бурения до 500 м, грузоподъемность 12,5 т | маш.-ч |  | 7.676
22.8 | 2288 | Экскаваторы одноковшовые дизельные на пневмоколесном ходу при работе на других видах строительства (кроме водохозяйственного) 0,25 м3 | маш.-ч |  | 0.646
22.9 | 2499 | Автомобили бортовые грузоподъемностью до 5 т | маш.-ч |  | 1.326
23 | С | ДОЛОТА ТРЕХШАРОШЕЧНЫЕ Д=190,5ММ | ШТ | 0.177
24 | С | ДОЛОТА ЛОПАСТНЫЕ | ШТ | 0.148
25 | Е0401-003-03 | РОТОРНОЕ БУРЕНИЕ СКВАЖИН С ПРЯМОЙ ПРОМЫВКОЙ СТАНКАМИ С ДИЗЕЛЬНЫМ ДВИГАТЕЛЕМ ГЛУБИНОЙ ДО 200 М В ГРУНТАХ ГРУППЫ: 3, ДИАМЕТР БУРЕНИЯ 190,5ММ | 100м | 0.1
25.1 | 1 | Затраты труда рабочих-строителей | чел.-ч |  | 15.433
25.2 | 3 | Затраты труда машинистов | чел.-ч |  | 10.808
25.3 | 258 | Бульдозеры при работе на других видах строительства 79 (108) кВт (л.с.) | маш.-ч |  | 0.24
25.4 | 454 | Глиномешалки 4 м3 | маш.-ч |  | 5.302
25.5 | 762 | Краны на автомобильном ходу при работе на других видах строительства 10 т | маш.-ч |  | 0.442
25.6 | 1570 | Емкости 5 м3 | маш.-ч |  | 5.302
25.7 | 2020 | Установки и агрегаты буровые на базе автомобилей для роторного бурения скважин на воду, глубина бурения до 500 м, грузоподъемность 12,5 т | маш.-ч |  | 3.838
25.8 | 2288 | Экскаваторы одноковшовые дизельные на пневмоколесном ходу при работе на других видах строительства (кроме водохозяйственного) 0,25 м3 | маш.-ч |  | 0.323
25.9 | 2499 | Автомобили бортовые грузоподъемностью до 5 т | маш.-ч |  | 0.663
26 | С | ДОЛОТА ТРЕХШАРОШЕЧНЫЕ Д=190,5ММ | ШТ | 0.089
27 | С | ДОЛОТА ЛОПАСТНЫЕ | ШТ | 0.074
28 | Е310-1005 | Перевозка грузов автомобилем, расстояние перевозки 5 км, класс груза 1 | т | 11.2
28.1 | 3 | Затраты труда машинистов | чел.-ч |  | 0.687
28.2 | 163 | Автомобили-самосвалы грузоподъемностью до 10 т | маш.-ч |  | 0.687
29 | С | ВОДА | М3 | 18
30 | Е0402-006-01 | Сварка труб, наружным диаметром: до 114 мм | сварка | 5.5
30.1 | 1 | Затраты труда рабочих-строителей | чел.-ч |  | 4.62
30.2 | 3 | Затраты труда машинистов | чел.-ч |  | 0.055
30.3 | 128 | Агрегаты сварочные передвижные с номинальным сварочным током 250-400 А с дизельным двигателем | маш.-ч |  | 4.07
30.4 | 2499 | Автомобили бортовые грузоподъемностью до 5 т | маш.-ч |  | 0.055
30.5 | 35315 | Электроды диаметром 4 мм Э50А | т |  | 0.004
31 | Е0402-006-02 | Сварка труб, наружным диаметром: до 219 мм | сварка | 9.5
31.1 | 1 | Затраты труда рабочих-строителей | чел.-ч |  | 9.595
31.2 | 3 | Затраты труда машинистов | чел.-ч |  | 0.095
31.3 | 128 | Агрегаты сварочные передвижные с номинальным сварочным током 250-400 А с дизельным двигателем | маш.-ч |  | 8.74
31.4 | 2499 | Автомобили бортовые грузоподъемностью до 5 т | маш.-ч |  | 0.095
31.5 | 35315 | Электроды диаметром 4 мм Э50А | т |  | 0.009
32 | Е0402-001-04 | Крепление скважины при роторном бурении трубами с муфтовым соединением глубина скважины до 100 м, группа грунтов по устойчивости: 2 | 10м | 10
32.1 | 1 | Затраты труда рабочих-строителей | чел.-ч |  | 78.9
32.2 | 3 | Затраты труда машинистов | чел.-ч |  | 19.9
32.3 | 128 | Агрегаты сварочные передвижные с номинальным сварочным током 250-400 А с дизельным двигателем | маш.-ч |  | 3.3
32.4 | 762 | Краны на автомобильном ходу при работе на других видах строительства 10 т | маш.-ч |  | 0.9
32.5 | 2020 | Установки и агрегаты буровые на базе автомобилей для роторного бурения скважин на воду, глубина бурения до 500 м, грузоподъемность 12,5 т | маш.-ч |  | 17.6
32.6 | 2499 | Автомобили бортовые грузоподъемностью до 5 т | маш.-ч |  | 1.4
32.7 | 32501 | Поковки из квадратных заготовок массой 1,8 кг | т |  | 0.003
32.8 | 35315 | Электроды диаметром 4 мм Э50А | т |  | 0.004
33 | С | ТРУБЫ СТАЛЬНЫЕ ДИАМЕТРОМ Д219X6 ММ | М | 70.28
34 | С | ТРУБЫ СТАЛЬНЫЕ ДИАМЕТРОМ Д114X6 ММ | М | 30.12
35 | Е0404-001-01 | Установка фильтров на колонне водоподъемных труб при роторном бурении при глубине скважины:до 500 м | 10м | 2
35.1 | 1 | Затраты труда рабочих-строителей | чел.-ч |  | 6.14
35.2 | 3 | Затраты труда машинистов | чел.-ч |  | 2.14
35.3 | 128 | Агрегаты сварочные передвижные с номинальным сварочным током 250-400 А с дизельным двигателем | маш.-ч |  | 1.4
35.4 | 762 | Краны на автомобильном ходу при работе на других видах строительства 10 т | маш.-ч |  | 0.24
35.5 | 2020 | Установки и агрегаты буровые на базе автомобилей для роторного бурения скважин на воду, глубина бурения до 500 м, грузоподъемность 12,5 т | маш.-ч |  | 1.54
35.6 | 2499 | Автомобили бортовые грузоподъемностью до 5 т | маш.-ч |  | 0.36
35.7 | 32501 | Поковки из квадратных заготовок массой 1,8 кг | т |  | 0.001
35.8 | 35315 | Электроды диаметром 4 мм Э50А | т |  | 0.002
36 | С | ТРУБЫ СТАЛЬНЫЕ ДИАМЕТРОМ Д114X6 ММ | М | 20.08
37 | Е0402-007-01 | ПЕРЕРЕЗ ЩЕЛЕЙ ТРУБЫ | резка | 420
37.1 | 1 | Затраты труда рабочих-строителей | чел.-ч |  | 71.4
37.2 | 3 | Затраты труда машинистов | чел.-ч |  | 8.4
37.3 | 2499 | Автомобили бортовые грузоподъемностью до 5 т | маш.-ч |  | 8.4
37.4 | 2577 | Аппараты для газовой сварки и резки | маш.-ч |  | 63
37.5 | 34241 | Кислород технический газообразный | м3 |  | 63
37.6 | 45077 | Пропан-бутан, смесь техническая | кг |  | 12.6
38 | Е0404-003-01 | Засыпка в межтрубное пространство при всех видах бурения: ЩЕБЕНЬ | 10м3 | 0.354
38.1 | 1 | Затраты труда рабочих-строителей | чел.-ч |  | 40.356
38.2 | 60829 | Щебень | м3 |  | 3.611
39 | С | КАРОТАЖ | М | 120
40 | Е2203-001-05 | УСТАНОВКА СТАЛЬНОЙ ЗАГЛУШКИ, ФОНАРИ И КРЫШКА ПЬЕЗОМЕТРА | т | 0.034
40.1 | 1 | Затраты труда рабочих-строителей | чел.-ч |  | 10.632
40.2 | 3 | Затраты труда машинистов | чел.-ч |  | 3.582
40.3 | 126 | Агрегаты сварочные двухпостовые для ручной сварки на тракторе 79 кВт (108 л.с.) | маш.-ч |  | 3.507
40.4 | 2509 | Автомобили бортовые грузоподъемностью до 5 т | маш.-ч |  | 0.074
40.5 | 35326 | Электроды диаметром 6 мм Э42 | т |  | 0.003
40.6 | 44812 | Фасонные стальные сварные части диаметр до 800 мм | т |  | 0.034
41 | С | ТРУБЫ СТАЛЬНЫЕ ДИАМЕТРОМ Д114X4 ММ | М | 62
42 | С | СТАЛЬ ЛИСТОВАЯ Т=5 ММ | ТН | 0.004
43 |  | Манометр Ф25 | ШТ | 1
44 | С | ШАРОВЫЕ КРАНЫ Д=25ММ | ШТ | 1
45 | С | ПАТРУБОК ИЗ СТАЛ ТРУБ Ф25 | ШТ | 1
46 | С | ФЛАНЦЫ СТАЛЬНЫЕ ПРИВАРНЫЕ 1-100-10 | ШТ | 17
47 | С | ОТВОД СТ 90ГР Д=100 | ШТ | 1
48 | Ц0704-030-01 | Насос артезианский марки 1ЭЦВ6-004-0130 с погружным электродвигателем | шт | 1
48.1 | 1 | Затраты труда рабочих-строителей | чел.-ч |  | 81
48.2 | 3 | Затраты труда машинистов | чел.-ч |  | 7.5
48.3 | 766 | Краны на автомобильном ходу при работе на монтаже технологического оборудования 10 т | маш.-ч |  | 7.5
48.4 | 30484 | Болты строительные с гайками и шайбами | кг |  | 5
48.5 | 30956 | Краски масляные земляные МА-0115 мумия, сурик железный | т |  | 0.001
48.6 | 31651 | Олифа комбинированная К-3 | т |  | 0.001
48.7 | 32717 | Пластина резиновая рулонная вулканизированная | кг |  | 3
48.8 | 34003 | Керосин для технических целей | т |  | 0.005
49 |  | Насос 6-CI50-024-08 двиг 7.5 кВт 380В-50ГЦ(Q=25 м3/час, H=70м.) | М | 1
50 | Е2203-006-03 | Установка Клапан обратный диаметром 100 мм | ШТ | 1
50.1 | 1 | Затраты труда рабочих-строителей | чел.-ч |  | 1.4
50.2 | 3 | Затраты труда машинистов | чел.-ч |  | 0.03
50.3 | 2509 | Автомобили бортовые грузоподъемностью до 5 т | маш.-ч |  | 0.03
50.4 | 30535 | Прокладки резиновые (пластина техническая прессованная) | кг |  | 0.1
50.5 | 52040 | Болты с гайками и шайбами для санитарно-технических работ, диаметром 16 мм | т |  | 0.002
51 | С | Клапан обратный Д=100ММ | ШТ | 1
52 | С | КАБЕЛИ ВПП 6 ММ2 | М | 120
53 | С | ЗАДВИЖКА С ОБРЕЗИНЕННЫМ КЛИНОМ ДУ100 30Ч39Р | ШТ | 1
54 | Е1606-005-04 | Установка счетчиков [водомеров] диаметром до 100 мм | счетчик | 1
54.1 | 1 | Затраты труда рабочих-строителей | чел.-ч |  | 2.22
54.2 | 3 | Затраты труда машинистов | чел.-ч |  | 0.01
54.3 | 698 | Краны башенные при работе на других видах строительства 8 т | маш.-ч |  | 0.01
54.4 | 45407 | Прокладки резиновые (пластина техническая прессованная) | кг |  | 0.1
54.5 | 52040 | Болты с гайками и шайбами для санитарно-технических работ, диаметром 16 мм | т |  | 0.003
55 |  | УЛЬТРАЗВУКОВОЙ СЧЕТЧИК ДЛЯ ВОДЫ Д=100ММ | ШТ | 1
56 | Е0404-004-01 | Откачка воды из скважины эрлифтом при роторном бурении с компрессором, работающим от двигателя внутреннего сгорания при глубине скважины: до 300 м | сутки | 1
56.1 | 1 | Затраты труда рабочих-строителей | чел.-ч |  | 59.02
56.2 | 3 | Затраты труда машинистов | чел.-ч |  | 48.91
56.3 | 1415 | Оборудование прицепное для откачки воды блок компрессорно-силовой с двигателем внутреннего сгорания давлением 680 кПа (6,8 атм.) 9,5 м3/мин | маш.-ч |  | 24.72
56.4 | 1643 | Автоцистерна, объем воды 8 м3 | маш.-ч |  | 0.71
56.5 | 2020 | Установки и агрегаты буровые на базе автомобилей для роторного бурения скважин на воду, глубина бурения до 500 м, грузоподъемность 12,5 т | маш.-ч |  | 23.48
57 | С | ГИЛЬЗА СТАЛЬНАЯ ТРУБА Ф219X6 (ДЛЯ КОЛОДЕЦ) L=200ММ | М | 0.2
Раздел 2. КОЛОДЦО Д=2 М
58 | Е2204-001-01 | Устройство круглых колодцев из сборного железобетона в грунтах сухих | 10м3 | 0.281
58.1 | 1 | Затраты труда рабочих-строителей | чел.-ч |  | 24.897
58.2 | 3 | Затраты труда машинистов | чел.-ч |  | 7.905
58.3 | 762 | Краны на автомобильном ходу при работе на других видах строительства 10 т | маш.-ч |  | 5.721
58.4 | 2509 | Автомобили бортовые грузоподъемностью до 5 т | маш.-ч |  | 2.183
58.5 | 9219 | Вода | м3 |  | 0.001
58.6 | 12198 | Раствор цементный марка по проекту | м3 |  | 0.028
58.7 | 22003 | Бетон тяжелый, класс В 7,5 (М100) | м3 |  | 0.374
58.8 | 43113 | Щебень | м3 |  | 0.635
59 | С | ПЛИТА ДНИЩА КЦД-20 (0,59М3) | ШТ | 1
60 | С | ПЛИТА ПЕРЕКРЫТИЯ КЦП-20 (0,51М3) | ШТ | 1
61 | С | КОЛЬЦО ОПОРНОЕ КЦО-1 (0,02М3) | ШТ | 1
62 | С | КОЛЬЦО СТЕНОВОЕ КЦ-20-9 (0,59М3) | ШТ | 2
63 | С | ЛЮКИ ЧУГУННЫЕ С ЛОГАТИПОМ "УЗСУВТАМИНОТ" "Л" | ШТ | 1
64 | С | МЕТАЛЛИЧЕСКИЕ ЛЕСТНИЦЫ-СТРЕМЯНКИ | ТН | 0.014
65 | С | ЭЛЕМЕНТ СОЕДИНИТЕЛЬНЫЙ МС-8 | КГ | 7.2
66 | С | ЭЛЕМЕНТ СОЕДИНИТЕЛЬНЫЙ МС-4 | КГ | 8.8
67 | Е1202-002-02 | Устройство гидроизоляций вертикальных поверхностей. Обмазочная битумная в один слой по выровненной поверхности КОЛОДЦО | 100м2 | 0.124
67.1 | 1 | Затраты труда рабочих-строителей | чел.-ч |  | 3.708
67.2 | 3 | Затраты труда машинистов | чел.-ч |  | 0.174
67.3 | 913 | Котлы битумные передвижные 400 л | маш.-ч |  | 0.248
67.4 | 1522 | Подъемники мачтовые строительные 0,5 т | маш.-ч |  | 0.019
67.5 | 2087 | Компрессоры передвижные с двигателем внутреннего сгорания давлением до 686 кПа (7 атм.) 2,2 м3/мин | маш.-ч |  | 0.124
67.6 | 2509 | Автомобили бортовые грузоподъемностью до 5 т | маш.-ч |  | 0.031
67.7 | 32104 | Мастика битумная кровельная горячая | т |  | 0.03
68 | Е1202-002-03 | Устройство гидроизоляций вертикальных поверхностей. Обмазочная битумная на каждый слой добавляется | 100м2 | 0.124
68.1 | 1 | Затраты труда рабочих-строителей | чел.-ч |  | 2.542
68.2 | 3 | Затраты труда машинистов | чел.-ч |  | 0.036
68.3 | 913 | Котлы битумные передвижные 400 л | маш.-ч |  | 0.248
68.4 | 1522 | Подъемники мачтовые строительные 0,5 т | маш.-ч |  | 0.019
68.5 | 2509 | Автомобили бортовые грузоподъемностью до 5 т | маш.-ч |  | 0.017
68.6 | 32104 | Мастика битумная кровельная горячая | т |  | 0.03
69 | Е1303-002-04 | Огрунтовка металлических поверхностей за один раз грунтовкой ГФ-021 | 100 м2 | 0.015
69.1 | 1 | Затраты труда рабочих-строителей | чел.-ч |  | 0.08
69.2 | 3 | Затраты труда машинистов | чел.-ч |  | 0
69.3 | 112 | Автопогрузчики 5 т | маш.-ч |  | 0
69.4 | 975 | Лебедки электрические, тяговым усилием до 5,79 (0,59) кН (т) | маш.-ч |  | 0
69.5 | 2509 | Автомобили бортовые грузоподъемностью до 5 т | маш.-ч |  | 0
69.6 | 2515 | Агрегаты окрасочные высокого давления для окраски поверхностей конструкций мощностью 1 кВт | маш.-ч |  | 0.017
69.7 | 31419 | Грунтовка ГФ-021 красно-коричневая | т |  | 0
69.8 | 34288 | Ксилол нефтяной марки А | т |  | 0
70 | Е1303-004-26 | Окраска металлических огрунтованных поверхностей эмалью ПФ-115 ЗА 2РАЗА | 100 м2 | 0.015
70.1 | 1 | Затраты труда рабочих-строителей | чел.-ч |  | 0.057
70.2 | 3 | Затраты труда машинистов | чел.-ч |  | 0
70.3 | 112 | Автопогрузчики 5 т | маш.-ч |  | 0
70.4 | 975 | Лебедки электрические, тяговым усилием до 5,79 (0,59) кН (т) | маш.-ч |  | 0
70.5 | 2509 | Автомобили бортовые грузоподъемностью до 5 т | маш.-ч |  | 0
70.6 | 2515 | Агрегаты окрасочные высокого давления для окраски поверхностей конструкций мощностью 1 кВт | маш.-ч |  | 0.01
70.7 | 31795 | Эмаль ПФ-115 серая | т |  | 0
70.8 | 34035 | Уайт-спирит | т |  | 0
71 | Е0101-195-32 доп. 11 Госархитектстрой РУз пр. № 429 от 15.12.17 г. | УШИРЕНИЕ ТРАНШЕИ ПОД КОЛОДЫ ЭКСКАВАТОРАМИ ТИПА "ATLAS", "VOLVO", "KOMATSU", "HITACHI", "LIEBHER", HYUNDAI ROBEX, С КОВШОМ ВМЕСТИМОСТЬЮ 0,5 (0,46-0,64) М3, ГРУППА ГРУНТОВ 2 ГРУНТА | 1000м3 | 0.008
71.1 | 1 | Затраты труда рабочих-строителей | чел.-ч |  | 0.075
71.2 | 3 | Затраты труда машинистов | чел.-ч |  | 0.158
71.3 | 1940 | Экскаваторы на гусеничном ходу типа "ATLAS", "VOLVO", "KOMATSU", "HITACHI", "LIEBHER" с емкостью ковша 0,5 м3 | маш.-ч |  | 0.158
72 | Е0102-061-02 | ОБРАТНАЯ ЗАСЫПКА ВРУЧНУЮ | 100м3 | 0.015
72.1 | 1 | Затраты труда рабочих-строителей | чел.-ч |  | 1.458
73 | Е0102-057-02 | УШИРЕНИЕ ТРАНШЕИ ПОД КОЛОДЦЫ И ПРИЯМКИ ВРУЧНУЮ | 100м3 | 0.002
73.1 | 1 | Затраты труда рабочих-строителей | чел.-ч |  | 0.308
Итого по локальной ресурсной ведомости:
ОБОДОНЛАШТИРИШ-1
N п.п. | Шифр номера нормативов и коды ресурсов | Наименование работ и затрат | Единица измерения | Количество
|  |  |  | на. ед. измерения | по проектным данным
1 | 2 | 3 | 4 | 5 | 6
Раздел 1. ЗЕМ РАБОТ
1 | Е0101-030-06 | СРЕЗКА РАСТИТЕЛЬНОГО ГРУНТА С ПЕРЕМЕЩЕНИЕМ ДО 10 М БУЛЬДОЗЕРАМИ МОЩНОСТЬЮ: 79 (108) КВТ (Л.С.) | 1000м3 | 0.016
1.1 | 3 | Затраты труда машинистов | чел.-ч |  | 0.12
1.2 | 258 | Бульдозеры при работе на других видах строительства 79 (108) кВт (л.с.) | маш.-ч |  | 0.12
2 | Е1101-002-03 | Устройство подстилающих слоев ЩЕБЕНЬ | м3 | 1
2.1 | 1 | Затраты труда рабочих-строителей | чел.-ч |  | 2.4
2.2 | 3 | Затраты труда машинистов | чел.-ч |  | 0.55
2.3 | 112 | Автопогрузчики 5 т | маш.-ч |  | 0.09
2.4 | 660 | Компрессоры передвижные с двигателем внутреннего сгорания давлением до 686 кПа (7 атм.) 5 м3/мин | маш.-ч |  | 0.46
2.5 | 1866 | Трамбовки пневматические | маш.-ч |  | 0.93
2.6 | 9219 | Вода | м3 |  | 0.15
2.7 | 45056 | ЩЕБЕНЬ | м3 |  | 1.28
3 | Е1101-002-09 | Устройство подстилающих слоев бетонных. | м3 | 1.2
3.1 | 1 | Затраты труда рабочих-строителей | чел.-ч |  | 2.16
3.2 | 404 | Вибраторы поверхностные | маш.-ч |  | 0.576
3.3 | 9219 | Вода | м3 |  | 0.42
3.4 | 22006 | Бетон тяжелый, класс В 15 (М200) | м3 |  | 1.224
3.5 | 32105 | Мастика битумно-латексная кровельная | т |  | 0.002
3.6 | 36138 | Пиломатериалы хвойных пород доски необрезные длиной 2-3,75 м, все ширины, толщиной 32-40 мм IV сорта | м3 |  | 0.001
4 | Е0801-002-02 | Устройство основания щебеночного | м3 | 7.2
4.1 | 1 | Затраты труда рабочих-строителей | чел.-ч |  | 17.28
4.2 | 3 | Затраты труда машинистов | чел.-ч |  | 3.888
4.3 | 185 | Автопогрузчики при работе на других видах строительства 3 т | маш.-ч |  | 0.576
4.4 | 1866 | Трамбовки пневматические | маш.-ч |  | 6.624
4.5 | 2087 | Компрессоры передвижные с двигателем внутреннего сгорания давлением до 686 кПа (7 атм.) 2,2 м3/мин | маш.-ч |  | 3.312
4.6 | 9219 | Вода | м3 |  | 1.08
4.7 | 43113 | Щебень | м3 |  | 9.36
5 | Е0906-001-02 | МОНТАЖ МЕТАЛЛОКОНСТРУКЦИЙ ОГРАЖДЕНИЯ "ЕВРО" | т конструкций | 0.121
5.1 | 1 | Затраты труда рабочих-строителей | чел.-ч |  | 6.146
5.2 | 3 | Затраты труда машинистов | чел.-ч |  | 0.015
5.3 | 762 | Краны на автомобильном ходу при работе на других видах строительства 10 т | маш.-ч |  | 0.015
5.4 | 978 | Лебедки электрические, тяговым усилием до 31,39 (3,2) кН (т) | маш.-ч |  | 1.274
5.5 | 1147 | Машины шлифовальные электрические | маш.-ч |  | 0.05
5.6 | 1513 | Преобразователи сварочные с номинальным сварочным током 315-500 А | маш.-ч |  | 0.246
5.7 | 2577 | Аппараты для газовой сварки и резки | маш.-ч |  | 0.225
5.8 | 35312 | Электроды диаметром 4 мм Э46 | т |  | 0
5.9 | 44897 | Шлифкруги | шт |  | 0.012
5.10 | 45077 | Пропан-бутан, смесь техническая | кг |  | 0.054
6 | С | ЕВРООГРАЖДЕНИЕ ЭВРО | М2 | 50.4
7 | Е0102-057-02 | РАЗРАБОТКА ГРУНТА В ТРАНШЕИ ВРУЧНУЮ, | 100м3 | 0.015
7.1 | 1 | Затраты труда рабочих-строителей | чел.-ч |  | 2.31
8 | Е0801-002-02 | Устройство основания под фундаменты щебеночного | м3 основания | 0.5
8.1 | 1 | Затраты труда рабочих-строителей | чел.-ч |  | 1.2
8.2 | 3 | Затраты труда машинистов | чел.-ч |  | 0.27
8.3 | 185 | Автопогрузчики при работе на других видах строительства 3 т | маш.-ч |  | 0.04
8.4 | 1866 | Трамбовки пневматические | маш.-ч |  | 0.46
8.5 | 2087 | Компрессоры передвижные с двигателем внутреннего сгорания давлением до 686 кПа (7 атм.) 2,2 м3/мин | маш.-ч |  | 0.23
8.6 | 9219 | Вода | м3 |  | 0.075
8.7 | 43113 | Щебень | м3 |  | 0.65
9 | Е0601-001-01 | Устройство бетонной подготовки. | 100 м3 бетона | 0.016
9.1 | 1 | Затраты труда рабочих-строителей | чел.-ч |  | 2.88
9.2 | 3 | Затраты труда машинистов | чел.-ч |  | 0.002
9.3 | 403 | Вибраторы глубинные | маш.-ч |  | 0.768
9.4 | 2509 | Автомобили бортовые грузоподъемностью до 5 т | маш.-ч |  | 0.002
9.5 | 9219 | Вода | м3 |  | 0.003
9.6 | 22006 | Бетон тяжелый, класс В 15 (М200) | м3 |  | 1.632
9.7 | 87431 | Пленка полиэтиленовая толщиной 0,15 мм | м2 |  | 4
10 | С | АРМАТУРА КЛАССА АIII, ДИАМЕТРОМ 12 | ТН | 0.036
11 | С | АРМАТУРА КЛАССА АI, ДИАМЕТРОМ 6 | ТН | 0.015
12 | Е0803-002-01 | Кладка стен из легкобетонных камней без облицовки при высоте этажа до 4 м | м3 кладки | 5.5
12.1 | 1 | Затраты труда рабочих-строителей | чел.-ч |  | 24.365
12.2 | 9219 | Вода | м3 |  | 1.43
12.3 | 36026 | Бруски обрезные хвойных пород длиной 4-6,5 м, шириной 75-150 мм, толщиной 40-75 мм, IV сорта | м3 |  | 0.003
12.4 | 45033 | Раствор готовый кладочный (состав и марка по проекту) | м3 |  | 0.605
13 | С | ШЛАКОБЛОК | ШТ | 400
14 | Е1502-001-01 | Улучшенная штукатурка цементно-известковым раствором по камню стен | 100м2 | 0.2
14.1 | 1 | Затраты труда рабочих-строителей | чел.-ч |  | 14.176
14.2 | 3 | Затраты труда машинистов | чел.-ч |  | 0.556
14.3 | 976 | Лебедки электрические, тяговым усилием до 12,26 (1,25) кН (т) | маш.-ч |  | 0.18
14.4 | 1608 | Растворонасосы 3 м3/ч | маш.-ч |  | 0.556
14.5 | 9219 | Вода | м3 |  | 0.07
14.6 | 12138 | Раствор цементно-известковый 1:1:6 | м3 |  | 0.378
15 | Е0601-001-01 | Устройство бетонной ПОЯС. | 100 м3 бетона | 0.005
15.1 | 1 | Затраты труда рабочих-строителей | чел.-ч |  | 0.9
15.2 | 3 | Затраты труда машинистов | чел.-ч |  | 0.001
15.3 | 403 | Вибраторы глубинные | маш.-ч |  | 0.24
15.4 | 2509 | Автомобили бортовые грузоподъемностью до 5 т | маш.-ч |  | 0.001
15.5 | 9219 | Вода | м3 |  | 0.001
15.6 | 22006 | Бетон тяжелый, класс В 15 (М200) | м3 |  | 0.51
15.7 | 87431 | Пленка полиэтиленовая толщиной 0,15 мм | м2 |  | 1.25
16 | С | АРМАТУРА КЛАССА АIII, ДИАМЕТРОМ 12 | ТН | 0.036
17 | С | АРМАТУРА КЛАССА АI, ДИАМЕТРОМ 6 | ТН | 0.011
18 | Е0903-012-01 | МОНТАЖ СТАЛЬНЫХ КОНСТРУКЦИИ | т конструкций | 0.146
18.1 | 1 | Затраты труда рабочих-строителей | чел.-ч |  | 3.727
18.2 | 3 | Затраты труда машинистов | чел.-ч |  | 0.172
18.3 | 762 | Краны на автомобильном ходу при работе на других видах строительства 10 т | маш.-ч |  | 0.069
18.4 | 1147 | Машины шлифовальные электрические | маш.-ч |  | 0.034
18.5 | 1513 | Преобразователи сварочные с номинальным сварочным током 315-500 А | маш.-ч |  | 0.088
18.6 | 2509 | Автомобили бортовые грузоподъемностью до 5 т | маш.-ч |  | 0.104
18.7 | 2577 | Аппараты для газовой сварки и резки | маш.-ч |  | 0.131
18.8 | 30322 | Болты строительные с гайками и шайбами | т |  | 0
18.9 | 34241 | Кислород технический газообразный | м3 |  | 0.105
18.10 | 35310 | Электроды диаметром 4 мм Э42 | т |  | 0
18.11 | 36023 | Пиломатериалы хвойных пород бруски обрезные длиной 4-6,5 м, шириной 75-150 мм, толщиной 40-75 мм I сорта | м3 |  | 0
18.12 | 44897 | Шлифкруги | шт |  | 0.009
18.13 | 45077 | Пропан-бутан, смесь техническая | кг |  | 0.032
18.14 | 50756 | Отдельные конструктивные элементы зданий и сооружений с преобладанием горячекатаных профилей, средняя масса сборочной единицы свыше 0.1 до 0.5 т | т |  | 0
18.15 | 50781 | Конструкции стальные по проекту | т |  | 0.146
19 | Е1203-005-01 | Устройство простой кровли из листовой стали с полимерным покрытием с устройством обрешетки из обрезной доски | 100 м2 кровли | 0.09
19.1 | 1 | Затраты труда рабочих-строителей | чел.-ч |  | 4.377
19.2 | 3 | Затраты труда машинистов | чел.-ч |  | 0.023
19.3 | 698 | Краны башенные при работе на других видах строительства 8 т | маш.-ч |  | 0.006
19.4 | 762 | Краны на автомобильном ходу при работе на других видах строительства 10 т | маш.-ч |  | 0.005
19.5 | 1041 | Шуруповерты | маш.-ч |  | 0.941
19.6 | 1556 | Бензопилы | маш.-ч |  | 0.255
19.7 | 2491 | Станок фальцепрокатный | маш.-ч |  | 0.9
19.8 | 2509 | Автомобили бортовые грузоподъемностью до 5 т | маш.-ч |  | 0.012
19.9 | 19851 | Винты самонарезающие оцинкованные 5х45 мм | т |  | 0
19.10 | 19852 | Сталь оцинкованная рулонная толщиной 0,5 мм, с полимерным покрытием | т |  | 0.057
19.11 | 19853 | Кляммеры оцинкованные | 100шт |  | 0.197
19.12 | 19854 | Антисептик | л |  | 6.042
19.13 | 36060 | Доски обрезные хвойных пород длиной 4-6,5 м, шириной 75-150 мм, толщиной 44 мм и более, II сорта | м3 |  | 0.221
19.14 | 61151 | Гвозди строительные 3х70 мм | кг |  | 0.324
20 | С | ПРОФНАСТИЛЬ ТОЛЩ 5ММ | М2 | 9
21 | Е0904-014-02 | Установка металлических дверей с подготовкой проема и установкой накладных и закладных деталей с площадью дверного проема: более 2,5 м2 | м2 | 2.1
21.1 | 1 | Затраты труда рабочих-строителей | чел.-ч |  | 8.652
21.2 | 3 | Затраты труда машинистов | чел.-ч |  | 0.42
21.3 | 1147 | Машины шлифовальные электрические | маш.-ч |  | 0.273
21.4 | 2016 | Установки для сварки ручной дуговой (постоянного тока) | маш.-ч |  | 0.672
21.5 | 2509 | Автомобили бортовые грузоподъемностью до 5 т | маш.-ч |  | 0.42
21.6 | 3325 | Дрель-перфоратор электрическая | маш.-ч |  | 0.609
21.7 | 35312 | Электроды диаметром 4 мм Э46 | т |  | 0.003
21.8 | 44109 | Детали закладные и накладные | т |  | 0.008
21.9 | 80625 | Пена монтажная (герметик пенополиуретановый) для герметизации стыков в баллончике емкостью 0,75 л | шт |  | 0.315
21.10 | 87882 | Блоки дверные металлические | м2 |  | 2.1
Итого по локальной ресурсной ведомости:
ОБОДОНЛАШТИРИШ-2
N п.п. | Шифр номера нормативов и коды ресурсов | Наименование работ и затрат | Единица измерения | Количество
|  |  |  | на. ед. измерения | по проектным данным
1 | 2 | 3 | 4 | 5 | 6
Раздел 1. ЗЕМ РАБОТ
1 | Е0101-030-06 | СРЕЗКА РАСТИТЕЛЬНОГО ГРУНТА С ПЕРЕМЕЩЕНИЕМ ДО 10 М БУЛЬДОЗЕРАМИ МОЩНОСТЬЮ: 79 (108) КВТ (Л.С.) | 1000м3 | 0.016
1.1 | 3 | Затраты труда машинистов | чел.-ч |  | 0.12
1.2 | 258 | Бульдозеры при работе на других видах строительства 79 (108) кВт (л.с.) | маш.-ч |  | 0.12
2 | Е1101-002-03 | Устройство подстилающих слоев ЩЕБЕНЬ | м3 | 1
2.1 | 1 | Затраты труда рабочих-строителей | чел.-ч |  | 2.4
2.2 | 3 | Затраты труда машинистов | чел.-ч |  | 0.55
2.3 | 112 | Автопогрузчики 5 т | маш.-ч |  | 0.09
2.4 | 660 | Компрессоры передвижные с двигателем внутреннего сгорания давлением до 686 кПа (7 атм.) 5 м3/мин | маш.-ч |  | 0.46
2.5 | 1866 | Трамбовки пневматические | маш.-ч |  | 0.93
2.6 | 9219 | Вода | м3 |  | 0.15
2.7 | 45056 | ЩЕБЕНЬ | м3 |  | 1.28
3 | Е1101-002-09 | Устройство подстилающих слоев бетонных. | м3 | 1.2
3.1 | 1 | Затраты труда рабочих-строителей | чел.-ч |  | 2.16
3.2 | 404 | Вибраторы поверхностные | маш.-ч |  | 0.576
3.3 | 9219 | Вода | м3 |  | 0.42
3.4 | 22006 | Бетон тяжелый, класс В 15 (М200) | м3 |  | 1.224
3.5 | 32105 | Мастика битумно-латексная кровельная | т |  | 0.002
3.6 | 36138 | Пиломатериалы хвойных пород доски необрезные длиной 2-3,75 м, все ширины, толщиной 32-40 мм IV сорта | м3 |  | 0.001
4 | Е0801-002-02 | Устройство основания щебеночного | м3 | 7.2
4.1 | 1 | Затраты труда рабочих-строителей | чел.-ч |  | 17.28
4.2 | 3 | Затраты труда машинистов | чел.-ч |  | 3.888
4.3 | 185 | Автопогрузчики при работе на других видах строительства 3 т | маш.-ч |  | 0.576
4.4 | 1866 | Трамбовки пневматические | маш.-ч |  | 6.624
4.5 | 2087 | Компрессоры передвижные с двигателем внутреннего сгорания давлением до 686 кПа (7 атм.) 2,2 м3/мин | маш.-ч |  | 3.312
4.6 | 9219 | Вода | м3 |  | 1.08
4.7 | 43113 | Щебень | м3 |  | 9.36
5 | Е0906-001-02 | МОНТАЖ МЕТАЛЛОКОНСТРУКЦИЙ ОГРАЖДЕНИЯ "ЕВРО" | т конструкций | 0.121
5.1 | 1 | Затраты труда рабочих-строителей | чел.-ч |  | 6.146
5.2 | 3 | Затраты труда машинистов | чел.-ч |  | 0.015
5.3 | 762 | Краны на автомобильном ходу при работе на других видах строительства 10 т | маш.-ч |  | 0.015
5.4 | 978 | Лебедки электрические, тяговым усилием до 31,39 (3,2) кН (т) | маш.-ч |  | 1.274
5.5 | 1147 | Машины шлифовальные электрические | маш.-ч |  | 0.05
5.6 | 1513 | Преобразователи сварочные с номинальным сварочным током 315-500 А | маш.-ч |  | 0.246
5.7 | 2577 | Аппараты для газовой сварки и резки | маш.-ч |  | 0.225
5.8 | 35312 | Электроды диаметром 4 мм Э46 | т |  | 0
5.9 | 44897 | Шлифкруги | шт |  | 0.012
5.10 | 45077 | Пропан-бутан, смесь техническая | кг |  | 0.054
6 | С | ЕВРООГРАЖДЕНИЕ ЭВРО | М2 | 50.4
7 | Е0102-057-02 | РАЗРАБОТКА ГРУНТА В ТРАНШЕИ ВРУЧНУЮ, | 100м3 | 0.015
7.1 | 1 | Затраты труда рабочих-строителей | чел.-ч |  | 2.31
8 | Е0801-002-02 | Устройство основания под фундаменты щебеночного | м3 основания | 0.5
8.1 | 1 | Затраты труда рабочих-строителей | чел.-ч |  | 1.2
8.2 | 3 | Затраты труда машинистов | чел.-ч |  | 0.27
8.3 | 185 | Автопогрузчики при работе на других видах строительства 3 т | маш.-ч |  | 0.04
8.4 | 1866 | Трамбовки пневматические | маш.-ч |  | 0.46
8.5 | 2087 | Компрессоры передвижные с двигателем внутреннего сгорания давлением до 686 кПа (7 атм.) 2,2 м3/мин | маш.-ч |  | 0.23
8.6 | 9219 | Вода | м3 |  | 0.075
8.7 | 43113 | Щебень | м3 |  | 0.65
9 | Е0601-001-01 | Устройство бетонной подготовки. | 100 м3 бетона | 0.016
9.1 | 1 | Затраты труда рабочих-строителей | чел.-ч |  | 2.88
9.2 | 3 | Затраты труда машинистов | чел.-ч |  | 0.002
9.3 | 403 | Вибраторы глубинные | маш.-ч |  | 0.768
9.4 | 2509 | Автомобили бортовые грузоподъемностью до 5 т | маш.-ч |  | 0.002
9.5 | 9219 | Вода | м3 |  | 0.003
9.6 | 22006 | Бетон тяжелый, класс В 15 (М200) | м3 |  | 1.632
9.7 | 87431 | Пленка полиэтиленовая толщиной 0,15 мм | м2 |  | 4
10 | С | АРМАТУРА КЛАССА АIII, ДИАМЕТРОМ 12 | ТН | 0.036
11 | С | АРМАТУРА КЛАССА АI, ДИАМЕТРОМ 6 | ТН | 0.015
12 | Е0803-002-01 | Кладка стен из легкобетонных камней без облицовки при высоте этажа до 4 м | м3 кладки | 5.5
12.1 | 1 | Затраты труда рабочих-строителей | чел.-ч |  | 24.365
12.2 | 9219 | Вода | м3 |  | 1.43
12.3 | 36026 | Бруски обрезные хвойных пород длиной 4-6,5 м, шириной 75-150 мм, толщиной 40-75 мм, IV сорта | м3 |  | 0.003
12.4 | 45033 | Раствор готовый кладочный (состав и марка по проекту) | м3 |  | 0.605
13 | С | ШЛАКОБЛОК | ШТ | 400
14 | Е1502-001-01 | Улучшенная штукатурка цементно-известковым раствором по камню стен | 100м2 | 0.2
14.1 | 1 | Затраты труда рабочих-строителей | чел.-ч |  | 14.176
14.2 | 3 | Затраты труда машинистов | чел.-ч |  | 0.556
14.3 | 976 | Лебедки электрические, тяговым усилием до 12,26 (1,25) кН (т) | маш.-ч |  | 0.18
14.4 | 1608 | Растворонасосы 3 м3/ч | маш.-ч |  | 0.556
14.5 | 9219 | Вода | м3 |  | 0.07
14.6 | 12138 | Раствор цементно-известковый 1:1:6 | м3 |  | 0.378
15 | Е0601-001-01 | Устройство бетонной ПОЯС. | 100 м3 бетона | 0.005
15.1 | 1 | Затраты труда рабочих-строителей | чел.-ч |  | 0.9
15.2 | 3 | Затраты труда машинистов | чел.-ч |  | 0.001
15.3 | 403 | Вибраторы глубинные | маш.-ч |  | 0.24
15.4 | 2509 | Автомобили бортовые грузоподъемностью до 5 т | маш.-ч |  | 0.001
15.5 | 9219 | Вода | м3 |  | 0.001
15.6 | 22006 | Бетон тяжелый, класс В 15 (М200) | м3 |  | 0.51
15.7 | 87431 | Пленка полиэтиленовая толщиной 0,15 мм | м2 |  | 1.25
16 | С | АРМАТУРА КЛАССА АIII, ДИАМЕТРОМ 12 | ТН | 0.036
17 | С | АРМАТУРА КЛАССА АI, ДИАМЕТРОМ 6 | ТН | 0.011
18 | Е0903-012-01 | МОНТАЖ СТАЛЬНЫХ КОНСТРУКЦИИ | т конструкций | 0.146
18.1 | 1 | Затраты труда рабочих-строителей | чел.-ч |  | 3.727
18.2 | 3 | Затраты труда машинистов | чел.-ч |  | 0.172
18.3 | 762 | Краны на автомобильном ходу при работе на других видах строительства 10 т | маш.-ч |  | 0.069
18.4 | 1147 | Машины шлифовальные электрические | маш.-ч |  | 0.034
18.5 | 1513 | Преобразователи сварочные с номинальным сварочным током 315-500 А | маш.-ч |  | 0.088
18.6 | 2509 | Автомобили бортовые грузоподъемностью до 5 т | маш.-ч |  | 0.104
18.7 | 2577 | Аппараты для газовой сварки и резки | маш.-ч |  | 0.131
18.8 | 30322 | Болты строительные с гайками и шайбами | т |  | 0
18.9 | 34241 | Кислород технический газообразный | м3 |  | 0.105
18.10 | 35310 | Электроды диаметром 4 мм Э42 | т |  | 0
18.11 | 36023 | Пиломатериалы хвойных пород бруски обрезные длиной 4-6,5 м, шириной 75-150 мм, толщиной 40-75 мм I сорта | м3 |  | 0
18.12 | 44897 | Шлифкруги | шт |  | 0.009
18.13 | 45077 | Пропан-бутан, смесь техническая | кг |  | 0.032
18.14 | 50756 | Отдельные конструктивные элементы зданий и сооружений с преобладанием горячекатаных профилей, средняя масса сборочной единицы свыше 0.1 до 0.5 т | т |  | 0
18.15 | 50781 | Конструкции стальные по проекту | т |  | 0.146
19 | Е1203-005-01 | Устройство простой кровли из листовой стали с полимерным покрытием с устройством обрешетки из обрезной доски | 100 м2 кровли | 0.09
19.1 | 1 | Затраты труда рабочих-строителей | чел.-ч |  | 4.377
19.2 | 3 | Затраты труда машинистов | чел.-ч |  | 0.023
19.3 | 698 | Краны башенные при работе на других видах строительства 8 т | маш.-ч |  | 0.006
19.4 | 762 | Краны на автомобильном ходу при работе на других видах строительства 10 т | маш.-ч |  | 0.005
19.5 | 1041 | Шуруповерты | маш.-ч |  | 0.941
19.6 | 1556 | Бензопилы | маш.-ч |  | 0.255
19.7 | 2491 | Станок фальцепрокатный | маш.-ч |  | 0.9
19.8 | 2509 | Автомобили бортовые грузоподъемностью до 5 т | маш.-ч |  | 0.012
19.9 | 19851 | Винты самонарезающие оцинкованные 5х45 мм | т |  | 0
19.10 | 19852 | Сталь оцинкованная рулонная толщиной 0,5 мм, с полимерным покрытием | т |  | 0.057
19.11 | 19853 | Кляммеры оцинкованные | 100шт |  | 0.197
19.12 | 19854 | Антисептик | л |  | 6.042
19.13 | 36060 | Доски обрезные хвойных пород длиной 4-6,5 м, шириной 75-150 мм, толщиной 44 мм и более, II сорта | м3 |  | 0.221
19.14 | 61151 | Гвозди строительные 3х70 мм | кг |  | 0.324
20 | С | ПРОФНАСТИЛЬ ТОЛЩ 5ММ | М2 | 9
21 | Е0904-014-02 | Установка металлических дверей с подготовкой проема и установкой накладных и закладных деталей с площадью дверного проема: более 2,5 м2 | м2 | 2.1
21.1 | 1 | Затраты труда рабочих-строителей | чел.-ч |  | 8.652
21.2 | 3 | Затраты труда машинистов | чел.-ч |  | 0.42
21.3 | 1147 | Машины шлифовальные электрические | маш.-ч |  | 0.273
21.4 | 2016 | Установки для сварки ручной дуговой (постоянного тока) | маш.-ч |  | 0.672
21.5 | 2509 | Автомобили бортовые грузоподъемностью до 5 т | маш.-ч |  | 0.42
21.6 | 3325 | Дрель-перфоратор электрическая | маш.-ч |  | 0.609
21.7 | 35312 | Электроды диаметром 4 мм Э46 | т |  | 0.003
21.8 | 44109 | Детали закладные и накладные | т |  | 0.008
21.9 | 80625 | Пена монтажная (герметик пенополиуретановый) для герметизации стыков в баллончике емкостью 0,75 л | шт |  | 0.315
21.10 | 87882 | Блоки дверные металлические | м2 |  | 2.1
Итого по локальной ресурсной ведомости:
на | ЭЛЕКТРОСНАБЖЕНИЕ
N п.п. | Шифр номера нормативов и коды ресурсов | Наименование работ и затрат | Единица измерения | Количество
|  |  |  | на. ед. измерения | по проектным данным
1 | 2 | 3 | 4 | 5 | 6
Раздел 1. ВНУТРИПЛОЩАДОЧНЫЕ СЕТИ 0,4КВ
1 | Ц0801-025-01 | МОНТАЖ ТРАНСФОРМАТОРОВ | подстан. | 2
1.1 | 1 | Затраты труда рабочих-строителей | чел.-ч |  | 61.8
1.2 | 3 | Затраты труда машинистов | чел.-ч |  | 16.58
1.3 | 766 | Краны на автомобильном ходу при работе на монтаже технологического оборудования 10 т | маш.-ч |  | 14.28
1.4 | 2016 | Установки для сварки ручной дуговой (постоянного тока) | маш.-ч |  | 4.32
1.5 | 2510 | Автомобили бортовые грузоподъемностью до 8 т | маш.-ч |  | 2.3
1.6 | 33746 | Сталь полосовая спокойная марки Ст3сп, шириной 50-200 мм толщиной 4-5 мм | т |  | 0.014
1.7 | 35377 | Электроды диаметром 4 мм Э42А | кг |  | 2.72
1.8 | 64455 | Наконечники кабельные алюминиевые | шт |  | 36
2 |  | ТРАНСФОРМАТОРНАЯ ПОДСТАНЦИЯ КОМПЛЕКТНАЯ КТПС-25/10/0,4 | КОМП | 2
3 | Ц0802-141-01 | КАБЕЛЬ СИЛОВОЙ | 100м | 2.77
3.1 | 1 | Затраты труда рабочих-строителей | чел.-ч |  | 37.949
3.2 | 3 | Затраты труда машинистов | чел.-ч |  | 1.08
3.3 | 2510 | Автомобили бортовые грузоподъемностью до 8 т | маш.-ч |  | 1.08
3.4 | 45527 | Бирки маркировочные | 100шт |  | 0.114
3.5 | 64235 | Лента К226 | 100м |  | 0.027
4 | С | Кабель с медный жилами сеч: ВВГнг- 4х16мм2 | М | 57
5 | С | ПРОВОД с медный жилами сеч: ПВнг- 1х4мм2 | М | 220
6 | С | Наконечник кабельный медный 16mm2 | ШТ | 32
7 | С | Наконечник кабельный медный 4mm2 | ШТ | 32
8 | Ц0803-599-09 | Шкаф управления | шт | 2
8.1 | 1 | Затраты труда рабочих-строителей | чел.-ч |  | 6.72
8.2 | 30434 | Дюбели распорные | 100шт |  | 0.082
8.3 | 65312 | Трубка полихлорвиниловая | кг |  | 0.248
8.4 | 97117 | Лента липкая изоляционная на поликасиновом компаунде марки ЛСЭПЛ, шириной 20-30 мм, толщиной от 0,14 до 0,19 мм включительно | кг |  | 0.032
9 |  | AQILLI QUDUQ SMART WELL SW20 MONITORING JIXOZLARI VA DATCHIKLARI KOMPLEKTPAKET | КОМП | 2
10 | Ц0803-600-02 | Счетчики, устанавливаемые на готовом основании трехфазные | шт | 2
10.1 | 1 | Затраты труда рабочих-строителей | чел.-ч |  | 1.74
10.2 | 3 | Затраты труда машинистов | чел.-ч |  | 0.04
10.3 | 766 | Краны на автомобильном ходу при работе на монтаже технологического оборудования 10 т | маш.-ч |  | 0.02
10.4 | 2510 | Автомобили бортовые грузоподъемностью до 8 т | маш.-ч |  | 0.02
11 |  | Счётчик электроэнергии ЕХ 518 U 5 A | ШТ | 2
12 | Ц0801-053-01 | Трансформатор тока, напряжение, кВ, до 10 | шт | 6
12.1 | 1 | Затраты труда рабочих-строителей | чел.-ч |  | 14.58
12.2 | 3 | Затраты труда машинистов | чел.-ч |  | 0.612
12.3 | 766 | Краны на автомобильном ходу при работе на монтаже технологического оборудования 10 т | маш.-ч |  | 0.234
12.4 | 983 | Лебедки электрические, тяговым усилием 156,96 (16) кН (т) | маш.-ч |  | 0.144
12.5 | 2510 | Автомобили бортовые грузоподъемностью до 8 т | маш.-ч |  | 0.234
12.6 | 30484 | Болты строительные с гайками и шайбами | кг |  | 2.34
12.7 | 64492 | Оконцеватели маркировочные | 100шт |  | 0.246
13 |  | ТРАНСФОРМАТОР ТОКА 40/5А Т-1 | ШТ | 6
14 | Ц0801-067-07 | УСТАНОВКА (ШКАФ) КОМПЛЕКТНАЯ КОНДЕНСАТОРНАЯ НА УСТАНОВЛЕННЫХ КОНСТРУКЦИЯХ, МАССА, КГ, ДО: 100 | шт | 2
14.1 | 1 | Затраты труда рабочих-строителей | чел.-ч |  | 5.2
14.2 | 3 | Затраты труда машинистов | чел.-ч |  | 0.68
14.3 | 766 | Краны на автомобильном ходу при работе на монтаже технологического оборудования 10 т | маш.-ч |  | 0.34
14.4 | 2510 | Автомобили бортовые грузоподъемностью до 8 т | маш.-ч |  | 0.34
15 |  | КОНДЕНСАТОРНАЯ УСТАНОВКА УКМ58-0,4-10-5 УЗ | ШТ | 2
16 | Ц0803-596-06 | УСТАНОВКА УЛИЧНЫЙ СВЕТИЛЬНИК,ОТДЕЛЬНО УСТАНАВЛИВАЕМЫЙ НА КРОНШТЕЙНЕ, УСТАНОВЛЕННОМ НА ОПОРЕ | 100шт | 0.02
16.1 | 1 | Затраты труда рабочих-строителей | чел.-ч |  | 8.14
16.2 | 30484 | Болты строительные с гайками и шайбами | кг |  | 0.76
16.3 | 97117 | Лента липкая изоляционная на поликасиновом компаунде марки ЛСЭПЛ, шириной 20-30 мм, толщиной от 0,14 до 0,19 мм включительно | кг |  | 0.01
17 |  | Наружный светильник SUNLED-50 | КОПМ | 2
18 | Ц0803-526-02 | УСТАНОВКА АВТОМАТИЧ ВЫКЛЮЧАТЕЛЬ на ток,А, до 100 | шт | 4
18.1 | 1 | Затраты труда рабочих-строителей | чел.-ч |  | 9.28
18.2 | 521 | Дрели электрические | маш.-ч |  | 0.16
18.3 | 97117 | Лента липкая изоляционная на поликасиновом компаунде марки ЛСЭПЛ, шириной 20-30 мм, толщиной от 0,14 до 0,19 мм включительно | кг |  | 0.144
19 | С | Автоматическая выключатель трех полосная на ток 25А/400В | ШТ | 2
20 | С | Автоматическая выключатель трех полосная на ток 63А/400В | ШТ | 2
21 | С | Разделка кабель 4/2,5 | копм | 2
22 | С | Лента сигнальная ЛСЭ «Осторожно кабель» 150х100 EKF BASIC | ШТ | 2
23 | Е0906-001-02 | МОНТАЖ МЕТАЛЛОКОНСТРУКЦИЙ ОГРАЖДЕНИЯ | т конструкций | 0.071
23.1 | 1 | Затраты труда рабочих-строителей | чел.-ч |  | 3.606
23.2 | 3 | Затраты труда машинистов | чел.-ч |  | 0.009
23.3 | 762 | Краны на автомобильном ходу при работе на других видах строительства 10 т | маш.-ч |  | 0.009
23.4 | 978 | Лебедки электрические, тяговым усилием до 31,39 (3,2) кН (т) | маш.-ч |  | 0.748
23.5 | 1147 | Машины шлифовальные электрические | маш.-ч |  | 0.029
23.6 | 1513 | Преобразователи сварочные с номинальным сварочным током 315-500 А | маш.-ч |  | 0.144
23.7 | 2577 | Аппараты для газовой сварки и резки | маш.-ч |  | 0.132
23.8 | 35312 | Электроды диаметром 4 мм Э46 | т |  | 0
23.9 | 44897 | Шлифкруги | шт |  | 0.007
23.10 | 45077 | Пропан-бутан, смесь техническая | кг |  | 0.032
24 | С | Металлическая ограждения h-1.2м | М2 | 28.8
25 | Е0601-001-01 | Устройство бетонной подготовки | 100 м3 бетона | 0.011
25.1 | 1 | Затраты труда рабочих-строителей | чел.-ч |  | 1.98
25.2 | 3 | Затраты труда машинистов | чел.-ч |  | 0.199
25.3 | 403 | Вибраторы глубинные | маш.-ч |  | 0.528
25.4 | 698 | Краны башенные при работе на других видах строительства 8 т | маш.-ч |  | 0.198
25.5 | 2509 | Автомобили бортовые грузоподъемностью до 5 т | маш.-ч |  | 0.001
25.6 | 9219 | Вода | м3 |  | 0.002
25.7 | 22005 | Бетон тяжелый, класс В 12,5 (М150) | м3 |  | 1.122
25.8 | 87431 | Пленка полиэтиленовая толщиной 0,15 мм | м2 |  | 2.75
26 | Е0102-057-02 | РАЗРАБОТКА ГРУНТА ВРУЧНУЮ В ТРАНШЕЯХ | 100м3 | 0.136
26.1 | 1 | Затраты труда рабочих-строителей | чел.-ч |  | 20.944
27 | Е0102-061-01 | ЗАСЫПКА ПЕСКА ВРУЧНУЮ В ТРАНШЕЯХ | 100м3 | 0.008
27.1 | 1 | Затраты труда рабочих-строителей | чел.-ч |  | 0.708
28 | С | ПЕСКА | ШТ | 0.8
29 | Е0102-061-02 | ОБРАТНАЯ ЗАСЫПКА ВРУЧНУЮ ТРАНШЕЙ ВЫРАВНИВАНИЕ | 100м3 | 0.128
29.1 | 1 | Затраты труда рабочих-строителей | чел.-ч |  | 12.442
30 | Е2201-021-01 | Укладка трубопроводов из полиэтиленовых труб диаметром 50 мм | км | 0.08
30.1 | 1 | Затраты труда рабочих-строителей | чел.-ч |  | 13.84
30.2 | 3 | Затраты труда машинистов | чел.-ч |  | 1.713
30.3 | 116 | Агрегаты для сварки полиэтиленовых труб | маш.-ч |  | 1.624
30.4 | 762 | Краны на автомобильном ходу при работе на других видах строительства 10 т | маш.-ч |  | 0.006
30.5 | 1932 | Электростанции передвижные 4 кВт | маш.-ч |  | 0.074
30.6 | 2509 | Автомобили бортовые грузоподъемностью до 5 т | маш.-ч |  | 0.009
30.7 | 9219 | Вода | м3 |  | 0.4
31 | С | Труба полиэтиленновая д=50мм | М | 15
32 | С | Труба полиэтиленновая д=32мм | М | 65
Раздел 2. ВНЕШНЕЕ ЭЛЕКТРОСНАБЖЕНИЕ-10КВ
33 | Ц0802-332-01 | Разъединителем с ручным приводом | шт | 2
33.1 | 1 | Затраты труда рабочих-строителей | чел.-ч |  | 57.4
33.2 | 3 | Затраты труда машинистов | чел.-ч |  | 0.64
33.3 | 766 | Краны на автомобильном ходу при работе на монтаже технологического оборудования 10 т | маш.-ч |  | 0.32
33.4 | 2016 | Установки для сварки ручной дуговой (постоянного тока) | маш.-ч |  | 0.72
33.5 | 2510 | Автомобили бортовые грузоподъемностью до 8 т | маш.-ч |  | 0.32
33.6 | 30484 | Болты строительные с гайками и шайбами | кг |  | 9.4
33.7 | 31211 | Лаки канифольные КФ-965 | т |  | 0.001
33.8 | 31248 | Лак битумный БТ-123 | т |  | 0
33.9 | 33746 | Сталь полосовая спокойная марки Ст3сп, шириной 50-200 мм толщиной 4-5 мм | т |  | 0.002
33.10 | 35377 | Электроды диаметром 4 мм Э42А | кг |  | 0.62
33.11 | 64856 | Припои оловянно-свинцовые бессурьмянистые марки ПОС30 | кг |  | 1.6
33.12 | 97117 | Лента липкая изоляционная на поликасиновом компаунде марки ЛСЭПЛ, шириной 20-30 мм, толщиной от 0,14 до 0,19 мм включительно | кг |  | 2.8
34 |  | Разъединитель 10кВ, 400А с приводом типа ПРЗН-10У1 (КР-2) (РЛНД1-10/400У1) | КОМП | 2
35 |  | Разрядник вентильный 10кВ, ГОСТ16357-83 | КОМП | 2
36 | Е3304-003-02 | Установка железобетонных опор | опора | 6
36.1 | 1 | Затраты труда рабочих-строителей | чел.-ч |  | 47.4
36.2 | 3 | Затраты труда машинистов | чел.-ч |  | 13.56
36.3 | 1070 | Машины бурильно-крановые на автомобиле глубиной бурения 3,5 м | маш.-ч |  | 11.16
36.4 | 2509 | Автомобили бортовые грузоподъемностью до 5 т | маш.-ч |  | 2.4
37 | С | ЖЕЛЕЗОБЕТОННАЯ ОПОРА СВ 105-3,5 | ШТ | 6
38 | С | Плита железобетонная П-3и | ШТ | 3
39 | Ц0802-148-01 | КАБЕЛЬ МАССОЙ 1 М, КГ, ДО: 1 | 100м | 14
39.1 | 1 | Затраты труда рабочих-строителей | чел.-ч |  | 173.6
39.2 | 3 | Затраты труда машинистов | чел.-ч |  | 47.46
39.3 | 983 | Лебедки электрические, тяговым усилием 156,96 (16) кН (т) | маш.-ч |  | 42
39.4 | 2510 | Автомобили бортовые грузоподъемностью до 8 т | маш.-ч |  | 5.46
39.5 | 64235 | Лента К226 | 100м |  | 0.134
40 | С | Провод неизолированный стале-алюминевый сечение АС-35/6,2мм2 | КГ | 227.5
41 | Ц0802-472-01 | Заземляющие проводники. Заземлитель горизонтальный из стали круглой диаметром 12 мм | 100м | 0.001
41.1 | 1 | Затраты труда рабочих-строителей | чел.-ч |  | 0.019
41.2 | 3 | Затраты труда машинистов | чел.-ч |  | 0
41.3 | 766 | Краны на автомобильном ходу при работе на монтаже технологического оборудования 10 т | маш.-ч |  | 0
41.4 | 2016 | Установки для сварки ручной дуговой (постоянного тока) | маш.-ч |  | 0.003
41.5 | 2510 | Автомобили бортовые грузоподъемностью до 8 т | маш.-ч |  | 0
41.6 | 31248 | Лак битумный БТ-123 | т |  | 0
41.7 | 35377 | Электроды диаметром 4 мм Э42А | кг |  | 0.001
41.8 | 58155 | Сталь круглая диаметром 12 мм | т |  | 0
42 | Ц0802-472-01 | Заземляющие проводники. Заземлитель горизонтальный из стали круглой диаметром 12 мм | 100м | 0.58
42.1 | 1 | Затраты труда рабочих-строителей | чел.-ч |  | 11.02
42.2 | 3 | Затраты труда машинистов | чел.-ч |  | 0.162
42.3 | 766 | Краны на автомобильном ходу при работе на монтаже технологического оборудования 10 т | маш.-ч |  | 0.081
42.4 | 2016 | Установки для сварки ручной дуговой (постоянного тока) | маш.-ч |  | 1.815
42.5 | 2510 | Автомобили бортовые грузоподъемностью до 8 т | маш.-ч |  | 0.081
42.6 | 31248 | Лак битумный БТ-123 | т |  | 0.001
42.7 | 32473 | Сталь круглая диаметром 6 мм | т |  | 0.053
42.8 | 35377 | Электроды диаметром 4 мм Э42А | кг |  | 0.348
43 | Ц0802-305-04 | Траверса на опоре | шт | 3
43.1 | 1 | Затраты труда рабочих-строителей | чел.-ч |  | 1.23
43.2 | 3 | Затраты труда машинистов | чел.-ч |  | 0.573
43.3 | 766 | Краны на автомобильном ходу при работе на монтаже технологического оборудования 10 т | маш.-ч |  | 0.57
43.4 | 2510 | Автомобили бортовые грузоподъемностью до 8 т | маш.-ч |  | 0.003
44 | С | ТРАВЕРСА М-8 | ШТ | 3
45 | С | Хомут Х42 | ШТ | 6
46 | С | КРОНШТЕЙН У4 | ШТ | 18
47 | Ц0801-017-08 | УСТАНОВКА ИЗОЛЯТОРОВ | шт | 18
47.1 | 1 | Затраты труда рабочих-строителей | чел.-ч |  | 41.4
47.2 | 3 | Затраты труда машинистов | чел.-ч |  | 8.46
47.3 | 766 | Краны на автомобильном ходу при работе на монтаже технологического оборудования 10 т | маш.-ч |  | 5.94
47.4 | 1488 | Подъемники гидравлические высотой подъема 10 м | маш.-ч |  | 1.98
47.5 | 2016 | Установки для сварки ручной дуговой (постоянного тока) | маш.-ч |  | 2.52
47.6 | 2510 | Автомобили бортовые грузоподъемностью до 8 т | маш.-ч |  | 0.54
47.7 | 30478 | Дюбели для пристрелки | 10шт |  | 5.4
47.8 | 30484 | Болты строительные с гайками и шайбами | кг |  | 14.22
47.9 | 35377 | Электроды диаметром 4 мм Э42А | кг |  | 0.9
47.10 | 64674 | Патроны для пристрелки | 10шт |  | 5.4
47.11 | 97005 | Смазка универсальная тугоплавкая УТ (консталин жировой) | т |  | 0
48 | С | Изолятор ШФ20-В | ШТ | 18
49 | С | Колпачок К-6 | ШТ | 18
50 | С | Зажим ПС-2 | ШТ | 24
51 | С | Болты, гайки, шайбы | КГ | 10
52 | Е3304-003-02 | Установка железобетонных опор | опора | 4
52.1 | 1 | Затраты труда рабочих-строителей | чел.-ч |  | 31.6
52.2 | 3 | Затраты труда машинистов | чел.-ч |  | 9.04
52.3 | 1070 | Машины бурильно-крановые на автомобиле глубиной бурения 3,5 м | маш.-ч |  | 7.44
52.4 | 2509 | Автомобили бортовые грузоподъемностью до 5 т | маш.-ч |  | 1.6
53 | С | Железобетонная приставка для КТПc | ШТ | 4
Раздел 3. ЗАЗЕМЛЕНИЕ ПОДСТАНЦИИ
54 | Ц0802-471-01 | Заземлитель вертикальный из угловой стали, размер, мм 50х50х4 | 10шт | 0.3
54.1 | 1 | Затраты труда рабочих-строителей | чел.-ч |  | 3.21
54.2 | 3 | Затраты труда машинистов | чел.-ч |  | 0.114
54.3 | 766 | Краны на автомобильном ходу при работе на монтаже технологического оборудования 10 т | маш.-ч |  | 0.057
54.4 | 2016 | Установки для сварки ручной дуговой (постоянного тока) | маш.-ч |  | 0.525
54.5 | 2510 | Автомобили бортовые грузоподъемностью до 8 т | маш.-ч |  | 0.057
54.6 | 31248 | Лак битумный БТ-123 | т |  | 0.001
54.7 | 35377 | Электроды диаметром 4 мм Э42А | кг |  | 0.195
54.8 | 65140 | Сталь угловая, размером 50х50х4 мм | т |  | 0.035
55 | Ц0802-472-02 | Заземляющие проводники. Заземлитель горизонтальный из стали полосовой сечением 160 мм2 | 100м | 0.66
55.1 | 1 | Затраты труда рабочих-строителей | чел.-ч |  | 10.956
55.2 | 3 | Затраты труда машинистов | чел.-ч |  | 0.29
55.3 | 766 | Краны на автомобильном ходу при работе на монтаже технологического оборудования 10 т | маш.-ч |  | 0.145
55.4 | 2016 | Установки для сварки ручной дуговой (постоянного тока) | маш.-ч |  | 2.066
55.5 | 2510 | Автомобили бортовые грузоподъемностью до 8 т | маш.-ч |  | 0.145
55.6 | 31248 | Лак битумный БТ-123 | т |  | 0.002
55.7 | 35377 | Электроды диаметром 4 мм Э42А | кг |  | 0.594
55.8 | 44564 | Сталь полосовая кипящая 40х4 мм | т |  | 0.086
56 | Е0102-057-02 | РАЗРАБОТКА ГРУНТА ВРУЧНУЮ В ТРАНШЕЯХ | 100м3 | 0.147
56.1 | 1 | Затраты труда рабочих-строителей | чел.-ч |  | 22.638
57 | Е0102-061-02 | ОБРАТНАЯ ЗАСЫПКА ВРУЧНУЮ ТРАНШЕЙ ВЫРАВНИВАНИЕ | 100м3 | 0.147
57.1 | 1 | Затраты труда рабочих-строителей | чел.-ч |  | 14.288
Раздел 4. Уличное электроосвещение
58 | Ц0802-383-01 | Установка солнечная панель 250 Вт: с антивандальным ограждением | компл | 1
58.1 | 1 | Затраты труда рабочих-строителей | чел.-ч |  | 3.65
58.2 | 3 | Затраты труда машинистов | чел.-ч |  | 3.5
58.3 | 102 | Автогидроподъемники высотой подъема 18 м | маш.-ч |  | 1.72
58.4 | 776 | Краны на автомобильном ходу 16 т | маш.-ч |  | 1.75
58.5 | 2509 | Автомобили бортовые грузоподъемностью до 5 т | маш.-ч |  | 0.03
59 |  | Солнечные панели 15КВТ | КОМП | 1
60 | Ц0802-383-01 | Установка солнечная панель 250 Вт: с антивандальным ограждением | компл | 1
60.1 | 1 | Затраты труда рабочих-строителей | чел.-ч |  | 3.65
60.2 | 3 | Затраты труда машинистов | чел.-ч |  | 3.5
60.3 | 102 | Автогидроподъемники высотой подъема 18 м | маш.-ч |  | 1.72
60.4 | 776 | Краны на автомобильном ходу 16 т | маш.-ч |  | 1.75
60.5 | 2509 | Автомобили бортовые грузоподъемностью до 5 т | маш.-ч |  | 0.03
61 |  | Солнечные панели 15КВТ | КОМП | 1
Итого по локальной ресурсной ведомости:

## Локально-ресурсная ведомости
"ТАНХОЗ" МФЙ
ЛОКАЛЬНЫЙ РЕСУРСНЫЙ СМЕТНЫЙ РАСЧЕТ
СКВАЖИНА-1
N п.п. | Шифр номера нормативов и коды ресурсов | Наименование работ и затрат | Единица измерения | Количество | Сметная стоимость
в базисном уровне
[5 empty] | на.ед.изм. | общая
1 | 2 | 3 | 4 | 5 | 6 | 7
Итого по локальному ресурсному расчету, составленному на основе локальной ресурсной ведомости N 1-1
Трудовые ресурсы
1 | 1 | Затраты труда рабочих-строителей | чел.-ч | 554.449
2 | 3 | Затраты труда машинистов | чел.-ч | 196.67
| Итого по трудовым ресурсам: |  | СУМ
Строительные машины и механизмы
3 | 112 | Автопогрузчики 5 т | маш.-ч | 0
4 | 126 | Агрегаты сварочные двухпостовые для ручной сварки на тракторе 79 кВт (108 л.с.) | маш.-ч | 3.507
5 | 128 | Агрегаты сварочные передвижные с номинальным сварочным током 250-400 А с дизельным двигателем | маш.-ч | 17.51
6 | 163 | Автомобили-самосвалы грузоподъемностью до 10 т | маш.-ч | 0.687
7 | 258 | Бульдозеры при работе на других видах строительства 79 (108) кВт (л.с.) | маш.-ч | 2.88
8 | 454 | Глиномешалки 4 м3 | маш.-ч | 41.206
9 | 698 | Краны башенные при работе на других видах строительства 8 т | маш.-ч | 0.01
10 | 762 | Краны на автомобильном ходу при работе на других видах строительства 10 т | маш.-ч | 10.119
11 | 766 | Краны на автомобильном ходу при работе на монтаже технологического оборудования 10 т | маш.-ч | 7.5
12 | 913 | Котлы битумные передвижные 400 л | маш.-ч | 0.496
13 | 975 | Лебедки электрические, тяговым усилием до 5,79 (0,59) кН (т) | маш.-ч | 0
14 | 1415 | Оборудование прицепное для откачки воды блок компрессорно-силовой с двигателем внутреннего сгорания давлением 680 кПа (6,8 атм.) 9,5 м3/мин | маш.-ч | 24.72
15 | 1522 | Подъемники мачтовые строительные 0,5 т | маш.-ч | 0.037
16 | 1570 | Емкости 5 м3 | маш.-ч | 41.206
17 | 1643 | Автоцистерна, объем воды 8 м3 | маш.-ч | 0.71
18 | 1940 | Экскаваторы на гусеничном ходу типа "ATLAS", "VOLVO", "KOMATSU", "HITACHI", "LIEBHER" с емкостью ковша 0,5 м3 | маш.-ч | 0.158
19 | 2020 | Установки и агрегаты буровые на базе автомобилей для роторного бурения скважин на воду, глубина бурения до 500 м, грузоподъемность 12,5 т | маш.-ч | 83.715
20 | 2087 | Компрессоры передвижные с двигателем внутреннего сгорания давлением до 686 кПа (7 атм.) 2,2 м3/мин | маш.-ч | 0.124
21 | 2288 | Экскаваторы одноковшовые дизельные на пневмоколесном ходу при работе на других видах строительства (кроме водохозяйственного) 0,25 м3 | маш.-ч | 3.761
22 | 2499 | Автомобили бортовые грузоподъемностью до 5 т | маш.-ч | 15.198
23 | 2509 | Автомобили бортовые грузоподъемностью до 5 т | маш.-ч | 2.336
24 | 2515 | Агрегаты окрасочные высокого давления для окраски поверхностей конструкций мощностью 1 кВт | маш.-ч | 0.027
25 | 2577 | Аппараты для газовой сварки и резки | маш.-ч | 63
| Итого по строительным машинам: |  | СУМ
Материальные ресурсы
26 | 9219 | Вода | м3 | 0.001
27 | 12198 | Раствор цементный марка по проекту | м3 | 0.028
28 | 22003 | Бетон тяжелый, класс В 7,5 (М100) | м3 | 0.374
29 | 30484 | Болты строительные с гайками и шайбами | кг | 5
30 | 30535 | Прокладки резиновые (пластина техническая прессованная) | кг | 0.1
31 | 30956 | Краски масляные земляные МА-0115 мумия, сурик железный | т | 0.001
32 | 31419 | Грунтовка ГФ-021 красно-коричневая | т | 0
33 | 31651 | Олифа комбинированная К-3 | т | 0.001
34 | 31795 | Эмаль ПФ-115 серая | т | 0
35 | 32104 | Мастика битумная кровельная горячая | т | 0.061
36 | 32501 | Поковки из квадратных заготовок массой 1,8 кг | т | 0.004
37 | 32717 | Пластина резиновая рулонная вулканизированная | кг | 3
38 | 34003 | Керосин для технических целей | т | 0.005
39 | 34035 | Уайт-спирит | т | 0
40 | 34241 | Кислород технический газообразный | м3 | 63
41 | 34288 | Ксилол нефтяной марки А | т | 0
42 | 35315 | Электроды диаметром 4 мм Э50А | т | 0.02
43 | 35326 | Электроды диаметром 6 мм Э42 | т | 0.003
44 | 43113 | Щебень | м3 | 0.635
45 | 44812 | Фасонные стальные сварные части диаметр до 800 мм | т | 0.034
46 | 45077 | Пропан-бутан, смесь техническая | кг | 12.6
47 | 45407 | Прокладки резиновые (пластина техническая прессованная) | кг | 0.1
48 | 52040 | Болты с гайками и шайбами для санитарно-технических работ, диаметром 16 мм | т | 0.004
49 | 60829 | Щебень | м3 | 3.611
52 | С | ВОДА | М3 | 18
53 | С | ДОЛОТА ТРЕХШАРОШЕЧНЫЕ Д=295 ММ | ШТ | 0.267
54 | С | ЭЛЕМЕНТ СОЕДИНИТЕЛЬНЫЙ МС-4 | КГ | 8.8
55 | С | ЭЛЕМЕНТ СОЕДИНИТЕЛЬНЫЙ МС-8 | КГ | 7.2
56 | С | МЕТАЛЛИЧЕСКИЕ ЛЕСТНИЦЫ-СТРЕМЯНКИ | ТН | 0.014
57 | С | ЛЮКИ ЧУГУННЫЕ С ЛОГАТИПОМ "УЗСУВТАМИНОТ" "Л" | ШТ | 1
58 | С | КОЛЬЦО СТЕНОВОЕ КЦ-20-9 (0,59М3) | ШТ | 2
59 | С | КОЛЬЦО ОПОРНОЕ КЦО-1 (0,02М3) | ШТ | 1
60 | С | ПЛИТА ПЕРЕКРЫТИЯ КЦП-20 (0,51М3) | ШТ | 1
61 | С | ПЛИТА ДНИЩА КЦД-20 (0,59М3) | ШТ | 1
62 | С | ГИЛЬЗА СТАЛЬНАЯ ТРУБА Ф219X6 (ДЛЯ КОЛОДЕЦ) L=200ММ | М | 0.2
63 | С | ЗАДВИЖКА С ОБРЕЗИНЕННЫМ КЛИНОМ ДУ100 30Ч39Р | ШТ | 1
64 | С | Клапан обратный Д=100ММ | ШТ | 1
65 | С | ОТВОД СТ 90ГР Д=100 | ШТ | 1
66 | С | ФЛАНЦЫ СТАЛЬНЫЕ ПРИВАРНЫЕ 1-100-10 | ШТ | 17
67 | С | ПАТРУБОК ИЗ СТАЛ ТРУБ Ф25 | ШТ | 1
68 | С | ШАРОВЫЕ КРАНЫ Д=25ММ | ШТ | 1
69 | С | СТАЛЬ ЛИСТОВАЯ Т=5 ММ | ТН | 0.004
70 | С | ТРУБЫ СТАЛЬНЫЕ ДИАМЕТРОМ Д114X4 ММ | М | 62
71 | С | КАРОТАЖ | М | 120
72 | С | ТРУБЫ СТАЛЬНЫЕ ДИАМЕТРОМ Д114X6 ММ | М | 50.2
73 | С | ТРУБЫ СТАЛЬНЫЕ ДИАМЕТРОМ Д219X6 ММ | М | 70.28
74 | С | ДОЛОТА ЛОПАСТНЫЕ | ШТ | 0.79
75 | С | ДОЛОТА ТРЕХШАРОШЕЧНЫЕ Д=190,5ММ | ШТ | 0.582
| Итого по строительным материалам: |  | СУМ
Конструкции заводского изготовления
76 | С | КАБЕЛИ ВПП 6 ММ2 | М | 120
| Итого Конструкции заводского изготовления: |  | СУМ
Оборудование
77 |  | Манометр Ф25 | ШТ | 1
78 |  | УЛЬТРАЗВУКОВОЙ СЧЕТЧИК ДЛЯ ВОДЫ Д=100ММ | ШТ | 1
79 |  | Насос 6-CI50-024-08 двиг 7.5 кВт 380В-50ГЦ(Q=25 м3/час, H=70м.) | ШТ | 1
| Итого Оборудование: |  | СУМ
СКВАЖИНА-2
N п.п. | Шифр номера нормативов и коды ресурсов | Наименование работ и затрат | Единица измерения | Количество | Сметная стоимость
в базисном уровне
[5 empty] | на.ед.изм. | общая
1 | 2 | 3 | 4 | 5 | 6 | 7
Итого по локальному ресурсному расчету, составленному на основе локальной ресурсной ведомости N 1-1
Трудовые ресурсы
1 | 1 | Затраты труда рабочих-строителей | чел.-ч | 554.449
2 | 3 | Затраты труда машинистов | чел.-ч | 196.67
| Итого по трудовым ресурсам: |  | СУМ
Строительные машины и механизмы
3 | 112 | Автопогрузчики 5 т | маш.-ч | 0
4 | 126 | Агрегаты сварочные двухпостовые для ручной сварки на тракторе 79 кВт (108 л.с.) | маш.-ч | 3.507
5 | 128 | Агрегаты сварочные передвижные с номинальным сварочным током 250-400 А с дизельным двигателем | маш.-ч | 17.51
6 | 163 | Автомобили-самосвалы грузоподъемностью до 10 т | маш.-ч | 0.687
7 | 258 | Бульдозеры при работе на других видах строительства 79 (108) кВт (л.с.) | маш.-ч | 2.88
8 | 454 | Глиномешалки 4 м3 | маш.-ч | 41.206
9 | 698 | Краны башенные при работе на других видах строительства 8 т | маш.-ч | 0.01
10 | 762 | Краны на автомобильном ходу при работе на других видах строительства 10 т | маш.-ч | 10.119
11 | 766 | Краны на автомобильном ходу при работе на монтаже технологического оборудования 10 т | маш.-ч | 7.5
12 | 913 | Котлы битумные передвижные 400 л | маш.-ч | 0.496
13 | 975 | Лебедки электрические, тяговым усилием до 5,79 (0,59) кН (т) | маш.-ч | 0
14 | 1415 | Оборудование прицепное для откачки воды блок компрессорно-силовой с двигателем внутреннего сгорания давлением 680 кПа (6,8 атм.) 9,5 м3/мин | маш.-ч | 24.72
15 | 1522 | Подъемники мачтовые строительные 0,5 т | маш.-ч | 0.037
16 | 1570 | Емкости 5 м3 | маш.-ч | 41.206
17 | 1643 | Автоцистерна, объем воды 8 м3 | маш.-ч | 0.71
18 | 1940 | Экскаваторы на гусеничном ходу типа "ATLAS", "VOLVO", "KOMATSU", "HITACHI", "LIEBHER" с емкостью ковша 0,5 м3 | маш.-ч | 0.158
19 | 2020 | Установки и агрегаты буровые на базе автомобилей для роторного бурения скважин на воду, глубина бурения до 500 м, грузоподъемность 12,5 т | маш.-ч | 83.715
20 | 2087 | Компрессоры передвижные с двигателем внутреннего сгорания давлением до 686 кПа (7 атм.) 2,2 м3/мин | маш.-ч | 0.124
21 | 2288 | Экскаваторы одноковшовые дизельные на пневмоколесном ходу при работе на других видах строительства (кроме водохозяйственного) 0,25 м3 | маш.-ч | 3.761
22 | 2499 | Автомобили бортовые грузоподъемностью до 5 т | маш.-ч | 15.198
23 | 2509 | Автомобили бортовые грузоподъемностью до 5 т | маш.-ч | 2.336
24 | 2515 | Агрегаты окрасочные высокого давления для окраски поверхностей конструкций мощностью 1 кВт | маш.-ч | 0.027
25 | 2577 | Аппараты для газовой сварки и резки | маш.-ч | 63
| Итого по строительным машинам: |  | СУМ
Материальные ресурсы
26 | 9219 | Вода | м3 | 0.001
27 | 12198 | Раствор цементный марка по проекту | м3 | 0.028
28 | 22003 | Бетон тяжелый, класс В 7,5 (М100) | м3 | 0.374
29 | 30484 | Болты строительные с гайками и шайбами | кг | 5
30 | 30535 | Прокладки резиновые (пластина техническая прессованная) | кг | 0.1
31 | 30956 | Краски масляные земляные МА-0115 мумия, сурик железный | т | 0.001
32 | 31419 | Грунтовка ГФ-021 красно-коричневая | т | 0
33 | 31651 | Олифа комбинированная К-3 | т | 0.001
34 | 31795 | Эмаль ПФ-115 серая | т | 0
35 | 32104 | Мастика битумная кровельная горячая | т | 0.061
36 | 32501 | Поковки из квадратных заготовок массой 1,8 кг | т | 0.004
37 | 32717 | Пластина резиновая рулонная вулканизированная | кг | 3
38 | 34003 | Керосин для технических целей | т | 0.005
39 | 34035 | Уайт-спирит | т | 0
40 | 34241 | Кислород технический газообразный | м3 | 63
41 | 34288 | Ксилол нефтяной марки А | т | 0
42 | 35315 | Электроды диаметром 4 мм Э50А | т | 0.02
43 | 35326 | Электроды диаметром 6 мм Э42 | т | 0.003
44 | 43113 | Щебень | м3 | 0.635
45 | 44812 | Фасонные стальные сварные части диаметр до 800 мм | т | 0.034
46 | 45077 | Пропан-бутан, смесь техническая | кг | 12.6
47 | 45407 | Прокладки резиновые (пластина техническая прессованная) | кг | 0.1
48 | 52040 | Болты с гайками и шайбами для санитарно-технических работ, диаметром 16 мм | т | 0.004
49 | 60829 | Щебень | м3 | 3.611
52 | С | ВОДА | М3 | 18
53 | С | ДОЛОТА ТРЕХШАРОШЕЧНЫЕ Д=295 ММ | ШТ | 0.267
54 | С | ЭЛЕМЕНТ СОЕДИНИТЕЛЬНЫЙ МС-4 | КГ | 8.8
55 | С | ЭЛЕМЕНТ СОЕДИНИТЕЛЬНЫЙ МС-8 | КГ | 7.2
56 | С | МЕТАЛЛИЧЕСКИЕ ЛЕСТНИЦЫ-СТРЕМЯНКИ | ТН | 0.014
57 | С | ЛЮКИ ЧУГУННЫЕ С ЛОГАТИПОМ "УЗСУВТАМИНОТ" "Л" | ШТ | 1
58 | С | КОЛЬЦО СТЕНОВОЕ КЦ-20-9 (0,59М3) | ШТ | 2
59 | С | КОЛЬЦО ОПОРНОЕ КЦО-1 (0,02М3) | ШТ | 1
60 | С | ПЛИТА ПЕРЕКРЫТИЯ КЦП-20 (0,51М3) | ШТ | 1
61 | С | ПЛИТА ДНИЩА КЦД-20 (0,59М3) | ШТ | 1
62 | С | ГИЛЬЗА СТАЛЬНАЯ ТРУБА Ф219X6 (ДЛЯ КОЛОДЕЦ) L=200ММ | М | 0.2
63 | С | ЗАДВИЖКА С ОБРЕЗИНЕННЫМ КЛИНОМ ДУ100 30Ч39Р | ШТ | 1
64 | С | Клапан обратный Д=100ММ | ШТ | 1
65 | С | ОТВОД СТ 90ГР Д=100 | ШТ | 1
66 | С | ФЛАНЦЫ СТАЛЬНЫЕ ПРИВАРНЫЕ 1-100-10 | ШТ | 17
67 | С | ПАТРУБОК ИЗ СТАЛ ТРУБ Ф25 | ШТ | 1
68 | С | ШАРОВЫЕ КРАНЫ Д=25ММ | ШТ | 1
69 | С | СТАЛЬ ЛИСТОВАЯ Т=5 ММ | ТН | 0.004
70 | С | ТРУБЫ СТАЛЬНЫЕ ДИАМЕТРОМ Д114X4 ММ | М | 62
71 | С | КАРОТАЖ | М | 120
72 | С | ТРУБЫ СТАЛЬНЫЕ ДИАМЕТРОМ Д114X6 ММ | М | 50.2
73 | С | ТРУБЫ СТАЛЬНЫЕ ДИАМЕТРОМ Д219X6 ММ | М | 70.28
74 | С | ДОЛОТА ЛОПАСТНЫЕ | ШТ | 0.79
75 | С | ДОЛОТА ТРЕХШАРОШЕЧНЫЕ Д=190,5ММ | ШТ | 0.582
| Итого по строительным материалам: |  | СУМ
Конструкции заводского изготовления
76 | С | КАБЕЛИ ВПП 6 ММ2 | М | 120
| Итого Конструкции заводского изготовления: |  | СУМ
Оборудование
77 |  | Манометр Ф25 | ШТ | 1
78 |  | УЛЬТРАЗВУКОВОЙ СЧЕТЧИК ДЛЯ ВОДЫ Д=100ММ | ШТ | 1
79 |  | Насос 6-CI50-024-08 двиг 7.5 кВт 380В-50ГЦ(Q=25 м3/час, H=70м.) | ШТ | 1
| Итого Оборудование: |  | СУМ
на | ОБОДОНЛАШТИРИШ-1
N п.п. | Шифр номера нормативов и коды ресурсов | Наименование работ и затрат | Единица измерения | Количество | Сметная стоимость
в базисном уровне
[5 empty] | на.ед.изм. | общая
1 | 2 | 3 | 4 | 5 | 6 | 7
Итого по локальному ресурсному расчету, составленному на основе локальной ресурсной ведомости N 1-1
Трудовые ресурсы
1 | 1 | Затраты труда рабочих-строителей | чел.-ч | 90.573 |  | 0
2 | 3 | Затраты труда машинистов | чел.-ч | 6.017 |  | --
| Итого по трудовым ресурсам: |  | СУМ |  |  | 0
Строительные машины и механизмы
3 | 112 | Автопогрузчики 5 т | маш.-ч | 0.09 |  | 0
4 | 185 | Автопогрузчики при работе на других видах строительства 3 т | маш.-ч | 0.616 |  | 0
5 | 258 | Бульдозеры при работе на других видах строительства 79 (108) кВт (л.с.) | маш.-ч | 0.12 |  | 0
6 | 403 | Вибраторы глубинные | маш.-ч | 1.008 |  | 0
7 | 404 | Вибраторы поверхностные | маш.-ч | 0.576 |  | 0
8 | 660 | Компрессоры передвижные с двигателем внутреннего сгорания давлением до 686 кПа (7 атм.) 5 м3/мин | маш.-ч | 0.46 |  | 0
9 | 698 | Краны башенные при работе на других видах строительства 8 т | маш.-ч | 0.006 |  | 0
10 | 762 | Краны на автомобильном ходу при работе на других видах строительства 10 т | маш.-ч | 0.089 |  | 0
11 | 976 | Лебедки электрические, тяговым усилием до 12,26 (1,25) кН (т) | маш.-ч | 0.18 |  | 0
12 | 978 | Лебедки электрические, тяговым усилием до 31,39 (3,2) кН (т) | маш.-ч | 1.274 |  | 0
13 | 1041 | Шуруповерты | маш.-ч | 0.941 |  | 0
14 | 1147 | Машины шлифовальные электрические | маш.-ч | 0.356 |  | 0
15 | 1513 | Преобразователи сварочные с номинальным сварочным током 315-500 А | маш.-ч | 0.333 |  | 0
16 | 1556 | Бензопилы | маш.-ч | 0.255 |  | 0
17 | 1608 | Растворонасосы 3 м3/ч | маш.-ч | 0.556 |  | 0
18 | 1866 | Трамбовки пневматические | маш.-ч | 8.014 |  | 0
19 | 2016 | Установки для сварки ручной дуговой (постоянного тока) | маш.-ч | 0.672 |  | 0
20 | 2087 | Компрессоры передвижные с двигателем внутреннего сгорания давлением до 686 кПа (7 атм.) 2,2 м3/мин | маш.-ч | 3.542 |  | 0
21 | 2491 | Станок фальцепрокатный | маш.-ч | 0.9 |  | 0
22 | 2509 | Автомобили бортовые грузоподъемностью до 5 т | маш.-ч | 0.538 |  | 0
23 | 2577 | Аппараты для газовой сварки и резки | маш.-ч | 0.356 |  | 0
24 | 3325 | Дрель-перфоратор электрическая | маш.-ч | 0.609 |  | 0
| Итого по строительным машинам: |  | СУМ |  |  | 0
Материальные ресурсы
25 | 9219 | Вода | м3 | 3.229 |  | 0
26 | 12138 | Раствор цементно-известковый 1:1:6 | м3 | 0.378 |  | 0
27 | 19851 | Винты самонарезающие оцинкованные 5х45 мм | т | 0 |  | 0
28 | 19852 | Сталь оцинкованная рулонная толщиной 0,5 мм, с полимерным покрытием | т | 0.057 |  | 0
29 | 19853 | Кляммеры оцинкованные | 100шт | 0.197 |  | 0
30 | 19854 | Антисептик | л | 6.042 |  | 0
31 | 22006 | Бетон тяжелый, класс В 15 (М200) | м3 | 3.366 |  | 0
32 | 30322 | Болты строительные с гайками и шайбами | т | 0 |  | 0
33 | 32105 | Мастика битумно-латексная кровельная | т | 0.002 |  | 0
34 | 34241 | Кислород технический газообразный | м3 | 0.105 |  | 0
35 | 35310 | Электроды диаметром 4 мм Э42 | т | 0 |  | 0
36 | 35312 | Электроды диаметром 4 мм Э46 | т | 0.003 |  | 0
37 | 36023 | Пиломатериалы хвойных пород бруски обрезные длиной 4-6,5 м, шириной 75-150 мм, толщиной 40-75 мм I сорта | м3 | 0 |  | 0
38 | 36026 | Бруски обрезные хвойных пород длиной 4-6,5 м, шириной 75-150 мм, толщиной 40-75 мм, IV сорта | м3 | 0.003 |  | 0
39 | 36060 | Доски обрезные хвойных пород длиной 4-6,5 м, шириной 75-150 мм, толщиной 44 мм и более, II сорта | м3 | 0.221 |  | 0
40 | 36138 | Пиломатериалы хвойных пород доски необрезные длиной 2-3,75 м, все ширины, толщиной 32-40 мм IV сорта | м3 | 0.001 |  | 0
41 | 43113 | Щебень | м3 | 10.01 |  | 0
42 | 44109 | Детали закладные и накладные | т | 0.008 |  | 0
43 | 44897 | Шлифкруги | шт | 0.021 |  | 0
44 | 45033 | Раствор готовый кладочный (состав и марка по проекту) | м3 | 0.605 |  | 0
45 | 45056 | ЩЕБЕНЬ | м3 | 1.28 |  | 0
46 | 45077 | Пропан-бутан, смесь техническая | кг | 0.087 |  | 0
48 | 50781 | Конструкции стальные по проекту | т | 0.146 |  | 0
49 | 61151 | Гвозди строительные 3х70 мм | кг | 0.324 |  | 0
50 | 80625 | Пена монтажная (герметик пенополиуретановый) для герметизации стыков в баллончике емкостью 0,75 л | шт | 0.315 |  | 0
51 | 87431 | Пленка полиэтиленовая толщиной 0,15 мм | м2 | 5.25 |  | 0
52 | 87882 | Блоки дверные металлические | м2 | 2.1 |  | 0
53 | С | АРМАТУРА КЛАССА АI, ДИАМЕТРОМ 6 | ТН | 0.026 |  | 0
54 | С | ЕВРООГРАЖДЕНИЕ ЭВРО | М2 | 50.4 |  | 0
55 | С | ПРОФНАСТИЛЬ ТОЛЩ 5ММ | М2 | 9 |  | 0
56 | С | АРМАТУРА КЛАССА АIII, ДИАМЕТРОМ 12 | ТН | 0.072 |  | 0
57 | С | ШЛАКОБЛОК | ШТ | 400 |  | 0
| Итого по строительным материалам: |  | СУМ |  |  | 0
на | ОБОДОНЛАШТИРИШ-2
N п.п. | Шифр номера нормативов и коды ресурсов | Наименование работ и затрат | Единица измерения | Количество | Сметная стоимость
в базисном уровне
[5 empty] | на.ед.изм. | общая
1 | 2 | 3 | 4 | 5 | 6 | 7
Итого по локальному ресурсному расчету, составленному на основе локальной ресурсной ведомости N 1-1
Трудовые ресурсы
1 | 1 | Затраты труда рабочих-строителей | чел.-ч | 90.573 |  | 0
2 | 3 | Затраты труда машинистов | чел.-ч | 6.017 |  | --
| Итого по трудовым ресурсам: |  | СУМ |  |  | 0
Строительные машины и механизмы
3 | 112 | Автопогрузчики 5 т | маш.-ч | 0.09 |  | 0
4 | 185 | Автопогрузчики при работе на других видах строительства 3 т | маш.-ч | 0.616 |  | 0
5 | 258 | Бульдозеры при работе на других видах строительства 79 (108) кВт (л.с.) | маш.-ч | 0.12 |  | 0
6 | 403 | Вибраторы глубинные | маш.-ч | 1.008 |  | 0
7 | 404 | Вибраторы поверхностные | маш.-ч | 0.576 |  | 0
8 | 660 | Компрессоры передвижные с двигателем внутреннего сгорания давлением до 686 кПа (7 атм.) 5 м3/мин | маш.-ч | 0.46 |  | 0
9 | 698 | Краны башенные при работе на других видах строительства 8 т | маш.-ч | 0.006 |  | 0
10 | 762 | Краны на автомобильном ходу при работе на других видах строительства 10 т | маш.-ч | 0.089 |  | 0
11 | 976 | Лебедки электрические, тяговым усилием до 12,26 (1,25) кН (т) | маш.-ч | 0.18 |  | 0
12 | 978 | Лебедки электрические, тяговым усилием до 31,39 (3,2) кН (т) | маш.-ч | 1.274 |  | 0
13 | 1041 | Шуруповерты | маш.-ч | 0.941 |  | 0
14 | 1147 | Машины шлифовальные электрические | маш.-ч | 0.356 |  | 0
15 | 1513 | Преобразователи сварочные с номинальным сварочным током 315-500 А | маш.-ч | 0.333 |  | 0
16 | 1556 | Бензопилы | маш.-ч | 0.255 |  | 0
17 | 1608 | Растворонасосы 3 м3/ч | маш.-ч | 0.556 |  | 0
18 | 1866 | Трамбовки пневматические | маш.-ч | 8.014 |  | 0
19 | 2016 | Установки для сварки ручной дуговой (постоянного тока) | маш.-ч | 0.672 |  | 0
20 | 2087 | Компрессоры передвижные с двигателем внутреннего сгорания давлением до 686 кПа (7 атм.) 2,2 м3/мин | маш.-ч | 3.542 |  | 0
21 | 2491 | Станок фальцепрокатный | маш.-ч | 0.9 |  | 0
22 | 2509 | Автомобили бортовые грузоподъемностью до 5 т | маш.-ч | 0.538 |  | 0
23 | 2577 | Аппараты для газовой сварки и резки | маш.-ч | 0.356 |  | 0
24 | 3325 | Дрель-перфоратор электрическая | маш.-ч | 0.609 |  | 0
| Итого по строительным машинам: |  | СУМ |  |  | 0
Материальные ресурсы
25 | 9219 | Вода | м3 | 3.229 |  | 0
26 | 12138 | Раствор цементно-известковый 1:1:6 | м3 | 0.378 |  | 0
27 | 19851 | Винты самонарезающие оцинкованные 5х45 мм | т | 0 |  | 0
28 | 19852 | Сталь оцинкованная рулонная толщиной 0,5 мм, с полимерным покрытием | т | 0.057 |  | 0
29 | 19853 | Кляммеры оцинкованные | 100шт | 0.197 |  | 0
30 | 19854 | Антисептик | л | 6.042 |  | 0
31 | 22006 | Бетон тяжелый, класс В 15 (М200) | м3 | 3.366 |  | 0
32 | 30322 | Болты строительные с гайками и шайбами | т | 0 |  | 0
33 | 32105 | Мастика битумно-латексная кровельная | т | 0.002 |  | 0
34 | 34241 | Кислород технический газообразный | м3 | 0.105 |  | 0
35 | 35310 | Электроды диаметром 4 мм Э42 | т | 0 |  | 0
36 | 35312 | Электроды диаметром 4 мм Э46 | т | 0.003 |  | 0
37 | 36023 | Пиломатериалы хвойных пород бруски обрезные длиной 4-6,5 м, шириной 75-150 мм, толщиной 40-75 мм I сорта | м3 | 0 |  | 0
38 | 36026 | Бруски обрезные хвойных пород длиной 4-6,5 м, шириной 75-150 мм, толщиной 40-75 мм, IV сорта | м3 | 0.003 |  | 0
39 | 36060 | Доски обрезные хвойных пород длиной 4-6,5 м, шириной 75-150 мм, толщиной 44 мм и более, II сорта | м3 | 0.221 |  | 0
40 | 36138 | Пиломатериалы хвойных пород доски необрезные длиной 2-3,75 м, все ширины, толщиной 32-40 мм IV сорта | м3 | 0.001 |  | 0
41 | 43113 | Щебень | м3 | 10.01 |  | 0
42 | 44109 | Детали закладные и накладные | т | 0.008 |  | 0
43 | 44897 | Шлифкруги | шт | 0.021 |  | 0
44 | 45033 | Раствор готовый кладочный (состав и марка по проекту) | м3 | 0.605 |  | 0
45 | 45056 | ЩЕБЕНЬ | м3 | 1.28 |  | 0
46 | 45077 | Пропан-бутан, смесь техническая | кг | 0.087 |  | 0
48 | 50781 | Конструкции стальные по проекту | т | 0.146 |  | 0
49 | 61151 | Гвозди строительные 3х70 мм | кг | 0.324 |  | 0
50 | 80625 | Пена монтажная (герметик пенополиуретановый) для герметизации стыков в баллончике емкостью 0,75 л | шт | 0.315 |  | 0
51 | 87431 | Пленка полиэтиленовая толщиной 0,15 мм | м2 | 5.25 |  | 0
52 | 87882 | Блоки дверные металлические | м2 | 2.1 |  | 0
53 | С | АРМАТУРА КЛАССА АI, ДИАМЕТРОМ 6 | ТН | 0.026 |  | 0
54 | С | ЕВРООГРАЖДЕНИЕ ЭВРО | М2 | 50.4 |  | 0
55 | С | ПРОФНАСТИЛЬ ТОЛЩ 5ММ | М2 | 9 |  | 0
56 | С | АРМАТУРА КЛАССА АIII, ДИАМЕТРОМ 12 | ТН | 0.072 |  | 0
57 | С | ШЛАКОБЛОК | ШТ | 400 |  | 0
| Итого по строительным материалам: |  | СУМ |  |  | 0
на | ЭЛЕКТРОСНАБЖЕНИЕ
N п.п. | Шифр номера нормативов и коды ресурсов | Наименование работ и затрат | Единица измерения | Количество | Сметная стоимость
в базисном уровне
[5 empty] | на.ед.изм. | общая
1 | 2 | 3 | 4 | 5 | 6 | 7
Итого по локальному ресурсному расчету, составленному на основе локальной ресурсной ведомости N 1-1
Трудовые ресурсы
1 | 1 | Затраты труда рабочих-строителей | чел.-ч | 620.99 |  | 0
2 | 3 | Затраты труда машинистов | чел.-ч | 108.213 |  | --
| Итого по трудовым ресурсам: |  | СУМ |  |  | 0
Строительные машины и механизмы
3 | 102 | Автогидроподъемники высотой подъема 18 м | маш.-ч | 3.44 |  | 0
4 | 116 | Агрегаты для сварки полиэтиленовых труб | маш.-ч | 1.624 |  | 0
5 | 403 | Вибраторы глубинные | маш.-ч | 0.528 |  | 0
6 | 521 | Дрели электрические | маш.-ч | 0.16 |  | 0
7 | 698 | Краны башенные при работе на других видах строительства 8 т | маш.-ч | 0.198 |  | 0
8 | 762 | Краны на автомобильном ходу при работе на других видах строительства 10 т | маш.-ч | 0.014 |  | 0
9 | 766 | Краны на автомобильном ходу при работе на монтаже технологического оборудования 10 т | маш.-ч | 21.988 |  | 0
10 | 776 | Краны на автомобильном ходу 16 т | маш.-ч | 3.5 |  | 0
11 | 978 | Лебедки электрические, тяговым усилием до 31,39 (3,2) кН (т) | маш.-ч | 0.748 |  | 0
12 | 983 | Лебедки электрические, тяговым усилием 156,96 (16) кН (т) | маш.-ч | 42.144 |  | 0
13 | 1070 | Машины бурильно-крановые на автомобиле глубиной бурения 3,5 м | маш.-ч | 18.6 |  | 0
14 | 1147 | Машины шлифовальные электрические | маш.-ч | 0.029 |  | 0
15 | 1488 | Подъемники гидравлические высотой подъема 10 м | маш.-ч | 1.98 |  | 0
16 | 1513 | Преобразователи сварочные с номинальным сварочным током 315-500 А | маш.-ч | 0.144 |  | 0
17 | 1932 | Электростанции передвижные 4 кВт | маш.-ч | 0.074 |  | 0
18 | 2016 | Установки для сварки ручной дуговой (постоянного тока) | маш.-ч | 11.969 |  | 0
19 | 2509 | Автомобили бортовые грузоподъемностью до 5 т | маш.-ч | 4.07 |  | 0
20 | 2510 | Автомобили бортовые грузоподъемностью до 8 т | маш.-ч | 10.581 |  | 0
21 | 2577 | Аппараты для газовой сварки и резки | маш.-ч | 0.132 |  | 0
| Итого по строительным машинам: |  | СУМ |  |  | 0
Материальные ресурсы
22 | 9219 | Вода | м3 | 0.402 |  | 0
23 | 22005 | Бетон тяжелый, класс В 12,5 (М150) | м3 | 1.122 |  | 0
24 | 30434 | Дюбели распорные | 100шт | 0.082 |  | 0
25 | 30478 | Дюбели для пристрелки | 10шт | 5.4 |  | 0
26 | 30484 | Болты строительные с гайками и шайбами | кг | 26.72 |  | 0
27 | 31211 | Лаки канифольные КФ-965 | т | 0.001 |  | 0
28 | 31248 | Лак битумный БТ-123 | т | 0.004 |  | 0
29 | 32473 | Сталь круглая диаметром 6 мм | т | 0.053 |  | 0
30 | 33746 | Сталь полосовая спокойная марки Ст3сп, шириной 50-200 мм толщиной 4-5 мм | т | 0.016 |  | 0
31 | 35312 | Электроды диаметром 4 мм Э46 | т | 0 |  | 0
32 | 35377 | Электроды диаметром 4 мм Э42А | кг | 5.378 |  | 0
33 | 44564 | Сталь полосовая кипящая 40х4 мм | т | 0.086 |  | 0
34 | 44897 | Шлифкруги | шт | 0.007 |  | 0
35 | 45077 | Пропан-бутан, смесь техническая | кг | 0.032 |  | 0
36 | 45527 | Бирки маркировочные | 100шт | 0.114 |  | 0
37 | 58155 | Сталь круглая диаметром 12 мм | т | 0 |  | 0
38 | 64235 | Лента К226 | 100м | 0.161 |  | 0
39 | 64455 | Наконечники кабельные алюминиевые | шт | 36 |  | 0
40 | 64492 | Оконцеватели маркировочные | 100шт | 0.246 |  | 0
41 | 64674 | Патроны для пристрелки | 10шт | 5.4 |  | 0
42 | 64856 | Припои оловянно-свинцовые бессурьмянистые марки ПОС30 | кг | 1.6 |  | 0
43 | 65140 | Сталь угловая, размером 50х50х4 мм | т | 0.035 |  | 0
44 | 65312 | Трубка полихлорвиниловая | кг | 0.248 |  | 0
45 | 87431 | Пленка полиэтиленовая толщиной 0,15 мм | м2 | 2.75 |  | 0
46 | 97005 | Смазка универсальная тугоплавкая УТ (консталин жировой) | т | 0 |  | 0
47 | 97117 | Лента липкая изоляционная на поликасиновом компаунде марки ЛСЭПЛ, шириной 20-30 мм, толщиной от 0,14 до 0,19 мм включительно | кг | 2.986 |  | 0
48 | С | Автоматическая выключатель трех полосная на ток 25А/400В | ШТ | 2 |  | 0
49 | С | Наконечник кабельный медный 16mm2 | ШТ | 32 |  | 0
50 | С | Железобетонная приставка для КТПc | ШТ | 4 |  | 0
51 | С | Болты, гайки, шайбы | КГ | 10 |  | 0
52 | С | Зажим ПС-2 | ШТ | 24 |  | 0
53 | С | Колпачок К-6 | ШТ | 18 |  | 0
54 | С | Изолятор ШФ20-В | ШТ | 18 |  | 0
55 | С | КРОНШТЕЙН У4 | ШТ | 18 |  | 0
56 | С | Хомут Х42 | ШТ | 6 |  | 0
57 | С | ТРАВЕРСА М-8 | ШТ | 3 |  | 0
58 | С | Плита железобетонная П-3и | ШТ | 3 |  | 0
59 | С | ЖЕЛЕЗОБЕТОННАЯ ОПОРА СВ 105-3,5 | ШТ | 6 |  | 0
60 | С | Труба полиэтиленновая д=32мм | М | 65 |  | 0
61 | С | Труба полиэтиленновая д=50мм | М | 15 |  | 0
62 | С | ПЕСКА | ШТ | 0.8 |  | 0
63 | С | Металлическая ограждения h-1.2м | М2 | 28.8 |  | 0
64 | С | Лента сигнальная ЛСЭ «Осторожно кабель» 150х100 EKF BASIC | ШТ | 2 |  | 0
65 | С | Разделка кабель 4/2,5 | копм | 2 |  | 0
66 | С | Автоматическая выключатель трех полосная на ток 63А/400В | ШТ | 2 |  | 0
67 | С | Наконечник кабельный медный 4mm2 | ШТ | 32 |  | 0
| Итого по строительным материалам: |  | СУМ |  |  | 0
Конструкции заводского изготовления
68 | С | Кабель с медный жилами сеч: ВВГнг- 4х16мм2 | М | 57
69 | С | ПРОВОД с медный жилами сеч: ПВнг- 1х4мм2 | М | 220
70 | С | Провод неизолированный стале-алюминевый сечение АС-35/6,2мм2 | КГ | 227.5
| Итого Конструкции заводского изготовления: |  | СУМ
Оборудование
71 |  | AQILLI QUDUQ SMART WELL SW20 MONITORING JIXOZLARI VA DATCHIKLARI KOMPLEKTPAKET | КОМП | 2 |  | 0
72 |  | ТРАНСФОРМАТОРНАЯ ПОДСТАНЦИЯ КОМПЛЕКТНАЯ КТПС-25/10/0,4 | КОМП | 2 |  | 0
73 |  | Солнечные панели 15КВТ | КОМП | 2 |  | 0
74 |  | Наружный светильник SUNLED-50 | КОПМ | 2 |  | 0
75 |  | Разъединитель 10кВ, 400А с приводом типа ПРЗН-10У1 (КР-2) (РЛНД1-10/400У1) | КОМП | 2 |  | 0
76 |  | Разрядник вентильный 10кВ, ГОСТ16357-83 | КОМП | 2 |  | 0
77 |  | КОНДЕНСАТОРНАЯ УСТАНОВКА УКМ58-0,4-10-5 УЗ | ШТ | 2 |  | 0
78 |  | Счётчик электроэнергии ЕХ 518 U 5 A | ШТ | 2 |  | 0
79 |  | ТРАНСФОРМАТОР ТОКА 40/5А Т-1 | ШТ | 6 |  | 0
| Итого Оборудование: |  | СУМ |  |  | 0