## _ЛРВ
РП “Иқтисодий жиноятларга қарши курашиш департаменти Тошкент шаҳар бошқармаси биносини қуриш”.
(наименование стройки)
ЛОКАЛЬНАЯ РЕСУРСНАЯ ВЕДОМОСТЬ №
(локальная ресурсная смета)
на
(наименование работ и затрат, наименование объекта)
Основание:
N п.п. | Шифр номера нормативов и коды ресурсов | Наименование работ и затрат | Единица измерения | Количество
|  |  |  | на. ед. измерения | по проектным данным
1 | 2 | 3 | 4 | 5 | 6
РАЗДЕЛ 1. КЖ
РАЗДЕЛ 2. ЗЕМЛЯНЫЕ РАБОТЫ
1 | Е0101-197-03 ДОП. 11 ГОСАРХИТЕКТСТРОЙ РУЗ ПР. № 429 ОТ 15.12.17 Г. | РАЗРАБОТКА ГРУНТА С ПОГРУЗКОЙ В АВТОМОБИЛИ-САМОСВАЛЫ ЭКСКАВАТОРАМИ ТИПА "ATLAS", "VOLVO", "KOMATSU", "HITACHI", "LIEBHER", HYUNDAI ROBEX С КОВШОМ ВМЕСТИМОСТЬЮ 1,0 (1-1,24) М3, ГРУППА ГРУНТОВ 3 | 1000 М3 ГРУНТА | 5.115
1.1 | 1 | ЗАТРАТЫ ТРУДА РАБОЧИХ-СТРОИТЕЛЕЙ | ЧЕЛ.-Ч | 7.52 | 38.4648
1.2 | 3 | ЗАТРАТЫ ТРУДА МАШИНИСТОВ | ЧЕЛ.-Ч | 21.25 | 108.6937
1.3 | 258 | БУЛЬДОЗЕРЫ ПРИ РАБОТЕ НА ДРУГИХ ВИДАХ СТРОИТЕЛЬСТВА 79 (108) КВТ (Л.С.) | МАШ.-Ч | 5.03 | 25.7284
1.4 | 1942 | ЭКСКАВАТОРЫ НА ГУСЕНИЧНОМ ХОДУ ТИПА "ATLAS", "VOLVO", "KOMATSU", "HITACHI", "LIEBHER","HYUNDAI ROBEX" С ЕМКОСТЬЮ КОВША 1,0 М3 | МАШ.-Ч | 16.22 | 82.9653
2 | Е310-1015 . СРН4.04.06-14 Р.3.Т.7 К=0,41 | ПЕРЕВОЗКА ГРУЗОВ АВТОМОБИЛЕМ, РАССТОЯНИЕ ПЕРЕВОЗКИ 15 КМ, КЛАСС ГРУЗА 1. ПРИ ПЕРЕВОЗКЕ АВТОСАМОСВАЛАМИ ГРУЗОПОДЪЕМНОСТЬЮ 25, ПРИМЕНЕН КОЭФФИЦИЕНТ К НОРМАМ ЗАТРАТ ТРУДА МАШИНИСТОВ И ЭКСПЛУАТАЦИИ МАШИН - 0,41 | Т | 8439.75
2.1 | 3 | ЗАТРАТЫ ТРУДА МАШИНИСТОВ | ЧЕЛ.-Ч | 0.051824 | 437.3816
2.2 | 3457 | АВТОМОБИЛИ-САМОСВАЛЫ ГРУЗОПОДЪЕМНОСТЬЮ ДО 25 Т | МАШ.-Ч | 0.051824 | 437.3816
3 | Е0101-002-15 | РАЗРАБОТКА ГРУНТА В ОТВАЛ ЭКСКАВАТОРАМИ "ДРАГЛАЙН" ИЛИ "ОБРАТНАЯ ЛОПАТА" С КОВШОМ ВМЕСТИМОСТЬЮ 1,25 [1,4-1,5] М3, ГРУППА ГРУНТОВ 3 | 1000М3 | 1.4471
3.1 | 1 | ЗАТРАТЫ ТРУДА РАБОЧИХ-СТРОИТЕЛЕЙ | ЧЕЛ.-Ч | 5.97 | 8.6391
3.2 | 3 | ЗАТРАТЫ ТРУДА МАШИНИСТОВ | ЧЕЛ.-Ч | 24.78 | 35.8586
3.3 | 2266 | ЭКСКАВАТОРЫ ОДНОКОВШОВЫЕ ДИЗЕЛЬНЫЕ НА ГУСЕНИЧНОМ ХОДУ ПРИ РАБОТЕ НА ДРУГИХ ВИДАХ СТРОИТЕЛЬСТВА (КРОМЕ ВОДОХОЗЯЙСТВЕННОГО) 1,25 М3 | МАШ.-Ч | 12.39 | 17.9293
4 | Е0102-056-02 . ТЧ П.3.191 КЗТР=1,2, КЭМ=1,2 | РАЗРАБОТКА ГРУНТА ВРУЧНУЮ В ТРАНШЕЯХ ШИРИНОЙ БОЛЕЕ 2 М И КОТЛОВАНАХ ПЛОЩАДЬЮ СЕЧЕНИЯ ДО 5 М2 С КРЕПЛЕНИЯМИ, ГЛУБИНА ТРАНШЕЙ И КОТЛОВАНОВ ДО 2 М, ГРУППА ГРУНТОВ 2. ПРОЕЗЖАЯ ЧАСТЬ УЛИЦ И ДОРОГ ПРИ НАЛИЧИИ СИСТЕМАТИЧЕСКОГО ДВИЖЕНИЯ ТРАНСПОРТА, ПРИМЕНЕН КОЭФФИЦИЕНТ К НОРМАМ ЗАТРАТ ТРУДА - 1,2 И К НОРМАМ ЭКСПЛУАТАЦИИ МАШИН-1,2 | 100М3 | 2.3919
4.1 | 1 | ЗАТРАТЫ ТРУДА РАБОЧИХ-СТРОИТЕЛЕЙ | ЧЕЛ.-Ч | 279.6 | 668.7752
5 | Е0101-034-05 | ЗАСЫПКА ТРАНШЕЙ И КОТЛОВАНОВ С ПЕРЕМЕЩЕНИЕМ ГРУНТА ДО 5 М БУЛЬДОЗЕРАМИ МОЩНОСТЬЮ 121 [165] КВТ [Л.С.], 2 ГРУППА ГРУНТОВ | 1000М3 | 1.4471
5.1 | 3 | ЗАТРАТЫ ТРУДА МАШИНИСТОВ | ЧЕЛ.-Ч | 2.75 | 3.9795
5.2 | 261 | БУЛЬДОЗЕРЫ ПРИ РАБОТЕ НА ДРУГИХ ВИДАХ СТРОИТЕЛЬСТВА (КРОМЕ ВОДОХОЗЯЙСТВЕННОГО) 121 (165) КВТ (Л.С.) | МАШ.-Ч | 2.75 | 3.9795
6 | Е0102-005-02 | УПЛОТНЕНИЕ ГРУНТА ПНЕВМАТИЧЕСКИМИ ТРАМБОВКАМИ, ГРУППА ГРУНТОВ 3, 4 | 100М3 | 14.4708
6.1 | 1 | ЗАТРАТЫ ТРУДА РАБОЧИХ-СТРОИТЕЛЕЙ | ЧЕЛ.-Ч | 14.96 | 216.4832
6.2 | 3 | ЗАТРАТЫ ТРУДА МАШИНИСТОВ | ЧЕЛ.-Ч | 3.63 | 52.529
6.3 | 660 | КОМПРЕССОРЫ ПЕРЕДВИЖНЫЕ С ДВИГАТЕЛЕМ ВНУТРЕННЕГО СГОРАНИЯ ДАВЛЕНИЕМ ДО 686 КПА (7 АТМ.) 5 М3/МИН | МАШ.-Ч | 3.63 | 52.529
6.4 | 1866 | ТРАМБОВКИ ПНЕВМАТИЧЕСКИЕ | МАШ.-Ч | 14.5 | 209.8266
7 | Е0102-006-01 | ПОЛИВ ВОДОЙ УПЛОТНЯЕМОГО ГРУНТА НАСЫПЕЙ | 1000М3 | 1.4471
7.1 | 1 | ЗАТРАТЫ ТРУДА РАБОЧИХ-СТРОИТЕЛЕЙ | ЧЕЛ.-Ч | 13.91 | 20.1289
7.2 | 3 | ЗАТРАТЫ ТРУДА МАШИНИСТОВ | ЧЕЛ.-Ч | 13.91 | 20.1289
7.3 | 1135 | МАШИНЫ ПОЛИВОМОЕЧНЫЕ 6000 Л | МАШ.-Ч | 13.91 | 20.1289
7.4 | 9219 | ВОДА | М3 | 100 | 144.708
РАЗДЕЛ 3. ФРАГМЕНТ "А" ДЛЯ ПРИЯМКА
8 | Е0601-015-10 | АРМИРОВАНИЕ ПОДСТИЛАЮЩИХ СЛОЕВ И НАБЕТОНОК | Т | 0.0168
8.1 | 1 | ЗАТРАТЫ ТРУДА РАБОЧИХ-СТРОИТЕЛЕЙ | ЧЕЛ.-Ч | 12.64 | 0.21235
8.2 | 3 | ЗАТРАТЫ ТРУДА МАШИНИСТОВ | ЧЕЛ.-Ч | 0.38 | 0.006384
8.3 | 762 | КРАНЫ НА АВТОМОБИЛЬНОМ ХОДУ ПРИ РАБОТЕ НА ДРУГИХ ВИДАХ СТРОИТЕЛЬСТВА 10 Т | МАШ.-Ч | 0.16 | 0.002688
8.4 | 2509 | АВТОМОБИЛИ БОРТОВЫЕ ГРУЗОПОДЪЕМНОСТЬЮ ДО 5 Т | МАШ.-Ч | 0.22 | 0.003696
8.5 | 32543 | ПРОВОЛОКА СВЕТЛАЯ ДИАМЕТРОМ 1,1 ММ | Т | 0.028 | 0.0004704
9 | СЦЕНА-1 | АРМАТУРА Д=20ММ А3 | ТН | 0.0168
РАЗДЕЛ 4. ФУНДАМЕНТЫ
10 | Е0601-001-01 | УСТРОЙСТВО БЕТОННОЙ ПОДГОТОВКИ | 100 М3 БЕТОНА | 0.915
10.1 | 1 | ЗАТРАТЫ ТРУДА РАБОЧИХ-СТРОИТЕЛЕЙ | ЧЕЛ.-Ч | 180 | 164.7
10.2 | 3 | ЗАТРАТЫ ТРУДА МАШИНИСТОВ | ЧЕЛ.-Ч | 18.13 | 16.589
10.3 | 403 | ВИБРАТОРЫ ГЛУБИННЫЕ | МАШ.-Ч | 48 | 43.92
10.4 | 698 | КРАНЫ БАШЕННЫЕ ПРИ РАБОТЕ НА ДРУГИХ ВИДАХ СТРОИТЕЛЬСТВА 8 Т | МАШ.-Ч | 18 | 16.47
10.5 | 2509 | АВТОМОБИЛИ БОРТОВЫЕ ГРУЗОПОДЪЕМНОСТЬЮ ДО 5 Т | МАШ.-Ч | 0.13 | 0.11895
10.6 | 9219 | ВОДА | М3 | 0.2 | 0.183
10.7 | 22003 | БЕТОН ТЯЖЕЛЫЙ, КЛАСС В 7,5 (М100) | М3 | 102 | 93.33
10.8 | 87431 | ПЛЕНКА ПОЛИЭТИЛЕНОВАЯ ТОЛЩИНОЙ 0,15 ММ | М2 | 250 | 228.75
11 | Е0601-001-16 | УСТРОЙСТВО ФУНДАМЕНТНЫХ ПЛИТ ЖЕЛЕЗОБЕТОННЫХ ПЛОСКИХ | 100 М3 ЖЕЛЕЗОБЕТОНА В ДЕЛЕ | 5.243
11.1 | 1 | ЗАТРАТЫ ТРУДА РАБОЧИХ-СТРОИТЕЛЕЙ | ЧЕЛ.-Ч | 220.66 | 1156.9204
11.2 | 3 | ЗАТРАТЫ ТРУДА МАШИНИСТОВ | ЧЕЛ.-Ч | 28.78 | 150.8935
11.3 | 112 | АВТОПОГРУЗЧИКИ 5 Т | МАШ.-Ч | 0.27 | 1.4156
11.4 | 403 | ВИБРАТОРЫ ГЛУБИННЫЕ | МАШ.-Ч | 10.71 | 56.1525
11.5 | 698 | КРАНЫ БАШЕННЫЕ ПРИ РАБОТЕ НА ДРУГИХ ВИДАХ СТРОИТЕЛЬСТВА 8 Т | МАШ.-Ч | 26.06 | 136.6326
11.6 | 762 | КРАНЫ НА АВТОМОБИЛЬНОМ ХОДУ ПРИ РАБОТЕ НА ДРУГИХ ВИДАХ СТРОИТЕЛЬСТВА 10 Т | МАШ.-Ч | 0.98 | 5.1381
11.7 | 1571 | ПИЛА ЭЛЕКТРИЧЕСКАЯ ЦЕПНАЯ | МАШ.-Ч | 0.1 | 0.5243
11.8 | 2016 | УСТАНОВКИ ДЛЯ СВАРКИ РУЧНОЙ ДУГОВОЙ (ПОСТОЯННОГО ТОКА) | МАШ.-Ч | 4.3 | 22.5449
11.9 | 2509 | АВТОМОБИЛИ БОРТОВЫЕ ГРУЗОПОДЪЕМНОСТЬЮ ДО 5 Т | МАШ.-Ч | 1.47 | 7.7072
11.10 | 9219 | ВОДА | М3 | 0.73 | 3.8274
11.11 | 22007 | БЕТОН ТЯЖЕЛЫЙ, КЛАСС В 20 (М250) | М3 | 101.5 | 532.1645
11.12 | 30407 | ГВОЗДИ СТРОИТЕЛЬНЫЕ | Т | 0.002 | 0.010486
11.13 | 30652 | ИЗВЕСТЬ СТРОИТЕЛЬНАЯ НЕГАШЕНАЯ КОМОВАЯ, СОРТ 1 | Т | 0.01 | 0.05243
11.14 | 32524 | КАТАНКА ГОРЯЧЕКАТАНАЯ В МОТКАХ ДИАМЕТРОМ 6,3-6,5 ММ | Т | 0.0102 | 0.053479
11.15 | 35310 | ЭЛЕКТРОДЫ ДИАМЕТРОМ 4 ММ Э42 | Т | 0.005 | 0.026215
11.16 | 36061 | ДОСКИ ОБРЕЗНЫЕ ХВОЙНЫХ ПОРОД ДЛИНОЙ 4-6,5 М, ШИРИНОЙ 75-150 ММ, ТОЛЩИНОЙ 44 ММ И БОЛЕЕ, III СОРТА | М3 | 0.04 | 0.20972
11.17 | 51620 | ЩИТЫ ИЗ ДОСОК ТОЛЩИНОЙ 40 ММ | М2 | 3.6 | 18.8748
11.18 | 87431 | ПЛЕНКА ПОЛИЭТИЛЕНОВАЯ ТОЛЩИНОЙ 0,15 ММ | М2 | 30 | 157.29
12 | Е0602-011-03 | ИЗГОТОВЛЕНИЕ ПЛОСКИХ И ОБЪЕМНЫХ АРМАТУРНЫХ КАРКАСОВ МЕТОДОМ ВЯЗКИ НА СТРОЙПЛОЩАДКЕ (ЗАГОТОВИТЕЛЬНОМ УЧАСТКЕ) | Т АРМАТУРНЫХ КАРКАСОВ | 17.1866
12.1 | 1 | ЗАТРАТЫ ТРУДА РАБОЧИХ-СТРОИТЕЛЕЙ | ЧЕЛ.-Ч | 78.88 | 1355.679
12.2 | 3 | ЗАТРАТЫ ТРУДА МАШИНИСТОВ | ЧЕЛ.-Ч | 1.25 | 21.4832
12.3 | 112 | АВТОПОГРУЗЧИКИ 5 Т | МАШ.-Ч | 0.98 | 16.8429
12.4 | 698 | КРАНЫ БАШЕННЫЕ ПРИ РАБОТЕ НА ДРУГИХ ВИДАХ СТРОИТЕЛЬСТВА 8 Т | МАШ.-Ч | 0.14 | 2.4061
12.5 | 1523 | ПИЛЫ ДИСКОВЫЕ ЭЛЕКТРИЧЕСКИЕ | МАШ.-Ч | 0.12 | 2.0624
12.6 | 2484 | СТАНОК ДЛЯ ГИБКИ АРМАТУРЫ | МАШ.-Ч | 1.4 | 24.0612
12.7 | 2512 | АВТОМОБИЛИ БОРТОВЫЕ ГРУЗОПОДЪЕМНОСТЬЮ ДО 10 Т | МАШ.-Ч | 0.13 | 2.2343
12.8 | 2577 | АППАРАТЫ ДЛЯ ГАЗОВОЙ СВАРКИ И РЕЗКИ | МАШ.-Ч | 0.86 | 14.7805
12.9 | 2769 | СТАНОК ДЛЯ РУБКИ АРМАТУРЫ | МАШ.-Ч | 2.1 | 36.0919
12.10 | 34241 | КИСЛОРОД ТЕХНИЧЕСКИЙ ГАЗООБРАЗНЫЙ | М3 | 2.6 | 44.6852
12.11 | 43899 | ПРОВОЛОКА ВЯЗАЛЬНАЯ | КГ | 7 | 120.3062
12.12 | 45002 | КРУГ ОТРЕЗНОЙ | ШТ | 0.5 | 8.5933
12.13 | 45077 | ПРОПАН-БУТАН, СМЕСЬ ТЕХНИЧЕСКАЯ | КГ | 1.8 | 30.9359
13 | СЦЕНА-2 | АРМАТУРА Д=12ММ А3 | ТН | 17.5303
14 | Е1202-001-04 | УСТРОЙСТВО ГИДРОИЗОЛЯЦИЙ ГОРИЗОНТАЛЬНЫХ ПОВЕРХНОСТЕЙ. ОБМАЗОЧНАЯ БИТУМНАЯ В ОДИН СЛОЙ | 100М2 | 9.542
14.1 | 1 | ЗАТРАТЫ ТРУДА РАБОЧИХ-СТРОИТЕЛЕЙ | ЧЕЛ.-Ч | 25.9 | 247.1378
14.2 | 3 | ЗАТРАТЫ ТРУДА МАШИНИСТОВ | ЧЕЛ.-Ч | 1.4 | 13.3588
14.3 | 913 | КОТЛЫ БИТУМНЫЕ ПЕРЕДВИЖНЫЕ 400 Л | МАШ.-Ч | 2 | 19.084
14.4 | 1522 | ПОДЪЕМНИКИ МАЧТОВЫЕ СТРОИТЕЛЬНЫЕ 0,5 Т | МАШ.-Ч | 0.15 | 1.4313
14.5 | 2087 | КОМПРЕССОРЫ ПЕРЕДВИЖНЫЕ С ДВИГАТЕЛЕМ ВНУТРЕННЕГО СГОРАНИЯ ДАВЛЕНИЕМ ДО 686 КПА (7 АТМ.) 2,2 М3/МИН | МАШ.-Ч | 1 | 9.542
14.6 | 2509 | АВТОМОБИЛИ БОРТОВЫЕ ГРУЗОПОДЪЕМНОСТЬЮ ДО 5 Т | МАШ.-Ч | 0.25 | 2.3855
14.7 | 32104 | МАСТИКА БИТУМНАЯ КРОВЕЛЬНАЯ ГОРЯЧАЯ | Т | 0.244 | 2.3282
15 | Е1202-001-02 | УСТРОЙСТВО ГИДРОИЗОЛЯЦИЙ ГОРИЗОНТАЛЬНЫХ ПОВЕРХНОСТЕЙ. ОКЛЕЕЧНАЯ В ОДИН СЛОЙ | 100М2 | 9.542
15.1 | 1 | ЗАТРАТЫ ТРУДА РАБОЧИХ-СТРОИТЕЛЕЙ | ЧЕЛ.-Ч | 38.9 | 371.1838
15.2 | 3 | ЗАТРАТЫ ТРУДА МАШИНИСТОВ | ЧЕЛ.-Ч | 1.53 | 14.5993
15.3 | 913 | КОТЛЫ БИТУМНЫЕ ПЕРЕДВИЖНЫЕ 400 Л | МАШ.-Ч | 2 | 19.084
15.4 | 2087 | КОМПРЕССОРЫ ПЕРЕДВИЖНЫЕ С ДВИГАТЕЛЕМ ВНУТРЕННЕГО СГОРАНИЯ ДАВЛЕНИЕМ ДО 686 КПА (7 АТМ.) 2,2 М3/МИН | МАШ.-Ч | 1 | 9.542
15.5 | 2509 | АВТОМОБИЛИ БОРТОВЫЕ ГРУЗОПОДЪЕМНОСТЬЮ ДО 5 Т | МАШ.-Ч | 0.53 | 5.0573
15.6 | 32104 | МАСТИКА БИТУМНАЯ КРОВЕЛЬНАЯ ГОРЯЧАЯ | Т | 0.244 | 2.3282
15.7 | 44070 | МАТЕРИАЛЫ ГИДРОИЗОЛЯЦИОННЫЕ РУЛОННЫЕ | М2 | 117 | 1116.414
16 | Е1202-002-02 | УСТРОЙСТВО ГИДРОИЗОЛЯЦИЙ ВЕРТИКАЛЬНЫХ ПОВЕРХНОСТЕЙ. ОБМАЗОЧНАЯ БИТУМНАЯ В ОДИН СЛОЙ ПО ВЫРОВНЕННОЙ ПОВЕРХНОСТИ КИРПИЧА И БЕТОНА | 100М2 | 8.6933
16.1 | 1 | ЗАТРАТЫ ТРУДА РАБОЧИХ-СТРОИТЕЛЕЙ | ЧЕЛ.-Ч | 29.9 | 259.9297
16.2 | 3 | ЗАТРАТЫ ТРУДА МАШИНИСТОВ | ЧЕЛ.-Ч | 1.4 | 12.1706
16.3 | 913 | КОТЛЫ БИТУМНЫЕ ПЕРЕДВИЖНЫЕ 400 Л | МАШ.-Ч | 2 | 17.3866
16.4 | 1522 | ПОДЪЕМНИКИ МАЧТОВЫЕ СТРОИТЕЛЬНЫЕ 0,5 Т | МАШ.-Ч | 0.15 | 1.304
16.5 | 2087 | КОМПРЕССОРЫ ПЕРЕДВИЖНЫЕ С ДВИГАТЕЛЕМ ВНУТРЕННЕГО СГОРАНИЯ ДАВЛЕНИЕМ ДО 686 КПА (7 АТМ.) 2,2 М3/МИН | МАШ.-Ч | 1 | 8.6933
16.6 | 2509 | АВТОМОБИЛИ БОРТОВЫЕ ГРУЗОПОДЪЕМНОСТЬЮ ДО 5 Т | МАШ.-Ч | 0.25 | 2.1733
16.7 | 32104 | МАСТИКА БИТУМНАЯ КРОВЕЛЬНАЯ ГОРЯЧАЯ | Т | 0.244 | 2.1212
17 | Е1202-002-04 | УСТРОЙСТВО ГИДРОИЗОЛЯЦИЙ ВЕРТИКАЛЬНЫХ ПОВЕРХНОСТЕЙ. ОКЛЕЕЧНАЯ В ДВА СЛОЯ ПО ВЫРОВНЕННОЙ ПОВЕРХНОСТИ КИРПИЧА И БЕТОНА | 100М2 | 8.6933
17.1 | 1 | ЗАТРАТЫ ТРУДА РАБОЧИХ-СТРОИТЕЛЕЙ | ЧЕЛ.-Ч | 45.4 | 394.6758
17.2 | 3 | ЗАТРАТЫ ТРУДА МАШИНИСТОВ | ЧЕЛ.-Ч | 1.55 | 13.4746
17.3 | 913 | КОТЛЫ БИТУМНЫЕ ПЕРЕДВИЖНЫЕ 400 Л | МАШ.-Ч | 2 | 17.3866
17.4 | 2087 | КОМПРЕССОРЫ ПЕРЕДВИЖНЫЕ С ДВИГАТЕЛЕМ ВНУТРЕННЕГО СГОРАНИЯ ДАВЛЕНИЕМ ДО 686 КПА (7 АТМ.) 2,2 М3/МИН | МАШ.-Ч | 1 | 8.6933
17.5 | 2509 | АВТОМОБИЛИ БОРТОВЫЕ ГРУЗОПОДЪЕМНОСТЬЮ ДО 5 Т | МАШ.-Ч | 0.55 | 4.7813
17.6 | 32104 | МАСТИКА БИТУМНАЯ КРОВЕЛЬНАЯ ГОРЯЧАЯ | Т | 0.488 | 4.2423
17.7 | 44070 | МАТЕРИАЛЫ ГИДРОИЗОЛЯЦИОННЫЕ РУЛОННЫЕ | М2 | 234 | 2034.2322
НИЖНЕЙ ДОПОЛНИТЕЛЬНАЯ АРМИРОВАНИЯ ФП-1
18 | Е0602-011-03 | ИЗГОТОВЛЕНИЕ ПЛОСКИХ И ОБЪЕМНЫХ АРМАТУРНЫХ КАРКАСОВ МЕТОДОМ ВЯЗКИ НА СТРОЙПЛОЩАДКЕ (ЗАГОТОВИТЕЛЬНОМ УЧАСТКЕ) | Т АРМАТУРНЫХ КАРКАСОВ | 2.2827
18.1 | 1 | ЗАТРАТЫ ТРУДА РАБОЧИХ-СТРОИТЕЛЕЙ | ЧЕЛ.-Ч | 78.88 | 180.0594
18.2 | 3 | ЗАТРАТЫ ТРУДА МАШИНИСТОВ | ЧЕЛ.-Ч | 1.25 | 2.8534
18.3 | 112 | АВТОПОГРУЗЧИКИ 5 Т | МАШ.-Ч | 0.98 | 2.237
18.4 | 698 | КРАНЫ БАШЕННЫЕ ПРИ РАБОТЕ НА ДРУГИХ ВИДАХ СТРОИТЕЛЬСТВА 8 Т | МАШ.-Ч | 0.14 | 0.31958
18.5 | 1523 | ПИЛЫ ДИСКОВЫЕ ЭЛЕКТРИЧЕСКИЕ | МАШ.-Ч | 0.12 | 0.27392
18.6 | 2484 | СТАНОК ДЛЯ ГИБКИ АРМАТУРЫ | МАШ.-Ч | 1.4 | 3.1958
18.7 | 2512 | АВТОМОБИЛИ БОРТОВЫЕ ГРУЗОПОДЪЕМНОСТЬЮ ДО 10 Т | МАШ.-Ч | 0.13 | 0.29675
18.8 | 2577 | АППАРАТЫ ДЛЯ ГАЗОВОЙ СВАРКИ И РЕЗКИ | МАШ.-Ч | 0.86 | 1.9631
18.9 | 2769 | СТАНОК ДЛЯ РУБКИ АРМАТУРЫ | МАШ.-Ч | 2.1 | 4.7937
18.10 | 34241 | КИСЛОРОД ТЕХНИЧЕСКИЙ ГАЗООБРАЗНЫЙ | М3 | 2.6 | 5.935
18.11 | 43899 | ПРОВОЛОКА ВЯЗАЛЬНАЯ | КГ | 7 | 15.9789
18.12 | 45002 | КРУГ ОТРЕЗНОЙ | ШТ | 0.5 | 1.1414
18.13 | 45077 | ПРОПАН-БУТАН, СМЕСЬ ТЕХНИЧЕСКАЯ | КГ | 1.8 | 4.1089
19 | СЦЕНА-3 | АРМАТУРА Д=16ММ А3 | ТН | 0.57987
20 | СЦЕНА-4 | АРМАТУРА Д=20ММ А3 | ТН | 1.7485
ВЕРХНЕЙ ДОПОЛНИТЕЛЬНАЯ АРМИРОВАНИЯ ФП-1
21 | Е0602-011-03 | ИЗГОТОВЛЕНИЕ ПЛОСКИХ И ОБЪЕМНЫХ АРМАТУРНЫХ КАРКАСОВ МЕТОДОМ ВЯЗКИ НА СТРОЙПЛОЩАДКЕ (ЗАГОТОВИТЕЛЬНОМ УЧАСТКЕ) | Т АРМАТУРНЫХ КАРКАСОВ | 3.0443
21.1 | 1 | ЗАТРАТЫ ТРУДА РАБОЧИХ-СТРОИТЕЛЕЙ | ЧЕЛ.-Ч | 78.88 | 240.1344
21.2 | 3 | ЗАТРАТЫ ТРУДА МАШИНИСТОВ | ЧЕЛ.-Ч | 1.25 | 3.8054
21.3 | 112 | АВТОПОГРУЗЧИКИ 5 Т | МАШ.-Ч | 0.98 | 2.9834
21.4 | 698 | КРАНЫ БАШЕННЫЕ ПРИ РАБОТЕ НА ДРУГИХ ВИДАХ СТРОИТЕЛЬСТВА 8 Т | МАШ.-Ч | 0.14 | 0.4262
21.5 | 1523 | ПИЛЫ ДИСКОВЫЕ ЭЛЕКТРИЧЕСКИЕ | МАШ.-Ч | 0.12 | 0.36532
21.6 | 2484 | СТАНОК ДЛЯ ГИБКИ АРМАТУРЫ | МАШ.-Ч | 1.4 | 4.262
21.7 | 2512 | АВТОМОБИЛИ БОРТОВЫЕ ГРУЗОПОДЪЕМНОСТЬЮ ДО 10 Т | МАШ.-Ч | 0.13 | 0.39576
21.8 | 2577 | АППАРАТЫ ДЛЯ ГАЗОВОЙ СВАРКИ И РЕЗКИ | МАШ.-Ч | 0.86 | 2.6181
21.9 | 2769 | СТАНОК ДЛЯ РУБКИ АРМАТУРЫ | МАШ.-Ч | 2.1 | 6.393
21.10 | 34241 | КИСЛОРОД ТЕХНИЧЕСКИЙ ГАЗООБРАЗНЫЙ | М3 | 2.6 | 7.9152
21.11 | 43899 | ПРОВОЛОКА ВЯЗАЛЬНАЯ | КГ | 7 | 21.3101
21.12 | 45002 | КРУГ ОТРЕЗНОЙ | ШТ | 0.5 | 1.5222
21.13 | 45077 | ПРОПАН-БУТАН, СМЕСЬ ТЕХНИЧЕСКАЯ | КГ | 1.8 | 5.4797
22 | СЦЕНА-5 | АРМАТУРА Д=12ММ А3 | ТН | 1.3648
23 | СЦЕНА-6 | АРМАТУРА Д=14ММ А3 | ТН | 1.4687
24 | СЦЕНА-7 | АРМАТУРА Д=16ММ А3 | ТН | 0.27173
ПОДДЕРЖИВАЮШИЕ АРМИРОВАНИЕ ХОМУТ Х-1, Х-2
25 | Е0602-011-03 | ИЗГОТОВЛЕНИЕ ПЛОСКИХ И ОБЪЕМНЫХ АРМАТУРНЫХ КАРКАСОВ МЕТОДОМ ВЯЗКИ НА СТРОЙПЛОЩАДКЕ (ЗАГОТОВИТЕЛЬНОМ УЧАСТКЕ) | Т АРМАТУРНЫХ КАРКАСОВ | 3.4918
25.1 | 1 | ЗАТРАТЫ ТРУДА РАБОЧИХ-СТРОИТЕЛЕЙ | ЧЕЛ.-Ч | 78.88 | 275.4332
25.2 | 3 | ЗАТРАТЫ ТРУДА МАШИНИСТОВ | ЧЕЛ.-Ч | 1.25 | 4.3647
25.3 | 112 | АВТОПОГРУЗЧИКИ 5 Т | МАШ.-Ч | 0.98 | 3.422
25.4 | 698 | КРАНЫ БАШЕННЫЕ ПРИ РАБОТЕ НА ДРУГИХ ВИДАХ СТРОИТЕЛЬСТВА 8 Т | МАШ.-Ч | 0.14 | 0.48885
25.5 | 1523 | ПИЛЫ ДИСКОВЫЕ ЭЛЕКТРИЧЕСКИЕ | МАШ.-Ч | 0.12 | 0.41902
25.6 | 2484 | СТАНОК ДЛЯ ГИБКИ АРМАТУРЫ | МАШ.-Ч | 1.4 | 4.8885
25.7 | 2512 | АВТОМОБИЛИ БОРТОВЫЕ ГРУЗОПОДЪЕМНОСТЬЮ ДО 10 Т | МАШ.-Ч | 0.13 | 0.45393
25.8 | 2577 | АППАРАТЫ ДЛЯ ГАЗОВОЙ СВАРКИ И РЕЗКИ | МАШ.-Ч | 0.86 | 3.0029
25.9 | 2769 | СТАНОК ДЛЯ РУБКИ АРМАТУРЫ | МАШ.-Ч | 2.1 | 7.3328
25.10 | 34241 | КИСЛОРОД ТЕХНИЧЕСКИЙ ГАЗООБРАЗНЫЙ | М3 | 2.6 | 9.0787
25.11 | 43899 | ПРОВОЛОКА ВЯЗАЛЬНАЯ | КГ | 7 | 24.4426
25.12 | 45002 | КРУГ ОТРЕЗНОЙ | ШТ | 0.5 | 1.7459
25.13 | 45077 | ПРОПАН-БУТАН, СМЕСЬ ТЕХНИЧЕСКАЯ | КГ | 1.8 | 6.2852
26 | СЦЕНА-8 | АРМАТУРА Д=8ММ А1 | ТН | 3.5616
(CЕЧЕНИЕ 1-1),ПОДДЕРЖИВАЮШИЕ АРМИРОВАНИЕ ФИКСАТОР
27 | Е0602-011-03 | ИЗГОТОВЛЕНИЕ ПЛОСКИХ И ОБЪЕМНЫХ АРМАТУРНЫХ КАРКАСОВ МЕТОДОМ ВЯЗКИ НА СТРОЙПЛОЩАДКЕ (ЗАГОТОВИТЕЛЬНОМ УЧАСТКЕ) | Т АРМАТУРНЫХ КАРКАСОВ | 3.0832
27.1 | 1 | ЗАТРАТЫ ТРУДА РАБОЧИХ-СТРОИТЕЛЕЙ | ЧЕЛ.-Ч | 78.88 | 243.2028
27.2 | 3 | ЗАТРАТЫ ТРУДА МАШИНИСТОВ | ЧЕЛ.-Ч | 1.25 | 3.854
27.3 | 112 | АВТОПОГРУЗЧИКИ 5 Т | МАШ.-Ч | 0.98 | 3.0215
27.4 | 698 | КРАНЫ БАШЕННЫЕ ПРИ РАБОТЕ НА ДРУГИХ ВИДАХ СТРОИТЕЛЬСТВА 8 Т | МАШ.-Ч | 0.14 | 0.43165
27.5 | 1523 | ПИЛЫ ДИСКОВЫЕ ЭЛЕКТРИЧЕСКИЕ | МАШ.-Ч | 0.12 | 0.36998
27.6 | 2484 | СТАНОК ДЛЯ ГИБКИ АРМАТУРЫ | МАШ.-Ч | 1.4 | 4.3165
27.7 | 2512 | АВТОМОБИЛИ БОРТОВЫЕ ГРУЗОПОДЪЕМНОСТЬЮ ДО 10 Т | МАШ.-Ч | 0.13 | 0.40082
27.8 | 2577 | АППАРАТЫ ДЛЯ ГАЗОВОЙ СВАРКИ И РЕЗКИ | МАШ.-Ч | 0.86 | 2.6516
27.9 | 2769 | СТАНОК ДЛЯ РУБКИ АРМАТУРЫ | МАШ.-Ч | 2.1 | 6.4747
27.10 | 34241 | КИСЛОРОД ТЕХНИЧЕСКИЙ ГАЗООБРАЗНЫЙ | М3 | 2.6 | 8.0163
27.11 | 43899 | ПРОВОЛОКА ВЯЗАЛЬНАЯ | КГ | 7 | 21.5824
27.12 | 45002 | КРУГ ОТРЕЗНОЙ | ШТ | 0.5 | 1.5416
27.13 | 45077 | ПРОПАН-БУТАН, СМЕСЬ ТЕХНИЧЕСКАЯ | КГ | 1.8 | 5.5498
28 | СЦЕНА-9 | АРМАТУРА Д=12ММ А3 | ТН | 0.97104
29 | СЦЕНА-10 | АРМАТУРА Д=14ММ А3 | ТН | 2.1738
РАЗДЕЛ 5. ВЫПУСК
ВЫПУСК-В1
30 | Е0602-011-03 | ИЗГОТОВЛЕНИЕ ПЛОСКИХ И ОБЪЕМНЫХ АРМАТУРНЫХ КАРКАСОВ МЕТОДОМ ВЯЗКИ НА СТРОЙПЛОЩАДКЕ (ЗАГОТОВИТЕЛЬНОМ УЧАСТКЕ) | Т АРМАТУРНЫХ КАРКАСОВ | 1.693
30.1 | 1 | ЗАТРАТЫ ТРУДА РАБОЧИХ-СТРОИТЕЛЕЙ | ЧЕЛ.-Ч | 78.88 | 133.5438
30.2 | 3 | ЗАТРАТЫ ТРУДА МАШИНИСТОВ | ЧЕЛ.-Ч | 1.25 | 2.1162
30.3 | 112 | АВТОПОГРУЗЧИКИ 5 Т | МАШ.-Ч | 0.98 | 1.6591
30.4 | 698 | КРАНЫ БАШЕННЫЕ ПРИ РАБОТЕ НА ДРУГИХ ВИДАХ СТРОИТЕЛЬСТВА 8 Т | МАШ.-Ч | 0.14 | 0.23702
30.5 | 1523 | ПИЛЫ ДИСКОВЫЕ ЭЛЕКТРИЧЕСКИЕ | МАШ.-Ч | 0.12 | 0.20316
30.6 | 2484 | СТАНОК ДЛЯ ГИБКИ АРМАТУРЫ | МАШ.-Ч | 1.4 | 2.3702
30.7 | 2512 | АВТОМОБИЛИ БОРТОВЫЕ ГРУЗОПОДЪЕМНОСТЬЮ ДО 10 Т | МАШ.-Ч | 0.13 | 0.22009
30.8 | 2577 | АППАРАТЫ ДЛЯ ГАЗОВОЙ СВАРКИ И РЕЗКИ | МАШ.-Ч | 0.86 | 1.456
30.9 | 2769 | СТАНОК ДЛЯ РУБКИ АРМАТУРЫ | МАШ.-Ч | 2.1 | 3.5553
30.10 | 34241 | КИСЛОРОД ТЕХНИЧЕСКИЙ ГАЗООБРАЗНЫЙ | М3 | 2.6 | 4.4018
30.11 | 43899 | ПРОВОЛОКА ВЯЗАЛЬНАЯ | КГ | 7 | 11.851
30.12 | 45002 | КРУГ ОТРЕЗНОЙ | ШТ | 0.5 | 0.8465
30.13 | 45077 | ПРОПАН-БУТАН, СМЕСЬ ТЕХНИЧЕСКАЯ | КГ | 1.8 | 3.0474
31 | СЦЕНА-11 | АРМАТУРА Д=8ММ А1 | ТН | 0.09282
32 | СЦЕНА-12 | АРМАТУРА Д=22ММ А3 | ТН | 0.99246
33 | СЦЕНА-13 | АРМАТУРА Д=25ММ А3 | ТН | 0.64158
ВЫПУСК-В2
34 | Е0602-011-03 | ИЗГОТОВЛЕНИЕ ПЛОСКИХ И ОБЪЕМНЫХ АРМАТУРНЫХ КАРКАСОВ МЕТОДОМ ВЯЗКИ НА СТРОЙПЛОЩАДКЕ (ЗАГОТОВИТЕЛЬНОМ УЧАСТКЕ) | Т АРМАТУРНЫХ КАРКАСОВ | 0.99045
34.1 | 1 | ЗАТРАТЫ ТРУДА РАБОЧИХ-СТРОИТЕЛЕЙ | ЧЕЛ.-Ч | 78.88 | 78.1267
34.2 | 3 | ЗАТРАТЫ ТРУДА МАШИНИСТОВ | ЧЕЛ.-Ч | 1.25 | 1.2381
34.3 | 112 | АВТОПОГРУЗЧИКИ 5 Т | МАШ.-Ч | 0.98 | 0.97064
34.4 | 698 | КРАНЫ БАШЕННЫЕ ПРИ РАБОТЕ НА ДРУГИХ ВИДАХ СТРОИТЕЛЬСТВА 8 Т | МАШ.-Ч | 0.14 | 0.13866
34.5 | 1523 | ПИЛЫ ДИСКОВЫЕ ЭЛЕКТРИЧЕСКИЕ | МАШ.-Ч | 0.12 | 0.11885
34.6 | 2484 | СТАНОК ДЛЯ ГИБКИ АРМАТУРЫ | МАШ.-Ч | 1.4 | 1.3866
34.7 | 2512 | АВТОМОБИЛИ БОРТОВЫЕ ГРУЗОПОДЪЕМНОСТЬЮ ДО 10 Т | МАШ.-Ч | 0.13 | 0.12876
34.8 | 2577 | АППАРАТЫ ДЛЯ ГАЗОВОЙ СВАРКИ И РЕЗКИ | МАШ.-Ч | 0.86 | 0.85179
34.9 | 2769 | СТАНОК ДЛЯ РУБКИ АРМАТУРЫ | МАШ.-Ч | 2.1 | 2.0799
34.10 | 34241 | КИСЛОРОД ТЕХНИЧЕСКИЙ ГАЗООБРАЗНЫЙ | М3 | 2.6 | 2.5752
34.11 | 43899 | ПРОВОЛОКА ВЯЗАЛЬНАЯ | КГ | 7 | 6.9331
34.12 | 45002 | КРУГ ОТРЕЗНОЙ | ШТ | 0.5 | 0.49522
34.13 | 45077 | ПРОПАН-БУТАН, СМЕСЬ ТЕХНИЧЕСКАЯ | КГ | 1.8 | 1.7828
35 | СЦЕНА-14 | АРМАТУРА Д=8ММ А1 | ТН | 0.051442
36 | СЦЕНА-15 | АРМАТУРА Д=25ММ А3 | ТН | 0.95882
ВЫПУСК-В3
37 | Е0602-011-03 | ИЗГОТОВЛЕНИЕ ПЛОСКИХ И ОБЪЕМНЫХ АРМАТУРНЫХ КАРКАСОВ МЕТОДОМ ВЯЗКИ НА СТРОЙПЛОЩАДКЕ (ЗАГОТОВИТЕЛЬНОМ УЧАСТКЕ) | Т АРМАТУРНЫХ КАРКАСОВ | 0.44872
37.1 | 1 | ЗАТРАТЫ ТРУДА РАБОЧИХ-СТРОИТЕЛЕЙ | ЧЕЛ.-Ч | 78.88 | 35.3949
37.2 | 3 | ЗАТРАТЫ ТРУДА МАШИНИСТОВ | ЧЕЛ.-Ч | 1.25 | 0.5609
37.3 | 112 | АВТОПОГРУЗЧИКИ 5 Т | МАШ.-Ч | 0.98 | 0.43974
37.4 | 698 | КРАНЫ БАШЕННЫЕ ПРИ РАБОТЕ НА ДРУГИХ ВИДАХ СТРОИТЕЛЬСТВА 8 Т | МАШ.-Ч | 0.14 | 0.062821
37.5 | 1523 | ПИЛЫ ДИСКОВЫЕ ЭЛЕКТРИЧЕСКИЕ | МАШ.-Ч | 0.12 | 0.053846
37.6 | 2484 | СТАНОК ДЛЯ ГИБКИ АРМАТУРЫ | МАШ.-Ч | 1.4 | 0.62821
37.7 | 2512 | АВТОМОБИЛИ БОРТОВЫЕ ГРУЗОПОДЪЕМНОСТЬЮ ДО 10 Т | МАШ.-Ч | 0.13 | 0.058333
37.8 | 2577 | АППАРАТЫ ДЛЯ ГАЗОВОЙ СВАРКИ И РЕЗКИ | МАШ.-Ч | 0.86 | 0.3859
37.9 | 2769 | СТАНОК ДЛЯ РУБКИ АРМАТУРЫ | МАШ.-Ч | 2.1 | 0.94231
37.10 | 34241 | КИСЛОРОД ТЕХНИЧЕСКИЙ ГАЗООБРАЗНЫЙ | М3 | 2.6 | 1.1667
37.11 | 43899 | ПРОВОЛОКА ВЯЗАЛЬНАЯ | КГ | 7 | 3.141
37.12 | 45002 | КРУГ ОТРЕЗНОЙ | ШТ | 0.5 | 0.22436
37.13 | 45077 | ПРОПАН-БУТАН, СМЕСЬ ТЕХНИЧЕСКАЯ | КГ | 1.8 | 0.80769
38 | СЦЕНА-16 | АРМАТУРА Д=8ММ А1 | ТН | 0.024367
39 | СЦЕНА-17 | АРМАТУРА Д=22ММ А3 | ТН | 0.43333
ВЫПУСКИ ИЗ СТЕНА ПОДВАЛА
40 | Е0602-011-03 | ИЗГОТОВЛЕНИЕ ПЛОСКИХ И ОБЪЕМНЫХ АРМАТУРНЫХ КАРКАСОВ МЕТОДОМ ВЯЗКИ НА СТРОЙПЛОЩАДКЕ (ЗАГОТОВИТЕЛЬНОМ УЧАСТКЕ) | Т АРМАТУРНЫХ КАРКАСОВ | 2.807
40.1 | 1 | ЗАТРАТЫ ТРУДА РАБОЧИХ-СТРОИТЕЛЕЙ | ЧЕЛ.-Ч | 78.88 | 221.4162
40.2 | 3 | ЗАТРАТЫ ТРУДА МАШИНИСТОВ | ЧЕЛ.-Ч | 1.25 | 3.5088
40.3 | 112 | АВТОПОГРУЗЧИКИ 5 Т | МАШ.-Ч | 0.98 | 2.7509
40.4 | 698 | КРАНЫ БАШЕННЫЕ ПРИ РАБОТЕ НА ДРУГИХ ВИДАХ СТРОИТЕЛЬСТВА 8 Т | МАШ.-Ч | 0.14 | 0.39298
40.5 | 1523 | ПИЛЫ ДИСКОВЫЕ ЭЛЕКТРИЧЕСКИЕ | МАШ.-Ч | 0.12 | 0.33684
40.6 | 2484 | СТАНОК ДЛЯ ГИБКИ АРМАТУРЫ | МАШ.-Ч | 1.4 | 3.9298
40.7 | 2512 | АВТОМОБИЛИ БОРТОВЫЕ ГРУЗОПОДЪЕМНОСТЬЮ ДО 10 Т | МАШ.-Ч | 0.13 | 0.36491
40.8 | 2577 | АППАРАТЫ ДЛЯ ГАЗОВОЙ СВАРКИ И РЕЗКИ | МАШ.-Ч | 0.86 | 2.414
40.9 | 2769 | СТАНОК ДЛЯ РУБКИ АРМАТУРЫ | МАШ.-Ч | 2.1 | 5.8947
40.10 | 34241 | КИСЛОРОД ТЕХНИЧЕСКИЙ ГАЗООБРАЗНЫЙ | М3 | 2.6 | 7.2982
40.11 | 43899 | ПРОВОЛОКА ВЯЗАЛЬНАЯ | КГ | 7 | 19.649
40.12 | 45002 | КРУГ ОТРЕЗНОЙ | ШТ | 0.5 | 1.4035
40.13 | 45077 | ПРОПАН-БУТАН, СМЕСЬ ТЕХНИЧЕСКАЯ | КГ | 1.8 | 5.0526
41 | СЦЕНА-18 | АРМАТУРА Д=8ММ А1 | ТН | 0.36822
42 | СЦЕНА-19 | АРМАТУРА Д=12ММ А3 | ТН | 2.4949
ВЫПУСКИ ПОД ДИАФРАГМЫ
43 | Е0602-011-03 | ИЗГОТОВЛЕНИЕ ПЛОСКИХ И ОБЪЕМНЫХ АРМАТУРНЫХ КАРКАСОВ МЕТОДОМ ВЯЗКИ НА СТРОЙПЛОЩАДКЕ (ЗАГОТОВИТЕЛЬНОМ УЧАСТКЕ) | Т АРМАТУРНЫХ КАРКАСОВ | 0.702
43.1 | 1 | ЗАТРАТЫ ТРУДА РАБОЧИХ-СТРОИТЕЛЕЙ | ЧЕЛ.-Ч | 78.88 | 55.3738
43.2 | 3 | ЗАТРАТЫ ТРУДА МАШИНИСТОВ | ЧЕЛ.-Ч | 1.25 | 0.8775
43.3 | 112 | АВТОПОГРУЗЧИКИ 5 Т | МАШ.-Ч | 0.98 | 0.68796
43.4 | 698 | КРАНЫ БАШЕННЫЕ ПРИ РАБОТЕ НА ДРУГИХ ВИДАХ СТРОИТЕЛЬСТВА 8 Т | МАШ.-Ч | 0.14 | 0.09828
43.5 | 1523 | ПИЛЫ ДИСКОВЫЕ ЭЛЕКТРИЧЕСКИЕ | МАШ.-Ч | 0.12 | 0.08424
43.6 | 2484 | СТАНОК ДЛЯ ГИБКИ АРМАТУРЫ | МАШ.-Ч | 1.4 | 0.9828
43.7 | 2512 | АВТОМОБИЛИ БОРТОВЫЕ ГРУЗОПОДЪЕМНОСТЬЮ ДО 10 Т | МАШ.-Ч | 0.13 | 0.09126
43.8 | 2577 | АППАРАТЫ ДЛЯ ГАЗОВОЙ СВАРКИ И РЕЗКИ | МАШ.-Ч | 0.86 | 0.60372
43.9 | 2769 | СТАНОК ДЛЯ РУБКИ АРМАТУРЫ | МАШ.-Ч | 2.1 | 1.4742
43.10 | 34241 | КИСЛОРОД ТЕХНИЧЕСКИЙ ГАЗООБРАЗНЫЙ | М3 | 2.6 | 1.8252
43.11 | 43899 | ПРОВОЛОКА ВЯЗАЛЬНАЯ | КГ | 7 | 4.914
43.12 | 45002 | КРУГ ОТРЕЗНОЙ | ШТ | 0.5 | 0.351
43.13 | 45077 | ПРОПАН-БУТАН, СМЕСЬ ТЕХНИЧЕСКАЯ | КГ | 1.8 | 1.2636
44 | СЦЕНА-20 | АРМАТУРА Д=8ММ А1 | ТН | 0.0561
45 | СЦЕНА-21 | АРМАТУРА Д=14ММ А3 | ТН | 0.65994
РАЗДЕЛ 6. ПЛАН ПРЯМКА ЛШ
46 | Е0602-011-03 | ИЗГОТОВЛЕНИЕ ПЛОСКИХ И ОБЪЕМНЫХ АРМАТУРНЫХ КАРКАСОВ МЕТОДОМ ВЯЗКИ НА СТРОЙПЛОЩАДКЕ (ЗАГОТОВИТЕЛЬНОМ УЧАСТКЕ) | Т АРМАТУРНЫХ КАРКАСОВ | 0.521
46.1 | 1 | ЗАТРАТЫ ТРУДА РАБОЧИХ-СТРОИТЕЛЕЙ | ЧЕЛ.-Ч | 78.88 | 41.0965
46.2 | 3 | ЗАТРАТЫ ТРУДА МАШИНИСТОВ | ЧЕЛ.-Ч | 1.25 | 0.65125
46.3 | 112 | АВТОПОГРУЗЧИКИ 5 Т | МАШ.-Ч | 0.98 | 0.51058
46.4 | 698 | КРАНЫ БАШЕННЫЕ ПРИ РАБОТЕ НА ДРУГИХ ВИДАХ СТРОИТЕЛЬСТВА 8 Т | МАШ.-Ч | 0.14 | 0.07294
46.5 | 1523 | ПИЛЫ ДИСКОВЫЕ ЭЛЕКТРИЧЕСКИЕ | МАШ.-Ч | 0.12 | 0.06252
46.6 | 2484 | СТАНОК ДЛЯ ГИБКИ АРМАТУРЫ | МАШ.-Ч | 1.4 | 0.7294
46.7 | 2512 | АВТОМОБИЛИ БОРТОВЫЕ ГРУЗОПОДЪЕМНОСТЬЮ ДО 10 Т | МАШ.-Ч | 0.13 | 0.06773
46.8 | 2577 | АППАРАТЫ ДЛЯ ГАЗОВОЙ СВАРКИ И РЕЗКИ | МАШ.-Ч | 0.86 | 0.44806
46.9 | 2769 | СТАНОК ДЛЯ РУБКИ АРМАТУРЫ | МАШ.-Ч | 2.1 | 1.0941
46.10 | 34241 | КИСЛОРОД ТЕХНИЧЕСКИЙ ГАЗООБРАЗНЫЙ | М3 | 2.6 | 1.3546
46.11 | 43899 | ПРОВОЛОКА ВЯЗАЛЬНАЯ | КГ | 7 | 3.647
46.12 | 45002 | КРУГ ОТРЕЗНОЙ | ШТ | 0.5 | 0.2605
46.13 | 45077 | ПРОПАН-БУТАН, СМЕСЬ ТЕХНИЧЕСКАЯ | КГ | 1.8 | 0.9378
47 | СЦЕНА-22 | АРМАТУРА Д=8ММ А1 | ТН | 0.0255
48 | СЦЕНА-23 | АРМАТУРА Д=12ММ А3 | ТН | 0.50592
РАЗДЕЛ 7. СТЕНЫ ПОДВОЛА
49 | Е0601-031-10 | УСТРОЙСТВО ЖЕЛЕЗОБЕТОННЫХ СТЕН И ПЕРЕГОРОДОК ВЫСОТОЙ ДО 6 М, ТОЛЩИНОЙ 500 ММ | 100 М3 ЖЕЛЕЗОБЕТОНА В ДЕЛЕ | 2.412
49.1 | 1 | ЗАТРАТЫ ТРУДА РАБОЧИХ-СТРОИТЕЛЕЙ | ЧЕЛ.-Ч | 878.22 | 2118.2666
49.2 | 3 | ЗАТРАТЫ ТРУДА МАШИНИСТОВ | ЧЕЛ.-Ч | 56.16 | 135.4579
49.3 | 112 | АВТОПОГРУЗЧИКИ 5 Т | МАШ.-Ч | 0.27 | 0.65124
49.4 | 403 | ВИБРАТОРЫ ГЛУБИННЫЕ | МАШ.-Ч | 43.91 | 105.9109
49.5 | 698 | КРАНЫ БАШЕННЫЕ ПРИ РАБОТЕ НА ДРУГИХ ВИДАХ СТРОИТЕЛЬСТВА 8 Т | МАШ.-Ч | 54.1 | 130.4892
49.6 | 762 | КРАНЫ НА АВТОМОБИЛЬНОМ ХОДУ ПРИ РАБОТЕ НА ДРУГИХ ВИДАХ СТРОИТЕЛЬСТВА 10 Т | МАШ.-Ч | 0.71 | 1.7125
49.7 | 1571 | ПИЛА ЭЛЕКТРИЧЕСКАЯ ЦЕПНАЯ | МАШ.-Ч | 1.31 | 3.1597
49.8 | 2016 | УСТАНОВКИ ДЛЯ СВАРКИ РУЧНОЙ ДУГОВОЙ (ПОСТОЯННОГО ТОКА) | МАШ.-Ч | 166.6 | 401.8392
49.9 | 2509 | АВТОМОБИЛИ БОРТОВЫЕ ГРУЗОПОДЪЕМНОСТЬЮ ДО 5 Т | МАШ.-Ч | 1.08 | 2.605
49.10 | 9219 | ВОДА | М3 | 0.124 | 0.29909
49.11 | 22007 | БЕТОН ТЯЖЕЛЫЙ, КЛАСС В 20 (М250) | М3 | 101.5 | 244.818
49.12 | 30322 | БОЛТЫ СТРОИТЕЛЬНЫЕ С ГАЙКАМИ И ШАЙБАМИ | Т | 0.09 | 0.21708
49.13 | 30407 | ГВОЗДИ СТРОИТЕЛЬНЫЕ | Т | 0.0512 | 0.12349
49.14 | 30652 | ИЗВЕСТЬ СТРОИТЕЛЬНАЯ НЕГАШЕНАЯ КОМОВАЯ, СОРТ 1 | Т | 0.041 | 0.098892
49.15 | 35310 | ЭЛЕКТРОДЫ ДИАМЕТРОМ 4 ММ Э42 | Т | 0.2 | 0.4824
49.16 | 36025 | БРУСКИ ОБРЕЗНЫЕ ХВОЙНЫХ ПОРОД ДЛИНОЙ 4-6,5 М, ШИРИНОЙ 75-150 ММ, ТОЛЩИНОЙ 40-75 ММ, III СОРТА | М3 | 0.14 | 0.33768
49.17 | 36061 | ДОСКИ ОБРЕЗНЫЕ ХВОЙНЫХ ПОРОД ДЛИНОЙ 4-6,5 М, ШИРИНОЙ 75-150 ММ, ТОЛЩИНОЙ 44 ММ И БОЛЕЕ, III СОРТА | М3 | 1.68 | 4.0522
49.18 | 51619 | ЩИТЫ ИЗ ДОСОК ТОЛЩИНОЙ 25 ММ | М2 | 74 | 178.488
50 | Е0602-011-03 | ИЗГОТОВЛЕНИЕ ПЛОСКИХ И ОБЪЕМНЫХ АРМАТУРНЫХ КАРКАСОВ МЕТОДОМ ВЯЗКИ НА СТРОЙПЛОЩАДКЕ (ЗАГОТОВИТЕЛЬНОМ УЧАСТКЕ) | Т АРМАТУРНЫХ КАРКАСОВ | 13.7807
50.1 | 1 | ЗАТРАТЫ ТРУДА РАБОЧИХ-СТРОИТЕЛЕЙ | ЧЕЛ.-Ч | 78.88 | 1087.0216
50.2 | 3 | ЗАТРАТЫ ТРУДА МАШИНИСТОВ | ЧЕЛ.-Ч | 1.25 | 17.2259
50.3 | 112 | АВТОПОГРУЗЧИКИ 5 Т | МАШ.-Ч | 0.98 | 13.5051
50.4 | 698 | КРАНЫ БАШЕННЫЕ ПРИ РАБОТЕ НА ДРУГИХ ВИДАХ СТРОИТЕЛЬСТВА 8 Т | МАШ.-Ч | 0.14 | 1.9293
50.5 | 1523 | ПИЛЫ ДИСКОВЫЕ ЭЛЕКТРИЧЕСКИЕ | МАШ.-Ч | 0.12 | 1.6537
50.6 | 2484 | СТАНОК ДЛЯ ГИБКИ АРМАТУРЫ | МАШ.-Ч | 1.4 | 19.293
50.7 | 2512 | АВТОМОБИЛИ БОРТОВЫЕ ГРУЗОПОДЪЕМНОСТЬЮ ДО 10 Т | МАШ.-Ч | 0.13 | 1.7915
50.8 | 2577 | АППАРАТЫ ДЛЯ ГАЗОВОЙ СВАРКИ И РЕЗКИ | МАШ.-Ч | 0.86 | 11.8514
50.9 | 2769 | СТАНОК ДЛЯ РУБКИ АРМАТУРЫ | МАШ.-Ч | 2.1 | 28.9395
50.10 | 34241 | КИСЛОРОД ТЕХНИЧЕСКИЙ ГАЗООБРАЗНЫЙ | М3 | 2.6 | 35.8298
50.11 | 43899 | ПРОВОЛОКА ВЯЗАЛЬНАЯ | КГ | 7 | 96.4649
50.12 | 45002 | КРУГ ОТРЕЗНОЙ | ШТ | 0.5 | 6.8903
50.13 | 45077 | ПРОПАН-БУТАН, СМЕСЬ ТЕХНИЧЕСКАЯ | КГ | 1.8 | 24.8053
51 | СЦЕНА-24 | АРМАТУРА Д=12ММ А3 | ТН | 12.222
52 | СЦЕНА-25 | АРМАТУРА Д=6М А1 | ТН | 1.8343
РАЗДЕЛ 8. ПРИЯМОК ПР-1
53 | Е0601-062-04 | УСТРОЙСТВО СТЕН И ПЛОСКИХ ДНИЩ ПРИ ТОЛЩИНЕ БОЛЕЕ 150 ММ ПРЯМОУГОЛЬНЫХ СООРУЖЕНИЙ | 100 М3 ЖЕЛЕЗОБЕТОНА В ДЕЛЕ | 0.048
53.1 | 1 | ЗАТРАТЫ ТРУДА РАБОЧИХ-СТРОИТЕЛЕЙ | ЧЕЛ.-Ч | 729.12 | 34.9978
53.2 | 3 | ЗАТРАТЫ ТРУДА МАШИНИСТОВ | ЧЕЛ.-Ч | 78.84 | 3.7843
53.3 | 112 | АВТОПОГРУЗЧИКИ 5 Т | МАШ.-Ч | 0.27 | 0.01296
53.4 | 403 | ВИБРАТОРЫ ГЛУБИННЫЕ | МАШ.-Ч | 36.51 | 1.7525
53.5 | 762 | КРАНЫ НА АВТОМОБИЛЬНОМ ХОДУ ПРИ РАБОТЕ НА ДРУГИХ ВИДАХ СТРОИТЕЛЬСТВА 10 Т | МАШ.-Ч | 1.22 | 0.05856
53.6 | 783 | КРАНЫ НА ГУСЕНИЧНОМ ХОДУ ПРИ РАБОТЕ НА ДРУГИХ ВИДАХ СТРОИТЕЛЬСТВА ДО 16 Т | МАШ.-Ч | 73.7 | 3.5376
53.7 | 1571 | ПИЛА ЭЛЕКТРИЧЕСКАЯ ЦЕПНАЯ | МАШ.-Ч | 0.35 | 0.0168
53.8 | 2016 | УСТАНОВКИ ДЛЯ СВАРКИ РУЧНОЙ ДУГОВОЙ (ПОСТОЯННОГО ТОКА) | МАШ.-Ч | 52.53 | 2.5214
53.9 | 2509 | АВТОМОБИЛИ БОРТОВЫЕ ГРУЗОПОДЪЕМНОСТЬЮ ДО 5 Т | МАШ.-Ч | 3.65 | 0.1752
53.10 | 9219 | ВОДА | М3 | 0.309 | 0.014832
53.11 | 22007 | БЕТОН ТЯЖЕЛЫЙ, КЛАСС В 20 (М250) | М3 | 101.5 | 4.872
53.12 | 30407 | ГВОЗДИ СТРОИТЕЛЬНЫЕ | Т | 0.048 | 0.002304
53.13 | 30652 | ИЗВЕСТЬ СТРОИТЕЛЬНАЯ НЕГАШЕНАЯ КОМОВАЯ, СОРТ 1 | Т | 0.103 | 0.004944
53.14 | 32524 | КАТАНКА ГОРЯЧЕКАТАНАЯ В МОТКАХ ДИАМЕТРОМ 6,3-6,5 ММ | Т | 0.1 | 0.0048
53.15 | 35326 | ЭЛЕКТРОДЫ ДИАМЕТРОМ 6 ММ Э42 | Т | 0.047 | 0.002256
53.16 | 35328 | ЭЛЕКТРОДЫ ДИАМЕТРОМ 6 ММ Э46 | Т | 0.021 | 0.001008
53.17 | 36008 | ЛЕСОМАТЕРИАЛЫ КРУГЛЫЕ ХВОЙНЫХ ПОРОД ДЛЯ СТРОИТЕЛЬСТВА ДИАМЕТРОМ 14-24 СМ, ДЛИНОЙ 3-6,5 М | М3 | 0.3 | 0.0144
53.18 | 36061 | ДОСКИ ОБРЕЗНЫЕ ХВОЙНЫХ ПОРОД ДЛИНОЙ 4-6,5 М, ШИРИНОЙ 75-150 ММ, ТОЛЩИНОЙ 44 ММ И БОЛЕЕ, III СОРТА | М3 | 0.92 | 0.04416
53.19 | 51619 | ЩИТЫ ИЗ ДОСОК ТОЛЩИНОЙ 25 ММ | М2 | 31.4 | 1.5072
54 | Е0602-011-03 | ИЗГОТОВЛЕНИЕ ПЛОСКИХ И ОБЪЕМНЫХ АРМАТУРНЫХ КАРКАСОВ МЕТОДОМ ВЯЗКИ НА СТРОЙПЛОЩАДКЕ (ЗАГОТОВИТЕЛЬНОМ УЧАСТКЕ) | Т АРМАТУРНЫХ КАРКАСОВ | 0.4248
54.1 | 1 | ЗАТРАТЫ ТРУДА РАБОЧИХ-СТРОИТЕЛЕЙ | ЧЕЛ.-Ч | 78.88 | 33.5082
54.2 | 3 | ЗАТРАТЫ ТРУДА МАШИНИСТОВ | ЧЕЛ.-Ч | 1.25 | 0.531
54.3 | 112 | АВТОПОГРУЗЧИКИ 5 Т | МАШ.-Ч | 0.98 | 0.4163
54.4 | 698 | КРАНЫ БАШЕННЫЕ ПРИ РАБОТЕ НА ДРУГИХ ВИДАХ СТРОИТЕЛЬСТВА 8 Т | МАШ.-Ч | 0.14 | 0.059472
54.5 | 1523 | ПИЛЫ ДИСКОВЫЕ ЭЛЕКТРИЧЕСКИЕ | МАШ.-Ч | 0.12 | 0.050976
54.6 | 2484 | СТАНОК ДЛЯ ГИБКИ АРМАТУРЫ | МАШ.-Ч | 1.4 | 0.59472
54.7 | 2512 | АВТОМОБИЛИ БОРТОВЫЕ ГРУЗОПОДЪЕМНОСТЬЮ ДО 10 Т | МАШ.-Ч | 0.13 | 0.055224
54.8 | 2577 | АППАРАТЫ ДЛЯ ГАЗОВОЙ СВАРКИ И РЕЗКИ | МАШ.-Ч | 0.86 | 0.36533
54.9 | 2769 | СТАНОК ДЛЯ РУБКИ АРМАТУРЫ | МАШ.-Ч | 2.1 | 0.89208
54.10 | 34241 | КИСЛОРОД ТЕХНИЧЕСКИЙ ГАЗООБРАЗНЫЙ | М3 | 2.6 | 1.1045
54.11 | 43899 | ПРОВОЛОКА ВЯЗАЛЬНАЯ | КГ | 7 | 2.9736
54.12 | 45002 | КРУГ ОТРЕЗНОЙ | ШТ | 0.5 | 0.2124
54.13 | 45077 | ПРОПАН-БУТАН, СМЕСЬ ТЕХНИЧЕСКАЯ | КГ | 1.8 | 0.76464
55 | СЦЕНА-26 | АРМАТУРА Д=12ММ А3 | ТН | 0.37046
56 | СЦЕНА-27 | АРМАТУРА Д=8М А1 | ТН | 0.062832
РАЗДЕЛ 9. СТОЙКА
СТОЙКА-1
57 | Ц3801-003-01 ДОП. 4 | РЕШЕТЧАТЫЕ КОНСТРУКЦИИ (СТОЙКИ, ОПОРЫ, ФЕРМЫ И ПР.), СБОРКА С ПОМОЩЬЮ КРАНА НА АВТОМОБИЛЬНОМ ХОДУ | Т | 5.7649
57.1 | 1 | ЗАТРАТЫ ТРУДА РАБОЧИХ-СТРОИТЕЛЕЙ | ЧЕЛ.-Ч | 91 | 524.6059
57.2 | 3 | ЗАТРАТЫ ТРУДА МАШИНИСТОВ | ЧЕЛ.-Ч | 7.34 | 42.3144
57.3 | 521 | ДРЕЛИ ЭЛЕКТРИЧЕСКИЕ | МАШ.-Ч | 0.3 | 1.7295
57.4 | 766 | КРАНЫ НА АВТОМОБИЛЬНОМ ХОДУ ПРИ РАБОТЕ НА МОНТАЖЕ ТЕХНОЛОГИЧЕСКОГО ОБОРУДОВАНИЯ 10 Т | МАШ.-Ч | 6 | 34.5894
57.5 | 1147 | МАШИНЫ ШЛИФОВАЛЬНЫЕ ЭЛЕКТРИЧЕСКИЕ | МАШ.-Ч | 1.1 | 6.3414
57.6 | 1567 | ПРЕСС-НОЖНИЦЫ КОМБИНИРОВАННЫЕ | МАШ.-Ч | 0.84 | 4.8425
57.7 | 2016 | УСТАНОВКИ ДЛЯ СВАРКИ РУЧНОЙ ДУГОВОЙ (ПОСТОЯННОГО ТОКА) | МАШ.-Ч | 27.3 | 157.3818
57.8 | 2510 | АВТОМОБИЛИ БОРТОВЫЕ ГРУЗОПОДЪЕМНОСТЬЮ ДО 8 Т | МАШ.-Ч | 0.5 | 2.8824
57.9 | 2577 | АППАРАТЫ ДЛЯ ГАЗОВОЙ СВАРКИ И РЕЗКИ | МАШ.-Ч | 1 | 5.7649
57.10 | 34241 | КИСЛОРОД ТЕХНИЧЕСКИЙ ГАЗООБРАЗНЫЙ | М3 | 2.6 | 14.9887
57.11 | 35318 | ЭЛЕКТРОДЫ ДИАМЕТРОМ 5 ММ Э42 | Т | 0.0215 | 0.12395
57.12 | 45077 | ПРОПАН-БУТАН, СМЕСЬ ТЕХНИЧЕСКАЯ | КГ | 0.5 | 2.8824
58 | Е0904-006-01 | МОНТАЖ ФАХВЕРКА | Т КОНСТРУКЦИЙ | 5.7649
58.1 | 1 | ЗАТРАТЫ ТРУДА РАБОЧИХ-СТРОИТЕЛЕЙ | ЧЕЛ.-Ч | 28.34 | 163.3773
58.2 | 3 | ЗАТРАТЫ ТРУДА МАШИНИСТОВ | ЧЕЛ.-Ч | 3.08 | 17.7559
58.3 | 514 | ДОМКРАТЫ ГИДРАВЛИЧЕСКИЕ ГРУЗОПОДЪЕМНОСТЬЮ ДО 100 Т | МАШ.-Ч | 0.09 | 0.51884
58.4 | 715 | КРАНЫ КОЗЛОВЫЕ ГРУЗОПОДЪЕМНОСТЬЮ 32 Т | МАШ.-Ч | 0.1 | 0.57649
58.5 | 762 | КРАНЫ НА АВТОМОБИЛЬНОМ ХОДУ ПРИ РАБОТЕ НА ДРУГИХ ВИДАХ СТРОИТЕЛЬСТВА 10 Т | МАШ.-Ч | 0.11 | 0.63414
58.6 | 786 | КРАНЫ НА ГУСЕНИЧНОМ ХОДУ ПРИ РАБОТЕ НА ДРУГИХ ВИДАХ СТРОИТЕЛЬСТВА 25 Т | МАШ.-Ч | 2.7 | 15.5652
58.7 | 1147 | МАШИНЫ ШЛИФОВАЛЬНЫЕ ЭЛЕКТРИЧЕСКИЕ | МАШ.-Ч | 0.25 | 1.4412
58.8 | 1513 | ПРЕОБРАЗОВАТЕЛИ СВАРОЧНЫЕ С НОМИНАЛЬНЫМ СВАРОЧНЫМ ТОКОМ 315-500 А | МАШ.-Ч | 15.68 | 90.3936
58.9 | 2346 | ПЕЧИ ЭЛЕКТРИЧЕСКИЕ ДЛЯ СУШКИ СВАРОЧНЫХ МАТЕРИАЛОВ С РЕГУЛИРОВАНИЕМ ТЕМПЕРАТУРЫ В ПРЕДЕЛАХ 80-500 ГР. С | МАШ.-Ч | 1.39 | 8.0132
58.10 | 2509 | АВТОМОБИЛИ БОРТОВЫЕ ГРУЗОПОДЪЕМНОСТЬЮ ДО 5 Т | МАШ.-Ч | 0.17 | 0.98003
58.11 | 2577 | АППАРАТЫ ДЛЯ ГАЗОВОЙ СВАРКИ И РЕЗКИ | МАШ.-Ч | 3.02 | 17.41
58.12 | 30407 | ГВОЗДИ СТРОИТЕЛЬНЫЕ | Т | 1e-05 | 5.76e-05
58.13 | 31419 | ГРУНТОВКА ГФ-021 КРАСНО-КОРИЧНЕВАЯ | Т | 0.00031 | 0.0017871
58.14 | 31524 | РАСТВОРИТЕЛЬ МАРКИ Р-4 | Т | 0.0006 | 0.0034589
58.15 | 32524 | КАТАНКА ГОРЯЧЕКАТАНАЯ В МОТКАХ ДИАМЕТРОМ 6,3-6,5 ММ | Т | 3e-05 | 0.0001729
58.16 | 33816 | ШВЕЛЛЕРЫ N 40 СТАЛЬ МАРКИ СТ0 | Т | 0.00194 | 0.011184
58.17 | 34241 | КИСЛОРОД ТЕХНИЧЕСКИЙ ГАЗООБРАЗНЫЙ | М3 | 2.6 | 14.9887
58.18 | 35312 | ЭЛЕКТРОДЫ ДИАМЕТРОМ 4 ММ Э46 | Т | 0.016 | 0.092238
58.19 | 35504 | КАНАТЫ ПЕНЬКОВЫЕ ПРОПИТАННЫЕ | Т | 0.0001 | 0.0005765
58.20 | 44897 | ШЛИФКРУГИ | ШТ | 0.06 | 0.34589
58.21 | 45077 | ПРОПАН-БУТАН, СМЕСЬ ТЕХНИЧЕСКАЯ | КГ | 0.78 | 4.4966
58.22 | 96384 | КАНАТ ДВОЙНОЙ СВИВКИ, ТИПА ТК, КОНСТРУКЦИИ 6Х19(1+6+12)+1 О.С. ОЦИНКОВАННЫЙ, ИЗ ПРОВОЛОК МАРКИ В, МАРКИРОВОЧНАЯ ГРУППА 1770 Н/ММ2, ДИАМЕТРОМ, ММ: 5,5 | 10М | 0.0187 | 0.1078
59 | СЦЕНА-28 | ЛИСТ -6Х220 | ТН | 0.96595
60 | СЦЕНА-29 | УГОЛОК 50Х5 | ТН | 4.8958
61 | СЦЕНА-30 | АРМАТУРА Д=10ММ А3 | ТН | 0.087617
62 | Е1303-002-04 | ОГРУНТОВКА МЕТАЛЛИЧЕСКИХ ПОВЕРХНОСТЕЙ ЗА ОДИН РАЗ ГРУНТОВКОЙ ГФ-021 | 100М2 | 1.7295
62.1 | 1 | ЗАТРАТЫ ТРУДА РАБОЧИХ-СТРОИТЕЛЕЙ | ЧЕЛ.-Ч | 5.31 | 9.1835
62.2 | 3 | ЗАТРАТЫ ТРУДА МАШИНИСТОВ | ЧЕЛ.-Ч | 0.02 | 0.034589
62.3 | 112 | АВТОПОГРУЗЧИКИ 5 Т | МАШ.-Ч | 0.01 | 0.017295
62.4 | 975 | ЛЕБЕДКИ ЭЛЕКТРИЧЕСКИЕ, ТЯГОВЫМ УСИЛИЕМ ДО 5,79 (0,59) КН (Т) | МАШ.-Ч | 0.01 | 0.017295
62.5 | 2509 | АВТОМОБИЛИ БОРТОВЫЕ ГРУЗОПОДЪЕМНОСТЬЮ ДО 5 Т | МАШ.-Ч | 0.01 | 0.017295
62.6 | 2515 | АГРЕГАТЫ ОКРАСОЧНЫЕ ВЫСОКОГО ДАВЛЕНИЯ ДЛЯ ОКРАСКИ ПОВЕРХНОСТЕЙ КОНСТРУКЦИЙ МОЩНОСТЬЮ 1 КВТ | МАШ.-Ч | 1.12 | 1.937
62.7 | 31419 | ГРУНТОВКА ГФ-021 КРАСНО-КОРИЧНЕВАЯ | Т | 0.012 | 0.020754
62.8 | 34288 | КСИЛОЛ НЕФТЯНОЙ МАРКИ А | Т | 0.002 | 0.0034589
63 | Е1303-004-26 К=2 | ОКРАСКА МЕТАЛЛИЧЕСКИХ ОГРУНТОВАННЫХ ПОВЕРХНОСТЕЙ ЭМАЛЬЮ ПФ-115 | 100 М2 ОКРАШИВАЕМОЙ ПОВЕРХНОСТИ | 1.7295
63.1 | 1 | ЗАТРАТЫ ТРУДА РАБОЧИХ-СТРОИТЕЛЕЙ | ЧЕЛ.-Ч | 7.66 | 13.2477
63.2 | 3 | ЗАТРАТЫ ТРУДА МАШИНИСТОВ | ЧЕЛ.-Ч | 0.04 | 0.069179
63.3 | 112 | АВТОПОГРУЗЧИКИ 5 Т | МАШ.-Ч | 0.02 | 0.034589
63.4 | 975 | ЛЕБЕДКИ ЭЛЕКТРИЧЕСКИЕ, ТЯГОВЫМ УСИЛИЕМ ДО 5,79 (0,59) КН (Т) | МАШ.-Ч | 0.02 | 0.034589
63.5 | 2509 | АВТОМОБИЛИ БОРТОВЫЕ ГРУЗОПОДЪЕМНОСТЬЮ ДО 5 Т | МАШ.-Ч | 0.02 | 0.034589
63.6 | 2515 | АГРЕГАТЫ ОКРАСОЧНЫЕ ВЫСОКОГО ДАВЛЕНИЯ ДЛЯ ОКРАСКИ ПОВЕРХНОСТЕЙ КОНСТРУКЦИЙ МОЩНОСТЬЮ 1 КВТ | МАШ.-Ч | 1.3 | 2.2483
63.7 | 31795 | ЭМАЛЬ ПФ-115 СЕРАЯ | Т | 0.038 | 0.06572
63.8 | 34035 | УАЙТ-СПИРИТ | Т | 0.0028 | 0.0048425
СТОЙКА-2
64 | Ц3801-003-01 ДОП. 4 | РЕШЕТЧАТЫЕ КОНСТРУКЦИИ (СТОЙКИ, ОПОРЫ, ФЕРМЫ И ПР.), СБОРКА С ПОМОЩЬЮ КРАНА НА АВТОМОБИЛЬНОМ ХОДУ | Т | 7.146
64.1 | 1 | ЗАТРАТЫ ТРУДА РАБОЧИХ-СТРОИТЕЛЕЙ | ЧЕЛ.-Ч | 91 | 650.286
64.2 | 3 | ЗАТРАТЫ ТРУДА МАШИНИСТОВ | ЧЕЛ.-Ч | 7.34 | 52.4516
64.3 | 521 | ДРЕЛИ ЭЛЕКТРИЧЕСКИЕ | МАШ.-Ч | 0.3 | 2.1438
64.4 | 766 | КРАНЫ НА АВТОМОБИЛЬНОМ ХОДУ ПРИ РАБОТЕ НА МОНТАЖЕ ТЕХНОЛОГИЧЕСКОГО ОБОРУДОВАНИЯ 10 Т | МАШ.-Ч | 6 | 42.876
64.5 | 1147 | МАШИНЫ ШЛИФОВАЛЬНЫЕ ЭЛЕКТРИЧЕСКИЕ | МАШ.-Ч | 1.1 | 7.8606
64.6 | 1567 | ПРЕСС-НОЖНИЦЫ КОМБИНИРОВАННЫЕ | МАШ.-Ч | 0.84 | 6.0026
64.7 | 2016 | УСТАНОВКИ ДЛЯ СВАРКИ РУЧНОЙ ДУГОВОЙ (ПОСТОЯННОГО ТОКА) | МАШ.-Ч | 27.3 | 195.0858
64.8 | 2510 | АВТОМОБИЛИ БОРТОВЫЕ ГРУЗОПОДЪЕМНОСТЬЮ ДО 8 Т | МАШ.-Ч | 0.5 | 3.573
64.9 | 2577 | АППАРАТЫ ДЛЯ ГАЗОВОЙ СВАРКИ И РЕЗКИ | МАШ.-Ч | 1 | 7.146
64.10 | 34241 | КИСЛОРОД ТЕХНИЧЕСКИЙ ГАЗООБРАЗНЫЙ | М3 | 2.6 | 18.5796
64.11 | 35318 | ЭЛЕКТРОДЫ ДИАМЕТРОМ 5 ММ Э42 | Т | 0.0215 | 0.15364
64.12 | 45077 | ПРОПАН-БУТАН, СМЕСЬ ТЕХНИЧЕСКАЯ | КГ | 0.5 | 3.573
65 | Е0904-006-01 | МОНТАЖ ФАХВЕРКА | Т КОНСТРУКЦИЙ | 7.146
65.1 | 1 | ЗАТРАТЫ ТРУДА РАБОЧИХ-СТРОИТЕЛЕЙ | ЧЕЛ.-Ч | 28.34 | 202.5176
65.2 | 3 | ЗАТРАТЫ ТРУДА МАШИНИСТОВ | ЧЕЛ.-Ч | 3.08 | 22.0097
65.3 | 514 | ДОМКРАТЫ ГИДРАВЛИЧЕСКИЕ ГРУЗОПОДЪЕМНОСТЬЮ ДО 100 Т | МАШ.-Ч | 0.09 | 0.64314
65.4 | 715 | КРАНЫ КОЗЛОВЫЕ ГРУЗОПОДЪЕМНОСТЬЮ 32 Т | МАШ.-Ч | 0.1 | 0.7146
65.5 | 762 | КРАНЫ НА АВТОМОБИЛЬНОМ ХОДУ ПРИ РАБОТЕ НА ДРУГИХ ВИДАХ СТРОИТЕЛЬСТВА 10 Т | МАШ.-Ч | 0.11 | 0.78606
65.6 | 786 | КРАНЫ НА ГУСЕНИЧНОМ ХОДУ ПРИ РАБОТЕ НА ДРУГИХ ВИДАХ СТРОИТЕЛЬСТВА 25 Т | МАШ.-Ч | 2.7 | 19.2942
65.7 | 1147 | МАШИНЫ ШЛИФОВАЛЬНЫЕ ЭЛЕКТРИЧЕСКИЕ | МАШ.-Ч | 0.25 | 1.7865
65.8 | 1513 | ПРЕОБРАЗОВАТЕЛИ СВАРОЧНЫЕ С НОМИНАЛЬНЫМ СВАРОЧНЫМ ТОКОМ 315-500 А | МАШ.-Ч | 15.68 | 112.0493
65.9 | 2346 | ПЕЧИ ЭЛЕКТРИЧЕСКИЕ ДЛЯ СУШКИ СВАРОЧНЫХ МАТЕРИАЛОВ С РЕГУЛИРОВАНИЕМ ТЕМПЕРАТУРЫ В ПРЕДЕЛАХ 80-500 ГР. С | МАШ.-Ч | 1.39 | 9.9329
65.10 | 2509 | АВТОМОБИЛИ БОРТОВЫЕ ГРУЗОПОДЪЕМНОСТЬЮ ДО 5 Т | МАШ.-Ч | 0.17 | 1.2148
65.11 | 2577 | АППАРАТЫ ДЛЯ ГАЗОВОЙ СВАРКИ И РЕЗКИ | МАШ.-Ч | 3.02 | 21.5809
65.12 | 30407 | ГВОЗДИ СТРОИТЕЛЬНЫЕ | Т | 1e-05 | 7.15e-05
65.13 | 31419 | ГРУНТОВКА ГФ-021 КРАСНО-КОРИЧНЕВАЯ | Т | 0.00031 | 0.0022153
65.14 | 31524 | РАСТВОРИТЕЛЬ МАРКИ Р-4 | Т | 0.0006 | 0.0042876
65.15 | 32524 | КАТАНКА ГОРЯЧЕКАТАНАЯ В МОТКАХ ДИАМЕТРОМ 6,3-6,5 ММ | Т | 3e-05 | 0.0002144
65.16 | 33816 | ШВЕЛЛЕРЫ N 40 СТАЛЬ МАРКИ СТ0 | Т | 0.00194 | 0.013863
65.17 | 34241 | КИСЛОРОД ТЕХНИЧЕСКИЙ ГАЗООБРАЗНЫЙ | М3 | 2.6 | 18.5796
65.18 | 35312 | ЭЛЕКТРОДЫ ДИАМЕТРОМ 4 ММ Э46 | Т | 0.016 | 0.11434
65.19 | 35504 | КАНАТЫ ПЕНЬКОВЫЕ ПРОПИТАННЫЕ | Т | 0.0001 | 0.0007146
65.20 | 44897 | ШЛИФКРУГИ | ШТ | 0.06 | 0.42876
65.21 | 45077 | ПРОПАН-БУТАН, СМЕСЬ ТЕХНИЧЕСКАЯ | КГ | 0.78 | 5.5739
65.22 | 96384 | КАНАТ ДВОЙНОЙ СВИВКИ, ТИПА ТК, КОНСТРУКЦИИ 6Х19(1+6+12)+1 О.С. ОЦИНКОВАННЫЙ, ИЗ ПРОВОЛОК МАРКИ В, МАРКИРОВОЧНАЯ ГРУППА 1770 Н/ММ2, ДИАМЕТРОМ, ММ: 5,5 | 10М | 0.0187 | 0.13363
66 | СЦЕНА-31 | ЛИСТ -6Х220 | ТН | 1.2095
67 | СЦЕНА-32 | УГОЛОК 50Х5 | ТН | 6.0599
68 | СЦЕНА-33 | АРМАТУРА Д=10ММ А3 | ТН | 0.10526
69 | Е1303-002-04 | ОГРУНТОВКА МЕТАЛЛИЧЕСКИХ ПОВЕРХНОСТЕЙ ЗА ОДИН РАЗ ГРУНТОВКОЙ ГФ-021 | 100М2 | 2.1438
69.1 | 1 | ЗАТРАТЫ ТРУДА РАБОЧИХ-СТРОИТЕЛЕЙ | ЧЕЛ.-Ч | 5.31 | 11.3836
69.2 | 3 | ЗАТРАТЫ ТРУДА МАШИНИСТОВ | ЧЕЛ.-Ч | 0.02 | 0.042876
69.3 | 112 | АВТОПОГРУЗЧИКИ 5 Т | МАШ.-Ч | 0.01 | 0.021438
69.4 | 975 | ЛЕБЕДКИ ЭЛЕКТРИЧЕСКИЕ, ТЯГОВЫМ УСИЛИЕМ ДО 5,79 (0,59) КН (Т) | МАШ.-Ч | 0.01 | 0.021438
69.5 | 2509 | АВТОМОБИЛИ БОРТОВЫЕ ГРУЗОПОДЪЕМНОСТЬЮ ДО 5 Т | МАШ.-Ч | 0.01 | 0.021438
69.6 | 2515 | АГРЕГАТЫ ОКРАСОЧНЫЕ ВЫСОКОГО ДАВЛЕНИЯ ДЛЯ ОКРАСКИ ПОВЕРХНОСТЕЙ КОНСТРУКЦИЙ МОЩНОСТЬЮ 1 КВТ | МАШ.-Ч | 1.12 | 2.4011
69.7 | 31419 | ГРУНТОВКА ГФ-021 КРАСНО-КОРИЧНЕВАЯ | Т | 0.012 | 0.025726
69.8 | 34288 | КСИЛОЛ НЕФТЯНОЙ МАРКИ А | Т | 0.002 | 0.0042876
70 | Е1303-004-26 К=2 | ОКРАСКА МЕТАЛЛИЧЕСКИХ ОГРУНТОВАННЫХ ПОВЕРХНОСТЕЙ ЭМАЛЬЮ ПФ-115 | 100 М2 ОКРАШИВАЕМОЙ ПОВЕРХНОСТИ | 2.1438
70.1 | 1 | ЗАТРАТЫ ТРУДА РАБОЧИХ-СТРОИТЕЛЕЙ | ЧЕЛ.-Ч | 7.66 | 16.4215
70.2 | 3 | ЗАТРАТЫ ТРУДА МАШИНИСТОВ | ЧЕЛ.-Ч | 0.04 | 0.085752
70.3 | 112 | АВТОПОГРУЗЧИКИ 5 Т | МАШ.-Ч | 0.02 | 0.042876
70.4 | 975 | ЛЕБЕДКИ ЭЛЕКТРИЧЕСКИЕ, ТЯГОВЫМ УСИЛИЕМ ДО 5,79 (0,59) КН (Т) | МАШ.-Ч | 0.02 | 0.042876
70.5 | 2509 | АВТОМОБИЛИ БОРТОВЫЕ ГРУЗОПОДЪЕМНОСТЬЮ ДО 5 Т | МАШ.-Ч | 0.02 | 0.042876
70.6 | 2515 | АГРЕГАТЫ ОКРАСОЧНЫЕ ВЫСОКОГО ДАВЛЕНИЯ ДЛЯ ОКРАСКИ ПОВЕРХНОСТЕЙ КОНСТРУКЦИЙ МОЩНОСТЬЮ 1 КВТ | МАШ.-Ч | 1.3 | 2.7869
70.7 | 31795 | ЭМАЛЬ ПФ-115 СЕРАЯ | Т | 0.038 | 0.081464
70.8 | 34035 | УАЙТ-СПИРИТ | Т | 0.0028 | 0.0060026
СТОЙКА-3
71 | Ц3801-003-01 ДОП. 4 | РЕШЕТЧАТЫЕ КОНСТРУКЦИИ (СТОЙКИ, ОПОРЫ, ФЕРМЫ И ПР.), СБОРКА С ПОМОЩЬЮ КРАНА НА АВТОМОБИЛЬНОМ ХОДУ | Т | 7.059
71.1 | 1 | ЗАТРАТЫ ТРУДА РАБОЧИХ-СТРОИТЕЛЕЙ | ЧЕЛ.-Ч | 91 | 642.369
71.2 | 3 | ЗАТРАТЫ ТРУДА МАШИНИСТОВ | ЧЕЛ.-Ч | 7.34 | 51.8131
71.3 | 521 | ДРЕЛИ ЭЛЕКТРИЧЕСКИЕ | МАШ.-Ч | 0.3 | 2.1177
71.4 | 766 | КРАНЫ НА АВТОМОБИЛЬНОМ ХОДУ ПРИ РАБОТЕ НА МОНТАЖЕ ТЕХНОЛОГИЧЕСКОГО ОБОРУДОВАНИЯ 10 Т | МАШ.-Ч | 6 | 42.354
71.5 | 1147 | МАШИНЫ ШЛИФОВАЛЬНЫЕ ЭЛЕКТРИЧЕСКИЕ | МАШ.-Ч | 1.1 | 7.7649
71.6 | 1567 | ПРЕСС-НОЖНИЦЫ КОМБИНИРОВАННЫЕ | МАШ.-Ч | 0.84 | 5.9296
71.7 | 2016 | УСТАНОВКИ ДЛЯ СВАРКИ РУЧНОЙ ДУГОВОЙ (ПОСТОЯННОГО ТОКА) | МАШ.-Ч | 27.3 | 192.7107
71.8 | 2510 | АВТОМОБИЛИ БОРТОВЫЕ ГРУЗОПОДЪЕМНОСТЬЮ ДО 8 Т | МАШ.-Ч | 0.5 | 3.5295
71.9 | 2577 | АППАРАТЫ ДЛЯ ГАЗОВОЙ СВАРКИ И РЕЗКИ | МАШ.-Ч | 1 | 7.059
71.10 | 34241 | КИСЛОРОД ТЕХНИЧЕСКИЙ ГАЗООБРАЗНЫЙ | М3 | 2.6 | 18.3534
71.11 | 35318 | ЭЛЕКТРОДЫ ДИАМЕТРОМ 5 ММ Э42 | Т | 0.0215 | 0.15177
71.12 | 45077 | ПРОПАН-БУТАН, СМЕСЬ ТЕХНИЧЕСКАЯ | КГ | 0.5 | 3.5295
72 | Е0904-006-01 | МОНТАЖ ФАХВЕРКА | Т КОНСТРУКЦИЙ | 7.059
72.1 | 1 | ЗАТРАТЫ ТРУДА РАБОЧИХ-СТРОИТЕЛЕЙ | ЧЕЛ.-Ч | 28.34 | 200.0521
72.2 | 3 | ЗАТРАТЫ ТРУДА МАШИНИСТОВ | ЧЕЛ.-Ч | 3.08 | 21.7417
72.3 | 514 | ДОМКРАТЫ ГИДРАВЛИЧЕСКИЕ ГРУЗОПОДЪЕМНОСТЬЮ ДО 100 Т | МАШ.-Ч | 0.09 | 0.63531
72.4 | 715 | КРАНЫ КОЗЛОВЫЕ ГРУЗОПОДЪЕМНОСТЬЮ 32 Т | МАШ.-Ч | 0.1 | 0.7059
72.5 | 762 | КРАНЫ НА АВТОМОБИЛЬНОМ ХОДУ ПРИ РАБОТЕ НА ДРУГИХ ВИДАХ СТРОИТЕЛЬСТВА 10 Т | МАШ.-Ч | 0.11 | 0.77649
72.6 | 786 | КРАНЫ НА ГУСЕНИЧНОМ ХОДУ ПРИ РАБОТЕ НА ДРУГИХ ВИДАХ СТРОИТЕЛЬСТВА 25 Т | МАШ.-Ч | 2.7 | 19.0593
72.7 | 1147 | МАШИНЫ ШЛИФОВАЛЬНЫЕ ЭЛЕКТРИЧЕСКИЕ | МАШ.-Ч | 0.25 | 1.7648
72.8 | 1513 | ПРЕОБРАЗОВАТЕЛИ СВАРОЧНЫЕ С НОМИНАЛЬНЫМ СВАРОЧНЫМ ТОКОМ 315-500 А | МАШ.-Ч | 15.68 | 110.6851
72.9 | 2346 | ПЕЧИ ЭЛЕКТРИЧЕСКИЕ ДЛЯ СУШКИ СВАРОЧНЫХ МАТЕРИАЛОВ С РЕГУЛИРОВАНИЕМ ТЕМПЕРАТУРЫ В ПРЕДЕЛАХ 80-500 ГР. С | МАШ.-Ч | 1.39 | 9.812
72.10 | 2509 | АВТОМОБИЛИ БОРТОВЫЕ ГРУЗОПОДЪЕМНОСТЬЮ ДО 5 Т | МАШ.-Ч | 0.17 | 1.2
72.11 | 2577 | АППАРАТЫ ДЛЯ ГАЗОВОЙ СВАРКИ И РЕЗКИ | МАШ.-Ч | 3.02 | 21.3182
72.12 | 30407 | ГВОЗДИ СТРОИТЕЛЬНЫЕ | Т | 1e-05 | 7.06e-05
72.13 | 31419 | ГРУНТОВКА ГФ-021 КРАСНО-КОРИЧНЕВАЯ | Т | 0.00031 | 0.0021883
72.14 | 31524 | РАСТВОРИТЕЛЬ МАРКИ Р-4 | Т | 0.0006 | 0.0042354
72.15 | 32524 | КАТАНКА ГОРЯЧЕКАТАНАЯ В МОТКАХ ДИАМЕТРОМ 6,3-6,5 ММ | Т | 3e-05 | 0.0002118
72.16 | 33816 | ШВЕЛЛЕРЫ N 40 СТАЛЬ МАРКИ СТ0 | Т | 0.00194 | 0.013695
72.17 | 34241 | КИСЛОРОД ТЕХНИЧЕСКИЙ ГАЗООБРАЗНЫЙ | М3 | 2.6 | 18.3534
72.18 | 35312 | ЭЛЕКТРОДЫ ДИАМЕТРОМ 4 ММ Э46 | Т | 0.016 | 0.11294
72.19 | 35504 | КАНАТЫ ПЕНЬКОВЫЕ ПРОПИТАННЫЕ | Т | 0.0001 | 0.0007059
72.20 | 44897 | ШЛИФКРУГИ | ШТ | 0.06 | 0.42354
72.21 | 45077 | ПРОПАН-БУТАН, СМЕСЬ ТЕХНИЧЕСКАЯ | КГ | 0.78 | 5.506
72.22 | 96384 | КАНАТ ДВОЙНОЙ СВИВКИ, ТИПА ТК, КОНСТРУКЦИИ 6Х19(1+6+12)+1 О.С. ОЦИНКОВАННЫЙ, ИЗ ПРОВОЛОК МАРКИ В, МАРКИРОВОЧНАЯ ГРУППА 1770 Н/ММ2, ДИАМЕТРОМ, ММ: 5,5 | 10М | 0.0187 | 0.132
73 | СЦЕНА-34 | ЛИСТ -6Х220 | ТН | 1.2012
74 | СЦЕНА-35 | УГОЛОК 50Х5 | ТН | 5.9804
75 | СЦЕНА-36 | АРМАТУРА Д=10ММ А3 | ТН | 0.1032
76 | Е1303-002-04 | ОГРУНТОВКА МЕТАЛЛИЧЕСКИХ ПОВЕРХНОСТЕЙ ЗА ОДИН РАЗ ГРУНТОВКОЙ ГФ-021 | 100М2 | 2.1177
76.1 | 1 | ЗАТРАТЫ ТРУДА РАБОЧИХ-СТРОИТЕЛЕЙ | ЧЕЛ.-Ч | 5.31 | 11.245
76.2 | 3 | ЗАТРАТЫ ТРУДА МАШИНИСТОВ | ЧЕЛ.-Ч | 0.02 | 0.042354
76.3 | 112 | АВТОПОГРУЗЧИКИ 5 Т | МАШ.-Ч | 0.01 | 0.021177
76.4 | 975 | ЛЕБЕДКИ ЭЛЕКТРИЧЕСКИЕ, ТЯГОВЫМ УСИЛИЕМ ДО 5,79 (0,59) КН (Т) | МАШ.-Ч | 0.01 | 0.021177
76.5 | 2509 | АВТОМОБИЛИ БОРТОВЫЕ ГРУЗОПОДЪЕМНОСТЬЮ ДО 5 Т | МАШ.-Ч | 0.01 | 0.021177
76.6 | 2515 | АГРЕГАТЫ ОКРАСОЧНЫЕ ВЫСОКОГО ДАВЛЕНИЯ ДЛЯ ОКРАСКИ ПОВЕРХНОСТЕЙ КОНСТРУКЦИЙ МОЩНОСТЬЮ 1 КВТ | МАШ.-Ч | 1.12 | 2.3718
76.7 | 31419 | ГРУНТОВКА ГФ-021 КРАСНО-КОРИЧНЕВАЯ | Т | 0.012 | 0.025412
76.8 | 34288 | КСИЛОЛ НЕФТЯНОЙ МАРКИ А | Т | 0.002 | 0.0042354
77 | Е1303-004-26 К=2 | ОКРАСКА МЕТАЛЛИЧЕСКИХ ОГРУНТОВАННЫХ ПОВЕРХНОСТЕЙ ЭМАЛЬЮ ПФ-115 | 100 М2 ОКРАШИВАЕМОЙ ПОВЕРХНОСТИ | 2.1177
77.1 | 1 | ЗАТРАТЫ ТРУДА РАБОЧИХ-СТРОИТЕЛЕЙ | ЧЕЛ.-Ч | 7.66 | 16.2216
77.2 | 3 | ЗАТРАТЫ ТРУДА МАШИНИСТОВ | ЧЕЛ.-Ч | 0.04 | 0.084708
77.3 | 112 | АВТОПОГРУЗЧИКИ 5 Т | МАШ.-Ч | 0.02 | 0.042354
77.4 | 975 | ЛЕБЕДКИ ЭЛЕКТРИЧЕСКИЕ, ТЯГОВЫМ УСИЛИЕМ ДО 5,79 (0,59) КН (Т) | МАШ.-Ч | 0.02 | 0.042354
77.5 | 2509 | АВТОМОБИЛИ БОРТОВЫЕ ГРУЗОПОДЪЕМНОСТЬЮ ДО 5 Т | МАШ.-Ч | 0.02 | 0.042354
77.6 | 2515 | АГРЕГАТЫ ОКРАСОЧНЫЕ ВЫСОКОГО ДАВЛЕНИЯ ДЛЯ ОКРАСКИ ПОВЕРХНОСТЕЙ КОНСТРУКЦИЙ МОЩНОСТЬЮ 1 КВТ | МАШ.-Ч | 1.3 | 2.753
77.7 | 31795 | ЭМАЛЬ ПФ-115 СЕРАЯ | Т | 0.038 | 0.080473
77.8 | 34035 | УАЙТ-СПИРИТ | Т | 0.0028 | 0.0059296
СТОЙКА-4
78 | Ц3801-003-01 ДОП. 4 | РЕШЕТЧАТЫЕ КОНСТРУКЦИИ (СТОЙКИ, ОПОРЫ, ФЕРМЫ И ПР.), СБОРКА С ПОМОЩЬЮ КРАНА НА АВТОМОБИЛЬНОМ ХОДУ | Т | 7.059
78.1 | 1 | ЗАТРАТЫ ТРУДА РАБОЧИХ-СТРОИТЕЛЕЙ | ЧЕЛ.-Ч | 91 | 642.369
78.2 | 3 | ЗАТРАТЫ ТРУДА МАШИНИСТОВ | ЧЕЛ.-Ч | 7.34 | 51.8131
78.3 | 521 | ДРЕЛИ ЭЛЕКТРИЧЕСКИЕ | МАШ.-Ч | 0.3 | 2.1177
78.4 | 766 | КРАНЫ НА АВТОМОБИЛЬНОМ ХОДУ ПРИ РАБОТЕ НА МОНТАЖЕ ТЕХНОЛОГИЧЕСКОГО ОБОРУДОВАНИЯ 10 Т | МАШ.-Ч | 6 | 42.354
78.5 | 1147 | МАШИНЫ ШЛИФОВАЛЬНЫЕ ЭЛЕКТРИЧЕСКИЕ | МАШ.-Ч | 1.1 | 7.7649
78.6 | 1567 | ПРЕСС-НОЖНИЦЫ КОМБИНИРОВАННЫЕ | МАШ.-Ч | 0.84 | 5.9296
78.7 | 2016 | УСТАНОВКИ ДЛЯ СВАРКИ РУЧНОЙ ДУГОВОЙ (ПОСТОЯННОГО ТОКА) | МАШ.-Ч | 27.3 | 192.7107
78.8 | 2510 | АВТОМОБИЛИ БОРТОВЫЕ ГРУЗОПОДЪЕМНОСТЬЮ ДО 8 Т | МАШ.-Ч | 0.5 | 3.5295
78.9 | 2577 | АППАРАТЫ ДЛЯ ГАЗОВОЙ СВАРКИ И РЕЗКИ | МАШ.-Ч | 1 | 7.059
78.10 | 34241 | КИСЛОРОД ТЕХНИЧЕСКИЙ ГАЗООБРАЗНЫЙ | М3 | 2.6 | 18.3534
78.11 | 35318 | ЭЛЕКТРОДЫ ДИАМЕТРОМ 5 ММ Э42 | Т | 0.0215 | 0.15177
78.12 | 45077 | ПРОПАН-БУТАН, СМЕСЬ ТЕХНИЧЕСКАЯ | КГ | 0.5 | 3.5295
79 | Е0904-006-01 | МОНТАЖ ФАХВЕРКА | Т КОНСТРУКЦИЙ | 7.059
79.1 | 1 | ЗАТРАТЫ ТРУДА РАБОЧИХ-СТРОИТЕЛЕЙ | ЧЕЛ.-Ч | 28.34 | 200.0521
79.2 | 3 | ЗАТРАТЫ ТРУДА МАШИНИСТОВ | ЧЕЛ.-Ч | 3.08 | 21.7417
79.3 | 514 | ДОМКРАТЫ ГИДРАВЛИЧЕСКИЕ ГРУЗОПОДЪЕМНОСТЬЮ ДО 100 Т | МАШ.-Ч | 0.09 | 0.63531
79.4 | 715 | КРАНЫ КОЗЛОВЫЕ ГРУЗОПОДЪЕМНОСТЬЮ 32 Т | МАШ.-Ч | 0.1 | 0.7059
79.5 | 762 | КРАНЫ НА АВТОМОБИЛЬНОМ ХОДУ ПРИ РАБОТЕ НА ДРУГИХ ВИДАХ СТРОИТЕЛЬСТВА 10 Т | МАШ.-Ч | 0.11 | 0.77649
79.6 | 786 | КРАНЫ НА ГУСЕНИЧНОМ ХОДУ ПРИ РАБОТЕ НА ДРУГИХ ВИДАХ СТРОИТЕЛЬСТВА 25 Т | МАШ.-Ч | 2.7 | 19.0593
79.7 | 1147 | МАШИНЫ ШЛИФОВАЛЬНЫЕ ЭЛЕКТРИЧЕСКИЕ | МАШ.-Ч | 0.25 | 1.7648
79.8 | 1513 | ПРЕОБРАЗОВАТЕЛИ СВАРОЧНЫЕ С НОМИНАЛЬНЫМ СВАРОЧНЫМ ТОКОМ 315-500 А | МАШ.-Ч | 15.68 | 110.6851
79.9 | 2346 | ПЕЧИ ЭЛЕКТРИЧЕСКИЕ ДЛЯ СУШКИ СВАРОЧНЫХ МАТЕРИАЛОВ С РЕГУЛИРОВАНИЕМ ТЕМПЕРАТУРЫ В ПРЕДЕЛАХ 80-500 ГР. С | МАШ.-Ч | 1.39 | 9.812
79.10 | 2509 | АВТОМОБИЛИ БОРТОВЫЕ ГРУЗОПОДЪЕМНОСТЬЮ ДО 5 Т | МАШ.-Ч | 0.17 | 1.2
79.11 | 2577 | АППАРАТЫ ДЛЯ ГАЗОВОЙ СВАРКИ И РЕЗКИ | МАШ.-Ч | 3.02 | 21.3182
79.12 | 30407 | ГВОЗДИ СТРОИТЕЛЬНЫЕ | Т | 1e-05 | 7.06e-05
79.13 | 31419 | ГРУНТОВКА ГФ-021 КРАСНО-КОРИЧНЕВАЯ | Т | 0.00031 | 0.0021883
79.14 | 31524 | РАСТВОРИТЕЛЬ МАРКИ Р-4 | Т | 0.0006 | 0.0042354
79.15 | 32524 | КАТАНКА ГОРЯЧЕКАТАНАЯ В МОТКАХ ДИАМЕТРОМ 6,3-6,5 ММ | Т | 3e-05 | 0.0002118
79.16 | 33816 | ШВЕЛЛЕРЫ N 40 СТАЛЬ МАРКИ СТ0 | Т | 0.00194 | 0.013695
79.17 | 34241 | КИСЛОРОД ТЕХНИЧЕСКИЙ ГАЗООБРАЗНЫЙ | М3 | 2.6 | 18.3534
79.18 | 35312 | ЭЛЕКТРОДЫ ДИАМЕТРОМ 4 ММ Э46 | Т | 0.016 | 0.11294
79.19 | 35504 | КАНАТЫ ПЕНЬКОВЫЕ ПРОПИТАННЫЕ | Т | 0.0001 | 0.0007059
79.20 | 44897 | ШЛИФКРУГИ | ШТ | 0.06 | 0.42354
79.21 | 45077 | ПРОПАН-БУТАН, СМЕСЬ ТЕХНИЧЕСКАЯ | КГ | 0.78 | 5.506
79.22 | 96384 | КАНАТ ДВОЙНОЙ СВИВКИ, ТИПА ТК, КОНСТРУКЦИИ 6Х19(1+6+12)+1 О.С. ОЦИНКОВАННЫЙ, ИЗ ПРОВОЛОК МАРКИ В, МАРКИРОВОЧНАЯ ГРУППА 1770 Н/ММ2, ДИАМЕТРОМ, ММ: 5,5 | 10М | 0.0187 | 0.132
80 | СЦЕНА-37 | ЛИСТ -6Х220 | ТН | 1.2012
81 | СЦЕНА-38 | УГОЛОК 50Х5 | ТН | 5.9804
82 | СЦЕНА-39 | АРМАТУРА Д=10ММ А3 | ТН | 0.1032
83 | Е1303-002-04 | ОГРУНТОВКА МЕТАЛЛИЧЕСКИХ ПОВЕРХНОСТЕЙ ЗА ОДИН РАЗ ГРУНТОВКОЙ ГФ-021 | 100М2 | 2.1177
83.1 | 1 | ЗАТРАТЫ ТРУДА РАБОЧИХ-СТРОИТЕЛЕЙ | ЧЕЛ.-Ч | 5.31 | 11.245
83.2 | 3 | ЗАТРАТЫ ТРУДА МАШИНИСТОВ | ЧЕЛ.-Ч | 0.02 | 0.042354
83.3 | 112 | АВТОПОГРУЗЧИКИ 5 Т | МАШ.-Ч | 0.01 | 0.021177
83.4 | 975 | ЛЕБЕДКИ ЭЛЕКТРИЧЕСКИЕ, ТЯГОВЫМ УСИЛИЕМ ДО 5,79 (0,59) КН (Т) | МАШ.-Ч | 0.01 | 0.021177
83.5 | 2509 | АВТОМОБИЛИ БОРТОВЫЕ ГРУЗОПОДЪЕМНОСТЬЮ ДО 5 Т | МАШ.-Ч | 0.01 | 0.021177
83.6 | 2515 | АГРЕГАТЫ ОКРАСОЧНЫЕ ВЫСОКОГО ДАВЛЕНИЯ ДЛЯ ОКРАСКИ ПОВЕРХНОСТЕЙ КОНСТРУКЦИЙ МОЩНОСТЬЮ 1 КВТ | МАШ.-Ч | 1.12 | 2.3718
83.7 | 31419 | ГРУНТОВКА ГФ-021 КРАСНО-КОРИЧНЕВАЯ | Т | 0.012 | 0.025412
83.8 | 34288 | КСИЛОЛ НЕФТЯНОЙ МАРКИ А | Т | 0.002 | 0.0042354
84 | Е1303-004-26 К=2 | ОКРАСКА МЕТАЛЛИЧЕСКИХ ОГРУНТОВАННЫХ ПОВЕРХНОСТЕЙ ЭМАЛЬЮ ПФ-115 | 100 М2 ОКРАШИВАЕМОЙ ПОВЕРХНОСТИ | 2.1177
84.1 | 1 | ЗАТРАТЫ ТРУДА РАБОЧИХ-СТРОИТЕЛЕЙ | ЧЕЛ.-Ч | 7.66 | 16.2216
84.2 | 3 | ЗАТРАТЫ ТРУДА МАШИНИСТОВ | ЧЕЛ.-Ч | 0.04 | 0.084708
84.3 | 112 | АВТОПОГРУЗЧИКИ 5 Т | МАШ.-Ч | 0.02 | 0.042354
84.4 | 975 | ЛЕБЕДКИ ЭЛЕКТРИЧЕСКИЕ, ТЯГОВЫМ УСИЛИЕМ ДО 5,79 (0,59) КН (Т) | МАШ.-Ч | 0.02 | 0.042354
84.5 | 2509 | АВТОМОБИЛИ БОРТОВЫЕ ГРУЗОПОДЪЕМНОСТЬЮ ДО 5 Т | МАШ.-Ч | 0.02 | 0.042354
84.6 | 2515 | АГРЕГАТЫ ОКРАСОЧНЫЕ ВЫСОКОГО ДАВЛЕНИЯ ДЛЯ ОКРАСКИ ПОВЕРХНОСТЕЙ КОНСТРУКЦИЙ МОЩНОСТЬЮ 1 КВТ | МАШ.-Ч | 1.3 | 2.753
84.7 | 31795 | ЭМАЛЬ ПФ-115 СЕРАЯ | Т | 0.038 | 0.080473
84.8 | 34035 | УАЙТ-СПИРИТ | Т | 0.0028 | 0.0059296
СТОЙКА-5
85 | Ц3801-003-01 ДОП. 4 | РЕШЕТЧАТЫЕ КОНСТРУКЦИИ (СТОЙКИ, ОПОРЫ, ФЕРМЫ И ПР.), СБОРКА С ПОМОЩЬЮ КРАНА НА АВТОМОБИЛЬНОМ ХОДУ | Т | 6.075
85.1 | 1 | ЗАТРАТЫ ТРУДА РАБОЧИХ-СТРОИТЕЛЕЙ | ЧЕЛ.-Ч | 91 | 552.825
85.2 | 3 | ЗАТРАТЫ ТРУДА МАШИНИСТОВ | ЧЕЛ.-Ч | 7.34 | 44.5905
85.3 | 521 | ДРЕЛИ ЭЛЕКТРИЧЕСКИЕ | МАШ.-Ч | 0.3 | 1.8225
85.4 | 766 | КРАНЫ НА АВТОМОБИЛЬНОМ ХОДУ ПРИ РАБОТЕ НА МОНТАЖЕ ТЕХНОЛОГИЧЕСКОГО ОБОРУДОВАНИЯ 10 Т | МАШ.-Ч | 6 | 36.45
85.5 | 1147 | МАШИНЫ ШЛИФОВАЛЬНЫЕ ЭЛЕКТРИЧЕСКИЕ | МАШ.-Ч | 1.1 | 6.6825
85.6 | 1567 | ПРЕСС-НОЖНИЦЫ КОМБИНИРОВАННЫЕ | МАШ.-Ч | 0.84 | 5.103
85.7 | 2016 | УСТАНОВКИ ДЛЯ СВАРКИ РУЧНОЙ ДУГОВОЙ (ПОСТОЯННОГО ТОКА) | МАШ.-Ч | 27.3 | 165.8475
85.8 | 2510 | АВТОМОБИЛИ БОРТОВЫЕ ГРУЗОПОДЪЕМНОСТЬЮ ДО 8 Т | МАШ.-Ч | 0.5 | 3.0375
85.9 | 2577 | АППАРАТЫ ДЛЯ ГАЗОВОЙ СВАРКИ И РЕЗКИ | МАШ.-Ч | 1 | 6.075
85.10 | 34241 | КИСЛОРОД ТЕХНИЧЕСКИЙ ГАЗООБРАЗНЫЙ | М3 | 2.6 | 15.795
85.11 | 35318 | ЭЛЕКТРОДЫ ДИАМЕТРОМ 5 ММ Э42 | Т | 0.0215 | 0.13061
85.12 | 45077 | ПРОПАН-БУТАН, СМЕСЬ ТЕХНИЧЕСКАЯ | КГ | 0.5 | 3.0375
86 | Е0904-006-01 | МОНТАЖ ФАХВЕРКА | Т КОНСТРУКЦИЙ | 6.075
86.1 | 1 | ЗАТРАТЫ ТРУДА РАБОЧИХ-СТРОИТЕЛЕЙ | ЧЕЛ.-Ч | 28.34 | 172.1655
86.2 | 3 | ЗАТРАТЫ ТРУДА МАШИНИСТОВ | ЧЕЛ.-Ч | 3.08 | 18.711
86.3 | 514 | ДОМКРАТЫ ГИДРАВЛИЧЕСКИЕ ГРУЗОПОДЪЕМНОСТЬЮ ДО 100 Т | МАШ.-Ч | 0.09 | 0.54675
86.4 | 715 | КРАНЫ КОЗЛОВЫЕ ГРУЗОПОДЪЕМНОСТЬЮ 32 Т | МАШ.-Ч | 0.1 | 0.6075
86.5 | 762 | КРАНЫ НА АВТОМОБИЛЬНОМ ХОДУ ПРИ РАБОТЕ НА ДРУГИХ ВИДАХ СТРОИТЕЛЬСТВА 10 Т | МАШ.-Ч | 0.11 | 0.66825
86.6 | 786 | КРАНЫ НА ГУСЕНИЧНОМ ХОДУ ПРИ РАБОТЕ НА ДРУГИХ ВИДАХ СТРОИТЕЛЬСТВА 25 Т | МАШ.-Ч | 2.7 | 16.4025
86.7 | 1147 | МАШИНЫ ШЛИФОВАЛЬНЫЕ ЭЛЕКТРИЧЕСКИЕ | МАШ.-Ч | 0.25 | 1.5188
86.8 | 1513 | ПРЕОБРАЗОВАТЕЛИ СВАРОЧНЫЕ С НОМИНАЛЬНЫМ СВАРОЧНЫМ ТОКОМ 315-500 А | МАШ.-Ч | 15.68 | 95.256
86.9 | 2346 | ПЕЧИ ЭЛЕКТРИЧЕСКИЕ ДЛЯ СУШКИ СВАРОЧНЫХ МАТЕРИАЛОВ С РЕГУЛИРОВАНИЕМ ТЕМПЕРАТУРЫ В ПРЕДЕЛАХ 80-500 ГР. С | МАШ.-Ч | 1.39 | 8.4443
86.10 | 2509 | АВТОМОБИЛИ БОРТОВЫЕ ГРУЗОПОДЪЕМНОСТЬЮ ДО 5 Т | МАШ.-Ч | 0.17 | 1.0328
86.11 | 2577 | АППАРАТЫ ДЛЯ ГАЗОВОЙ СВАРКИ И РЕЗКИ | МАШ.-Ч | 3.02 | 18.3465
86.12 | 30407 | ГВОЗДИ СТРОИТЕЛЬНЫЕ | Т | 1e-05 | 6.07e-05
86.13 | 31419 | ГРУНТОВКА ГФ-021 КРАСНО-КОРИЧНЕВАЯ | Т | 0.00031 | 0.0018832
86.14 | 31524 | РАСТВОРИТЕЛЬ МАРКИ Р-4 | Т | 0.0006 | 0.003645
86.15 | 32524 | КАТАНКА ГОРЯЧЕКАТАНАЯ В МОТКАХ ДИАМЕТРОМ 6,3-6,5 ММ | Т | 3e-05 | 0.0001823
86.16 | 33816 | ШВЕЛЛЕРЫ N 40 СТАЛЬ МАРКИ СТ0 | Т | 0.00194 | 0.011786
86.17 | 34241 | КИСЛОРОД ТЕХНИЧЕСКИЙ ГАЗООБРАЗНЫЙ | М3 | 2.6 | 15.795
86.18 | 35312 | ЭЛЕКТРОДЫ ДИАМЕТРОМ 4 ММ Э46 | Т | 0.016 | 0.0972
86.19 | 35504 | КАНАТЫ ПЕНЬКОВЫЕ ПРОПИТАННЫЕ | Т | 0.0001 | 0.0006075
86.20 | 44897 | ШЛИФКРУГИ | ШТ | 0.06 | 0.3645
86.21 | 45077 | ПРОПАН-БУТАН, СМЕСЬ ТЕХНИЧЕСКАЯ | КГ | 0.78 | 4.7385
86.22 | 96384 | КАНАТ ДВОЙНОЙ СВИВКИ, ТИПА ТК, КОНСТРУКЦИИ 6Х19(1+6+12)+1 О.С. ОЦИНКОВАННЫЙ, ИЗ ПРОВОЛОК МАРКИ В, МАРКИРОВОЧНАЯ ГРУППА 1770 Н/ММ2, ДИАМЕТРОМ, ММ: 5,5 | 10М | 0.0187 | 0.1136
87 | СЦЕНА-40 | ЛИСТ -6Х220 | ТН | 1.0114
88 | СЦЕНА-41 | УГОЛОК 50Х5 | ТН | 5.1806
89 | СЦЕНА-42 | АРМАТУРА Д=10ММ А3 | ТН | 0.0774
90 | Е1303-002-04 | ОГРУНТОВКА МЕТАЛЛИЧЕСКИХ ПОВЕРХНОСТЕЙ ЗА ОДИН РАЗ ГРУНТОВКОЙ ГФ-021 | 100М2 | 1.8225
90.1 | 1 | ЗАТРАТЫ ТРУДА РАБОЧИХ-СТРОИТЕЛЕЙ | ЧЕЛ.-Ч | 5.31 | 9.6775
90.2 | 3 | ЗАТРАТЫ ТРУДА МАШИНИСТОВ | ЧЕЛ.-Ч | 0.02 | 0.03645
90.3 | 112 | АВТОПОГРУЗЧИКИ 5 Т | МАШ.-Ч | 0.01 | 0.018225
90.4 | 975 | ЛЕБЕДКИ ЭЛЕКТРИЧЕСКИЕ, ТЯГОВЫМ УСИЛИЕМ ДО 5,79 (0,59) КН (Т) | МАШ.-Ч | 0.01 | 0.018225
90.5 | 2509 | АВТОМОБИЛИ БОРТОВЫЕ ГРУЗОПОДЪЕМНОСТЬЮ ДО 5 Т | МАШ.-Ч | 0.01 | 0.018225
90.6 | 2515 | АГРЕГАТЫ ОКРАСОЧНЫЕ ВЫСОКОГО ДАВЛЕНИЯ ДЛЯ ОКРАСКИ ПОВЕРХНОСТЕЙ КОНСТРУКЦИЙ МОЩНОСТЬЮ 1 КВТ | МАШ.-Ч | 1.12 | 2.0412
90.7 | 31419 | ГРУНТОВКА ГФ-021 КРАСНО-КОРИЧНЕВАЯ | Т | 0.012 | 0.02187
90.8 | 34288 | КСИЛОЛ НЕФТЯНОЙ МАРКИ А | Т | 0.002 | 0.003645
91 | Е1303-004-26 К=2 | ОКРАСКА МЕТАЛЛИЧЕСКИХ ОГРУНТОВАННЫХ ПОВЕРХНОСТЕЙ ЭМАЛЬЮ ПФ-115 | 100 М2 ОКРАШИВАЕМОЙ ПОВЕРХНОСТИ | 1.8225
91.1 | 1 | ЗАТРАТЫ ТРУДА РАБОЧИХ-СТРОИТЕЛЕЙ | ЧЕЛ.-Ч | 7.66 | 13.9604
91.2 | 3 | ЗАТРАТЫ ТРУДА МАШИНИСТОВ | ЧЕЛ.-Ч | 0.04 | 0.0729
91.3 | 112 | АВТОПОГРУЗЧИКИ 5 Т | МАШ.-Ч | 0.02 | 0.03645
91.4 | 975 | ЛЕБЕДКИ ЭЛЕКТРИЧЕСКИЕ, ТЯГОВЫМ УСИЛИЕМ ДО 5,79 (0,59) КН (Т) | МАШ.-Ч | 0.02 | 0.03645
91.5 | 2509 | АВТОМОБИЛИ БОРТОВЫЕ ГРУЗОПОДЪЕМНОСТЬЮ ДО 5 Т | МАШ.-Ч | 0.02 | 0.03645
91.6 | 2515 | АГРЕГАТЫ ОКРАСОЧНЫЕ ВЫСОКОГО ДАВЛЕНИЯ ДЛЯ ОКРАСКИ ПОВЕРХНОСТЕЙ КОНСТРУКЦИЙ МОЩНОСТЬЮ 1 КВТ | МАШ.-Ч | 1.3 | 2.3693
91.7 | 31795 | ЭМАЛЬ ПФ-115 СЕРАЯ | Т | 0.038 | 0.069255
91.8 | 34035 | УАЙТ-СПИРИТ | Т | 0.0028 | 0.005103
СТОЙКА-6
92 | Ц3801-003-01 ДОП. 4 | РЕШЕТЧАТЫЕ КОНСТРУКЦИИ (СТОЙКИ, ОПОРЫ, ФЕРМЫ И ПР.), СБОРКА С ПОМОЩЬЮ КРАНА НА АВТОМОБИЛЬНОМ ХОДУ | Т | 1.2264
92.1 | 1 | ЗАТРАТЫ ТРУДА РАБОЧИХ-СТРОИТЕЛЕЙ | ЧЕЛ.-Ч | 91 | 111.6024
92.2 | 3 | ЗАТРАТЫ ТРУДА МАШИНИСТОВ | ЧЕЛ.-Ч | 7.34 | 9.0018
92.3 | 521 | ДРЕЛИ ЭЛЕКТРИЧЕСКИЕ | МАШ.-Ч | 0.3 | 0.36792
92.4 | 766 | КРАНЫ НА АВТОМОБИЛЬНОМ ХОДУ ПРИ РАБОТЕ НА МОНТАЖЕ ТЕХНОЛОГИЧЕСКОГО ОБОРУДОВАНИЯ 10 Т | МАШ.-Ч | 6 | 7.3584
92.5 | 1147 | МАШИНЫ ШЛИФОВАЛЬНЫЕ ЭЛЕКТРИЧЕСКИЕ | МАШ.-Ч | 1.1 | 1.349
92.6 | 1567 | ПРЕСС-НОЖНИЦЫ КОМБИНИРОВАННЫЕ | МАШ.-Ч | 0.84 | 1.0302
92.7 | 2016 | УСТАНОВКИ ДЛЯ СВАРКИ РУЧНОЙ ДУГОВОЙ (ПОСТОЯННОГО ТОКА) | МАШ.-Ч | 27.3 | 33.4807
92.8 | 2510 | АВТОМОБИЛИ БОРТОВЫЕ ГРУЗОПОДЪЕМНОСТЬЮ ДО 8 Т | МАШ.-Ч | 0.5 | 0.6132
92.9 | 2577 | АППАРАТЫ ДЛЯ ГАЗОВОЙ СВАРКИ И РЕЗКИ | МАШ.-Ч | 1 | 1.2264
92.10 | 34241 | КИСЛОРОД ТЕХНИЧЕСКИЙ ГАЗООБРАЗНЫЙ | М3 | 2.6 | 3.1886
92.11 | 35318 | ЭЛЕКТРОДЫ ДИАМЕТРОМ 5 ММ Э42 | Т | 0.0215 | 0.026368
92.12 | 45077 | ПРОПАН-БУТАН, СМЕСЬ ТЕХНИЧЕСКАЯ | КГ | 0.5 | 0.6132
93 | Е0904-006-01 | МОНТАЖ ФАХВЕРКА | Т КОНСТРУКЦИЙ | 1.2264
93.1 | 1 | ЗАТРАТЫ ТРУДА РАБОЧИХ-СТРОИТЕЛЕЙ | ЧЕЛ.-Ч | 28.34 | 34.7562
93.2 | 3 | ЗАТРАТЫ ТРУДА МАШИНИСТОВ | ЧЕЛ.-Ч | 3.08 | 3.7773
93.3 | 514 | ДОМКРАТЫ ГИДРАВЛИЧЕСКИЕ ГРУЗОПОДЪЕМНОСТЬЮ ДО 100 Т | МАШ.-Ч | 0.09 | 0.11038
93.4 | 715 | КРАНЫ КОЗЛОВЫЕ ГРУЗОПОДЪЕМНОСТЬЮ 32 Т | МАШ.-Ч | 0.1 | 0.12264
93.5 | 762 | КРАНЫ НА АВТОМОБИЛЬНОМ ХОДУ ПРИ РАБОТЕ НА ДРУГИХ ВИДАХ СТРОИТЕЛЬСТВА 10 Т | МАШ.-Ч | 0.11 | 0.1349
93.6 | 786 | КРАНЫ НА ГУСЕНИЧНОМ ХОДУ ПРИ РАБОТЕ НА ДРУГИХ ВИДАХ СТРОИТЕЛЬСТВА 25 Т | МАШ.-Ч | 2.7 | 3.3113
93.7 | 1147 | МАШИНЫ ШЛИФОВАЛЬНЫЕ ЭЛЕКТРИЧЕСКИЕ | МАШ.-Ч | 0.25 | 0.3066
93.8 | 1513 | ПРЕОБРАЗОВАТЕЛИ СВАРОЧНЫЕ С НОМИНАЛЬНЫМ СВАРОЧНЫМ ТОКОМ 315-500 А | МАШ.-Ч | 15.68 | 19.23
93.9 | 2346 | ПЕЧИ ЭЛЕКТРИЧЕСКИЕ ДЛЯ СУШКИ СВАРОЧНЫХ МАТЕРИАЛОВ С РЕГУЛИРОВАНИЕМ ТЕМПЕРАТУРЫ В ПРЕДЕЛАХ 80-500 ГР. С | МАШ.-Ч | 1.39 | 1.7047
93.10 | 2509 | АВТОМОБИЛИ БОРТОВЫЕ ГРУЗОПОДЪЕМНОСТЬЮ ДО 5 Т | МАШ.-Ч | 0.17 | 0.20849
93.11 | 2577 | АППАРАТЫ ДЛЯ ГАЗОВОЙ СВАРКИ И РЕЗКИ | МАШ.-Ч | 3.02 | 3.7037
93.12 | 30407 | ГВОЗДИ СТРОИТЕЛЬНЫЕ | Т | 1e-05 | 1.23e-05
93.13 | 31419 | ГРУНТОВКА ГФ-021 КРАСНО-КОРИЧНЕВАЯ | Т | 0.00031 | 0.0003802
93.14 | 31524 | РАСТВОРИТЕЛЬ МАРКИ Р-4 | Т | 0.0006 | 0.0007358
93.15 | 32524 | КАТАНКА ГОРЯЧЕКАТАНАЯ В МОТКАХ ДИАМЕТРОМ 6,3-6,5 ММ | Т | 3e-05 | 3.68e-05
93.16 | 33816 | ШВЕЛЛЕРЫ N 40 СТАЛЬ МАРКИ СТ0 | Т | 0.00194 | 0.0023792
93.17 | 34241 | КИСЛОРОД ТЕХНИЧЕСКИЙ ГАЗООБРАЗНЫЙ | М3 | 2.6 | 3.1886
93.18 | 35312 | ЭЛЕКТРОДЫ ДИАМЕТРОМ 4 ММ Э46 | Т | 0.016 | 0.019622
93.19 | 35504 | КАНАТЫ ПЕНЬКОВЫЕ ПРОПИТАННЫЕ | Т | 0.0001 | 0.0001226
93.20 | 44897 | ШЛИФКРУГИ | ШТ | 0.06 | 0.073584
93.21 | 45077 | ПРОПАН-БУТАН, СМЕСЬ ТЕХНИЧЕСКАЯ | КГ | 0.78 | 0.95659
93.22 | 96384 | КАНАТ ДВОЙНОЙ СВИВКИ, ТИПА ТК, КОНСТРУКЦИИ 6Х19(1+6+12)+1 О.С. ОЦИНКОВАННЫЙ, ИЗ ПРОВОЛОК МАРКИ В, МАРКИРОВОЧНАЯ ГРУППА 1770 Н/ММ2, ДИАМЕТРОМ, ММ: 5,5 | 10М | 0.0187 | 0.022934
94 | СЦЕНА-43 | ЛИСТ -6Х220 | ТН | 0.096802
95 | СЦЕНА-44 | УГОЛОК 50Х5 | ТН | 1.1541
96 | СЦЕНА-45 | АРМАТУРА Д=10ММ А3 | ТН | 0.014758
97 | Е1303-002-04 | ОГРУНТОВКА МЕТАЛЛИЧЕСКИХ ПОВЕРХНОСТЕЙ ЗА ОДИН РАЗ ГРУНТОВКОЙ ГФ-021 | 100М2 | 0.36792
97.1 | 1 | ЗАТРАТЫ ТРУДА РАБОЧИХ-СТРОИТЕЛЕЙ | ЧЕЛ.-Ч | 5.31 | 1.9537
97.2 | 3 | ЗАТРАТЫ ТРУДА МАШИНИСТОВ | ЧЕЛ.-Ч | 0.02 | 0.0073584
97.3 | 112 | АВТОПОГРУЗЧИКИ 5 Т | МАШ.-Ч | 0.01 | 0.0036792
97.4 | 975 | ЛЕБЕДКИ ЭЛЕКТРИЧЕСКИЕ, ТЯГОВЫМ УСИЛИЕМ ДО 5,79 (0,59) КН (Т) | МАШ.-Ч | 0.01 | 0.0036792
97.5 | 2509 | АВТОМОБИЛИ БОРТОВЫЕ ГРУЗОПОДЪЕМНОСТЬЮ ДО 5 Т | МАШ.-Ч | 0.01 | 0.0036792
97.6 | 2515 | АГРЕГАТЫ ОКРАСОЧНЫЕ ВЫСОКОГО ДАВЛЕНИЯ ДЛЯ ОКРАСКИ ПОВЕРХНОСТЕЙ КОНСТРУКЦИЙ МОЩНОСТЬЮ 1 КВТ | МАШ.-Ч | 1.12 | 0.41207
97.7 | 31419 | ГРУНТОВКА ГФ-021 КРАСНО-КОРИЧНЕВАЯ | Т | 0.012 | 0.004415
97.8 | 34288 | КСИЛОЛ НЕФТЯНОЙ МАРКИ А | Т | 0.002 | 0.0007358
98 | Е1303-004-26 К=2 | ОКРАСКА МЕТАЛЛИЧЕСКИХ ОГРУНТОВАННЫХ ПОВЕРХНОСТЕЙ ЭМАЛЬЮ ПФ-115 | 100 М2 ОКРАШИВАЕМОЙ ПОВЕРХНОСТИ | 0.36792
98.1 | 1 | ЗАТРАТЫ ТРУДА РАБОЧИХ-СТРОИТЕЛЕЙ | ЧЕЛ.-Ч | 7.66 | 2.8183
98.2 | 3 | ЗАТРАТЫ ТРУДА МАШИНИСТОВ | ЧЕЛ.-Ч | 0.04 | 0.014717
98.3 | 112 | АВТОПОГРУЗЧИКИ 5 Т | МАШ.-Ч | 0.02 | 0.0073584
98.4 | 975 | ЛЕБЕДКИ ЭЛЕКТРИЧЕСКИЕ, ТЯГОВЫМ УСИЛИЕМ ДО 5,79 (0,59) КН (Т) | МАШ.-Ч | 0.02 | 0.0073584
98.5 | 2509 | АВТОМОБИЛИ БОРТОВЫЕ ГРУЗОПОДЪЕМНОСТЬЮ ДО 5 Т | МАШ.-Ч | 0.02 | 0.0073584
98.6 | 2515 | АГРЕГАТЫ ОКРАСОЧНЫЕ ВЫСОКОГО ДАВЛЕНИЯ ДЛЯ ОКРАСКИ ПОВЕРХНОСТЕЙ КОНСТРУКЦИЙ МОЩНОСТЬЮ 1 КВТ | МАШ.-Ч | 1.3 | 0.4783
98.7 | 31795 | ЭМАЛЬ ПФ-115 СЕРАЯ | Т | 0.038 | 0.013981
98.8 | 34035 | УАЙТ-СПИРИТ | Т | 0.0028 | 0.0010302
РАЗДЕЛ 10. ПЕРЕМЫЧКА МЕТАЛЛИЧЕСКАЯ
ПЕРЕМЫЧКА МЕТАЛЛИЧЕСКАЯ,ПРМ-1
99 | Ц3801-003-01 ДОП. 4 | РЕШЕТЧАТЫЕ КОНСТРУКЦИИ (СТОЙКИ, ОПОРЫ, ФЕРМЫ И ПР.), СБОРКА С ПОМОЩЬЮ КРАНА НА АВТОМОБИЛЬНОМ ХОДУ | Т | 0.006162
99.1 | 1 | ЗАТРАТЫ ТРУДА РАБОЧИХ-СТРОИТЕЛЕЙ | ЧЕЛ.-Ч | 91 | 0.56074
99.2 | 3 | ЗАТРАТЫ ТРУДА МАШИНИСТОВ | ЧЕЛ.-Ч | 7.34 | 0.045229
99.3 | 521 | ДРЕЛИ ЭЛЕКТРИЧЕСКИЕ | МАШ.-Ч | 0.3 | 0.0018486
99.4 | 766 | КРАНЫ НА АВТОМОБИЛЬНОМ ХОДУ ПРИ РАБОТЕ НА МОНТАЖЕ ТЕХНОЛОГИЧЕСКОГО ОБОРУДОВАНИЯ 10 Т | МАШ.-Ч | 6 | 0.036972
99.5 | 1147 | МАШИНЫ ШЛИФОВАЛЬНЫЕ ЭЛЕКТРИЧЕСКИЕ | МАШ.-Ч | 1.1 | 0.0067782
99.6 | 1567 | ПРЕСС-НОЖНИЦЫ КОМБИНИРОВАННЫЕ | МАШ.-Ч | 0.84 | 0.0051761
99.7 | 2016 | УСТАНОВКИ ДЛЯ СВАРКИ РУЧНОЙ ДУГОВОЙ (ПОСТОЯННОГО ТОКА) | МАШ.-Ч | 27.3 | 0.16822
99.8 | 2510 | АВТОМОБИЛИ БОРТОВЫЕ ГРУЗОПОДЪЕМНОСТЬЮ ДО 8 Т | МАШ.-Ч | 0.5 | 0.003081
99.9 | 2577 | АППАРАТЫ ДЛЯ ГАЗОВОЙ СВАРКИ И РЕЗКИ | МАШ.-Ч | 1 | 0.006162
99.10 | 34241 | КИСЛОРОД ТЕХНИЧЕСКИЙ ГАЗООБРАЗНЫЙ | М3 | 2.6 | 0.016021
99.11 | 35318 | ЭЛЕКТРОДЫ ДИАМЕТРОМ 5 ММ Э42 | Т | 0.0215 | 0.0001325
99.12 | 45077 | ПРОПАН-БУТАН, СМЕСЬ ТЕХНИЧЕСКАЯ | КГ | 0.5 | 0.003081
100 | Е0903-015-01 | МОНТАЖ ПРОГОНОВ ПРИ ШАГЕ ФЕРМ ДО 12 М ПРИ ВЫСОТЕ ЗДАНИЯ ДО 25 М | Т КОНСТРУКЦИЙ | 0.006162
100.1 | 1 | ЗАТРАТЫ ТРУДА РАБОЧИХ-СТРОИТЕЛЕЙ | ЧЕЛ.-Ч | 15.79 | 0.097298
100.2 | 3 | ЗАТРАТЫ ТРУДА МАШИНИСТОВ | ЧЕЛ.-Ч | 1.75 | 0.010783
100.3 | 715 | КРАНЫ КОЗЛОВЫЕ ГРУЗОПОДЪЕМНОСТЬЮ 32 Т | МАШ.-Ч | 0.1 | 0.0006162
100.4 | 762 | КРАНЫ НА АВТОМОБИЛЬНОМ ХОДУ ПРИ РАБОТЕ НА ДРУГИХ ВИДАХ СТРОИТЕЛЬСТВА 10 Т | МАШ.-Ч | 0.13 | 0.0008011
100.5 | 787 | КРАНЫ НА ГУСЕНИЧНОМ ХОДУ ПРИ РАБОТЕ НА ДРУГИХ ВИДАХ СТРОИТЕЛЬСТВА 40 Т | МАШ.-Ч | 1.33 | 0.0081955
100.6 | 1513 | ПРЕОБРАЗОВАТЕЛИ СВАРОЧНЫЕ С НОМИНАЛЬНЫМ СВАРОЧНЫМ ТОКОМ 315-500 А | МАШ.-Ч | 0.58 | 0.003574
100.7 | 2509 | АВТОМОБИЛИ БОРТОВЫЕ ГРУЗОПОДЪЕМНОСТЬЮ ДО 5 Т | МАШ.-Ч | 0.19 | 0.0011708
100.8 | 2577 | АППАРАТЫ ДЛЯ ГАЗОВОЙ СВАРКИ И РЕЗКИ | МАШ.-Ч | 0.67 | 0.0041285
100.9 | 30322 | БОЛТЫ СТРОИТЕЛЬНЫЕ С ГАЙКАМИ И ШАЙБАМИ | Т | 0.003 | 1.85e-05
100.10 | 30407 | ГВОЗДИ СТРОИТЕЛЬНЫЕ | Т | 1e-05 | 1e-07
100.11 | 31419 | ГРУНТОВКА ГФ-021 КРАСНО-КОРИЧНЕВАЯ | Т | 0.00031 | 1.9e-06
100.12 | 31524 | РАСТВОРИТЕЛЬ МАРКИ Р-4 | Т | 0.0006 | 3.7e-06
100.13 | 32524 | КАТАНКА ГОРЯЧЕКАТАНАЯ В МОТКАХ ДИАМЕТРОМ 6,3-6,5 ММ | Т | 3e-05 | 2e-07
100.14 | 33816 | ШВЕЛЛЕРЫ N 40 СТАЛЬ МАРКИ СТ0 | Т | 0.00194 | 1.2e-05
100.15 | 34241 | КИСЛОРОД ТЕХНИЧЕСКИЙ ГАЗООБРАЗНЫЙ | М3 | 0.5 | 0.003081
100.16 | 35310 | ЭЛЕКТРОДЫ ДИАМЕТРОМ 4 ММ Э42 | Т | 0.0026 | 1.6e-05
100.17 | 35504 | КАНАТЫ ПЕНЬКОВЫЕ ПРОПИТАННЫЕ | Т | 0.0001 | 6e-07
100.18 | 36023 | ПИЛОМАТЕРИАЛЫ ХВОЙНЫХ ПОРОД БРУСКИ ОБРЕЗНЫЕ ДЛИНОЙ 4-6,5 М, ШИРИНОЙ 75-150 ММ, ТОЛЩИНОЙ 40-75 ММ I СОРТА | М3 | 0.00103 | 6.3e-06
100.19 | 44897 | ШЛИФКРУГИ | ШТ | 0.03 | 0.0001849
100.20 | 45077 | ПРОПАН-БУТАН, СМЕСЬ ТЕХНИЧЕСКАЯ | КГ | 0.15 | 0.0009243
100.21 | 96384 | КАНАТ ДВОЙНОЙ СВИВКИ, ТИПА ТК, КОНСТРУКЦИИ 6Х19(1+6+12)+1 О.С. ОЦИНКОВАННЫЙ, ИЗ ПРОВОЛОК МАРКИ В, МАРКИРОВОЧНАЯ ГРУППА 1770 Н/ММ2, ДИАМЕТРОМ, ММ: 5,5 | 10М | 0.0187 | 0.0001152
101 | СЦЕНА-46 | УГОЛОК 50Х5 | ТН | 0.005387
102 | СЦЕНА-47 | ЛИСТ -6Х100Х50 | ТН | 0.0009721
103 | Е1303-002-04 | ОГРУНТОВКА МЕТАЛЛИЧЕСКИХ ПОВЕРХНОСТЕЙ ЗА ОДИН РАЗ ГРУНТОВКОЙ ГФ-021 | 100М2 | 0.0018486
103.1 | 1 | ЗАТРАТЫ ТРУДА РАБОЧИХ-СТРОИТЕЛЕЙ | ЧЕЛ.-Ч | 5.31 | 0.0098161
103.2 | 3 | ЗАТРАТЫ ТРУДА МАШИНИСТОВ | ЧЕЛ.-Ч | 0.020015 | 3.7e-05
103.3 | 112 | АВТОПОГРУЗЧИКИ 5 Т | МАШ.-Ч | 0.01 | 1.85e-05
103.4 | 975 | ЛЕБЕДКИ ЭЛЕКТРИЧЕСКИЕ, ТЯГОВЫМ УСИЛИЕМ ДО 5,79 (0,59) КН (Т) | МАШ.-Ч | 0.01 | 1.85e-05
103.5 | 2509 | АВТОМОБИЛИ БОРТОВЫЕ ГРУЗОПОДЪЕМНОСТЬЮ ДО 5 Т | МАШ.-Ч | 0.01 | 1.85e-05
103.6 | 2515 | АГРЕГАТЫ ОКРАСОЧНЫЕ ВЫСОКОГО ДАВЛЕНИЯ ДЛЯ ОКРАСКИ ПОВЕРХНОСТЕЙ КОНСТРУКЦИЙ МОЩНОСТЬЮ 1 КВТ | МАШ.-Ч | 1.12 | 0.0020704
103.7 | 31419 | ГРУНТОВКА ГФ-021 КРАСНО-КОРИЧНЕВАЯ | Т | 0.012 | 2.22e-05
103.8 | 34288 | КСИЛОЛ НЕФТЯНОЙ МАРКИ А | Т | 0.002 | 3.7e-06
104 | Е1303-004-26 К=2 | ОКРАСКА МЕТАЛЛИЧЕСКИХ ОГРУНТОВАННЫХ ПОВЕРХНОСТЕЙ ЭМАЛЬЮ ПФ-115 | 100 М2 ОКРАШИВАЕМОЙ ПОВЕРХНОСТИ | 0.0018486
104.1 | 1 | ЗАТРАТЫ ТРУДА РАБОЧИХ-СТРОИТЕЛЕЙ | ЧЕЛ.-Ч | 7.66 | 0.01416
104.2 | 3 | ЗАТРАТЫ ТРУДА МАШИНИСТОВ | ЧЕЛ.-Ч | 0.039976 | 7.39e-05
104.3 | 112 | АВТОПОГРУЗЧИКИ 5 Т | МАШ.-Ч | 0.02 | 3.7e-05
104.4 | 975 | ЛЕБЕДКИ ЭЛЕКТРИЧЕСКИЕ, ТЯГОВЫМ УСИЛИЕМ ДО 5,79 (0,59) КН (Т) | МАШ.-Ч | 0.02 | 3.7e-05
104.5 | 2509 | АВТОМОБИЛИ БОРТОВЫЕ ГРУЗОПОДЪЕМНОСТЬЮ ДО 5 Т | МАШ.-Ч | 0.02 | 3.7e-05
104.6 | 2515 | АГРЕГАТЫ ОКРАСОЧНЫЕ ВЫСОКОГО ДАВЛЕНИЯ ДЛЯ ОКРАСКИ ПОВЕРХНОСТЕЙ КОНСТРУКЦИЙ МОЩНОСТЬЮ 1 КВТ | МАШ.-Ч | 1.3 | 0.0024032
104.7 | 31795 | ЭМАЛЬ ПФ-115 СЕРАЯ | Т | 0.038 | 7.02e-05
104.8 | 34035 | УАЙТ-СПИРИТ | Т | 0.0028 | 5.2e-06
ПЕРЕМЫЧКА МЕТАЛЛИЧЕСКАЯ,ПРМ-1+
105 | Ц3801-003-01 ДОП. 4 | РЕШЕТЧАТЫЕ КОНСТРУКЦИИ (СТОЙКИ, ОПОРЫ, ФЕРМЫ И ПР.), СБОРКА С ПОМОЩЬЮ КРАНА НА АВТОМОБИЛЬНОМ ХОДУ | Т | 0.028228
105.1 | 1 | ЗАТРАТЫ ТРУДА РАБОЧИХ-СТРОИТЕЛЕЙ | ЧЕЛ.-Ч | 91 | 2.5687
105.2 | 3 | ЗАТРАТЫ ТРУДА МАШИНИСТОВ | ЧЕЛ.-Ч | 7.34 | 0.20719
105.3 | 521 | ДРЕЛИ ЭЛЕКТРИЧЕСКИЕ | МАШ.-Ч | 0.3 | 0.0084684
105.4 | 766 | КРАНЫ НА АВТОМОБИЛЬНОМ ХОДУ ПРИ РАБОТЕ НА МОНТАЖЕ ТЕХНОЛОГИЧЕСКОГО ОБОРУДОВАНИЯ 10 Т | МАШ.-Ч | 6 | 0.16937
105.5 | 1147 | МАШИНЫ ШЛИФОВАЛЬНЫЕ ЭЛЕКТРИЧЕСКИЕ | МАШ.-Ч | 1.1 | 0.031051
105.6 | 1567 | ПРЕСС-НОЖНИЦЫ КОМБИНИРОВАННЫЕ | МАШ.-Ч | 0.84 | 0.023711
105.7 | 2016 | УСТАНОВКИ ДЛЯ СВАРКИ РУЧНОЙ ДУГОВОЙ (ПОСТОЯННОГО ТОКА) | МАШ.-Ч | 27.3 | 0.77062
105.8 | 2510 | АВТОМОБИЛИ БОРТОВЫЕ ГРУЗОПОДЪЕМНОСТЬЮ ДО 8 Т | МАШ.-Ч | 0.5 | 0.014114
105.9 | 2577 | АППАРАТЫ ДЛЯ ГАЗОВОЙ СВАРКИ И РЕЗКИ | МАШ.-Ч | 1 | 0.028228
105.10 | 34241 | КИСЛОРОД ТЕХНИЧЕСКИЙ ГАЗООБРАЗНЫЙ | М3 | 2.6 | 0.073393
105.11 | 35318 | ЭЛЕКТРОДЫ ДИАМЕТРОМ 5 ММ Э42 | Т | 0.0215 | 0.0006069
105.12 | 45077 | ПРОПАН-БУТАН, СМЕСЬ ТЕХНИЧЕСКАЯ | КГ | 0.5 | 0.014114
106 | Е0903-015-01 | МОНТАЖ ПРОГОНОВ ПРИ ШАГЕ ФЕРМ ДО 12 М ПРИ ВЫСОТЕ ЗДАНИЯ ДО 25 М | Т КОНСТРУКЦИЙ | 0.028228
106.1 | 1 | ЗАТРАТЫ ТРУДА РАБОЧИХ-СТРОИТЕЛЕЙ | ЧЕЛ.-Ч | 15.79 | 0.44572
106.2 | 3 | ЗАТРАТЫ ТРУДА МАШИНИСТОВ | ЧЕЛ.-Ч | 1.75 | 0.049399
106.3 | 715 | КРАНЫ КОЗЛОВЫЕ ГРУЗОПОДЪЕМНОСТЬЮ 32 Т | МАШ.-Ч | 0.1 | 0.0028228
106.4 | 762 | КРАНЫ НА АВТОМОБИЛЬНОМ ХОДУ ПРИ РАБОТЕ НА ДРУГИХ ВИДАХ СТРОИТЕЛЬСТВА 10 Т | МАШ.-Ч | 0.13 | 0.0036696
106.5 | 787 | КРАНЫ НА ГУСЕНИЧНОМ ХОДУ ПРИ РАБОТЕ НА ДРУГИХ ВИДАХ СТРОИТЕЛЬСТВА 40 Т | МАШ.-Ч | 1.33 | 0.037543
106.6 | 1513 | ПРЕОБРАЗОВАТЕЛИ СВАРОЧНЫЕ С НОМИНАЛЬНЫМ СВАРОЧНЫМ ТОКОМ 315-500 А | МАШ.-Ч | 0.58 | 0.016372
106.7 | 2509 | АВТОМОБИЛИ БОРТОВЫЕ ГРУЗОПОДЪЕМНОСТЬЮ ДО 5 Т | МАШ.-Ч | 0.19 | 0.0053633
106.8 | 2577 | АППАРАТЫ ДЛЯ ГАЗОВОЙ СВАРКИ И РЕЗКИ | МАШ.-Ч | 0.67 | 0.018913
106.9 | 30322 | БОЛТЫ СТРОИТЕЛЬНЫЕ С ГАЙКАМИ И ШАЙБАМИ | Т | 0.003 | 8.47e-05
106.10 | 30407 | ГВОЗДИ СТРОИТЕЛЬНЫЕ | Т | 1e-05 | 3e-07
106.11 | 31419 | ГРУНТОВКА ГФ-021 КРАСНО-КОРИЧНЕВАЯ | Т | 0.00031 | 8.8e-06
106.12 | 31524 | РАСТВОРИТЕЛЬ МАРКИ Р-4 | Т | 0.0006 | 1.69e-05
106.13 | 32524 | КАТАНКА ГОРЯЧЕКАТАНАЯ В МОТКАХ ДИАМЕТРОМ 6,3-6,5 ММ | Т | 3e-05 | 8e-07
106.14 | 33816 | ШВЕЛЛЕРЫ N 40 СТАЛЬ МАРКИ СТ0 | Т | 0.00194 | 5.48e-05
106.15 | 34241 | КИСЛОРОД ТЕХНИЧЕСКИЙ ГАЗООБРАЗНЫЙ | М3 | 0.5 | 0.014114
106.16 | 35310 | ЭЛЕКТРОДЫ ДИАМЕТРОМ 4 ММ Э42 | Т | 0.0026 | 7.34e-05
106.17 | 35504 | КАНАТЫ ПЕНЬКОВЫЕ ПРОПИТАННЫЕ | Т | 0.0001 | 2.8e-06
106.18 | 36023 | ПИЛОМАТЕРИАЛЫ ХВОЙНЫХ ПОРОД БРУСКИ ОБРЕЗНЫЕ ДЛИНОЙ 4-6,5 М, ШИРИНОЙ 75-150 ММ, ТОЛЩИНОЙ 40-75 ММ I СОРТА | М3 | 0.00103 | 2.91e-05
106.19 | 44897 | ШЛИФКРУГИ | ШТ | 0.03 | 0.0008468
106.20 | 45077 | ПРОПАН-БУТАН, СМЕСЬ ТЕХНИЧЕСКАЯ | КГ | 0.15 | 0.0042342
106.21 | 96384 | КАНАТ ДВОЙНОЙ СВИВКИ, ТИПА ТК, КОНСТРУКЦИИ 6Х19(1+6+12)+1 О.С. ОЦИНКОВАННЫЙ, ИЗ ПРОВОЛОК МАРКИ В, МАРКИРОВОЧНАЯ ГРУППА 1770 Н/ММ2, ДИАМЕТРОМ, ММ: 5,5 | 10М | 0.0187 | 0.0005279
107 | СЦЕНА-48 | УГОЛОК 50Х5 | ТН | 0.025243
108 | СЦЕНА-49 | ЛИСТ -6Х100Х50 | ТН | 0.0038884
109 | Е1303-002-04 | ОГРУНТОВКА МЕТАЛЛИЧЕСКИХ ПОВЕРХНОСТЕЙ ЗА ОДИН РАЗ ГРУНТОВКОЙ ГФ-021 | 100М2 | 0.0084684
109.1 | 1 | ЗАТРАТЫ ТРУДА РАБОЧИХ-СТРОИТЕЛЕЙ | ЧЕЛ.-Ч | 5.31 | 0.044967
109.2 | 3 | ЗАТРАТЫ ТРУДА МАШИНИСТОВ | ЧЕЛ.-Ч | 0.020004 | 0.0001694
109.3 | 112 | АВТОПОГРУЗЧИКИ 5 Т | МАШ.-Ч | 0.01 | 8.47e-05
109.4 | 975 | ЛЕБЕДКИ ЭЛЕКТРИЧЕСКИЕ, ТЯГОВЫМ УСИЛИЕМ ДО 5,79 (0,59) КН (Т) | МАШ.-Ч | 0.01 | 8.47e-05
109.5 | 2509 | АВТОМОБИЛИ БОРТОВЫЕ ГРУЗОПОДЪЕМНОСТЬЮ ДО 5 Т | МАШ.-Ч | 0.01 | 8.47e-05
109.6 | 2515 | АГРЕГАТЫ ОКРАСОЧНЫЕ ВЫСОКОГО ДАВЛЕНИЯ ДЛЯ ОКРАСКИ ПОВЕРХНОСТЕЙ КОНСТРУКЦИЙ МОЩНОСТЬЮ 1 КВТ | МАШ.-Ч | 1.12 | 0.0094846
109.7 | 31419 | ГРУНТОВКА ГФ-021 КРАСНО-КОРИЧНЕВАЯ | Т | 0.012 | 0.0001016
109.8 | 34288 | КСИЛОЛ НЕФТЯНОЙ МАРКИ А | Т | 0.002 | 1.69e-05
110 | Е1303-004-26 К=2 | ОКРАСКА МЕТАЛЛИЧЕСКИХ ОГРУНТОВАННЫХ ПОВЕРХНОСТЕЙ ЭМАЛЬЮ ПФ-115 | 100 М2 ОКРАШИВАЕМОЙ ПОВЕРХНОСТИ | 0.0084684
110.1 | 1 | ЗАТРАТЫ ТРУДА РАБОЧИХ-СТРОИТЕЛЕЙ | ЧЕЛ.-Ч | 7.66 | 0.064868
110.2 | 3 | ЗАТРАТЫ ТРУДА МАШИНИСТОВ | ЧЕЛ.-Ч | 0.039996 | 0.0003387
110.3 | 112 | АВТОПОГРУЗЧИКИ 5 Т | МАШ.-Ч | 0.02 | 0.0001694
110.4 | 975 | ЛЕБЕДКИ ЭЛЕКТРИЧЕСКИЕ, ТЯГОВЫМ УСИЛИЕМ ДО 5,79 (0,59) КН (Т) | МАШ.-Ч | 0.02 | 0.0001694
110.5 | 2509 | АВТОМОБИЛИ БОРТОВЫЕ ГРУЗОПОДЪЕМНОСТЬЮ ДО 5 Т | МАШ.-Ч | 0.02 | 0.0001694
110.6 | 2515 | АГРЕГАТЫ ОКРАСОЧНЫЕ ВЫСОКОГО ДАВЛЕНИЯ ДЛЯ ОКРАСКИ ПОВЕРХНОСТЕЙ КОНСТРУКЦИЙ МОЩНОСТЬЮ 1 КВТ | МАШ.-Ч | 1.3 | 0.011009
110.7 | 31795 | ЭМАЛЬ ПФ-115 СЕРАЯ | Т | 0.038 | 0.0003218
110.8 | 34035 | УАЙТ-СПИРИТ | Т | 0.0028 | 2.37e-05
ПЕРЕМЫЧКА МЕТАЛЛИЧЕСКАЯ,ПРМ-2
111 | Ц3801-003-01 ДОП. 4 | РЕШЕТЧАТЫЕ КОНСТРУКЦИИ (СТОЙКИ, ОПОРЫ, ФЕРМЫ И ПР.), СБОРКА С ПОМОЩЬЮ КРАНА НА АВТОМОБИЛЬНОМ ХОДУ | Т | 0.29085
111.1 | 1 | ЗАТРАТЫ ТРУДА РАБОЧИХ-СТРОИТЕЛЕЙ | ЧЕЛ.-Ч | 91 | 26.4675
111.2 | 3 | ЗАТРАТЫ ТРУДА МАШИНИСТОВ | ЧЕЛ.-Ч | 7.34 | 2.1349
111.3 | 521 | ДРЕЛИ ЭЛЕКТРИЧЕСКИЕ | МАШ.-Ч | 0.3 | 0.087256
111.4 | 766 | КРАНЫ НА АВТОМОБИЛЬНОМ ХОДУ ПРИ РАБОТЕ НА МОНТАЖЕ ТЕХНОЛОГИЧЕСКОГО ОБОРУДОВАНИЯ 10 Т | МАШ.-Ч | 6 | 1.7451
111.5 | 1147 | МАШИНЫ ШЛИФОВАЛЬНЫЕ ЭЛЕКТРИЧЕСКИЕ | МАШ.-Ч | 1.1 | 0.31994
111.6 | 1567 | ПРЕСС-НОЖНИЦЫ КОМБИНИРОВАННЫЕ | МАШ.-Ч | 0.84 | 0.24432
111.7 | 2016 | УСТАНОВКИ ДЛЯ СВАРКИ РУЧНОЙ ДУГОВОЙ (ПОСТОЯННОГО ТОКА) | МАШ.-Ч | 27.3 | 7.9403
111.8 | 2510 | АВТОМОБИЛИ БОРТОВЫЕ ГРУЗОПОДЪЕМНОСТЬЮ ДО 8 Т | МАШ.-Ч | 0.5 | 0.14543
111.9 | 2577 | АППАРАТЫ ДЛЯ ГАЗОВОЙ СВАРКИ И РЕЗКИ | МАШ.-Ч | 1 | 0.29085
111.10 | 34241 | КИСЛОРОД ТЕХНИЧЕСКИЙ ГАЗООБРАЗНЫЙ | М3 | 2.6 | 0.75622
111.11 | 35318 | ЭЛЕКТРОДЫ ДИАМЕТРОМ 5 ММ Э42 | Т | 0.0215 | 0.0062533
111.12 | 45077 | ПРОПАН-БУТАН, СМЕСЬ ТЕХНИЧЕСКАЯ | КГ | 0.5 | 0.14543
112 | Е0903-015-01 | МОНТАЖ ПРОГОНОВ ПРИ ШАГЕ ФЕРМ ДО 12 М ПРИ ВЫСОТЕ ЗДАНИЯ ДО 25 М | Т КОНСТРУКЦИЙ | 0.26817
112.1 | 1 | ЗАТРАТЫ ТРУДА РАБОЧИХ-СТРОИТЕЛЕЙ | ЧЕЛ.-Ч | 15.79 | 4.2343
112.2 | 3 | ЗАТРАТЫ ТРУДА МАШИНИСТОВ | ЧЕЛ.-Ч | 1.75 | 0.46929
112.3 | 715 | КРАНЫ КОЗЛОВЫЕ ГРУЗОПОДЪЕМНОСТЬЮ 32 Т | МАШ.-Ч | 0.1 | 0.026817
112.4 | 762 | КРАНЫ НА АВТОМОБИЛЬНОМ ХОДУ ПРИ РАБОТЕ НА ДРУГИХ ВИДАХ СТРОИТЕЛЬСТВА 10 Т | МАШ.-Ч | 0.13 | 0.034862
112.5 | 787 | КРАНЫ НА ГУСЕНИЧНОМ ХОДУ ПРИ РАБОТЕ НА ДРУГИХ ВИДАХ СТРОИТЕЛЬСТВА 40 Т | МАШ.-Ч | 1.33 | 0.35666
112.6 | 1513 | ПРЕОБРАЗОВАТЕЛИ СВАРОЧНЫЕ С НОМИНАЛЬНЫМ СВАРОЧНЫМ ТОКОМ 315-500 А | МАШ.-Ч | 0.58 | 0.15554
112.7 | 2509 | АВТОМОБИЛИ БОРТОВЫЕ ГРУЗОПОДЪЕМНОСТЬЮ ДО 5 Т | МАШ.-Ч | 0.19 | 0.050951
112.8 | 2577 | АППАРАТЫ ДЛЯ ГАЗОВОЙ СВАРКИ И РЕЗКИ | МАШ.-Ч | 0.67 | 0.17967
112.9 | 30322 | БОЛТЫ СТРОИТЕЛЬНЫЕ С ГАЙКАМИ И ШАЙБАМИ | Т | 0.003 | 0.0008045
112.10 | 30407 | ГВОЗДИ СТРОИТЕЛЬНЫЕ | Т | 1e-05 | 2.7e-06
112.11 | 31419 | ГРУНТОВКА ГФ-021 КРАСНО-КОРИЧНЕВАЯ | Т | 0.00031 | 8.31e-05
112.12 | 31524 | РАСТВОРИТЕЛЬ МАРКИ Р-4 | Т | 0.0006 | 0.0001609
112.13 | 32524 | КАТАНКА ГОРЯЧЕКАТАНАЯ В МОТКАХ ДИАМЕТРОМ 6,3-6,5 ММ | Т | 3e-05 | 8e-06
112.14 | 33816 | ШВЕЛЛЕРЫ N 40 СТАЛЬ МАРКИ СТ0 | Т | 0.00194 | 0.0005202
112.15 | 34241 | КИСЛОРОД ТЕХНИЧЕСКИЙ ГАЗООБРАЗНЫЙ | М3 | 0.5 | 0.13408
112.16 | 35310 | ЭЛЕКТРОДЫ ДИАМЕТРОМ 4 ММ Э42 | Т | 0.0026 | 0.0006972
112.17 | 35504 | КАНАТЫ ПЕНЬКОВЫЕ ПРОПИТАННЫЕ | Т | 0.0001 | 2.68e-05
112.18 | 36023 | ПИЛОМАТЕРИАЛЫ ХВОЙНЫХ ПОРОД БРУСКИ ОБРЕЗНЫЕ ДЛИНОЙ 4-6,5 М, ШИРИНОЙ 75-150 ММ, ТОЛЩИНОЙ 40-75 ММ I СОРТА | М3 | 0.00103 | 0.0002762
112.19 | 44897 | ШЛИФКРУГИ | ШТ | 0.03 | 0.008045
112.20 | 45077 | ПРОПАН-БУТАН, СМЕСЬ ТЕХНИЧЕСКАЯ | КГ | 0.15 | 0.040225
112.21 | 96384 | КАНАТ ДВОЙНОЙ СВИВКИ, ТИПА ТК, КОНСТРУКЦИИ 6Х19(1+6+12)+1 О.С. ОЦИНКОВАННЫЙ, ИЗ ПРОВОЛОК МАРКИ В, МАРКИРОВОЧНАЯ ГРУППА 1770 Н/ММ2, ДИАМЕТРОМ, ММ: 5,5 | 10М | 0.0187 | 0.0050147
113 | СЦЕНА-50 | УГОЛОК 50Х5 | ТН | 0.26322
114 | СЦЕНА-51 | ЛИСТ -6Х100Х50 | ТН | 0.03694
115 | Е1303-002-04 | ОГРУНТОВКА МЕТАЛЛИЧЕСКИХ ПОВЕРХНОСТЕЙ ЗА ОДИН РАЗ ГРУНТОВКОЙ ГФ-021 | 100М2 | 0.087256
115.1 | 1 | ЗАТРАТЫ ТРУДА РАБОЧИХ-СТРОИТЕЛЕЙ | ЧЕЛ.-Ч | 5.31 | 0.46333
115.2 | 3 | ЗАТРАТЫ ТРУДА МАШИНИСТОВ | ЧЕЛ.-Ч | 0.02 | 0.0017451
115.3 | 112 | АВТОПОГРУЗЧИКИ 5 Т | МАШ.-Ч | 0.01 | 0.0008726
115.4 | 975 | ЛЕБЕДКИ ЭЛЕКТРИЧЕСКИЕ, ТЯГОВЫМ УСИЛИЕМ ДО 5,79 (0,59) КН (Т) | МАШ.-Ч | 0.01 | 0.0008726
115.5 | 2509 | АВТОМОБИЛИ БОРТОВЫЕ ГРУЗОПОДЪЕМНОСТЬЮ ДО 5 Т | МАШ.-Ч | 0.01 | 0.0008726
115.6 | 2515 | АГРЕГАТЫ ОКРАСОЧНЫЕ ВЫСОКОГО ДАВЛЕНИЯ ДЛЯ ОКРАСКИ ПОВЕРХНОСТЕЙ КОНСТРУКЦИЙ МОЩНОСТЬЮ 1 КВТ | МАШ.-Ч | 1.12 | 0.097726
115.7 | 31419 | ГРУНТОВКА ГФ-021 КРАСНО-КОРИЧНЕВАЯ | Т | 0.012 | 0.0010471
115.8 | 34288 | КСИЛОЛ НЕФТЯНОЙ МАРКИ А | Т | 0.002 | 0.0001745
116 | Е1303-004-26 К=2 | ОКРАСКА МЕТАЛЛИЧЕСКИХ ОГРУНТОВАННЫХ ПОВЕРХНОСТЕЙ ЭМАЛЬЮ ПФ-115 | 100 М2 ОКРАШИВАЕМОЙ ПОВЕРХНОСТИ | 0.087256
116.1 | 1 | ЗАТРАТЫ ТРУДА РАБОЧИХ-СТРОИТЕЛЕЙ | ЧЕЛ.-Ч | 7.66 | 0.66838
116.2 | 3 | ЗАТРАТЫ ТРУДА МАШИНИСТОВ | ЧЕЛ.-Ч | 0.04 | 0.0034902
116.3 | 112 | АВТОПОГРУЗЧИКИ 5 Т | МАШ.-Ч | 0.02 | 0.0017451
116.4 | 975 | ЛЕБЕДКИ ЭЛЕКТРИЧЕСКИЕ, ТЯГОВЫМ УСИЛИЕМ ДО 5,79 (0,59) КН (Т) | МАШ.-Ч | 0.02 | 0.0017451
116.5 | 2509 | АВТОМОБИЛИ БОРТОВЫЕ ГРУЗОПОДЪЕМНОСТЬЮ ДО 5 Т | МАШ.-Ч | 0.02 | 0.0017451
116.6 | 2515 | АГРЕГАТЫ ОКРАСОЧНЫЕ ВЫСОКОГО ДАВЛЕНИЯ ДЛЯ ОКРАСКИ ПОВЕРХНОСТЕЙ КОНСТРУКЦИЙ МОЩНОСТЬЮ 1 КВТ | МАШ.-Ч | 1.3 | 0.11343
116.7 | 31795 | ЭМАЛЬ ПФ-115 СЕРАЯ | Т | 0.038 | 0.0033157
116.8 | 34035 | УАЙТ-СПИРИТ | Т | 0.0028 | 0.0002443
ПЕРЕМЫЧКА МЕТАЛЛИЧЕСКАЯ,ПРМ-3
117 | Ц3801-003-01 ДОП. 4 | РЕШЕТЧАТЫЕ КОНСТРУКЦИИ (СТОЙКИ, ОПОРЫ, ФЕРМЫ И ПР.), СБОРКА С ПОМОЩЬЮ КРАНА НА АВТОМОБИЛЬНОМ ХОДУ | Т | 1.2073
117.1 | 1 | ЗАТРАТЫ ТРУДА РАБОЧИХ-СТРОИТЕЛЕЙ | ЧЕЛ.-Ч | 91 | 109.8618
117.2 | 3 | ЗАТРАТЫ ТРУДА МАШИНИСТОВ | ЧЕЛ.-Ч | 7.34 | 8.8614
117.3 | 521 | ДРЕЛИ ЭЛЕКТРИЧЕСКИЕ | МАШ.-Ч | 0.3 | 0.36218
117.4 | 766 | КРАНЫ НА АВТОМОБИЛЬНОМ ХОДУ ПРИ РАБОТЕ НА МОНТАЖЕ ТЕХНОЛОГИЧЕСКОГО ОБОРУДОВАНИЯ 10 Т | МАШ.-Ч | 6 | 7.2436
117.5 | 1147 | МАШИНЫ ШЛИФОВАЛЬНЫЕ ЭЛЕКТРИЧЕСКИЕ | МАШ.-Ч | 1.1 | 1.328
117.6 | 1567 | ПРЕСС-НОЖНИЦЫ КОМБИНИРОВАННЫЕ | МАШ.-Ч | 0.84 | 1.0141
117.7 | 2016 | УСТАНОВКИ ДЛЯ СВАРКИ РУЧНОЙ ДУГОВОЙ (ПОСТОЯННОГО ТОКА) | МАШ.-Ч | 27.3 | 32.9585
117.8 | 2510 | АВТОМОБИЛИ БОРТОВЫЕ ГРУЗОПОДЪЕМНОСТЬЮ ДО 8 Т | МАШ.-Ч | 0.5 | 0.60364
117.9 | 2577 | АППАРАТЫ ДЛЯ ГАЗОВОЙ СВАРКИ И РЕЗКИ | МАШ.-Ч | 1 | 1.2073
117.10 | 34241 | КИСЛОРОД ТЕХНИЧЕСКИЙ ГАЗООБРАЗНЫЙ | М3 | 2.6 | 3.1389
117.11 | 35318 | ЭЛЕКТРОДЫ ДИАМЕТРОМ 5 ММ Э42 | Т | 0.0215 | 0.025956
117.12 | 45077 | ПРОПАН-БУТАН, СМЕСЬ ТЕХНИЧЕСКАЯ | КГ | 0.5 | 0.60364
118 | Е0903-015-01 | МОНТАЖ ПРОГОНОВ ПРИ ШАГЕ ФЕРМ ДО 12 М ПРИ ВЫСОТЕ ЗДАНИЯ ДО 25 М | Т КОНСТРУКЦИЙ | 1.2073
118.1 | 1 | ЗАТРАТЫ ТРУДА РАБОЧИХ-СТРОИТЕЛЕЙ | ЧЕЛ.-Ч | 15.79 | 19.0628
118.2 | 3 | ЗАТРАТЫ ТРУДА МАШИНИСТОВ | ЧЕЛ.-Ч | 1.75 | 2.1127
118.3 | 715 | КРАНЫ КОЗЛОВЫЕ ГРУЗОПОДЪЕМНОСТЬЮ 32 Т | МАШ.-Ч | 0.1 | 0.12073
118.4 | 762 | КРАНЫ НА АВТОМОБИЛЬНОМ ХОДУ ПРИ РАБОТЕ НА ДРУГИХ ВИДАХ СТРОИТЕЛЬСТВА 10 Т | МАШ.-Ч | 0.13 | 0.15695
118.5 | 787 | КРАНЫ НА ГУСЕНИЧНОМ ХОДУ ПРИ РАБОТЕ НА ДРУГИХ ВИДАХ СТРОИТЕЛЬСТВА 40 Т | МАШ.-Ч | 1.33 | 1.6057
118.6 | 1513 | ПРЕОБРАЗОВАТЕЛИ СВАРОЧНЫЕ С НОМИНАЛЬНЫМ СВАРОЧНЫМ ТОКОМ 315-500 А | МАШ.-Ч | 0.58 | 0.70022
118.7 | 2509 | АВТОМОБИЛИ БОРТОВЫЕ ГРУЗОПОДЪЕМНОСТЬЮ ДО 5 Т | МАШ.-Ч | 0.19 | 0.22938
118.8 | 2577 | АППАРАТЫ ДЛЯ ГАЗОВОЙ СВАРКИ И РЕЗКИ | МАШ.-Ч | 0.67 | 0.80887
118.9 | 30322 | БОЛТЫ СТРОИТЕЛЬНЫЕ С ГАЙКАМИ И ШАЙБАМИ | Т | 0.003 | 0.0036218
118.10 | 30407 | ГВОЗДИ СТРОИТЕЛЬНЫЕ | Т | 1e-05 | 1.21e-05
118.11 | 31419 | ГРУНТОВКА ГФ-021 КРАСНО-КОРИЧНЕВАЯ | Т | 0.00031 | 0.0003743
118.12 | 31524 | РАСТВОРИТЕЛЬ МАРКИ Р-4 | Т | 0.0006 | 0.0007244
118.13 | 32524 | КАТАНКА ГОРЯЧЕКАТАНАЯ В МОТКАХ ДИАМЕТРОМ 6,3-6,5 ММ | Т | 3e-05 | 3.62e-05
118.14 | 33816 | ШВЕЛЛЕРЫ N 40 СТАЛЬ МАРКИ СТ0 | Т | 0.00194 | 0.0023421
118.15 | 34241 | КИСЛОРОД ТЕХНИЧЕСКИЙ ГАЗООБРАЗНЫЙ | М3 | 0.5 | 0.60364
118.16 | 35310 | ЭЛЕКТРОДЫ ДИАМЕТРОМ 4 ММ Э42 | Т | 0.0026 | 0.0031389
118.17 | 35504 | КАНАТЫ ПЕНЬКОВЫЕ ПРОПИТАННЫЕ | Т | 0.0001 | 0.0001207
118.18 | 36023 | ПИЛОМАТЕРИАЛЫ ХВОЙНЫХ ПОРОД БРУСКИ ОБРЕЗНЫЕ ДЛИНОЙ 4-6,5 М, ШИРИНОЙ 75-150 ММ, ТОЛЩИНОЙ 40-75 ММ I СОРТА | М3 | 0.00103 | 0.0012435
118.19 | 44897 | ШЛИФКРУГИ | ШТ | 0.03 | 0.036218
118.20 | 45077 | ПРОПАН-БУТАН, СМЕСЬ ТЕХНИЧЕСКАЯ | КГ | 0.15 | 0.18109
118.21 | 96384 | КАНАТ ДВОЙНОЙ СВИВКИ, ТИПА ТК, КОНСТРУКЦИИ 6Х19(1+6+12)+1 О.С. ОЦИНКОВАННЫЙ, ИЗ ПРОВОЛОК МАРКИ В, МАРКИРОВОЧНАЯ ГРУППА 1770 Н/ММ2, ДИАМЕТРОМ, ММ: 5,5 | 10М | 0.0187 | 0.022576
119 | СЦЕНА-52 | УГОЛОК 50Х5 | ТН | 1.1176
120 | СЦЕНА-53 | ЛИСТ -6Х100Х50 | ТН | 0.12832
121 | Е1303-002-04 | ОГРУНТОВКА МЕТАЛЛИЧЕСКИХ ПОВЕРХНОСТЕЙ ЗА ОДИН РАЗ ГРУНТОВКОЙ ГФ-021 | 100М2 | 0.36218
121.1 | 1 | ЗАТРАТЫ ТРУДА РАБОЧИХ-СТРОИТЕЛЕЙ | ЧЕЛ.-Ч | 5.31 | 1.9232
121.2 | 3 | ЗАТРАТЫ ТРУДА МАШИНИСТОВ | ЧЕЛ.-Ч | 0.02 | 0.0072436
121.3 | 112 | АВТОПОГРУЗЧИКИ 5 Т | МАШ.-Ч | 0.01 | 0.0036218
121.4 | 975 | ЛЕБЕДКИ ЭЛЕКТРИЧЕСКИЕ, ТЯГОВЫМ УСИЛИЕМ ДО 5,79 (0,59) КН (Т) | МАШ.-Ч | 0.01 | 0.0036218
121.5 | 2509 | АВТОМОБИЛИ БОРТОВЫЕ ГРУЗОПОДЪЕМНОСТЬЮ ДО 5 Т | МАШ.-Ч | 0.01 | 0.0036218
121.6 | 2515 | АГРЕГАТЫ ОКРАСОЧНЫЕ ВЫСОКОГО ДАВЛЕНИЯ ДЛЯ ОКРАСКИ ПОВЕРХНОСТЕЙ КОНСТРУКЦИЙ МОЩНОСТЬЮ 1 КВТ | МАШ.-Ч | 1.12 | 0.40564
121.7 | 31419 | ГРУНТОВКА ГФ-021 КРАСНО-КОРИЧНЕВАЯ | Т | 0.012 | 0.0043462
121.8 | 34288 | КСИЛОЛ НЕФТЯНОЙ МАРКИ А | Т | 0.002 | 0.0007244
122 | Е1303-004-26 К=2 | ОКРАСКА МЕТАЛЛИЧЕСКИХ ОГРУНТОВАННЫХ ПОВЕРХНОСТЕЙ ЭМАЛЬЮ ПФ-115 | 100 М2 ОКРАШИВАЕМОЙ ПОВЕРХНОСТИ | 0.36218
122.1 | 1 | ЗАТРАТЫ ТРУДА РАБОЧИХ-СТРОИТЕЛЕЙ | ЧЕЛ.-Ч | 7.66 | 2.7743
122.2 | 3 | ЗАТРАТЫ ТРУДА МАШИНИСТОВ | ЧЕЛ.-Ч | 0.04 | 0.014487
122.3 | 112 | АВТОПОГРУЗЧИКИ 5 Т | МАШ.-Ч | 0.02 | 0.0072436
122.4 | 975 | ЛЕБЕДКИ ЭЛЕКТРИЧЕСКИЕ, ТЯГОВЫМ УСИЛИЕМ ДО 5,79 (0,59) КН (Т) | МАШ.-Ч | 0.02 | 0.0072436
122.5 | 2509 | АВТОМОБИЛИ БОРТОВЫЕ ГРУЗОПОДЪЕМНОСТЬЮ ДО 5 Т | МАШ.-Ч | 0.02 | 0.0072436
122.6 | 2515 | АГРЕГАТЫ ОКРАСОЧНЫЕ ВЫСОКОГО ДАВЛЕНИЯ ДЛЯ ОКРАСКИ ПОВЕРХНОСТЕЙ КОНСТРУКЦИЙ МОЩНОСТЬЮ 1 КВТ | МАШ.-Ч | 1.3 | 0.47084
122.7 | 31795 | ЭМАЛЬ ПФ-115 СЕРАЯ | Т | 0.038 | 0.013763
122.8 | 34035 | УАЙТ-СПИРИТ | Т | 0.0028 | 0.0010141
ПЕРЕМЫЧКА МЕТАЛЛИЧЕСКАЯ,ПРМ-4,ПРМ-4+
123 | Ц3801-003-01 ДОП. 4 | РЕШЕТЧАТЫЕ КОНСТРУКЦИИ (СТОЙКИ, ОПОРЫ, ФЕРМЫ И ПР.), СБОРКА С ПОМОЩЬЮ КРАНА НА АВТОМОБИЛЬНОМ ХОДУ | Т | 1.9818
123.1 | 1 | ЗАТРАТЫ ТРУДА РАБОЧИХ-СТРОИТЕЛЕЙ | ЧЕЛ.-Ч | 91 | 180.3438
123.2 | 3 | ЗАТРАТЫ ТРУДА МАШИНИСТОВ | ЧЕЛ.-Ч | 7.34 | 14.5464
123.3 | 521 | ДРЕЛИ ЭЛЕКТРИЧЕСКИЕ | МАШ.-Ч | 0.3 | 0.59454
123.4 | 766 | КРАНЫ НА АВТОМОБИЛЬНОМ ХОДУ ПРИ РАБОТЕ НА МОНТАЖЕ ТЕХНОЛОГИЧЕСКОГО ОБОРУДОВАНИЯ 10 Т | МАШ.-Ч | 6 | 11.8908
123.5 | 1147 | МАШИНЫ ШЛИФОВАЛЬНЫЕ ЭЛЕКТРИЧЕСКИЕ | МАШ.-Ч | 1.1 | 2.18
123.6 | 1567 | ПРЕСС-НОЖНИЦЫ КОМБИНИРОВАННЫЕ | МАШ.-Ч | 0.84 | 1.6647
123.7 | 2016 | УСТАНОВКИ ДЛЯ СВАРКИ РУЧНОЙ ДУГОВОЙ (ПОСТОЯННОГО ТОКА) | МАШ.-Ч | 27.3 | 54.1031
123.8 | 2510 | АВТОМОБИЛИ БОРТОВЫЕ ГРУЗОПОДЪЕМНОСТЬЮ ДО 8 Т | МАШ.-Ч | 0.5 | 0.9909
123.9 | 2577 | АППАРАТЫ ДЛЯ ГАЗОВОЙ СВАРКИ И РЕЗКИ | МАШ.-Ч | 1 | 1.9818
123.10 | 34241 | КИСЛОРОД ТЕХНИЧЕСКИЙ ГАЗООБРАЗНЫЙ | М3 | 2.6 | 5.1527
123.11 | 35318 | ЭЛЕКТРОДЫ ДИАМЕТРОМ 5 ММ Э42 | Т | 0.0215 | 0.042609
123.12 | 45077 | ПРОПАН-БУТАН, СМЕСЬ ТЕХНИЧЕСКАЯ | КГ | 0.5 | 0.9909
124 | Е0903-015-01 | МОНТАЖ ПРОГОНОВ ПРИ ШАГЕ ФЕРМ ДО 12 М ПРИ ВЫСОТЕ ЗДАНИЯ ДО 25 М | Т КОНСТРУКЦИЙ | 1.9818
124.1 | 1 | ЗАТРАТЫ ТРУДА РАБОЧИХ-СТРОИТЕЛЕЙ | ЧЕЛ.-Ч | 15.79 | 31.2926
124.2 | 3 | ЗАТРАТЫ ТРУДА МАШИНИСТОВ | ЧЕЛ.-Ч | 1.75 | 3.4682
124.3 | 715 | КРАНЫ КОЗЛОВЫЕ ГРУЗОПОДЪЕМНОСТЬЮ 32 Т | МАШ.-Ч | 0.1 | 0.19818
124.4 | 762 | КРАНЫ НА АВТОМОБИЛЬНОМ ХОДУ ПРИ РАБОТЕ НА ДРУГИХ ВИДАХ СТРОИТЕЛЬСТВА 10 Т | МАШ.-Ч | 0.13 | 0.25763
124.5 | 787 | КРАНЫ НА ГУСЕНИЧНОМ ХОДУ ПРИ РАБОТЕ НА ДРУГИХ ВИДАХ СТРОИТЕЛЬСТВА 40 Т | МАШ.-Ч | 1.33 | 2.6358
124.6 | 1513 | ПРЕОБРАЗОВАТЕЛИ СВАРОЧНЫЕ С НОМИНАЛЬНЫМ СВАРОЧНЫМ ТОКОМ 315-500 А | МАШ.-Ч | 0.58 | 1.1494
124.7 | 2509 | АВТОМОБИЛИ БОРТОВЫЕ ГРУЗОПОДЪЕМНОСТЬЮ ДО 5 Т | МАШ.-Ч | 0.19 | 0.37654
124.8 | 2577 | АППАРАТЫ ДЛЯ ГАЗОВОЙ СВАРКИ И РЕЗКИ | МАШ.-Ч | 0.67 | 1.3278
124.9 | 30322 | БОЛТЫ СТРОИТЕЛЬНЫЕ С ГАЙКАМИ И ШАЙБАМИ | Т | 0.003 | 0.0059454
124.10 | 30407 | ГВОЗДИ СТРОИТЕЛЬНЫЕ | Т | 1e-05 | 1.98e-05
124.11 | 31419 | ГРУНТОВКА ГФ-021 КРАСНО-КОРИЧНЕВАЯ | Т | 0.00031 | 0.0006144
124.12 | 31524 | РАСТВОРИТЕЛЬ МАРКИ Р-4 | Т | 0.0006 | 0.0011891
124.13 | 32524 | КАТАНКА ГОРЯЧЕКАТАНАЯ В МОТКАХ ДИАМЕТРОМ 6,3-6,5 ММ | Т | 3e-05 | 5.95e-05
124.14 | 33816 | ШВЕЛЛЕРЫ N 40 СТАЛЬ МАРКИ СТ0 | Т | 0.00194 | 0.0038447
124.15 | 34241 | КИСЛОРОД ТЕХНИЧЕСКИЙ ГАЗООБРАЗНЫЙ | М3 | 0.5 | 0.9909
124.16 | 35310 | ЭЛЕКТРОДЫ ДИАМЕТРОМ 4 ММ Э42 | Т | 0.0026 | 0.0051527
124.17 | 35504 | КАНАТЫ ПЕНЬКОВЫЕ ПРОПИТАННЫЕ | Т | 0.0001 | 0.0001982
124.18 | 36023 | ПИЛОМАТЕРИАЛЫ ХВОЙНЫХ ПОРОД БРУСКИ ОБРЕЗНЫЕ ДЛИНОЙ 4-6,5 М, ШИРИНОЙ 75-150 ММ, ТОЛЩИНОЙ 40-75 ММ I СОРТА | М3 | 0.00103 | 0.0020413
124.19 | 44897 | ШЛИФКРУГИ | ШТ | 0.03 | 0.059454
124.20 | 45077 | ПРОПАН-БУТАН, СМЕСЬ ТЕХНИЧЕСКАЯ | КГ | 0.15 | 0.29727
124.21 | 96384 | КАНАТ ДВОЙНОЙ СВИВКИ, ТИПА ТК, КОНСТРУКЦИИ 6Х19(1+6+12)+1 О.С. ОЦИНКОВАННЫЙ, ИЗ ПРОВОЛОК МАРКИ В, МАРКИРОВОЧНАЯ ГРУППА 1770 Н/ММ2, ДИАМЕТРОМ, ММ: 5,5 | 10М | 0.0187 | 0.03706
125 | СЦЕНА-54 | УГОЛОК 50Х5 | ТН | 1.8702
126 | СЦЕНА-55 | ЛИСТ -6Х100Х50 | ТН | 0.17498
127 | Е1303-002-04 | ОГРУНТОВКА МЕТАЛЛИЧЕСКИХ ПОВЕРХНОСТЕЙ ЗА ОДИН РАЗ ГРУНТОВКОЙ ГФ-021 | 100М2 | 0.59454
127.1 | 1 | ЗАТРАТЫ ТРУДА РАБОЧИХ-СТРОИТЕЛЕЙ | ЧЕЛ.-Ч | 5.31 | 3.157
127.2 | 3 | ЗАТРАТЫ ТРУДА МАШИНИСТОВ | ЧЕЛ.-Ч | 0.02 | 0.011891
127.3 | 112 | АВТОПОГРУЗЧИКИ 5 Т | МАШ.-Ч | 0.01 | 0.0059454
127.4 | 975 | ЛЕБЕДКИ ЭЛЕКТРИЧЕСКИЕ, ТЯГОВЫМ УСИЛИЕМ ДО 5,79 (0,59) КН (Т) | МАШ.-Ч | 0.01 | 0.0059454
127.5 | 2509 | АВТОМОБИЛИ БОРТОВЫЕ ГРУЗОПОДЪЕМНОСТЬЮ ДО 5 Т | МАШ.-Ч | 0.01 | 0.0059454
127.6 | 2515 | АГРЕГАТЫ ОКРАСОЧНЫЕ ВЫСОКОГО ДАВЛЕНИЯ ДЛЯ ОКРАСКИ ПОВЕРХНОСТЕЙ КОНСТРУКЦИЙ МОЩНОСТЬЮ 1 КВТ | МАШ.-Ч | 1.12 | 0.66588
127.7 | 31419 | ГРУНТОВКА ГФ-021 КРАСНО-КОРИЧНЕВАЯ | Т | 0.012 | 0.0071345
127.8 | 34288 | КСИЛОЛ НЕФТЯНОЙ МАРКИ А | Т | 0.002 | 0.0011891
128 | Е1303-004-26 К=2 | ОКРАСКА МЕТАЛЛИЧЕСКИХ ОГРУНТОВАННЫХ ПОВЕРХНОСТЕЙ ЭМАЛЬЮ ПФ-115 | 100 М2 ОКРАШИВАЕМОЙ ПОВЕРХНОСТИ | 0.59454
128.1 | 1 | ЗАТРАТЫ ТРУДА РАБОЧИХ-СТРОИТЕЛЕЙ | ЧЕЛ.-Ч | 7.66 | 4.5542
128.2 | 3 | ЗАТРАТЫ ТРУДА МАШИНИСТОВ | ЧЕЛ.-Ч | 0.04 | 0.023782
128.3 | 112 | АВТОПОГРУЗЧИКИ 5 Т | МАШ.-Ч | 0.02 | 0.011891
128.4 | 975 | ЛЕБЕДКИ ЭЛЕКТРИЧЕСКИЕ, ТЯГОВЫМ УСИЛИЕМ ДО 5,79 (0,59) КН (Т) | МАШ.-Ч | 0.02 | 0.011891
128.5 | 2509 | АВТОМОБИЛИ БОРТОВЫЕ ГРУЗОПОДЪЕМНОСТЬЮ ДО 5 Т | МАШ.-Ч | 0.02 | 0.011891
128.6 | 2515 | АГРЕГАТЫ ОКРАСОЧНЫЕ ВЫСОКОГО ДАВЛЕНИЯ ДЛЯ ОКРАСКИ ПОВЕРХНОСТЕЙ КОНСТРУКЦИЙ МОЩНОСТЬЮ 1 КВТ | МАШ.-Ч | 1.3 | 0.7729
128.7 | 31795 | ЭМАЛЬ ПФ-115 СЕРАЯ | Т | 0.038 | 0.022593
128.8 | 34035 | УАЙТ-СПИРИТ | Т | 0.0028 | 0.0016647
ПЕРЕМЫЧКА МЕТАЛЛИЧЕСКАЯ,ПРМ-5
129 | Ц3801-003-01 ДОП. 4 | РЕШЕТЧАТЫЕ КОНСТРУКЦИИ (СТОЙКИ, ОПОРЫ, ФЕРМЫ И ПР.), СБОРКА С ПОМОЩЬЮ КРАНА НА АВТОМОБИЛЬНОМ ХОДУ | Т | 0.11587
129.1 | 1 | ЗАТРАТЫ ТРУДА РАБОЧИХ-СТРОИТЕЛЕЙ | ЧЕЛ.-Ч | 91 | 10.5438
129.2 | 3 | ЗАТРАТЫ ТРУДА МАШИНИСТОВ | ЧЕЛ.-Ч | 7.34 | 0.85046
129.3 | 521 | ДРЕЛИ ЭЛЕКТРИЧЕСКИЕ | МАШ.-Ч | 0.3 | 0.03476
129.4 | 766 | КРАНЫ НА АВТОМОБИЛЬНОМ ХОДУ ПРИ РАБОТЕ НА МОНТАЖЕ ТЕХНОЛОГИЧЕСКОГО ОБОРУДОВАНИЯ 10 Т | МАШ.-Ч | 6 | 0.6952
129.5 | 1147 | МАШИНЫ ШЛИФОВАЛЬНЫЕ ЭЛЕКТРИЧЕСКИЕ | МАШ.-Ч | 1.1 | 0.12745
129.6 | 1567 | ПРЕСС-НОЖНИЦЫ КОМБИНИРОВАННЫЕ | МАШ.-Ч | 0.84 | 0.097327
129.7 | 2016 | УСТАНОВКИ ДЛЯ СВАРКИ РУЧНОЙ ДУГОВОЙ (ПОСТОЯННОГО ТОКА) | МАШ.-Ч | 27.3 | 3.1631
129.8 | 2510 | АВТОМОБИЛИ БОРТОВЫЕ ГРУЗОПОДЪЕМНОСТЬЮ ДО 8 Т | МАШ.-Ч | 0.5 | 0.057933
129.9 | 2577 | АППАРАТЫ ДЛЯ ГАЗОВОЙ СВАРКИ И РЕЗКИ | МАШ.-Ч | 1 | 0.11587
129.10 | 34241 | КИСЛОРОД ТЕХНИЧЕСКИЙ ГАЗООБРАЗНЫЙ | М3 | 2.6 | 0.30125
129.11 | 35318 | ЭЛЕКТРОДЫ ДИАМЕТРОМ 5 ММ Э42 | Т | 0.0215 | 0.0024911
129.12 | 45077 | ПРОПАН-БУТАН, СМЕСЬ ТЕХНИЧЕСКАЯ | КГ | 0.5 | 0.057933
130 | Е0903-015-01 | МОНТАЖ ПРОГОНОВ ПРИ ШАГЕ ФЕРМ ДО 12 М ПРИ ВЫСОТЕ ЗДАНИЯ ДО 25 М | Т КОНСТРУКЦИЙ | 0.11587
130.1 | 1 | ЗАТРАТЫ ТРУДА РАБОЧИХ-СТРОИТЕЛЕЙ | ЧЕЛ.-Ч | 15.79 | 1.8295
130.2 | 3 | ЗАТРАТЫ ТРУДА МАШИНИСТОВ | ЧЕЛ.-Ч | 1.75 | 0.20277
130.3 | 715 | КРАНЫ КОЗЛОВЫЕ ГРУЗОПОДЪЕМНОСТЬЮ 32 Т | МАШ.-Ч | 0.1 | 0.011587
130.4 | 762 | КРАНЫ НА АВТОМОБИЛЬНОМ ХОДУ ПРИ РАБОТЕ НА ДРУГИХ ВИДАХ СТРОИТЕЛЬСТВА 10 Т | МАШ.-Ч | 0.13 | 0.015063
130.5 | 787 | КРАНЫ НА ГУСЕНИЧНОМ ХОДУ ПРИ РАБОТЕ НА ДРУГИХ ВИДАХ СТРОИТЕЛЬСТВА 40 Т | МАШ.-Ч | 1.33 | 0.1541
130.6 | 1513 | ПРЕОБРАЗОВАТЕЛИ СВАРОЧНЫЕ С НОМИНАЛЬНЫМ СВАРОЧНЫМ ТОКОМ 315-500 А | МАШ.-Ч | 0.58 | 0.067202
130.7 | 2509 | АВТОМОБИЛИ БОРТОВЫЕ ГРУЗОПОДЪЕМНОСТЬЮ ДО 5 Т | МАШ.-Ч | 0.19 | 0.022014
130.8 | 2577 | АППАРАТЫ ДЛЯ ГАЗОВОЙ СВАРКИ И РЕЗКИ | МАШ.-Ч | 0.67 | 0.07763
130.9 | 30322 | БОЛТЫ СТРОИТЕЛЬНЫЕ С ГАЙКАМИ И ШАЙБАМИ | Т | 0.003 | 0.0003476
130.10 | 30407 | ГВОЗДИ СТРОИТЕЛЬНЫЕ | Т | 1e-05 | 1.2e-06
130.11 | 31419 | ГРУНТОВКА ГФ-021 КРАСНО-КОРИЧНЕВАЯ | Т | 0.00031 | 3.59e-05
130.12 | 31524 | РАСТВОРИТЕЛЬ МАРКИ Р-4 | Т | 0.0006 | 6.95e-05
130.13 | 32524 | КАТАНКА ГОРЯЧЕКАТАНАЯ В МОТКАХ ДИАМЕТРОМ 6,3-6,5 ММ | Т | 3e-05 | 3.5e-06
130.14 | 33816 | ШВЕЛЛЕРЫ N 40 СТАЛЬ МАРКИ СТ0 | Т | 0.00194 | 0.0002248
130.15 | 34241 | КИСЛОРОД ТЕХНИЧЕСКИЙ ГАЗООБРАЗНЫЙ | М3 | 0.5 | 0.057933
130.16 | 35310 | ЭЛЕКТРОДЫ ДИАМЕТРОМ 4 ММ Э42 | Т | 0.0026 | 0.0003013
130.17 | 35504 | КАНАТЫ ПЕНЬКОВЫЕ ПРОПИТАННЫЕ | Т | 0.0001 | 1.16e-05
130.18 | 36023 | ПИЛОМАТЕРИАЛЫ ХВОЙНЫХ ПОРОД БРУСКИ ОБРЕЗНЫЕ ДЛИНОЙ 4-6,5 М, ШИРИНОЙ 75-150 ММ, ТОЛЩИНОЙ 40-75 ММ I СОРТА | М3 | 0.00103 | 0.0001193
130.19 | 44897 | ШЛИФКРУГИ | ШТ | 0.03 | 0.003476
130.20 | 45077 | ПРОПАН-БУТАН, СМЕСЬ ТЕХНИЧЕСКАЯ | КГ | 0.15 | 0.01738
130.21 | 96384 | КАНАТ ДВОЙНОЙ СВИВКИ, ТИПА ТК, КОНСТРУКЦИИ 6Х19(1+6+12)+1 О.С. ОЦИНКОВАННЫЙ, ИЗ ПРОВОЛОК МАРКИ В, МАРКИРОВОЧНАЯ ГРУППА 1770 Н/ММ2, ДИАМЕТРОМ, ММ: 5,5 | 10М | 0.0187 | 0.0021667
131 | СЦЕНА-56 | УГОЛОК 50Х5 | ТН | 0.11082
132 | СЦЕНА-57 | ЛИСТ -6Х100Х50 | ТН | 0.0087489
133 | Е1303-002-04 | ОГРУНТОВКА МЕТАЛЛИЧЕСКИХ ПОВЕРХНОСТЕЙ ЗА ОДИН РАЗ ГРУНТОВКОЙ ГФ-021 | 100М2 | 0.03476
133.1 | 1 | ЗАТРАТЫ ТРУДА РАБОЧИХ-СТРОИТЕЛЕЙ | ЧЕЛ.-Ч | 5.31 | 0.18457
133.2 | 3 | ЗАТРАТЫ ТРУДА МАШИНИСТОВ | ЧЕЛ.-Ч | 0.02 | 0.0006952
133.3 | 112 | АВТОПОГРУЗЧИКИ 5 Т | МАШ.-Ч | 0.01 | 0.0003476
133.4 | 975 | ЛЕБЕДКИ ЭЛЕКТРИЧЕСКИЕ, ТЯГОВЫМ УСИЛИЕМ ДО 5,79 (0,59) КН (Т) | МАШ.-Ч | 0.01 | 0.0003476
133.5 | 2509 | АВТОМОБИЛИ БОРТОВЫЕ ГРУЗОПОДЪЕМНОСТЬЮ ДО 5 Т | МАШ.-Ч | 0.01 | 0.0003476
133.6 | 2515 | АГРЕГАТЫ ОКРАСОЧНЫЕ ВЫСОКОГО ДАВЛЕНИЯ ДЛЯ ОКРАСКИ ПОВЕРХНОСТЕЙ КОНСТРУКЦИЙ МОЩНОСТЬЮ 1 КВТ | МАШ.-Ч | 1.12 | 0.038931
133.7 | 31419 | ГРУНТОВКА ГФ-021 КРАСНО-КОРИЧНЕВАЯ | Т | 0.012 | 0.0004171
133.8 | 34288 | КСИЛОЛ НЕФТЯНОЙ МАРКИ А | Т | 0.002 | 6.95e-05
134 | Е1303-004-26 К=2 | ОКРАСКА МЕТАЛЛИЧЕСКИХ ОГРУНТОВАННЫХ ПОВЕРХНОСТЕЙ ЭМАЛЬЮ ПФ-115 | 100 М2 ОКРАШИВАЕМОЙ ПОВЕРХНОСТИ | 0.03476
134.1 | 1 | ЗАТРАТЫ ТРУДА РАБОЧИХ-СТРОИТЕЛЕЙ | ЧЕЛ.-Ч | 7.66 | 0.26626
134.2 | 3 | ЗАТРАТЫ ТРУДА МАШИНИСТОВ | ЧЕЛ.-Ч | 0.04 | 0.0013904
134.3 | 112 | АВТОПОГРУЗЧИКИ 5 Т | МАШ.-Ч | 0.02 | 0.0006952
134.4 | 975 | ЛЕБЕДКИ ЭЛЕКТРИЧЕСКИЕ, ТЯГОВЫМ УСИЛИЕМ ДО 5,79 (0,59) КН (Т) | МАШ.-Ч | 0.02 | 0.0006952
134.5 | 2509 | АВТОМОБИЛИ БОРТОВЫЕ ГРУЗОПОДЪЕМНОСТЬЮ ДО 5 Т | МАШ.-Ч | 0.02 | 0.0006952
134.6 | 2515 | АГРЕГАТЫ ОКРАСОЧНЫЕ ВЫСОКОГО ДАВЛЕНИЯ ДЛЯ ОКРАСКИ ПОВЕРХНОСТЕЙ КОНСТРУКЦИЙ МОЩНОСТЬЮ 1 КВТ | МАШ.-Ч | 1.3 | 0.045188
134.7 | 31795 | ЭМАЛЬ ПФ-115 СЕРАЯ | Т | 0.038 | 0.0013209
134.8 | 34035 | УАЙТ-СПИРИТ | Т | 0.0028 | 9.73e-05
РАЗДЕЛ 11. КОЛОННА
КОЛОННА-К1
135 | Е0601-026-01 | УСТРОЙСТВО БЕТОННЫХ КОЛОНН В ДЕРЕВЯННОЙ ОПАЛУБКЕ ВЫСОТОЙ ДО 4 М, ПЕРИМЕТРОМ ДО 2 М | 100 М3 БЕТОНА | 0.5904
135.1 | 1 | ЗАТРАТЫ ТРУДА РАБОЧИХ-СТРОИТЕЛЕЙ | ЧЕЛ.-Ч | 1463.2 | 863.8733
135.2 | 3 | ЗАТРАТЫ ТРУДА МАШИНИСТОВ | ЧЕЛ.-Ч | 92.05 | 54.3463
135.3 | 112 | АВТОПОГРУЗЧИКИ 5 Т | МАШ.-Ч | 0.27 | 0.15941
135.4 | 403 | ВИБРАТОРЫ ГЛУБИННЫЕ | МАШ.-Ч | 59.26 | 34.9871
135.5 | 698 | КРАНЫ БАШЕННЫЕ ПРИ РАБОТЕ НА ДРУГИХ ВИДАХ СТРОИТЕЛЬСТВА 8 Т | МАШ.-Ч | 85.8 | 50.6563
135.6 | 762 | КРАНЫ НА АВТОМОБИЛЬНОМ ХОДУ ПРИ РАБОТЕ НА ДРУГИХ ВИДАХ СТРОИТЕЛЬСТВА 10 Т | МАШ.-Ч | 2.39 | 1.4111
135.7 | 1571 | ПИЛА ЭЛЕКТРИЧЕСКАЯ ЦЕПНАЯ | МАШ.-Ч | 1.9 | 1.1218
135.8 | 2509 | АВТОМОБИЛИ БОРТОВЫЕ ГРУЗОПОДЪЕМНОСТЬЮ ДО 5 Т | МАШ.-Ч | 3.59 | 2.1195
135.9 | 9219 | ВОДА | М3 | 0.25 | 0.1476
135.10 | 22009 | БЕТОН ТЯЖЕЛЫЙ, КЛАСС В 25 (М300) | М3 | 102 | 60.2208
135.11 | 30407 | ГВОЗДИ СТРОИТЕЛЬНЫЕ | Т | 0.045 | 0.026568
135.12 | 30652 | ИЗВЕСТЬ СТРОИТЕЛЬНАЯ НЕГАШЕНАЯ КОМОВАЯ, СОРТ 1 | Т | 0.084 | 0.049594
135.13 | 36080 | ДОСКИ НЕОБРЕЗНЫЕ ДЛИНОЙ 4-6,5 М, ВСЕ ШИРИНЫ, ТОЛЩИНОЙ 44 ММ И БОЛЕЕ II СОРТА | М3 | 1.7 | 1.0037
135.14 | 44050 | БРУСКИ ОБРЕЗНЫЕ ХВОЙНЫХ ПОРОД ДЛИНОЙ 2-6,5 М, ТОЛЩИНОЙ 40-60 ММ, 2 СОРТА | М3 | 0.25 | 0.1476
135.15 | 51619 | ЩИТЫ ИЗ ДОСОК ТОЛЩИНОЙ 25 ММ | М2 | 135 | 79.704
136 | Е0602-012-01 | ИЗГОТОВЛЕНИЕ АРМАТУРНЫХ КАРКАСОВ МЕТОДОМ ВЯЗКИ (КОЛОНН, БАЛОК) | Т АРМАТУРНЫХ КАРКАСОВ | 13.731
136.1 | 1 | ЗАТРАТЫ ТРУДА РАБОЧИХ-СТРОИТЕЛЕЙ | ЧЕЛ.-Ч | 107.61 | 1477.5929
136.2 | 3 | ЗАТРАТЫ ТРУДА МАШИНИСТОВ | ЧЕЛ.-Ч | 1.7 | 23.3427
136.3 | 112 | АВТОПОГРУЗЧИКИ 5 Т | МАШ.-Ч | 0.98 | 13.4564
136.4 | 347 | АГРЕГАТЫ СВАРОЧНЫЕ ОДНОПОСТОВЫЕ ДЛЯ РУЧНОЙ ЭЛЕКТРОДУГОВОЙ СВАРКИ | МАШ.-Ч | 2.73 | 37.4856
136.5 | 698 | КРАНЫ БАШЕННЫЕ ПРИ РАБОТЕ НА ДРУГИХ ВИДАХ СТРОИТЕЛЬСТВА 8 Т | МАШ.-Ч | 0.72 | 9.8863
136.6 | 2484 | СТАНОК ДЛЯ ГИБКИ АРМАТУРЫ | МАШ.-Ч | 0.58 | 7.964
136.7 | 2769 | СТАНОК ДЛЯ РУБКИ АРМАТУРЫ | МАШ.-Ч | 1.26 | 17.3011
136.8 | 35310 | ЭЛЕКТРОДЫ ДИАМЕТРОМ 4 ММ Э42 | Т | 0.01 | 0.13731
136.9 | 43899 | ПРОВОЛОКА ВЯЗАЛЬНАЯ | КГ | 7.6 | 104.3556
136.10 | 45908 | СЕТКА ПРОВОЛОЧНАЯ | М2 | 5 | 68.655
137 | СЦЕНА-58 | АРМАТУРА Д=8ММ А1 | ТН | 2.9264
138 | СЦЕНА-59 | АРМАТУРА Д=20ММ А3 | ТН | 3.1518
139 | СЦЕНА-60 | АРМАТУРА Д=22ММ А3 | ТН | 5.8242
140 | СЦЕНА-61 | АРМАТУРА Д=25ММ А3 | ТН | 2.1032
КОЛОННА-К1+
141 | Е0601-026-01 | УСТРОЙСТВО БЕТОННЫХ КОЛОНН В ДЕРЕВЯННОЙ ОПАЛУБКЕ ВЫСОТОЙ ДО 4 М, ПЕРИМЕТРОМ ДО 2 М | 100 М3 БЕТОНА | 0.1188
141.1 | 1 | ЗАТРАТЫ ТРУДА РАБОЧИХ-СТРОИТЕЛЕЙ | ЧЕЛ.-Ч | 1463.2 | 173.8282
141.2 | 3 | ЗАТРАТЫ ТРУДА МАШИНИСТОВ | ЧЕЛ.-Ч | 92.05 | 10.9355
141.3 | 112 | АВТОПОГРУЗЧИКИ 5 Т | МАШ.-Ч | 0.27 | 0.032076
141.4 | 403 | ВИБРАТОРЫ ГЛУБИННЫЕ | МАШ.-Ч | 59.26 | 7.0401
141.5 | 698 | КРАНЫ БАШЕННЫЕ ПРИ РАБОТЕ НА ДРУГИХ ВИДАХ СТРОИТЕЛЬСТВА 8 Т | МАШ.-Ч | 85.8 | 10.193
141.6 | 762 | КРАНЫ НА АВТОМОБИЛЬНОМ ХОДУ ПРИ РАБОТЕ НА ДРУГИХ ВИДАХ СТРОИТЕЛЬСТВА 10 Т | МАШ.-Ч | 2.39 | 0.28393
141.7 | 1571 | ПИЛА ЭЛЕКТРИЧЕСКАЯ ЦЕПНАЯ | МАШ.-Ч | 1.9 | 0.22572
141.8 | 2509 | АВТОМОБИЛИ БОРТОВЫЕ ГРУЗОПОДЪЕМНОСТЬЮ ДО 5 Т | МАШ.-Ч | 3.59 | 0.42649
141.9 | 9219 | ВОДА | М3 | 0.25 | 0.0297
141.10 | 22009 | БЕТОН ТЯЖЕЛЫЙ, КЛАСС В 25 (М300) | М3 | 102 | 12.1176
141.11 | 30407 | ГВОЗДИ СТРОИТЕЛЬНЫЕ | Т | 0.045 | 0.005346
141.12 | 30652 | ИЗВЕСТЬ СТРОИТЕЛЬНАЯ НЕГАШЕНАЯ КОМОВАЯ, СОРТ 1 | Т | 0.084 | 0.0099792
141.13 | 36080 | ДОСКИ НЕОБРЕЗНЫЕ ДЛИНОЙ 4-6,5 М, ВСЕ ШИРИНЫ, ТОЛЩИНОЙ 44 ММ И БОЛЕЕ II СОРТА | М3 | 1.7 | 0.20196
141.14 | 44050 | БРУСКИ ОБРЕЗНЫЕ ХВОЙНЫХ ПОРОД ДЛИНОЙ 2-6,5 М, ТОЛЩИНОЙ 40-60 ММ, 2 СОРТА | М3 | 0.25 | 0.0297
141.15 | 51619 | ЩИТЫ ИЗ ДОСОК ТОЛЩИНОЙ 25 ММ | М2 | 135 | 16.038
142 | Е0602-012-01 | ИЗГОТОВЛЕНИЕ АРМАТУРНЫХ КАРКАСОВ МЕТОДОМ ВЯЗКИ (КОЛОНН, БАЛОК) | Т АРМАТУРНЫХ КАРКАСОВ | 2.7719
142.1 | 1 | ЗАТРАТЫ ТРУДА РАБОЧИХ-СТРОИТЕЛЕЙ | ЧЕЛ.-Ч | 107.61 | 298.2842
142.2 | 3 | ЗАТРАТЫ ТРУДА МАШИНИСТОВ | ЧЕЛ.-Ч | 1.7 | 4.7122
142.3 | 112 | АВТОПОГРУЗЧИКИ 5 Т | МАШ.-Ч | 0.98 | 2.7165
142.4 | 347 | АГРЕГАТЫ СВАРОЧНЫЕ ОДНОПОСТОВЫЕ ДЛЯ РУЧНОЙ ЭЛЕКТРОДУГОВОЙ СВАРКИ | МАШ.-Ч | 2.73 | 7.5673
142.5 | 762 | КРАНЫ НА АВТОМОБИЛЬНОМ ХОДУ ПРИ РАБОТЕ НА ДРУГИХ ВИДАХ СТРОИТЕЛЬСТВА 10 Т | МАШ.-Ч | 0.72 | 1.9958
142.6 | 2484 | СТАНОК ДЛЯ ГИБКИ АРМАТУРЫ | МАШ.-Ч | 0.58 | 1.6077
142.7 | 2769 | СТАНОК ДЛЯ РУБКИ АРМАТУРЫ | МАШ.-Ч | 1.26 | 3.4926
142.8 | 35310 | ЭЛЕКТРОДЫ ДИАМЕТРОМ 4 ММ Э42 | Т | 0.01 | 0.027719
142.9 | 43899 | ПРОВОЛОКА ВЯЗАЛЬНАЯ | КГ | 7.6 | 21.0664
142.10 | 45908 | СЕТКА ПРОВОЛОЧНАЯ | М2 | 5 | 13.8595
143 | СЦЕНА-62 | АРМАТУРА Д=8ММ А1 | ТН | 0.61118
144 | СЦЕНА-63 | АРМАТУРА Д=20ММ А3 | ТН | 0.72961
145 | СЦЕНА-64 | АРМАТУРА Д=22ММ А3 | ТН | 1.0921
146 | СЦЕНА-65 | АРМАТУРА Д=25ММ А3 | ТН | 0.39443
КОЛОННА-К2
147 | Е0601-026-01 | УСТРОЙСТВО БЕТОННЫХ КОЛОНН В ДЕРЕВЯННОЙ ОПАЛУБКЕ ВЫСОТОЙ ДО 4 М, ПЕРИМЕТРОМ ДО 2 М | 100 М3 БЕТОНА | 0.3321
147.1 | 1 | ЗАТРАТЫ ТРУДА РАБОЧИХ-СТРОИТЕЛЕЙ | ЧЕЛ.-Ч | 1463.2 | 485.9287
147.2 | 3 | ЗАТРАТЫ ТРУДА МАШИНИСТОВ | ЧЕЛ.-Ч | 92.05 | 30.5698
147.3 | 112 | АВТОПОГРУЗЧИКИ 5 Т | МАШ.-Ч | 0.27 | 0.089667
147.4 | 403 | ВИБРАТОРЫ ГЛУБИННЫЕ | МАШ.-Ч | 59.26 | 19.6802
147.5 | 698 | КРАНЫ БАШЕННЫЕ ПРИ РАБОТЕ НА ДРУГИХ ВИДАХ СТРОИТЕЛЬСТВА 8 Т | МАШ.-Ч | 85.8 | 28.4942
147.6 | 762 | КРАНЫ НА АВТОМОБИЛЬНОМ ХОДУ ПРИ РАБОТЕ НА ДРУГИХ ВИДАХ СТРОИТЕЛЬСТВА 10 Т | МАШ.-Ч | 2.39 | 0.79372
147.7 | 1571 | ПИЛА ЭЛЕКТРИЧЕСКАЯ ЦЕПНАЯ | МАШ.-Ч | 1.9 | 0.63099
147.8 | 2509 | АВТОМОБИЛИ БОРТОВЫЕ ГРУЗОПОДЪЕМНОСТЬЮ ДО 5 Т | МАШ.-Ч | 3.59 | 1.1922
147.9 | 9219 | ВОДА | М3 | 0.25 | 0.083025
147.10 | 22009 | БЕТОН ТЯЖЕЛЫЙ, КЛАСС В 25 (М300) | М3 | 102 | 33.8742
147.11 | 30407 | ГВОЗДИ СТРОИТЕЛЬНЫЕ | Т | 0.045 | 0.014944
147.12 | 30652 | ИЗВЕСТЬ СТРОИТЕЛЬНАЯ НЕГАШЕНАЯ КОМОВАЯ, СОРТ 1 | Т | 0.084 | 0.027896
147.13 | 36080 | ДОСКИ НЕОБРЕЗНЫЕ ДЛИНОЙ 4-6,5 М, ВСЕ ШИРИНЫ, ТОЛЩИНОЙ 44 ММ И БОЛЕЕ II СОРТА | М3 | 1.7 | 0.56457
147.14 | 44050 | БРУСКИ ОБРЕЗНЫЕ ХВОЙНЫХ ПОРОД ДЛИНОЙ 2-6,5 М, ТОЛЩИНОЙ 40-60 ММ, 2 СОРТА | М3 | 0.25 | 0.083025
147.15 | 51619 | ЩИТЫ ИЗ ДОСОК ТОЛЩИНОЙ 25 ММ | М2 | 135 | 44.8335
148 | Е0602-012-01 | ИЗГОТОВЛЕНИЕ АРМАТУРНЫХ КАРКАСОВ МЕТОДОМ ВЯЗКИ (КОЛОНН, БАЛОК) | Т АРМАТУРНЫХ КАРКАСОВ | 7.1097
148.1 | 1 | ЗАТРАТЫ ТРУДА РАБОЧИХ-СТРОИТЕЛЕЙ | ЧЕЛ.-Ч | 107.61 | 765.0748
148.2 | 3 | ЗАТРАТЫ ТРУДА МАШИНИСТОВ | ЧЕЛ.-Ч | 1.7 | 12.0865
148.3 | 112 | АВТОПОГРУЗЧИКИ 5 Т | МАШ.-Ч | 0.98 | 6.9675
148.4 | 347 | АГРЕГАТЫ СВАРОЧНЫЕ ОДНОПОСТОВЫЕ ДЛЯ РУЧНОЙ ЭЛЕКТРОДУГОВОЙ СВАРКИ | МАШ.-Ч | 2.73 | 19.4095
148.5 | 698 | КРАНЫ БАШЕННЫЕ ПРИ РАБОТЕ НА ДРУГИХ ВИДАХ СТРОИТЕЛЬСТВА 8 Т | МАШ.-Ч | 0.72 | 5.119
148.6 | 2484 | СТАНОК ДЛЯ ГИБКИ АРМАТУРЫ | МАШ.-Ч | 0.58 | 4.1236
148.7 | 2769 | СТАНОК ДЛЯ РУБКИ АРМАТУРЫ | МАШ.-Ч | 1.26 | 8.9582
148.8 | 35310 | ЭЛЕКТРОДЫ ДИАМЕТРОМ 4 ММ Э42 | Т | 0.01 | 0.071097
148.9 | 43899 | ПРОВОЛОКА ВЯЗАЛЬНАЯ | КГ | 7.6 | 54.0337
148.10 | 45908 | СЕТКА ПРОВОЛОЧНАЯ | М2 | 5 | 35.5485
149 | СЦЕНА-66 | АРМАТУРА Д=8ММ А1 | ТН | 1.7971
150 | СЦЕНА-67 | АРМАТУРА Д=20ММ А3 | ТН | 1.5973
151 | СЦЕНА-68 | АРМАТУРА Д=22ММ А3 | ТН | 1.5757
152 | СЦЕНА-69 | АРМАТУРА Д=25ММ А3 | ТН | 2.2817
КОЛОННА-К2+
153 | Е0601-026-01 | УСТРОЙСТВО БЕТОННЫХ КОЛОНН В ДЕРЕВЯННОЙ ОПАЛУБКЕ ВЫСОТОЙ ДО 4 М, ПЕРИМЕТРОМ ДО 2 М | 100 М3 БЕТОНА | 0.198
153.1 | 1 | ЗАТРАТЫ ТРУДА РАБОЧИХ-СТРОИТЕЛЕЙ | ЧЕЛ.-Ч | 1463.2 | 289.7136
153.2 | 3 | ЗАТРАТЫ ТРУДА МАШИНИСТОВ | ЧЕЛ.-Ч | 92.05 | 18.2259
153.3 | 112 | АВТОПОГРУЗЧИКИ 5 Т | МАШ.-Ч | 0.27 | 0.05346
153.4 | 403 | ВИБРАТОРЫ ГЛУБИННЫЕ | МАШ.-Ч | 59.26 | 11.7335
153.5 | 698 | КРАНЫ БАШЕННЫЕ ПРИ РАБОТЕ НА ДРУГИХ ВИДАХ СТРОИТЕЛЬСТВА 8 Т | МАШ.-Ч | 85.8 | 16.9884
153.6 | 762 | КРАНЫ НА АВТОМОБИЛЬНОМ ХОДУ ПРИ РАБОТЕ НА ДРУГИХ ВИДАХ СТРОИТЕЛЬСТВА 10 Т | МАШ.-Ч | 2.39 | 0.47322
153.7 | 1571 | ПИЛА ЭЛЕКТРИЧЕСКАЯ ЦЕПНАЯ | МАШ.-Ч | 1.9 | 0.3762
153.8 | 2509 | АВТОМОБИЛИ БОРТОВЫЕ ГРУЗОПОДЪЕМНОСТЬЮ ДО 5 Т | МАШ.-Ч | 3.59 | 0.71082
153.9 | 9219 | ВОДА | М3 | 0.25 | 0.0495
153.10 | 22009 | БЕТОН ТЯЖЕЛЫЙ, КЛАСС В 25 (М300) | М3 | 102 | 20.196
153.11 | 30407 | ГВОЗДИ СТРОИТЕЛЬНЫЕ | Т | 0.045 | 0.00891
153.12 | 30652 | ИЗВЕСТЬ СТРОИТЕЛЬНАЯ НЕГАШЕНАЯ КОМОВАЯ, СОРТ 1 | Т | 0.084 | 0.016632
153.13 | 36080 | ДОСКИ НЕОБРЕЗНЫЕ ДЛИНОЙ 4-6,5 М, ВСЕ ШИРИНЫ, ТОЛЩИНОЙ 44 ММ И БОЛЕЕ II СОРТА | М3 | 1.7 | 0.3366
153.14 | 44050 | БРУСКИ ОБРЕЗНЫЕ ХВОЙНЫХ ПОРОД ДЛИНОЙ 2-6,5 М, ТОЛЩИНОЙ 40-60 ММ, 2 СОРТА | М3 | 0.25 | 0.0495
153.15 | 51619 | ЩИТЫ ИЗ ДОСОК ТОЛЩИНОЙ 25 ММ | М2 | 135 | 26.73
154 | Е0602-012-01 | ИЗГОТОВЛЕНИЕ АРМАТУРНЫХ КАРКАСОВ МЕТОДОМ ВЯЗКИ (КОЛОНН, БАЛОК) | Т АРМАТУРНЫХ КАРКАСОВ | 4.1977
154.1 | 1 | ЗАТРАТЫ ТРУДА РАБОЧИХ-СТРОИТЕЛЕЙ | ЧЕЛ.-Ч | 107.61 | 451.7145
154.2 | 3 | ЗАТРАТЫ ТРУДА МАШИНИСТОВ | ЧЕЛ.-Ч | 1.7 | 7.1361
154.3 | 112 | АВТОПОГРУЗЧИКИ 5 Т | МАШ.-Ч | 0.98 | 4.1137
154.4 | 347 | АГРЕГАТЫ СВАРОЧНЫЕ ОДНОПОСТОВЫЕ ДЛЯ РУЧНОЙ ЭЛЕКТРОДУГОВОЙ СВАРКИ | МАШ.-Ч | 2.73 | 11.4597
154.5 | 698 | КРАНЫ БАШЕННЫЕ ПРИ РАБОТЕ НА ДРУГИХ ВИДАХ СТРОИТЕЛЬСТВА 8 Т | МАШ.-Ч | 0.72 | 3.0223
154.6 | 2484 | СТАНОК ДЛЯ ГИБКИ АРМАТУРЫ | МАШ.-Ч | 0.58 | 2.4347
154.7 | 2769 | СТАНОК ДЛЯ РУБКИ АРМАТУРЫ | МАШ.-Ч | 1.26 | 5.2891
154.8 | 35310 | ЭЛЕКТРОДЫ ДИАМЕТРОМ 4 ММ Э42 | Т | 0.01 | 0.041977
154.9 | 43899 | ПРОВОЛОКА ВЯЗАЛЬНАЯ | КГ | 7.6 | 31.9025
154.10 | 45908 | СЕТКА ПРОВОЛОЧНАЯ | М2 | 5 | 20.9885
155 | СЦЕНА-70 | АРМАТУРА Д=8ММ А1 | ТН | 0.99838
156 | СЦЕНА-71 | АРМАТУРА Д=20ММ А3 | ТН | 1.1403
157 | СЦЕНА-72 | АРМАТУРА Д=22ММ А3 | ТН | 0.87536
158 | СЦЕНА-73 | АРМАТУРА Д=25ММ А3 | ТН | 1.2677
КОЛОННА-К3
159 | Е0601-026-01 | УСТРОЙСТВО БЕТОННЫХ КОЛОНН В ДЕРЕВЯННОЙ ОПАЛУБКЕ ВЫСОТОЙ ДО 4 М, ПЕРИМЕТРОМ ДО 2 М | 100 М3 БЕТОНА | 0.099
159.1 | 1 | ЗАТРАТЫ ТРУДА РАБОЧИХ-СТРОИТЕЛЕЙ | ЧЕЛ.-Ч | 1463.2 | 144.8568
159.2 | 3 | ЗАТРАТЫ ТРУДА МАШИНИСТОВ | ЧЕЛ.-Ч | 92.05 | 9.1129
159.3 | 112 | АВТОПОГРУЗЧИКИ 5 Т | МАШ.-Ч | 0.27 | 0.02673
159.4 | 403 | ВИБРАТОРЫ ГЛУБИННЫЕ | МАШ.-Ч | 59.26 | 5.8667
159.5 | 698 | КРАНЫ БАШЕННЫЕ ПРИ РАБОТЕ НА ДРУГИХ ВИДАХ СТРОИТЕЛЬСТВА 8 Т | МАШ.-Ч | 85.8 | 8.4942
159.6 | 762 | КРАНЫ НА АВТОМОБИЛЬНОМ ХОДУ ПРИ РАБОТЕ НА ДРУГИХ ВИДАХ СТРОИТЕЛЬСТВА 10 Т | МАШ.-Ч | 2.39 | 0.23661
159.7 | 1571 | ПИЛА ЭЛЕКТРИЧЕСКАЯ ЦЕПНАЯ | МАШ.-Ч | 1.9 | 0.1881
159.8 | 2509 | АВТОМОБИЛИ БОРТОВЫЕ ГРУЗОПОДЪЕМНОСТЬЮ ДО 5 Т | МАШ.-Ч | 3.59 | 0.35541
159.9 | 9219 | ВОДА | М3 | 0.25 | 0.02475
159.10 | 22009 | БЕТОН ТЯЖЕЛЫЙ, КЛАСС В 25 (М300) | М3 | 102 | 10.098
159.11 | 30407 | ГВОЗДИ СТРОИТЕЛЬНЫЕ | Т | 0.045 | 0.004455
159.12 | 30652 | ИЗВЕСТЬ СТРОИТЕЛЬНАЯ НЕГАШЕНАЯ КОМОВАЯ, СОРТ 1 | Т | 0.084 | 0.008316
159.13 | 36080 | ДОСКИ НЕОБРЕЗНЫЕ ДЛИНОЙ 4-6,5 М, ВСЕ ШИРИНЫ, ТОЛЩИНОЙ 44 ММ И БОЛЕЕ II СОРТА | М3 | 1.7 | 0.1683
159.14 | 44050 | БРУСКИ ОБРЕЗНЫЕ ХВОЙНЫХ ПОРОД ДЛИНОЙ 2-6,5 М, ТОЛЩИНОЙ 40-60 ММ, 2 СОРТА | М3 | 0.25 | 0.02475
159.15 | 51619 | ЩИТЫ ИЗ ДОСОК ТОЛЩИНОЙ 25 ММ | М2 | 135 | 13.365
160 | Е0602-012-01 | ИЗГОТОВЛЕНИЕ АРМАТУРНЫХ КАРКАСОВ МЕТОДОМ ВЯЗКИ (КОЛОНН, БАЛОК) | Т АРМАТУРНЫХ КАРКАСОВ | 1.0759
160.1 | 1 | ЗАТРАТЫ ТРУДА РАБОЧИХ-СТРОИТЕЛЕЙ | ЧЕЛ.-Ч | 107.61 | 115.7776
160.2 | 3 | ЗАТРАТЫ ТРУДА МАШИНИСТОВ | ЧЕЛ.-Ч | 1.7 | 1.829
160.3 | 112 | АВТОПОГРУЗЧИКИ 5 Т | МАШ.-Ч | 0.98 | 1.0544
160.4 | 347 | АГРЕГАТЫ СВАРОЧНЫЕ ОДНОПОСТОВЫЕ ДЛЯ РУЧНОЙ ЭЛЕКТРОДУГОВОЙ СВАРКИ | МАШ.-Ч | 2.73 | 2.9372
160.5 | 698 | КРАНЫ БАШЕННЫЕ ПРИ РАБОТЕ НА ДРУГИХ ВИДАХ СТРОИТЕЛЬСТВА 8 Т | МАШ.-Ч | 0.72 | 0.77465
160.6 | 2484 | СТАНОК ДЛЯ ГИБКИ АРМАТУРЫ | МАШ.-Ч | 0.58 | 0.62402
160.7 | 2769 | СТАНОК ДЛЯ РУБКИ АРМАТУРЫ | МАШ.-Ч | 1.26 | 1.3556
160.8 | 35310 | ЭЛЕКТРОДЫ ДИАМЕТРОМ 4 ММ Э42 | Т | 0.01 | 0.010759
160.9 | 43899 | ПРОВОЛОКА ВЯЗАЛЬНАЯ | КГ | 7.6 | 8.1768
160.10 | 45908 | СЕТКА ПРОВОЛОЧНАЯ | М2 | 5 | 5.3795
161 | СЦЕНА-74 | АРМАТУРА Д=8ММ А1 | ТН | 0.30457
162 | СЦЕНА-75 | АРМАТУРА Д=20ММ А3 | ТН | 0.24572
163 | СЦЕНА-76 | АРМАТУРА Д=22ММ А3 | ТН | 0.54713
РАЗДЕЛ 12. РИГЕЛ
РИГЕЛ-Р1
164 | Е0601-037-01 | УСТРОЙСТВО РИГЕЛЕЙ ГРАЖДАНСКИХ ЗДАНИЙ | 100 М3 ЖЕЛЕЗОБЕТОНА В ДЕЛЕ | 1.5296
164.1 | 1 | ЗАТРАТЫ ТРУДА РАБОЧИХ-СТРОИТЕЛЕЙ | ЧЕЛ.-Ч | 1491.07 | 2280.7407
164.2 | 3 | ЗАТРАТЫ ТРУДА МАШИНИСТОВ | ЧЕЛ.-Ч | 464.77 | 710.9122
164.3 | 403 | ВИБРАТОРЫ ГЛУБИННЫЕ | МАШ.-Ч | 74.02 | 113.221
164.4 | 698 | КРАНЫ БАШЕННЫЕ ПРИ РАБОТЕ НА ДРУГИХ ВИДАХ СТРОИТЕЛЬСТВА 8 Т | МАШ.-Ч | 459.34 | 702.6065
164.5 | 762 | КРАНЫ НА АВТОМОБИЛЬНОМ ХОДУ ПРИ РАБОТЕ НА ДРУГИХ ВИДАХ СТРОИТЕЛЬСТВА 10 Т | МАШ.-Ч | 2.17 | 3.3192
164.6 | 2509 | АВТОМОБИЛИ БОРТОВЫЕ ГРУЗОПОДЪЕМНОСТЬЮ ДО 5 Т | МАШ.-Ч | 3.26 | 4.9865
164.7 | 22009 | БЕТОН ТЯЖЕЛЫЙ, КЛАСС В 25 (М300) | М3 | 101.5 | 155.2544
164.8 | 30407 | ГВОЗДИ СТРОИТЕЛЬНЫЕ | Т | 0.062 | 0.094835
164.9 | 32543 | ПРОВОЛОКА СВЕТЛАЯ ДИАМЕТРОМ 1,1 ММ | Т | 0.03 | 0.045888
164.10 | 36056 | ПИЛОМАТЕРИАЛЫ ХВОЙНЫХ ПОРОД ДОСКИ ОБРЕЗНЫЕ ДЛИНОЙ 4-6,5 М, ШИРИНОЙ 75-150 ММ, ТОЛЩИНОЙ 32-40 ММ II СОРТА | М3 | 2 | 3.0592
165 | Е0602-011-02 | ИЗГОТОВЛЕНИЕ ВЕРХНИХ И НИЖНИХ ПЛОСКИХ И ОБЪЕМНЫХ КАРКАСОВ МЕТОДОМ ВЯЗКИ НА ГОРИЗОНТАЛЬНЫХ ПОВЕРХНОСТЯХ | Т АРМАТУРНЫХ КАРКАСОВ | 26.0185
165.1 | 1 | ЗАТРАТЫ ТРУДА РАБОЧИХ-СТРОИТЕЛЕЙ | ЧЕЛ.-Ч | 83.48 | 2172.026
165.2 | 3 | ЗАТРАТЫ ТРУДА МАШИНИСТОВ | ЧЕЛ.-Ч | 1.18 | 30.7019
165.3 | 112 | АВТОПОГРУЗЧИКИ 5 Т | МАШ.-Ч | 0.98 | 25.4981
165.4 | 698 | КРАНЫ БАШЕННЫЕ ПРИ РАБОТЕ НА ДРУГИХ ВИДАХ СТРОИТЕЛЬСТВА 8 Т | МАШ.-Ч | 0.07 | 1.8213
165.5 | 1523 | ПИЛЫ ДИСКОВЫЕ ЭЛЕКТРИЧЕСКИЕ | МАШ.-Ч | 0.12 | 3.1222
165.6 | 2484 | СТАНОК ДЛЯ ГИБКИ АРМАТУРЫ | МАШ.-Ч | 1.4 | 36.4259
165.7 | 2508 | АВТОМОБИЛИ БОРТОВЫЕ ГРУЗОПОДЪЕМНОСТЬЮ ДО 10 Т | МАШ.-Ч | 0.13 | 3.3824
165.8 | 2577 | АППАРАТЫ ДЛЯ ГАЗОВОЙ СВАРКИ И РЕЗКИ | МАШ.-Ч | 0.86 | 22.3759
165.9 | 2769 | СТАНОК ДЛЯ РУБКИ АРМАТУРЫ | МАШ.-Ч | 2.1 | 54.6389
165.10 | 34241 | КИСЛОРОД ТЕХНИЧЕСКИЙ ГАЗООБРАЗНЫЙ | М3 | 2.6 | 67.6482
165.11 | 43899 | ПРОВОЛОКА ВЯЗАЛЬНАЯ | КГ | 7 | 182.1296
165.12 | 45002 | КРУГ ОТРЕЗНОЙ | ШТ | 0.5 | 13.0093
165.13 | 45077 | ПРОПАН-БУТАН, СМЕСЬ ТЕХНИЧЕСКАЯ | КГ | 1.8 | 46.8333
166 | СЦЕНА-77 | АРМАТУРА Д=8ММ А1 | ТН | 4.1024
167 | СЦЕНА-78 | АРМАТУРА Д=22ММ А3 | ТН | 22.2397
168 | СЦЕНА-79 | ЛИСТ -80Х200 | ТН | 0.19678
РИГЕЛ-Р1+
169 | Е0601-037-01 | УСТРОЙСТВО РИГЕЛЕЙ ГРАЖДАНСКИХ ЗДАНИЙ | 100 М3 ЖЕЛЕЗОБЕТОНА В ДЕЛЕ | 0.0956
169.1 | 1 | ЗАТРАТЫ ТРУДА РАБОЧИХ-СТРОИТЕЛЕЙ | ЧЕЛ.-Ч | 1491.07 | 142.5463
169.2 | 3 | ЗАТРАТЫ ТРУДА МАШИНИСТОВ | ЧЕЛ.-Ч | 464.77 | 44.432
169.3 | 403 | ВИБРАТОРЫ ГЛУБИННЫЕ | МАШ.-Ч | 74.02 | 7.0763
169.4 | 698 | КРАНЫ БАШЕННЫЕ ПРИ РАБОТЕ НА ДРУГИХ ВИДАХ СТРОИТЕЛЬСТВА 8 Т | МАШ.-Ч | 459.34 | 43.9129
169.5 | 762 | КРАНЫ НА АВТОМОБИЛЬНОМ ХОДУ ПРИ РАБОТЕ НА ДРУГИХ ВИДАХ СТРОИТЕЛЬСТВА 10 Т | МАШ.-Ч | 2.17 | 0.20745
169.6 | 2509 | АВТОМОБИЛИ БОРТОВЫЕ ГРУЗОПОДЪЕМНОСТЬЮ ДО 5 Т | МАШ.-Ч | 3.26 | 0.31166
169.7 | 22009 | БЕТОН ТЯЖЕЛЫЙ, КЛАСС В 25 (М300) | М3 | 101.5 | 9.7034
169.8 | 30407 | ГВОЗДИ СТРОИТЕЛЬНЫЕ | Т | 0.062 | 0.0059272
169.9 | 32543 | ПРОВОЛОКА СВЕТЛАЯ ДИАМЕТРОМ 1,1 ММ | Т | 0.03 | 0.002868
169.10 | 36056 | ПИЛОМАТЕРИАЛЫ ХВОЙНЫХ ПОРОД ДОСКИ ОБРЕЗНЫЕ ДЛИНОЙ 4-6,5 М, ШИРИНОЙ 75-150 ММ, ТОЛЩИНОЙ 32-40 ММ II СОРТА | М3 | 2 | 0.1912
170 | Е0602-011-02 | ИЗГОТОВЛЕНИЕ ВЕРХНИХ И НИЖНИХ ПЛОСКИХ И ОБЪЕМНЫХ КАРКАСОВ МЕТОДОМ ВЯЗКИ НА ГОРИЗОНТАЛЬНЫХ ПОВЕРХНОСТЯХ | Т АРМАТУРНЫХ КАРКАСОВ | 1.6166
170.1 | 1 | ЗАТРАТЫ ТРУДА РАБОЧИХ-СТРОИТЕЛЕЙ | ЧЕЛ.-Ч | 83.48 | 134.9504
170.2 | 3 | ЗАТРАТЫ ТРУДА МАШИНИСТОВ | ЧЕЛ.-Ч | 1.18 | 1.9075
170.3 | 112 | АВТОПОГРУЗЧИКИ 5 Т | МАШ.-Ч | 0.98 | 1.5842
170.4 | 698 | КРАНЫ БАШЕННЫЕ ПРИ РАБОТЕ НА ДРУГИХ ВИДАХ СТРОИТЕЛЬСТВА 8 Т | МАШ.-Ч | 0.07 | 0.11316
170.5 | 1523 | ПИЛЫ ДИСКОВЫЕ ЭЛЕКТРИЧЕСКИЕ | МАШ.-Ч | 0.12 | 0.19399
170.6 | 2484 | СТАНОК ДЛЯ ГИБКИ АРМАТУРЫ | МАШ.-Ч | 1.4 | 2.2632
170.7 | 2508 | АВТОМОБИЛИ БОРТОВЫЕ ГРУЗОПОДЪЕМНОСТЬЮ ДО 10 Т | МАШ.-Ч | 0.13 | 0.21015
170.8 | 2577 | АППАРАТЫ ДЛЯ ГАЗОВОЙ СВАРКИ И РЕЗКИ | МАШ.-Ч | 0.86 | 1.3902
170.9 | 2769 | СТАНОК ДЛЯ РУБКИ АРМАТУРЫ | МАШ.-Ч | 2.1 | 3.3948
170.10 | 34241 | КИСЛОРОД ТЕХНИЧЕСКИЙ ГАЗООБРАЗНЫЙ | М3 | 2.6 | 4.2031
170.11 | 43899 | ПРОВОЛОКА ВЯЗАЛЬНАЯ | КГ | 7 | 11.3159
170.12 | 45002 | КРУГ ОТРЕЗНОЙ | ШТ | 0.5 | 0.80828
170.13 | 45077 | ПРОПАН-БУТАН, СМЕСЬ ТЕХНИЧЕСКАЯ | КГ | 1.8 | 2.9098
171 | СЦЕНА-80 | АРМАТУРА Д=8ММ А1 | ТН | 0.25643
172 | СЦЕНА-81 | АРМАТУРА Д=22ММ А3 | ТН | 1.3802
173 | СЦЕНА-82 | ЛИСТ -80Х200 | ТН | 0.01224
РИГЕЛ-Р2+
174 | Е0601-037-01 | УСТРОЙСТВО РИГЕЛЕЙ ГРАЖДАНСКИХ ЗДАНИЙ | 100 М3 ЖЕЛЕЗОБЕТОНА В ДЕЛЕ | 0.0391
174.1 | 1 | ЗАТРАТЫ ТРУДА РАБОЧИХ-СТРОИТЕЛЕЙ | ЧЕЛ.-Ч | 1491.07 | 58.3008
174.2 | 3 | ЗАТРАТЫ ТРУДА МАШИНИСТОВ | ЧЕЛ.-Ч | 464.77 | 18.1725
174.3 | 403 | ВИБРАТОРЫ ГЛУБИННЫЕ | МАШ.-Ч | 74.02 | 2.8942
174.4 | 698 | КРАНЫ БАШЕННЫЕ ПРИ РАБОТЕ НА ДРУГИХ ВИДАХ СТРОИТЕЛЬСТВА 8 Т | МАШ.-Ч | 459.34 | 17.9602
174.5 | 762 | КРАНЫ НА АВТОМОБИЛЬНОМ ХОДУ ПРИ РАБОТЕ НА ДРУГИХ ВИДАХ СТРОИТЕЛЬСТВА 10 Т | МАШ.-Ч | 2.17 | 0.084847
174.6 | 2509 | АВТОМОБИЛИ БОРТОВЫЕ ГРУЗОПОДЪЕМНОСТЬЮ ДО 5 Т | МАШ.-Ч | 3.26 | 0.12747
174.7 | 22009 | БЕТОН ТЯЖЕЛЫЙ, КЛАСС В 25 (М300) | М3 | 101.5 | 3.9687
174.8 | 30407 | ГВОЗДИ СТРОИТЕЛЬНЫЕ | Т | 0.062 | 0.0024242
174.9 | 32543 | ПРОВОЛОКА СВЕТЛАЯ ДИАМЕТРОМ 1,1 ММ | Т | 0.03 | 0.001173
174.10 | 36056 | ПИЛОМАТЕРИАЛЫ ХВОЙНЫХ ПОРОД ДОСКИ ОБРЕЗНЫЕ ДЛИНОЙ 4-6,5 М, ШИРИНОЙ 75-150 ММ, ТОЛЩИНОЙ 32-40 ММ II СОРТА | М3 | 2 | 0.0782
175 | Е0602-011-02 | ИЗГОТОВЛЕНИЕ ВЕРХНИХ И НИЖНИХ ПЛОСКИХ И ОБЪЕМНЫХ КАРКАСОВ МЕТОДОМ ВЯЗКИ НА ГОРИЗОНТАЛЬНЫХ ПОВЕРХНОСТЯХ | Т АРМАТУРНЫХ КАРКАСОВ | 0.6705
175.1 | 1 | ЗАТРАТЫ ТРУДА РАБОЧИХ-СТРОИТЕЛЕЙ | ЧЕЛ.-Ч | 83.48 | 55.9733
175.2 | 3 | ЗАТРАТЫ ТРУДА МАШИНИСТОВ | ЧЕЛ.-Ч | 1.18 | 0.79119
175.3 | 112 | АВТОПОГРУЗЧИКИ 5 Т | МАШ.-Ч | 0.98 | 0.65709
175.4 | 698 | КРАНЫ БАШЕННЫЕ ПРИ РАБОТЕ НА ДРУГИХ ВИДАХ СТРОИТЕЛЬСТВА 8 Т | МАШ.-Ч | 0.07 | 0.046935
175.5 | 1523 | ПИЛЫ ДИСКОВЫЕ ЭЛЕКТРИЧЕСКИЕ | МАШ.-Ч | 0.12 | 0.08046
175.6 | 2484 | СТАНОК ДЛЯ ГИБКИ АРМАТУРЫ | МАШ.-Ч | 1.4 | 0.9387
175.7 | 2508 | АВТОМОБИЛИ БОРТОВЫЕ ГРУЗОПОДЪЕМНОСТЬЮ ДО 10 Т | МАШ.-Ч | 0.13 | 0.087165
175.8 | 2577 | АППАРАТЫ ДЛЯ ГАЗОВОЙ СВАРКИ И РЕЗКИ | МАШ.-Ч | 0.86 | 0.57663
175.9 | 2769 | СТАНОК ДЛЯ РУБКИ АРМАТУРЫ | МАШ.-Ч | 2.1 | 1.4081
175.10 | 34241 | КИСЛОРОД ТЕХНИЧЕСКИЙ ГАЗООБРАЗНЫЙ | М3 | 2.6 | 1.7433
175.11 | 43899 | ПРОВОЛОКА ВЯЗАЛЬНАЯ | КГ | 7 | 4.6935
175.12 | 45002 | КРУГ ОТРЕЗНОЙ | ШТ | 0.5 | 0.33525
175.13 | 45077 | ПРОПАН-БУТАН, СМЕСЬ ТЕХНИЧЕСКАЯ | КГ | 1.8 | 1.2069
176 | СЦЕНА-83 | АРМАТУРА Д=8ММ А1 | ТН | 0.10251
177 | СЦЕНА-84 | АРМАТУРА Д=22ММ А3 | ТН | 0.56916
178 | СЦЕНА-85 | ЛИСТ -80Х200 | ТН | 0.01224
РИГЕЛ-Р2
179 | Е0601-037-01 | УСТРОЙСТВО РИГЕЛЕЙ ГРАЖДАНСКИХ ЗДАНИЙ | 100 М3 ЖЕЛЕЗОБЕТОНА В ДЕЛЕ | 1.3094
179.1 | 1 | ЗАТРАТЫ ТРУДА РАБОЧИХ-СТРОИТЕЛЕЙ | ЧЕЛ.-Ч | 1491.07 | 1952.4071
179.2 | 3 | ЗАТРАТЫ ТРУДА МАШИНИСТОВ | ЧЕЛ.-Ч | 464.77 | 608.5698
179.3 | 403 | ВИБРАТОРЫ ГЛУБИННЫЕ | МАШ.-Ч | 74.02 | 96.9218
179.4 | 698 | КРАНЫ БАШЕННЫЕ ПРИ РАБОТЕ НА ДРУГИХ ВИДАХ СТРОИТЕЛЬСТВА 8 Т | МАШ.-Ч | 459.34 | 601.4598
179.5 | 762 | КРАНЫ НА АВТОМОБИЛЬНОМ ХОДУ ПРИ РАБОТЕ НА ДРУГИХ ВИДАХ СТРОИТЕЛЬСТВА 10 Т | МАШ.-Ч | 2.17 | 2.8414
179.6 | 2509 | АВТОМОБИЛИ БОРТОВЫЕ ГРУЗОПОДЪЕМНОСТЬЮ ДО 5 Т | МАШ.-Ч | 3.26 | 4.2686
179.7 | 22009 | БЕТОН ТЯЖЕЛЫЙ, КЛАСС В 25 (М300) | М3 | 101.5 | 132.9041
179.8 | 30407 | ГВОЗДИ СТРОИТЕЛЬНЫЕ | Т | 0.062 | 0.081183
179.9 | 32543 | ПРОВОЛОКА СВЕТЛАЯ ДИАМЕТРОМ 1,1 ММ | Т | 0.03 | 0.039282
179.10 | 36056 | ПИЛОМАТЕРИАЛЫ ХВОЙНЫХ ПОРОД ДОСКИ ОБРЕЗНЫЕ ДЛИНОЙ 4-6,5 М, ШИРИНОЙ 75-150 ММ, ТОЛЩИНОЙ 32-40 ММ II СОРТА | М3 | 2 | 2.6188
180 | Е0602-011-02 | ИЗГОТОВЛЕНИЕ ВЕРХНИХ И НИЖНИХ ПЛОСКИХ И ОБЪЕМНЫХ КАРКАСОВ МЕТОДОМ ВЯЗКИ НА ГОРИЗОНТАЛЬНЫХ ПОВЕРХНОСТЯХ | Т АРМАТУРНЫХ КАРКАСОВ | 21.4602
180.1 | 1 | ЗАТРАТЫ ТРУДА РАБОЧИХ-СТРОИТЕЛЕЙ | ЧЕЛ.-Ч | 83.48 | 1791.4958
180.2 | 3 | ЗАТРАТЫ ТРУДА МАШИНИСТОВ | ЧЕЛ.-Ч | 1.18 | 25.323
180.3 | 112 | АВТОПОГРУЗЧИКИ 5 Т | МАШ.-Ч | 0.98 | 21.031
180.4 | 698 | КРАНЫ БАШЕННЫЕ ПРИ РАБОТЕ НА ДРУГИХ ВИДАХ СТРОИТЕЛЬСТВА 8 Т | МАШ.-Ч | 0.07 | 1.5022
180.5 | 1523 | ПИЛЫ ДИСКОВЫЕ ЭЛЕКТРИЧЕСКИЕ | МАШ.-Ч | 0.12 | 2.5752
180.6 | 2484 | СТАНОК ДЛЯ ГИБКИ АРМАТУРЫ | МАШ.-Ч | 1.4 | 30.0443
180.7 | 2508 | АВТОМОБИЛИ БОРТОВЫЕ ГРУЗОПОДЪЕМНОСТЬЮ ДО 10 Т | МАШ.-Ч | 0.13 | 2.7898
180.8 | 2577 | АППАРАТЫ ДЛЯ ГАЗОВОЙ СВАРКИ И РЕЗКИ | МАШ.-Ч | 0.86 | 18.4558
180.9 | 2769 | СТАНОК ДЛЯ РУБКИ АРМАТУРЫ | МАШ.-Ч | 2.1 | 45.0664
180.10 | 34241 | КИСЛОРОД ТЕХНИЧЕСКИЙ ГАЗООБРАЗНЫЙ | М3 | 2.6 | 55.7965
180.11 | 43899 | ПРОВОЛОКА ВЯЗАЛЬНАЯ | КГ | 7 | 150.2213
180.12 | 45002 | КРУГ ОТРЕЗНОЙ | ШТ | 0.5 | 10.7301
180.13 | 45077 | ПРОПАН-БУТАН, СМЕСЬ ТЕХНИЧЕСКАЯ | КГ | 1.8 | 38.6283
181 | СЦЕНА-86 | АРМАТУРА Д=8ММ А1 | ТН | 3.3844
182 | СЦЕНА-87 | АРМАТУРА Д=22ММ А3 | ТН | 17.6941
183 | СЦЕНА-88 | ЛИСТ -80Х200 | ТН | 0.8109
РИГЕЛ-Р2++
184 | Е0601-037-01 | УСТРОЙСТВО РИГЕЛЕЙ ГРАЖДАНСКИХ ЗДАНИЙ | 100 М3 ЖЕЛЕЗОБЕТОНА В ДЕЛЕ | 0.0461
184.1 | 1 | ЗАТРАТЫ ТРУДА РАБОЧИХ-СТРОИТЕЛЕЙ | ЧЕЛ.-Ч | 1491.07 | 68.7383
184.2 | 3 | ЗАТРАТЫ ТРУДА МАШИНИСТОВ | ЧЕЛ.-Ч | 464.77 | 21.4259
184.3 | 403 | ВИБРАТОРЫ ГЛУБИННЫЕ | МАШ.-Ч | 74.02 | 3.4123
184.4 | 698 | КРАНЫ БАШЕННЫЕ ПРИ РАБОТЕ НА ДРУГИХ ВИДАХ СТРОИТЕЛЬСТВА 8 Т | МАШ.-Ч | 459.34 | 21.1756
184.5 | 762 | КРАНЫ НА АВТОМОБИЛЬНОМ ХОДУ ПРИ РАБОТЕ НА ДРУГИХ ВИДАХ СТРОИТЕЛЬСТВА 10 Т | МАШ.-Ч | 2.17 | 0.10004
184.6 | 2509 | АВТОМОБИЛИ БОРТОВЫЕ ГРУЗОПОДЪЕМНОСТЬЮ ДО 5 Т | МАШ.-Ч | 3.26 | 0.15029
184.7 | 22009 | БЕТОН ТЯЖЕЛЫЙ, КЛАСС В 25 (М300) | М3 | 101.5 | 4.6791
184.8 | 30407 | ГВОЗДИ СТРОИТЕЛЬНЫЕ | Т | 0.062 | 0.0028582
184.9 | 32543 | ПРОВОЛОКА СВЕТЛАЯ ДИАМЕТРОМ 1,1 ММ | Т | 0.03 | 0.001383
184.10 | 36056 | ПИЛОМАТЕРИАЛЫ ХВОЙНЫХ ПОРОД ДОСКИ ОБРЕЗНЫЕ ДЛИНОЙ 4-6,5 М, ШИРИНОЙ 75-150 ММ, ТОЛЩИНОЙ 32-40 ММ II СОРТА | М3 | 2 | 0.0922
185 | Е0602-011-02 | ИЗГОТОВЛЕНИЕ ВЕРХНИХ И НИЖНИХ ПЛОСКИХ И ОБЪЕМНЫХ КАРКАСОВ МЕТОДОМ ВЯЗКИ НА ГОРИЗОНТАЛЬНЫХ ПОВЕРХНОСТЯХ | Т АРМАТУРНЫХ КАРКАСОВ | 0.3252
185.1 | 1 | ЗАТРАТЫ ТРУДА РАБОЧИХ-СТРОИТЕЛЕЙ | ЧЕЛ.-Ч | 83.48 | 27.1477
185.2 | 3 | ЗАТРАТЫ ТРУДА МАШИНИСТОВ | ЧЕЛ.-Ч | 1.18 | 0.38374
185.3 | 112 | АВТОПОГРУЗЧИКИ 5 Т | МАШ.-Ч | 0.98 | 0.3187
185.4 | 698 | КРАНЫ БАШЕННЫЕ ПРИ РАБОТЕ НА ДРУГИХ ВИДАХ СТРОИТЕЛЬСТВА 8 Т | МАШ.-Ч | 0.07 | 0.022764
185.5 | 1523 | ПИЛЫ ДИСКОВЫЕ ЭЛЕКТРИЧЕСКИЕ | МАШ.-Ч | 0.12 | 0.039024
185.6 | 2484 | СТАНОК ДЛЯ ГИБКИ АРМАТУРЫ | МАШ.-Ч | 1.4 | 0.45528
185.7 | 2508 | АВТОМОБИЛИ БОРТОВЫЕ ГРУЗОПОДЪЕМНОСТЬЮ ДО 10 Т | МАШ.-Ч | 0.13 | 0.042276
185.8 | 2577 | АППАРАТЫ ДЛЯ ГАЗОВОЙ СВАРКИ И РЕЗКИ | МАШ.-Ч | 0.86 | 0.27967
185.9 | 2769 | СТАНОК ДЛЯ РУБКИ АРМАТУРЫ | МАШ.-Ч | 2.1 | 0.68292
185.10 | 34241 | КИСЛОРОД ТЕХНИЧЕСКИЙ ГАЗООБРАЗНЫЙ | М3 | 2.6 | 0.84552
185.11 | 43899 | ПРОВОЛОКА ВЯЗАЛЬНАЯ | КГ | 7 | 2.2764
185.12 | 45002 | КРУГ ОТРЕЗНОЙ | ШТ | 0.5 | 0.1626
185.13 | 45077 | ПРОПАН-БУТАН, СМЕСЬ ТЕХНИЧЕСКАЯ | КГ | 1.8 | 0.58536
186 | СЦЕНА-89 | АРМАТУРА Д=8ММ А1 | ТН | 0.12138
187 | СЦЕНА-90 | АРМАТУРА Д=22ММ А3 | ТН | 0.66912
188 | СЦЕНА-91 | ЛИСТ -80Х200 | ТН | 0.01224
РИГЕЛ-Р3
189 | Е0601-037-01 | УСТРОЙСТВО РИГЕЛЕЙ ГРАЖДАНСКИХ ЗДАНИЙ | 100 М3 ЖЕЛЕЗОБЕТОНА В ДЕЛЕ | 0.073
189.1 | 1 | ЗАТРАТЫ ТРУДА РАБОЧИХ-СТРОИТЕЛЕЙ | ЧЕЛ.-Ч | 1491.07 | 108.8481
189.2 | 3 | ЗАТРАТЫ ТРУДА МАШИНИСТОВ | ЧЕЛ.-Ч | 464.77 | 33.9282
189.3 | 403 | ВИБРАТОРЫ ГЛУБИННЫЕ | МАШ.-Ч | 74.02 | 5.4035
189.4 | 698 | КРАНЫ БАШЕННЫЕ ПРИ РАБОТЕ НА ДРУГИХ ВИДАХ СТРОИТЕЛЬСТВА 8 Т | МАШ.-Ч | 459.34 | 33.5318
189.5 | 762 | КРАНЫ НА АВТОМОБИЛЬНОМ ХОДУ ПРИ РАБОТЕ НА ДРУГИХ ВИДАХ СТРОИТЕЛЬСТВА 10 Т | МАШ.-Ч | 2.17 | 0.15841
189.6 | 2509 | АВТОМОБИЛИ БОРТОВЫЕ ГРУЗОПОДЪЕМНОСТЬЮ ДО 5 Т | МАШ.-Ч | 3.26 | 0.23798
189.7 | 22009 | БЕТОН ТЯЖЕЛЫЙ, КЛАСС В 25 (М300) | М3 | 101.5 | 7.4095
189.8 | 30407 | ГВОЗДИ СТРОИТЕЛЬНЫЕ | Т | 0.062 | 0.004526
189.9 | 32543 | ПРОВОЛОКА СВЕТЛАЯ ДИАМЕТРОМ 1,1 ММ | Т | 0.03 | 0.00219
189.10 | 36056 | ПИЛОМАТЕРИАЛЫ ХВОЙНЫХ ПОРОД ДОСКИ ОБРЕЗНЫЕ ДЛИНОЙ 4-6,5 М, ШИРИНОЙ 75-150 ММ, ТОЛЩИНОЙ 32-40 ММ II СОРТА | М3 | 2 | 0.146
190 | Е0602-011-02 | ИЗГОТОВЛЕНИЕ ВЕРХНИХ И НИЖНИХ ПЛОСКИХ И ОБЪЕМНЫХ КАРКАСОВ МЕТОДОМ ВЯЗКИ НА ГОРИЗОНТАЛЬНЫХ ПОВЕРХНОСТЯХ | Т АРМАТУРНЫХ КАРКАСОВ | 1.0877
190.1 | 1 | ЗАТРАТЫ ТРУДА РАБОЧИХ-СТРОИТЕЛЕЙ | ЧЕЛ.-Ч | 83.48 | 90.8037
190.2 | 3 | ЗАТРАТЫ ТРУДА МАШИНИСТОВ | ЧЕЛ.-Ч | 1.18 | 1.2835
190.3 | 112 | АВТОПОГРУЗЧИКИ 5 Т | МАШ.-Ч | 0.98 | 1.066
190.4 | 762 | КРАНЫ НА АВТОМОБИЛЬНОМ ХОДУ ПРИ РАБОТЕ НА ДРУГИХ ВИДАХ СТРОИТЕЛЬСТВА 10 Т | МАШ.-Ч | 0.07 | 0.076141
190.5 | 1523 | ПИЛЫ ДИСКОВЫЕ ЭЛЕКТРИЧЕСКИЕ | МАШ.-Ч | 0.12 | 0.13053
190.6 | 2484 | СТАНОК ДЛЯ ГИБКИ АРМАТУРЫ | МАШ.-Ч | 1.4 | 1.5228
190.7 | 2508 | АВТОМОБИЛИ БОРТОВЫЕ ГРУЗОПОДЪЕМНОСТЬЮ ДО 10 Т | МАШ.-Ч | 0.13 | 0.1414
190.8 | 2577 | АППАРАТЫ ДЛЯ ГАЗОВОЙ СВАРКИ И РЕЗКИ | МАШ.-Ч | 0.86 | 0.93545
190.9 | 2769 | СТАНОК ДЛЯ РУБКИ АРМАТУРЫ | МАШ.-Ч | 2.1 | 2.2842
190.10 | 34241 | КИСЛОРОД ТЕХНИЧЕСКИЙ ГАЗООБРАЗНЫЙ | М3 | 2.6 | 2.8281
190.11 | 43899 | ПРОВОЛОКА ВЯЗАЛЬНАЯ | КГ | 7 | 7.6141
190.12 | 45002 | КРУГ ОТРЕЗНОЙ | ШТ | 0.5 | 0.54387
190.13 | 45077 | ПРОПАН-БУТАН, СМЕСЬ ТЕХНИЧЕСКАЯ | КГ | 1.8 | 1.9579
191 | СЦЕНА-92 | АРМАТУРА Д=8ММ А1 | ТН | 0.102
192 | СЦЕНА-93 | АРМАТУРА Д=22ММ А3 | ТН | 0.983
193 | СЦЕНА-94 | ЛИСТ -80Х200 | ТН | 0.02448
РИГЕЛ-Р4
194 | Е0601-037-01 | УСТРОЙСТВО РИГЕЛЕЙ ГРАЖДАНСКИХ ЗДАНИЙ | 100 М3 ЖЕЛЕЗОБЕТОНА В ДЕЛЕ | 0.1017
194.1 | 1 | ЗАТРАТЫ ТРУДА РАБОЧИХ-СТРОИТЕЛЕЙ | ЧЕЛ.-Ч | 1491.07 | 151.6418
194.2 | 3 | ЗАТРАТЫ ТРУДА МАШИНИСТОВ | ЧЕЛ.-Ч | 464.77 | 47.2671
194.3 | 403 | ВИБРАТОРЫ ГЛУБИННЫЕ | МАШ.-Ч | 74.02 | 7.5278
194.4 | 698 | КРАНЫ БАШЕННЫЕ ПРИ РАБОТЕ НА ДРУГИХ ВИДАХ СТРОИТЕЛЬСТВА 8 Т | МАШ.-Ч | 459.34 | 46.7149
194.5 | 762 | КРАНЫ НА АВТОМОБИЛЬНОМ ХОДУ ПРИ РАБОТЕ НА ДРУГИХ ВИДАХ СТРОИТЕЛЬСТВА 10 Т | МАШ.-Ч | 2.17 | 0.22069
194.6 | 2509 | АВТОМОБИЛИ БОРТОВЫЕ ГРУЗОПОДЪЕМНОСТЬЮ ДО 5 Т | МАШ.-Ч | 3.26 | 0.33154
194.7 | 22009 | БЕТОН ТЯЖЕЛЫЙ, КЛАСС В 25 (М300) | М3 | 101.5 | 10.3226
194.8 | 30407 | ГВОЗДИ СТРОИТЕЛЬНЫЕ | Т | 0.062 | 0.0063054
194.9 | 32543 | ПРОВОЛОКА СВЕТЛАЯ ДИАМЕТРОМ 1,1 ММ | Т | 0.03 | 0.003051
194.10 | 36056 | ПИЛОМАТЕРИАЛЫ ХВОЙНЫХ ПОРОД ДОСКИ ОБРЕЗНЫЕ ДЛИНОЙ 4-6,5 М, ШИРИНОЙ 75-150 ММ, ТОЛЩИНОЙ 32-40 ММ II СОРТА | М3 | 2 | 0.2034
195 | Е0602-011-02 | ИЗГОТОВЛЕНИЕ ВЕРХНИХ И НИЖНИХ ПЛОСКИХ И ОБЪЕМНЫХ КАРКАСОВ МЕТОДОМ ВЯЗКИ НА ГОРИЗОНТАЛЬНЫХ ПОВЕРХНОСТЯХ | Т АРМАТУРНЫХ КАРКАСОВ | 1.764
195.1 | 1 | ЗАТРАТЫ ТРУДА РАБОЧИХ-СТРОИТЕЛЕЙ | ЧЕЛ.-Ч | 83.48 | 147.2587
195.2 | 3 | ЗАТРАТЫ ТРУДА МАШИНИСТОВ | ЧЕЛ.-Ч | 1.18 | 2.0815
195.3 | 112 | АВТОПОГРУЗЧИКИ 5 Т | МАШ.-Ч | 0.98 | 1.7287
195.4 | 698 | КРАНЫ БАШЕННЫЕ ПРИ РАБОТЕ НА ДРУГИХ ВИДАХ СТРОИТЕЛЬСТВА 8 Т | МАШ.-Ч | 0.07 | 0.12348
195.5 | 1523 | ПИЛЫ ДИСКОВЫЕ ЭЛЕКТРИЧЕСКИЕ | МАШ.-Ч | 0.12 | 0.21168
195.6 | 2484 | СТАНОК ДЛЯ ГИБКИ АРМАТУРЫ | МАШ.-Ч | 1.4 | 2.4696
195.7 | 2508 | АВТОМОБИЛИ БОРТОВЫЕ ГРУЗОПОДЪЕМНОСТЬЮ ДО 10 Т | МАШ.-Ч | 0.13 | 0.22932
195.8 | 2577 | АППАРАТЫ ДЛЯ ГАЗОВОЙ СВАРКИ И РЕЗКИ | МАШ.-Ч | 0.86 | 1.517
195.9 | 2769 | СТАНОК ДЛЯ РУБКИ АРМАТУРЫ | МАШ.-Ч | 2.1 | 3.7044
195.10 | 34241 | КИСЛОРОД ТЕХНИЧЕСКИЙ ГАЗООБРАЗНЫЙ | М3 | 2.6 | 4.5864
195.11 | 43899 | ПРОВОЛОКА ВЯЗАЛЬНАЯ | КГ | 7 | 12.348
195.12 | 45002 | КРУГ ОТРЕЗНОЙ | ШТ | 0.5 | 0.882
195.13 | 45077 | ПРОПАН-БУТАН, СМЕСЬ ТЕХНИЧЕСКАЯ | КГ | 1.8 | 3.1752
196 | СЦЕНА-95 | АРМАТУРА Д=8ММ А1 | ТН | 0.27846
197 | СЦЕНА-96 | АРМАТУРА Д=22ММ А3 | ТН | 1.4107
198 | СЦЕНА-97 | ЛИСТ -80Х200 | ТН | 0.11016
РИГЕЛ-Р5
199 | Е0601-037-01 | УСТРОЙСТВО РИГЕЛЕЙ ГРАЖДАНСКИХ ЗДАНИЙ | 100 М3 ЖЕЛЕЗОБЕТОНА В ДЕЛЕ | 0.118
199.1 | 1 | ЗАТРАТЫ ТРУДА РАБОЧИХ-СТРОИТЕЛЕЙ | ЧЕЛ.-Ч | 1491.07 | 175.9463
199.2 | 3 | ЗАТРАТЫ ТРУДА МАШИНИСТОВ | ЧЕЛ.-Ч | 464.77 | 54.8429
199.3 | 403 | ВИБРАТОРЫ ГЛУБИННЫЕ | МАШ.-Ч | 74.02 | 8.7344
199.4 | 698 | КРАНЫ БАШЕННЫЕ ПРИ РАБОТЕ НА ДРУГИХ ВИДАХ СТРОИТЕЛЬСТВА 8 Т | МАШ.-Ч | 459.34 | 54.2021
199.5 | 762 | КРАНЫ НА АВТОМОБИЛЬНОМ ХОДУ ПРИ РАБОТЕ НА ДРУГИХ ВИДАХ СТРОИТЕЛЬСТВА 10 Т | МАШ.-Ч | 2.17 | 0.25606
199.6 | 2509 | АВТОМОБИЛИ БОРТОВЫЕ ГРУЗОПОДЪЕМНОСТЬЮ ДО 5 Т | МАШ.-Ч | 3.26 | 0.38468
199.7 | 22009 | БЕТОН ТЯЖЕЛЫЙ, КЛАСС В 25 (М300) | М3 | 101.5 | 11.977
199.8 | 30407 | ГВОЗДИ СТРОИТЕЛЬНЫЕ | Т | 0.062 | 0.007316
199.9 | 32543 | ПРОВОЛОКА СВЕТЛАЯ ДИАМЕТРОМ 1,1 ММ | Т | 0.03 | 0.00354
199.10 | 36056 | ПИЛОМАТЕРИАЛЫ ХВОЙНЫХ ПОРОД ДОСКИ ОБРЕЗНЫЕ ДЛИНОЙ 4-6,5 М, ШИРИНОЙ 75-150 ММ, ТОЛЩИНОЙ 32-40 ММ II СОРТА | М3 | 2 | 0.236
200 | Е0602-011-02 | ИЗГОТОВЛЕНИЕ ВЕРХНИХ И НИЖНИХ ПЛОСКИХ И ОБЪЕМНЫХ КАРКАСОВ МЕТОДОМ ВЯЗКИ НА ГОРИЗОНТАЛЬНЫХ ПОВЕРХНОСТЯХ | Т АРМАТУРНЫХ КАРКАСОВ | 2.0041
200.1 | 1 | ЗАТРАТЫ ТРУДА РАБОЧИХ-СТРОИТЕЛЕЙ | ЧЕЛ.-Ч | 83.48 | 167.3031
200.2 | 3 | ЗАТРАТЫ ТРУДА МАШИНИСТОВ | ЧЕЛ.-Ч | 1.18 | 2.3648
200.3 | 112 | АВТОПОГРУЗЧИКИ 5 Т | МАШ.-Ч | 0.98 | 1.964
200.4 | 698 | КРАНЫ БАШЕННЫЕ ПРИ РАБОТЕ НА ДРУГИХ ВИДАХ СТРОИТЕЛЬСТВА 8 Т | МАШ.-Ч | 0.07 | 0.14029
200.5 | 1523 | ПИЛЫ ДИСКОВЫЕ ЭЛЕКТРИЧЕСКИЕ | МАШ.-Ч | 0.12 | 0.24049
200.6 | 2484 | СТАНОК ДЛЯ ГИБКИ АРМАТУРЫ | МАШ.-Ч | 1.4 | 2.8058
200.7 | 2508 | АВТОМОБИЛИ БОРТОВЫЕ ГРУЗОПОДЪЕМНОСТЬЮ ДО 10 Т | МАШ.-Ч | 0.13 | 0.26053
200.8 | 2577 | АППАРАТЫ ДЛЯ ГАЗОВОЙ СВАРКИ И РЕЗКИ | МАШ.-Ч | 0.86 | 1.7235
200.9 | 2769 | СТАНОК ДЛЯ РУБКИ АРМАТУРЫ | МАШ.-Ч | 2.1 | 4.2086
200.10 | 34241 | КИСЛОРОД ТЕХНИЧЕСКИЙ ГАЗООБРАЗНЫЙ | М3 | 2.6 | 5.2107
200.11 | 43899 | ПРОВОЛОКА ВЯЗАЛЬНАЯ | КГ | 7 | 14.0288
200.12 | 45002 | КРУГ ОТРЕЗНОЙ | ШТ | 0.5 | 1.0021
200.13 | 45077 | ПРОПАН-БУТАН, СМЕСЬ ТЕХНИЧЕСКАЯ | КГ | 1.8 | 3.6074
201 | СЦЕНА-98 | АРМАТУРА Д=8ММ А1 | ТН | 0.31008
202 | СЦЕНА-99 | АРМАТУРА Д=22ММ А3 | ТН | 1.6852
203 | СЦЕНА-100 | ЛИСТ -80Х200 | ТН | 0.04896
РИГЕЛ-Р6
204 | Е0601-037-01 | УСТРОЙСТВО РИГЕЛЕЙ ГРАЖДАНСКИХ ЗДАНИЙ | 100 М3 ЖЕЛЕЗОБЕТОНА В ДЕЛЕ | 0.062
204.1 | 1 | ЗАТРАТЫ ТРУДА РАБОЧИХ-СТРОИТЕЛЕЙ | ЧЕЛ.-Ч | 1491.07 | 92.4463
204.2 | 3 | ЗАТРАТЫ ТРУДА МАШИНИСТОВ | ЧЕЛ.-Ч | 464.77 | 28.8157
204.3 | 403 | ВИБРАТОРЫ ГЛУБИННЫЕ | МАШ.-Ч | 74.02 | 4.5892
204.4 | 698 | КРАНЫ БАШЕННЫЕ ПРИ РАБОТЕ НА ДРУГИХ ВИДАХ СТРОИТЕЛЬСТВА 8 Т | МАШ.-Ч | 459.34 | 28.4791
204.5 | 762 | КРАНЫ НА АВТОМОБИЛЬНОМ ХОДУ ПРИ РАБОТЕ НА ДРУГИХ ВИДАХ СТРОИТЕЛЬСТВА 10 Т | МАШ.-Ч | 2.17 | 0.13454
204.6 | 2509 | АВТОМОБИЛИ БОРТОВЫЕ ГРУЗОПОДЪЕМНОСТЬЮ ДО 5 Т | МАШ.-Ч | 3.26 | 0.20212
204.7 | 22009 | БЕТОН ТЯЖЕЛЫЙ, КЛАСС В 25 (М300) | М3 | 101.5 | 6.293
204.8 | 30407 | ГВОЗДИ СТРОИТЕЛЬНЫЕ | Т | 0.062 | 0.003844
204.9 | 32543 | ПРОВОЛОКА СВЕТЛАЯ ДИАМЕТРОМ 1,1 ММ | Т | 0.03 | 0.00186
204.10 | 36056 | ПИЛОМАТЕРИАЛЫ ХВОЙНЫХ ПОРОД ДОСКИ ОБРЕЗНЫЕ ДЛИНОЙ 4-6,5 М, ШИРИНОЙ 75-150 ММ, ТОЛЩИНОЙ 32-40 ММ II СОРТА | М3 | 2 | 0.124
205 | Е0602-011-02 | ИЗГОТОВЛЕНИЕ ВЕРХНИХ И НИЖНИХ ПЛОСКИХ И ОБЪЕМНЫХ КАРКАСОВ МЕТОДОМ ВЯЗКИ НА ГОРИЗОНТАЛЬНЫХ ПОВЕРХНОСТЯХ | Т АРМАТУРНЫХ КАРКАСОВ | 1.0736
205.1 | 1 | ЗАТРАТЫ ТРУДА РАБОЧИХ-СТРОИТЕЛЕЙ | ЧЕЛ.-Ч | 83.48 | 89.6216
205.2 | 3 | ЗАТРАТЫ ТРУДА МАШИНИСТОВ | ЧЕЛ.-Ч | 1.18 | 1.2668
205.3 | 112 | АВТОПОГРУЗЧИКИ 5 Т | МАШ.-Ч | 0.98 | 1.0521
205.4 | 698 | КРАНЫ БАШЕННЫЕ ПРИ РАБОТЕ НА ДРУГИХ ВИДАХ СТРОИТЕЛЬСТВА 8 Т | МАШ.-Ч | 0.07 | 0.07515
205.5 | 1523 | ПИЛЫ ДИСКОВЫЕ ЭЛЕКТРИЧЕСКИЕ | МАШ.-Ч | 0.12 | 0.12883
205.6 | 2484 | СТАНОК ДЛЯ ГИБКИ АРМАТУРЫ | МАШ.-Ч | 1.4 | 1.503
205.7 | 2508 | АВТОМОБИЛИ БОРТОВЫЕ ГРУЗОПОДЪЕМНОСТЬЮ ДО 10 Т | МАШ.-Ч | 0.13 | 0.13956
205.8 | 2577 | АППАРАТЫ ДЛЯ ГАЗОВОЙ СВАРКИ И РЕЗКИ | МАШ.-Ч | 0.86 | 0.92327
205.9 | 2769 | СТАНОК ДЛЯ РУБКИ АРМАТУРЫ | МАШ.-Ч | 2.1 | 2.2545
205.10 | 34241 | КИСЛОРОД ТЕХНИЧЕСКИЙ ГАЗООБРАЗНЫЙ | М3 | 2.6 | 2.7913
205.11 | 43899 | ПРОВОЛОКА ВЯЗАЛЬНАЯ | КГ | 7 | 7.515
205.12 | 45002 | КРУГ ОТРЕЗНОЙ | ШТ | 0.5 | 0.53678
205.13 | 45077 | ПРОПАН-БУТАН, СМЕСЬ ТЕХНИЧЕСКАЯ | КГ | 1.8 | 1.9324
206 | СЦЕНА-101 | АРМАТУРА Д=8ММ А1 | ТН | 0.15504
207 | СЦЕНА-102 | АРМАТУРА Д=22ММ А3 | ТН | 0.91552
208 | СЦЕНА-103 | ЛИСТ -80Х200 | ТН | 0.02448
РИГЕЛ-Р7
209 | Е0601-037-01 | УСТРОЙСТВО РИГЕЛЕЙ ГРАЖДАНСКИХ ЗДАНИЙ | 100 М3 ЖЕЛЕЗОБЕТОНА В ДЕЛЕ | 0.0452
209.1 | 1 | ЗАТРАТЫ ТРУДА РАБОЧИХ-СТРОИТЕЛЕЙ | ЧЕЛ.-Ч | 1491.07 | 67.3964
209.2 | 3 | ЗАТРАТЫ ТРУДА МАШИНИСТОВ | ЧЕЛ.-Ч | 464.77 | 21.0076
209.3 | 403 | ВИБРАТОРЫ ГЛУБИННЫЕ | МАШ.-Ч | 74.02 | 3.3457
209.4 | 698 | КРАНЫ БАШЕННЫЕ ПРИ РАБОТЕ НА ДРУГИХ ВИДАХ СТРОИТЕЛЬСТВА 8 Т | МАШ.-Ч | 459.34 | 20.7622
209.5 | 762 | КРАНЫ НА АВТОМОБИЛЬНОМ ХОДУ ПРИ РАБОТЕ НА ДРУГИХ ВИДАХ СТРОИТЕЛЬСТВА 10 Т | МАШ.-Ч | 2.17 | 0.098084
209.6 | 2509 | АВТОМОБИЛИ БОРТОВЫЕ ГРУЗОПОДЪЕМНОСТЬЮ ДО 5 Т | МАШ.-Ч | 3.26 | 0.14735
209.7 | 22009 | БЕТОН ТЯЖЕЛЫЙ, КЛАСС В 25 (М300) | М3 | 101.5 | 4.5878
209.8 | 30407 | ГВОЗДИ СТРОИТЕЛЬНЫЕ | Т | 0.062 | 0.0028024
209.9 | 32543 | ПРОВОЛОКА СВЕТЛАЯ ДИАМЕТРОМ 1,1 ММ | Т | 0.03 | 0.001356
209.10 | 36056 | ПИЛОМАТЕРИАЛЫ ХВОЙНЫХ ПОРОД ДОСКИ ОБРЕЗНЫЕ ДЛИНОЙ 4-6,5 М, ШИРИНОЙ 75-150 ММ, ТОЛЩИНОЙ 32-40 ММ II СОРТА | М3 | 2 | 0.0904
210 | Е0602-011-02 | ИЗГОТОВЛЕНИЕ ВЕРХНИХ И НИЖНИХ ПЛОСКИХ И ОБЪЕМНЫХ КАРКАСОВ МЕТОДОМ ВЯЗКИ НА ГОРИЗОНТАЛЬНЫХ ПОВЕРХНОСТЯХ | Т АРМАТУРНЫХ КАРКАСОВ | 0.7485
210.1 | 1 | ЗАТРАТЫ ТРУДА РАБОЧИХ-СТРОИТЕЛЕЙ | ЧЕЛ.-Ч | 83.48 | 62.4848
210.2 | 3 | ЗАТРАТЫ ТРУДА МАШИНИСТОВ | ЧЕЛ.-Ч | 1.18 | 0.88323
210.3 | 112 | АВТОПОГРУЗЧИКИ 5 Т | МАШ.-Ч | 0.98 | 0.73353
210.4 | 698 | КРАНЫ БАШЕННЫЕ ПРИ РАБОТЕ НА ДРУГИХ ВИДАХ СТРОИТЕЛЬСТВА 8 Т | МАШ.-Ч | 0.07 | 0.052395
210.5 | 1523 | ПИЛЫ ДИСКОВЫЕ ЭЛЕКТРИЧЕСКИЕ | МАШ.-Ч | 0.12 | 0.08982
210.6 | 2484 | СТАНОК ДЛЯ ГИБКИ АРМАТУРЫ | МАШ.-Ч | 1.4 | 1.0479
210.7 | 2508 | АВТОМОБИЛИ БОРТОВЫЕ ГРУЗОПОДЪЕМНОСТЬЮ ДО 10 Т | МАШ.-Ч | 0.13 | 0.097305
210.8 | 2577 | АППАРАТЫ ДЛЯ ГАЗОВОЙ СВАРКИ И РЕЗКИ | МАШ.-Ч | 0.86 | 0.64371
210.9 | 2769 | СТАНОК ДЛЯ РУБКИ АРМАТУРЫ | МАШ.-Ч | 2.1 | 1.5718
210.10 | 34241 | КИСЛОРОД ТЕХНИЧЕСКИЙ ГАЗООБРАЗНЫЙ | М3 | 2.6 | 1.9461
210.11 | 43899 | ПРОВОЛОКА ВЯЗАЛЬНАЯ | КГ | 7 | 5.2395
210.12 | 45002 | КРУГ ОТРЕЗНОЙ | ШТ | 0.5 | 0.37425
210.13 | 45077 | ПРОПАН-БУТАН, СМЕСЬ ТЕХНИЧЕСКАЯ | КГ | 1.8 | 1.3473
211 | СЦЕНА-104 | АРМАТУРА Д=8ММ А1 | ТН | 0.12342
212 | СЦЕНА-105 | АРМАТУРА Д=22ММ А3 | ТН | 0.59058
213 | СЦЕНА-106 | ЛИСТ -80Х200 | ТН | 0.04896
РАЗДЕЛ 13. БАЛКА, МОНОЛЫТНАЯ УЧАСТКА-1
БАЛКА
214 | Е0602-012-01 | ИЗГОТОВЛЕНИЕ АРМАТУРНЫХ КАРКАСОВ МЕТОДОМ ВЯЗКИ (КОЛОНН, БАЛОК) | Т АРМАТУРНЫХ КАРКАСОВ | 0.1941
214.1 | 1 | ЗАТРАТЫ ТРУДА РАБОЧИХ-СТРОИТЕЛЕЙ | ЧЕЛ.-Ч | 107.61 | 20.8871
214.2 | 3 | ЗАТРАТЫ ТРУДА МАШИНИСТОВ | ЧЕЛ.-Ч | 1.7 | 0.32997
214.3 | 112 | АВТОПОГРУЗЧИКИ 5 Т | МАШ.-Ч | 0.98 | 0.19022
214.4 | 347 | АГРЕГАТЫ СВАРОЧНЫЕ ОДНОПОСТОВЫЕ ДЛЯ РУЧНОЙ ЭЛЕКТРОДУГОВОЙ СВАРКИ | МАШ.-Ч | 2.73 | 0.52989
214.5 | 698 | КРАНЫ БАШЕННЫЕ ПРИ РАБОТЕ НА ДРУГИХ ВИДАХ СТРОИТЕЛЬСТВА 8 Т | МАШ.-Ч | 0.72 | 0.13975
214.6 | 2484 | СТАНОК ДЛЯ ГИБКИ АРМАТУРЫ | МАШ.-Ч | 0.58 | 0.11258
214.7 | 2769 | СТАНОК ДЛЯ РУБКИ АРМАТУРЫ | МАШ.-Ч | 1.26 | 0.24457
214.8 | 35310 | ЭЛЕКТРОДЫ ДИАМЕТРОМ 4 ММ Э42 | Т | 0.01 | 0.001941
214.9 | 43899 | ПРОВОЛОКА ВЯЗАЛЬНАЯ | КГ | 7.6 | 1.4752
214.10 | 45908 | СЕТКА ПРОВОЛОЧНАЯ | М2 | 5 | 0.9705
215 | СЦЕНА-107 | АРМАТУРА Д=8ММ А1 | ТН | 0.044064
216 | СЦЕНА-108 | АРМАТУРА Д=16ММ А3 | ТН | 0.15422
МОНОЛЫТНАЯ УЧАСТКА,ПФ-1
217 | Е0602-011-02 | ИЗГОТОВЛЕНИЕ ВЕРХНИХ И НИЖНИХ ПЛОСКИХ И ОБЪЕМНЫХ КАРКАСОВ МЕТОДОМ ВЯЗКИ НА ГОРИЗОНТАЛЬНЫХ ПОВЕРХНОСТЯХ | Т АРМАТУРНЫХ КАРКАСОВ | 19.5642
217.1 | 1 | ЗАТРАТЫ ТРУДА РАБОЧИХ-СТРОИТЕЛЕЙ | ЧЕЛ.-Ч | 83.48 | 1633.2194
217.2 | 3 | ЗАТРАТЫ ТРУДА МАШИНИСТОВ | ЧЕЛ.-Ч | 1.18 | 23.0858
217.3 | 112 | АВТОПОГРУЗЧИКИ 5 Т | МАШ.-Ч | 0.98 | 19.1729
217.4 | 698 | КРАНЫ БАШЕННЫЕ ПРИ РАБОТЕ НА ДРУГИХ ВИДАХ СТРОИТЕЛЬСТВА 8 Т | МАШ.-Ч | 0.07 | 1.3695
217.5 | 1523 | ПИЛЫ ДИСКОВЫЕ ЭЛЕКТРИЧЕСКИЕ | МАШ.-Ч | 0.12 | 2.3477
217.6 | 2484 | СТАНОК ДЛЯ ГИБКИ АРМАТУРЫ | МАШ.-Ч | 1.4 | 27.3899
217.7 | 2508 | АВТОМОБИЛИ БОРТОВЫЕ ГРУЗОПОДЪЕМНОСТЬЮ ДО 10 Т | МАШ.-Ч | 0.13 | 2.5433
217.8 | 2577 | АППАРАТЫ ДЛЯ ГАЗОВОЙ СВАРКИ И РЕЗКИ | МАШ.-Ч | 0.86 | 16.8252
217.9 | 2769 | СТАНОК ДЛЯ РУБКИ АРМАТУРЫ | МАШ.-Ч | 2.1 | 41.0848
217.10 | 34241 | КИСЛОРОД ТЕХНИЧЕСКИЙ ГАЗООБРАЗНЫЙ | М3 | 2.6 | 50.8669
217.11 | 43899 | ПРОВОЛОКА ВЯЗАЛЬНАЯ | КГ | 7 | 136.9494
217.12 | 45002 | КРУГ ОТРЕЗНОЙ | ШТ | 0.5 | 9.7821
217.13 | 45077 | ПРОПАН-БУТАН, СМЕСЬ ТЕХНИЧЕСКАЯ | КГ | 1.8 | 35.2156
218 | СЦЕНА-109 | АРМАТУРА Д=6ММ А1 | ТН | 0.7956
219 | СЦЕНА-110 | АРМАТУРА Д=12ММ А3 | ТН | 19.1599
220 | Е0601-041-09 | УСТРОЙСТВО ПЕРЕКРЫТИЙ ПО СТАЛЬНЫМ БАЛКАМ И МОНОЛИТНЫЕ УЧАСТКИ ПРИ СБОРНОМ ЖЕЛЕЗОБЕТОННОМ ПЕРЕКРЫТИИ ПЛОЩАДЬЮ ДО 5 М2 ПРИВЕДЕННОЙ ТОЛЩИНОЙ ДО 200 ММ | 100 М3 ЖЕЛЕЗОБЕТОНА В ДЕЛЕ | 1.52
220.1 | 1 | ЗАТРАТЫ ТРУДА РАБОЧИХ-СТРОИТЕЛЕЙ | ЧЕЛ.-Ч | 968.78 | 1472.5456
220.2 | 3 | ЗАТРАТЫ ТРУДА МАШИНИСТОВ | ЧЕЛ.-Ч | 41.73 | 63.4296
220.3 | 112 | АВТОПОГРУЗЧИКИ 5 Т | МАШ.-Ч | 0.27 | 0.4104
220.4 | 404 | ВИБРАТОРЫ ПОВЕРХНОСТНЫЕ | МАШ.-Ч | 48.79 | 74.1608
220.5 | 698 | КРАНЫ БАШЕННЫЕ ПРИ РАБОТЕ НА ДРУГИХ ВИДАХ СТРОИТЕЛЬСТВА 8 Т | МАШ.-Ч | 39.03 | 59.3256
220.6 | 762 | КРАНЫ НА АВТОМОБИЛЬНОМ ХОДУ ПРИ РАБОТЕ НА ДРУГИХ ВИДАХ СТРОИТЕЛЬСТВА 10 Т | МАШ.-Ч | 1.14 | 1.7328
220.7 | 1571 | ПИЛА ЭЛЕКТРИЧЕСКАЯ ЦЕПНАЯ | МАШ.-Ч | 1.9 | 2.888
220.8 | 2016 | УСТАНОВКИ ДЛЯ СВАРКИ РУЧНОЙ ДУГОВОЙ (ПОСТОЯННОГО ТОКА) | МАШ.-Ч | 99.96 | 151.9392
220.9 | 2509 | АВТОМОБИЛИ БОРТОВЫЕ ГРУЗОПОДЪЕМНОСТЬЮ ДО 5 Т | МАШ.-Ч | 1.29 | 1.9608
220.10 | 9219 | ВОДА | М3 | 0.11 | 0.1672
220.11 | 22009 | БЕТОН ТЯЖЕЛЫЙ, КЛАСС В 25 (М300) | М3 | 101.5 | 154.28
220.12 | 30407 | ГВОЗДИ СТРОИТЕЛЬНЫЕ | Т | 0.024 | 0.03648
220.13 | 32524 | КАТАНКА ГОРЯЧЕКАТАНАЯ В МОТКАХ ДИАМЕТРОМ 6,3-6,5 ММ | Т | 0.1 | 0.152
220.14 | 35310 | ЭЛЕКТРОДЫ ДИАМЕТРОМ 4 ММ Э42 | Т | 0.12 | 0.1824
220.15 | 36053 | ДОСКИ ОБРЕЗНЫЕ ХВОЙНЫХ ПОРОД ДЛИНОЙ 4-6,5 М, ШИРИНОЙ 75-150 ММ, ТОЛЩИНОЙ 25 ММ, III СОРТА | М3 | 0.96 | 1.4592
220.16 | 36061 | ДОСКИ ОБРЕЗНЫЕ ХВОЙНЫХ ПОРОД ДЛИНОЙ 4-6,5 М, ШИРИНОЙ 75-150 ММ, ТОЛЩИНОЙ 44 ММ И БОЛЕЕ, III СОРТА | М3 | 2.24 | 3.4048
220.17 | 51619 | ЩИТЫ ИЗ ДОСОК ТОЛЩИНОЙ 25 ММ | М2 | 76.4 | 116.128
РАЗДЕЛ 14. БАЛКА, МОНОЛЫТНАЯ УЧАСТКА-2
БАЛКА
221 | Е0602-012-01 | ИЗГОТОВЛЕНИЕ АРМАТУРНЫХ КАРКАСОВ МЕТОДОМ ВЯЗКИ (КОЛОНН, БАЛОК) | Т АРМАТУРНЫХ КАРКАСОВ | 1.8144
221.1 | 1 | ЗАТРАТЫ ТРУДА РАБОЧИХ-СТРОИТЕЛЕЙ | ЧЕЛ.-Ч | 107.61 | 195.2476
221.2 | 3 | ЗАТРАТЫ ТРУДА МАШИНИСТОВ | ЧЕЛ.-Ч | 1.7 | 3.0845
221.3 | 112 | АВТОПОГРУЗЧИКИ 5 Т | МАШ.-Ч | 0.98 | 1.7781
221.4 | 347 | АГРЕГАТЫ СВАРОЧНЫЕ ОДНОПОСТОВЫЕ ДЛЯ РУЧНОЙ ЭЛЕКТРОДУГОВОЙ СВАРКИ | МАШ.-Ч | 2.73 | 4.9533
221.5 | 698 | КРАНЫ БАШЕННЫЕ ПРИ РАБОТЕ НА ДРУГИХ ВИДАХ СТРОИТЕЛЬСТВА 8 Т | МАШ.-Ч | 0.72 | 1.3064
221.6 | 2484 | СТАНОК ДЛЯ ГИБКИ АРМАТУРЫ | МАШ.-Ч | 0.58 | 1.0524
221.7 | 2769 | СТАНОК ДЛЯ РУБКИ АРМАТУРЫ | МАШ.-Ч | 1.26 | 2.2861
221.8 | 35310 | ЭЛЕКТРОДЫ ДИАМЕТРОМ 4 ММ Э42 | Т | 0.01 | 0.018144
221.9 | 43899 | ПРОВОЛОКА ВЯЗАЛЬНАЯ | КГ | 7.6 | 13.7894
221.10 | 45908 | СЕТКА ПРОВОЛОЧНАЯ | М2 | 5 | 9.072
222 | СЦЕНА-111 | АРМАТУРА Д=8ММ А1 | ТН | 0.41126
223 | СЦЕНА-112 | АРМАТУРА Д=16ММ А3 | ТН | 1.4394
МОНОЛЫТНАЯ УЧАСТКА,ПФ-1
224 | Е0602-011-02 | ИЗГОТОВЛЕНИЕ ВЕРХНИХ И НИЖНИХ ПЛОСКИХ И ОБЪЕМНЫХ КАРКАСОВ МЕТОДОМ ВЯЗКИ НА ГОРИЗОНТАЛЬНЫХ ПОВЕРХНОСТЯХ | Т АРМАТУРНЫХ КАРКАСОВ | 62.8232
224.1 | 1 | ЗАТРАТЫ ТРУДА РАБОЧИХ-СТРОИТЕЛЕЙ | ЧЕЛ.-Ч | 83.48 | 5244.4807
224.2 | 3 | ЗАТРАТЫ ТРУДА МАШИНИСТОВ | ЧЕЛ.-Ч | 1.18 | 74.1314
224.3 | 112 | АВТОПОГРУЗЧИКИ 5 Т | МАШ.-Ч | 0.98 | 61.5667
224.4 | 698 | КРАНЫ БАШЕННЫЕ ПРИ РАБОТЕ НА ДРУГИХ ВИДАХ СТРОИТЕЛЬСТВА 8 Т | МАШ.-Ч | 0.07 | 4.3976
224.5 | 1523 | ПИЛЫ ДИСКОВЫЕ ЭЛЕКТРИЧЕСКИЕ | МАШ.-Ч | 0.12 | 7.5388
224.6 | 2484 | СТАНОК ДЛЯ ГИБКИ АРМАТУРЫ | МАШ.-Ч | 1.4 | 87.9525
224.7 | 2508 | АВТОМОБИЛИ БОРТОВЫЕ ГРУЗОПОДЪЕМНОСТЬЮ ДО 10 Т | МАШ.-Ч | 0.13 | 8.167
224.8 | 2577 | АППАРАТЫ ДЛЯ ГАЗОВОЙ СВАРКИ И РЕЗКИ | МАШ.-Ч | 0.86 | 54.028
224.9 | 2769 | СТАНОК ДЛЯ РУБКИ АРМАТУРЫ | МАШ.-Ч | 2.1 | 131.9287
224.10 | 34241 | КИСЛОРОД ТЕХНИЧЕСКИЙ ГАЗООБРАЗНЫЙ | М3 | 2.6 | 163.3403
224.11 | 43899 | ПРОВОЛОКА ВЯЗАЛЬНАЯ | КГ | 7 | 439.7624
224.12 | 45002 | КРУГ ОТРЕЗНОЙ | ШТ | 0.5 | 31.4116
224.13 | 45077 | ПРОПАН-БУТАН, СМЕСЬ ТЕХНИЧЕСКАЯ | КГ | 1.8 | 113.0818
225 | СЦЕНА-113 | АРМАТУРА Д=6ММ А1 | ТН | 2.5541
226 | СЦЕНА-114 | АРМАТУРА Д=12ММ А3 | ТН | 61.5256
227 | Е0601-041-09 | УСТРОЙСТВО ПЕРЕКРЫТИЙ ПО СТАЛЬНЫМ БАЛКАМ И МОНОЛИТНЫЕ УЧАСТКИ ПРИ СБОРНОМ ЖЕЛЕЗОБЕТОННОМ ПЕРЕКРЫТИИ ПЛОЩАДЬЮ ДО 5 М2 ПРИВЕДЕННОЙ ТОЛЩИНОЙ ДО 200 ММ | 100 М3 ЖЕЛЕЗОБЕТОНА В ДЕЛЕ | 4.884
227.1 | 1 | ЗАТРАТЫ ТРУДА РАБОЧИХ-СТРОИТЕЛЕЙ | ЧЕЛ.-Ч | 968.78 | 4731.5215
227.2 | 3 | ЗАТРАТЫ ТРУДА МАШИНИСТОВ | ЧЕЛ.-Ч | 41.73 | 203.8093
227.3 | 112 | АВТОПОГРУЗЧИКИ 5 Т | МАШ.-Ч | 0.27 | 1.3187
227.4 | 404 | ВИБРАТОРЫ ПОВЕРХНОСТНЫЕ | МАШ.-Ч | 48.79 | 238.2904
227.5 | 698 | КРАНЫ БАШЕННЫЕ ПРИ РАБОТЕ НА ДРУГИХ ВИДАХ СТРОИТЕЛЬСТВА 8 Т | МАШ.-Ч | 39.03 | 190.6225
227.6 | 762 | КРАНЫ НА АВТОМОБИЛЬНОМ ХОДУ ПРИ РАБОТЕ НА ДРУГИХ ВИДАХ СТРОИТЕЛЬСТВА 10 Т | МАШ.-Ч | 1.14 | 5.5678
227.7 | 1571 | ПИЛА ЭЛЕКТРИЧЕСКАЯ ЦЕПНАЯ | МАШ.-Ч | 1.9 | 9.2796
227.8 | 2016 | УСТАНОВКИ ДЛЯ СВАРКИ РУЧНОЙ ДУГОВОЙ (ПОСТОЯННОГО ТОКА) | МАШ.-Ч | 99.96 | 488.2046
227.9 | 2509 | АВТОМОБИЛИ БОРТОВЫЕ ГРУЗОПОДЪЕМНОСТЬЮ ДО 5 Т | МАШ.-Ч | 1.29 | 6.3004
227.10 | 9219 | ВОДА | М3 | 0.11 | 0.53724
227.11 | 22009 | БЕТОН ТЯЖЕЛЫЙ, КЛАСС В 25 (М300) | М3 | 101.5 | 495.726
227.12 | 30407 | ГВОЗДИ СТРОИТЕЛЬНЫЕ | Т | 0.024 | 0.11722
227.13 | 32524 | КАТАНКА ГОРЯЧЕКАТАНАЯ В МОТКАХ ДИАМЕТРОМ 6,3-6,5 ММ | Т | 0.1 | 0.4884
227.14 | 35310 | ЭЛЕКТРОДЫ ДИАМЕТРОМ 4 ММ Э42 | Т | 0.12 | 0.58608
227.15 | 36053 | ДОСКИ ОБРЕЗНЫЕ ХВОЙНЫХ ПОРОД ДЛИНОЙ 4-6,5 М, ШИРИНОЙ 75-150 ММ, ТОЛЩИНОЙ 25 ММ, III СОРТА | М3 | 0.96 | 4.6886
227.16 | 36061 | ДОСКИ ОБРЕЗНЫЕ ХВОЙНЫХ ПОРОД ДЛИНОЙ 4-6,5 М, ШИРИНОЙ 75-150 ММ, ТОЛЩИНОЙ 44 ММ И БОЛЕЕ, III СОРТА | М3 | 2.24 | 10.9402
227.17 | 51619 | ЩИТЫ ИЗ ДОСОК ТОЛЩИНОЙ 25 ММ | М2 | 76.4 | 373.1376
РАЗДЕЛ 15. БАЛКА, МОНОЛЫТНАЯ УЧАСТКА-3
БАЛКА
228 | Е0602-012-01 | ИЗГОТОВЛЕНИЕ АРМАТУРНЫХ КАРКАСОВ МЕТОДОМ ВЯЗКИ (КОЛОНН, БАЛОК) | Т АРМАТУРНЫХ КАРКАСОВ | 0.4536
228.1 | 1 | ЗАТРАТЫ ТРУДА РАБОЧИХ-СТРОИТЕЛЕЙ | ЧЕЛ.-Ч | 107.61 | 48.8119
228.2 | 3 | ЗАТРАТЫ ТРУДА МАШИНИСТОВ | ЧЕЛ.-Ч | 1.7 | 0.77112
228.3 | 112 | АВТОПОГРУЗЧИКИ 5 Т | МАШ.-Ч | 0.98 | 0.44453
228.4 | 347 | АГРЕГАТЫ СВАРОЧНЫЕ ОДНОПОСТОВЫЕ ДЛЯ РУЧНОЙ ЭЛЕКТРОДУГОВОЙ СВАРКИ | МАШ.-Ч | 2.73 | 1.2383
228.5 | 698 | КРАНЫ БАШЕННЫЕ ПРИ РАБОТЕ НА ДРУГИХ ВИДАХ СТРОИТЕЛЬСТВА 8 Т | МАШ.-Ч | 0.72 | 0.32659
228.6 | 2484 | СТАНОК ДЛЯ ГИБКИ АРМАТУРЫ | МАШ.-Ч | 0.58 | 0.26309
228.7 | 2769 | СТАНОК ДЛЯ РУБКИ АРМАТУРЫ | МАШ.-Ч | 1.26 | 0.57154
228.8 | 35310 | ЭЛЕКТРОДЫ ДИАМЕТРОМ 4 ММ Э42 | Т | 0.01 | 0.004536
228.9 | 43899 | ПРОВОЛОКА ВЯЗАЛЬНАЯ | КГ | 7.6 | 3.4474
228.10 | 45908 | СЕТКА ПРОВОЛОЧНАЯ | М2 | 5 | 2.268
229 | СЦЕНА-115 | АРМАТУРА Д=8ММ А1 | ТН | 0.10282
230 | СЦЕНА-116 | АРМАТУРА Д=16ММ А3 | ТН | 0.35986
МОНОЛЫТНАЯ УЧАСТКА,ПФ-1
231 | Е0602-011-02 | ИЗГОТОВЛЕНИЕ ВЕРХНИХ И НИЖНИХ ПЛОСКИХ И ОБЪЕМНЫХ КАРКАСОВ МЕТОДОМ ВЯЗКИ НА ГОРИЗОНТАЛЬНЫХ ПОВЕРХНОСТЯХ | Т АРМАТУРНЫХ КАРКАСОВ | 17.8615
231.1 | 1 | ЗАТРАТЫ ТРУДА РАБОЧИХ-СТРОИТЕЛЕЙ | ЧЕЛ.-Ч | 83.48 | 1491.078
231.2 | 3 | ЗАТРАТЫ ТРУДА МАШИНИСТОВ | ЧЕЛ.-Ч | 1.18 | 21.0766
231.3 | 112 | АВТОПОГРУЗЧИКИ 5 Т | МАШ.-Ч | 0.98 | 17.5043
231.4 | 698 | КРАНЫ БАШЕННЫЕ ПРИ РАБОТЕ НА ДРУГИХ ВИДАХ СТРОИТЕЛЬСТВА 8 Т | МАШ.-Ч | 0.07 | 1.2503
231.5 | 1523 | ПИЛЫ ДИСКОВЫЕ ЭЛЕКТРИЧЕСКИЕ | МАШ.-Ч | 0.12 | 2.1434
231.6 | 2484 | СТАНОК ДЛЯ ГИБКИ АРМАТУРЫ | МАШ.-Ч | 1.4 | 25.0061
231.7 | 2508 | АВТОМОБИЛИ БОРТОВЫЕ ГРУЗОПОДЪЕМНОСТЬЮ ДО 10 Т | МАШ.-Ч | 0.13 | 2.322
231.8 | 2577 | АППАРАТЫ ДЛЯ ГАЗОВОЙ СВАРКИ И РЕЗКИ | МАШ.-Ч | 0.86 | 15.3609
231.9 | 2769 | СТАНОК ДЛЯ РУБКИ АРМАТУРЫ | МАШ.-Ч | 2.1 | 37.5091
231.10 | 34241 | КИСЛОРОД ТЕХНИЧЕСКИЙ ГАЗООБРАЗНЫЙ | М3 | 2.6 | 46.4399
231.11 | 43899 | ПРОВОЛОКА ВЯЗАЛЬНАЯ | КГ | 7 | 125.0305
231.12 | 45002 | КРУГ ОТРЕЗНОЙ | ШТ | 0.5 | 8.9307
231.13 | 45077 | ПРОПАН-БУТАН, СМЕСЬ ТЕХНИЧЕСКАЯ | КГ | 1.8 | 32.1507
232 | СЦЕНА-117 | АРМАТУРА Д=6ММ А1 | ТН | 0.71298
233 | СЦЕНА-118 | АРМАТУРА Д=12ММ А3 | ТН | 17.5052
234 | Е0601-041-09 | УСТРОЙСТВО ПЕРЕКРЫТИЙ ПО СТАЛЬНЫМ БАЛКАМ И МОНОЛИТНЫЕ УЧАСТКИ ПРИ СБОРНОМ ЖЕЛЕЗОБЕТОННОМ ПЕРЕКРЫТИИ ПЛОЩАДЬЮ ДО 5 М2 ПРИВЕДЕННОЙ ТОЛЩИНОЙ ДО 200 ММ | 100 М3 ЖЕЛЕЗОБЕТОНА В ДЕЛЕ | 1.379
234.1 | 1 | ЗАТРАТЫ ТРУДА РАБОЧИХ-СТРОИТЕЛЕЙ | ЧЕЛ.-Ч | 968.78 | 1335.9476
234.2 | 3 | ЗАТРАТЫ ТРУДА МАШИНИСТОВ | ЧЕЛ.-Ч | 41.73 | 57.5457
234.3 | 112 | АВТОПОГРУЗЧИКИ 5 Т | МАШ.-Ч | 0.27 | 0.37233
234.4 | 404 | ВИБРАТОРЫ ПОВЕРХНОСТНЫЕ | МАШ.-Ч | 48.79 | 67.2814
234.5 | 698 | КРАНЫ БАШЕННЫЕ ПРИ РАБОТЕ НА ДРУГИХ ВИДАХ СТРОИТЕЛЬСТВА 8 Т | МАШ.-Ч | 39.03 | 53.8224
234.6 | 762 | КРАНЫ НА АВТОМОБИЛЬНОМ ХОДУ ПРИ РАБОТЕ НА ДРУГИХ ВИДАХ СТРОИТЕЛЬСТВА 10 Т | МАШ.-Ч | 1.14 | 1.5721
234.7 | 1571 | ПИЛА ЭЛЕКТРИЧЕСКАЯ ЦЕПНАЯ | МАШ.-Ч | 1.9 | 2.6201
234.8 | 2016 | УСТАНОВКИ ДЛЯ СВАРКИ РУЧНОЙ ДУГОВОЙ (ПОСТОЯННОГО ТОКА) | МАШ.-Ч | 99.96 | 137.8448
234.9 | 2509 | АВТОМОБИЛИ БОРТОВЫЕ ГРУЗОПОДЪЕМНОСТЬЮ ДО 5 Т | МАШ.-Ч | 1.29 | 1.7789
234.10 | 9219 | ВОДА | М3 | 0.11 | 0.15169
234.11 | 22009 | БЕТОН ТЯЖЕЛЫЙ, КЛАСС В 25 (М300) | М3 | 101.5 | 139.9685
234.12 | 30407 | ГВОЗДИ СТРОИТЕЛЬНЫЕ | Т | 0.024 | 0.033096
234.13 | 32524 | КАТАНКА ГОРЯЧЕКАТАНАЯ В МОТКАХ ДИАМЕТРОМ 6,3-6,5 ММ | Т | 0.1 | 0.1379
234.14 | 35310 | ЭЛЕКТРОДЫ ДИАМЕТРОМ 4 ММ Э42 | Т | 0.12 | 0.16548
234.15 | 36053 | ДОСКИ ОБРЕЗНЫЕ ХВОЙНЫХ ПОРОД ДЛИНОЙ 4-6,5 М, ШИРИНОЙ 75-150 ММ, ТОЛЩИНОЙ 25 ММ, III СОРТА | М3 | 0.96 | 1.3238
234.16 | 36061 | ДОСКИ ОБРЕЗНЫЕ ХВОЙНЫХ ПОРОД ДЛИНОЙ 4-6,5 М, ШИРИНОЙ 75-150 ММ, ТОЛЩИНОЙ 44 ММ И БОЛЕЕ, III СОРТА | М3 | 2.24 | 3.089
234.17 | 51619 | ЩИТЫ ИЗ ДОСОК ТОЛЩИНОЙ 25 ММ | М2 | 76.4 | 105.3556
РАЗДЕЛ 16. АРМАТУРНАЯ СЕТКА
235 | Е0803-007-01 | КЛАДКА СТЕН ИЗ ГАЗОБЕТОННЫХ БЛОКОВ НА КЛЕЕ БЕЗ ОБЛИЦОВКИ ТОЛЩИНОЙ ДО 400 ММ ПРИ ВЫСОТЕ ЭТАЖА ДО 4 М | М3 КЛАДКИ | 881.13
235.1 | 1 | ЗАТРАТЫ ТРУДА РАБОЧИХ-СТРОИТЕЛЕЙ | ЧЕЛ.-Ч | 3.65 | 3216.1245
235.2 | 3 | ЗАТРАТЫ ТРУДА МАШИНИСТОВ | ЧЕЛ.-Ч | 0.13 | 114.5469
235.3 | 521 | ДРЕЛИ ЭЛЕКТРИЧЕСКИЕ | МАШ.-Ч | 0.2 | 176.226
235.4 | 762 | КРАНЫ НА АВТОМОБИЛЬНОМ ХОДУ ПРИ РАБОТЕ НА ДРУГИХ ВИДАХ СТРОИТЕЛЬСТВА 10 Т | МАШ.-Ч | 0.08 | 70.4904
235.5 | 2499 | АВТОМОБИЛИ БОРТОВЫЕ ГРУЗОПОДЪЕМНОСТЬЮ ДО 5 Т | МАШ.-Ч | 0.05 | 44.0565
235.6 | 9219 | ВОДА | М3 | 0.004 | 3.5245
235.7 | 19412 | СМЕСЬ РАСТВОРНАЯ СУХАЯ | КГ | 20.5 | 18063.165
235.8 | 19418 | БЛОКИ ИЗ ГАЗОБЕТОНА СТЕНОВЫЕ ТОЛЩИНОЙ 400 ММ | М3 | 1.01 | 889.9413
236 | Е0802-007-01 | АРМИРОВАНИЕ КЛАДКИ СТЕН И ДРУГИХ КОНСТРУКЦИЙ | Т | 0.599
236.1 | 1 | ЗАТРАТЫ ТРУДА РАБОЧИХ-СТРОИТЕЛЕЙ | ЧЕЛ.-Ч | 63.73 | 38.1743
236.2 | 3 | ЗАТРАТЫ ТРУДА МАШИНИСТОВ | ЧЕЛ.-Ч | 0.54 | 0.32346
236.3 | 762 | КРАНЫ НА АВТОМОБИЛЬНОМ ХОДУ ПРИ РАБОТЕ НА ДРУГИХ ВИДАХ СТРОИТЕЛЬСТВА 10 Т | МАШ.-Ч | 0.23 | 0.13777
236.4 | 2499 | АВТОМОБИЛИ БОРТОВЫЕ ГРУЗОПОДЪЕМНОСТЬЮ ДО 5 Т | МАШ.-Ч | 0.31 | 0.18569
237 | СЦЕНА-119 | СЕТКА Д=5ВР-1ММ | ТН | 0.55386
238 | СЦЕНА-120 | СЕТКА Д=3ВР-1ММ | ТН | 0.05712
РАЗДЕЛ 17. ОБВЯЗОЧНЫЙ ПОЯС,ОП-1
239 | Е0601-035-01 | УСТРОЙСТВО ПОЯСОВ В ОПАЛУБКЕ | 100 М3 ЖЕЛЕЗОБЕТОНА В ДЕЛЕ | 0.1188
239.1 | 1 | ЗАТРАТЫ ТРУДА РАБОЧИХ-СТРОИТЕЛЕЙ | ЧЕЛ.-Ч | 1016.26 | 120.7317
239.2 | 3 | ЗАТРАТЫ ТРУДА МАШИНИСТОВ | ЧЕЛ.-Ч | 72.31 | 8.5904
239.3 | 112 | АВТОПОГРУЗЧИКИ 5 Т | МАШ.-Ч | 0.27 | 0.032076
239.4 | 403 | ВИБРАТОРЫ ГЛУБИННЫЕ | МАШ.-Ч | 49.09 | 5.8319
239.5 | 698 | КРАНЫ БАШЕННЫЕ ПРИ РАБОТЕ НА ДРУГИХ ВИДАХ СТРОИТЕЛЬСТВА 8 Т | МАШ.-Ч | 69.97 | 8.3124
239.6 | 762 | КРАНЫ НА АВТОМОБИЛЬНОМ ХОДУ ПРИ РАБОТЕ НА ДРУГИХ ВИДАХ СТРОИТЕЛЬСТВА 10 Т | МАШ.-Ч | 0.84 | 0.099792
239.7 | 2016 | УСТАНОВКИ ДЛЯ СВАРКИ РУЧНОЙ ДУГОВОЙ (ПОСТОЯННОГО ТОКА) | МАШ.-Ч | 208.25 | 24.7401
239.8 | 2509 | АВТОМОБИЛИ БОРТОВЫЕ ГРУЗОПОДЪЕМНОСТЬЮ ДО 5 Т | МАШ.-Ч | 1.23 | 0.14612
239.9 | 9219 | ВОДА | М3 | 0.12 | 0.014256
239.10 | 22006 | БЕТОН ТЯЖЕЛЫЙ, КЛАСС В 15 (М200) | М3 | 101.5 | 12.0582
239.11 | 30407 | ГВОЗДИ СТРОИТЕЛЬНЫЕ | Т | 0.037 | 0.0043956
239.12 | 32524 | КАТАНКА ГОРЯЧЕКАТАНАЯ В МОТКАХ ДИАМЕТРОМ 6,3-6,5 ММ | Т | 0.25 | 0.0297
239.13 | 35310 | ЭЛЕКТРОДЫ ДИАМЕТРОМ 4 ММ Э42 | Т | 0.25 | 0.0297
239.14 | 36061 | ДОСКИ ОБРЕЗНЫЕ ХВОЙНЫХ ПОРОД ДЛИНОЙ 4-6,5 М, ШИРИНОЙ 75-150 ММ, ТОЛЩИНОЙ 44 ММ И БОЛЕЕ, III СОРТА | М3 | 0.81 | 0.096228
239.15 | 51619 | ЩИТЫ ИЗ ДОСОК ТОЛЩИНОЙ 25 ММ | М2 | 77.9 | 9.2545
240 | Е0602-011-02 | ИЗГОТОВЛЕНИЕ ВЕРХНИХ И НИЖНИХ ПЛОСКИХ И ОБЪЕМНЫХ КАРКАСОВ МЕТОДОМ ВЯЗКИ НА ГОРИЗОНТАЛЬНЫХ ПОВЕРХНОСТЯХ | Т АРМАТУРНЫХ КАРКАСОВ | 0.635
240.1 | 1 | ЗАТРАТЫ ТРУДА РАБОЧИХ-СТРОИТЕЛЕЙ | ЧЕЛ.-Ч | 83.48 | 53.0098
240.2 | 3 | ЗАТРАТЫ ТРУДА МАШИНИСТОВ | ЧЕЛ.-Ч | 1.83 | 1.1621
240.3 | 112 | АВТОПОГРУЗЧИКИ 5 Т | МАШ.-Ч | 0.98 | 0.6223
240.4 | 698 | КРАНЫ БАШЕННЫЕ ПРИ РАБОТЕ НА ДРУГИХ ВИДАХ СТРОИТЕЛЬСТВА 8 Т | МАШ.-Ч | 0.07 | 0.04445
240.5 | 699 | КРАНЫ БАШЕННЫЕ ПРИ РАБОТЕ НА МОНТАЖЕ ТЕХНОЛОГИЧЕСКОГО ОБОРУДОВАНИЯ 10 Т | МАШ.-Ч | 0.65 | 0.41275
240.6 | 1523 | ПИЛЫ ДИСКОВЫЕ ЭЛЕКТРИЧЕСКИЕ | МАШ.-Ч | 0.12 | 0.0762
240.7 | 2484 | СТАНОК ДЛЯ ГИБКИ АРМАТУРЫ | МАШ.-Ч | 1.4 | 0.889
240.8 | 2508 | АВТОМОБИЛИ БОРТОВЫЕ ГРУЗОПОДЪЕМНОСТЬЮ ДО 10 Т | МАШ.-Ч | 0.13 | 0.08255
240.9 | 2577 | АППАРАТЫ ДЛЯ ГАЗОВОЙ СВАРКИ И РЕЗКИ | МАШ.-Ч | 0.86 | 0.5461
240.10 | 2769 | СТАНОК ДЛЯ РУБКИ АРМАТУРЫ | МАШ.-Ч | 2.1 | 1.3335
240.11 | 34241 | КИСЛОРОД ТЕХНИЧЕСКИЙ ГАЗООБРАЗНЫЙ | М3 | 2.6 | 1.651
240.12 | 43899 | ПРОВОЛОКА ВЯЗАЛЬНАЯ | КГ | 7 | 4.445
240.13 | 45002 | КРУГ ОТРЕЗНОЙ | ШТ | 0.5 | 0.3175
240.14 | 45077 | ПРОПАН-БУТАН, СМЕСЬ ТЕХНИЧЕСКАЯ | КГ | 1.8 | 1.143
241 | СЦЕНА-121 | АРМАТУРА Д=6ММ А1 | ТН | 0.11016
242 | СЦЕНА-122 | АРМАТУРА Д=12ММ А3 | ТН | 0.53754
РАЗДЕЛ 18. МОНОЛИТНЫЙ СЕРДЕЧНИК МС1
243 | Е0601-026-04 | УСТРОЙСТВО ЖЕЛЕЗОБЕТОННЫХ КОЛОНН В ДЕРЕВЯННОЙ ОПАЛУБКЕ ВЫСОТОЙ ДО 4 М, ПЕРИМЕТРОМ ДО 2 М | 100 М3 БЕТОНА | 0.01622
243.1 | 1 | ЗАТРАТЫ ТРУДА РАБОЧИХ-СТРОИТЕЛЕЙ | ЧЕЛ.-Ч | 1569.4 | 25.4557
243.2 | 3 | ЗАТРАТЫ ТРУДА МАШИНИСТОВ | ЧЕЛ.-Ч | 100.68 | 1.633
243.3 | 112 | АВТОПОГРУЗЧИКИ 5 Т | МАШ.-Ч | 0.27 | 0.0043794
243.4 | 403 | ВИБРАТОРЫ ГЛУБИННЫЕ | МАШ.-Ч | 61.88 | 1.0037
243.5 | 698 | КРАНЫ БАШЕННЫЕ ПРИ РАБОТЕ НА ДРУГИХ ВИДАХ СТРОИТЕЛЬСТВА 8 Т | МАШ.-Ч | 93.3 | 1.5133
243.6 | 762 | КРАНЫ НА АВТОМОБИЛЬНОМ ХОДУ ПРИ РАБОТЕ НА ДРУГИХ ВИДАХ СТРОИТЕЛЬСТВА 10 Т | МАШ.-Ч | 2.84 | 0.046065
243.7 | 1571 | ПИЛА ЭЛЕКТРИЧЕСКАЯ ЦЕПНАЯ | МАШ.-Ч | 1.9 | 0.030818
243.8 | 2016 | УСТАНОВКИ ДЛЯ СВАРКИ РУЧНОЙ ДУГОВОЙ (ПОСТОЯННОГО ТОКА) | МАШ.-Ч | 124.95 | 2.0267
243.9 | 2509 | АВТОМОБИЛИ БОРТОВЫЕ ГРУЗОПОДЪЕМНОСТЬЮ ДО 5 Т | МАШ.-Ч | 4.27 | 0.069259
243.10 | 9219 | ВОДА | М3 | 0.25 | 0.004055
243.11 | 22006 | БЕТОН ТЯЖЕЛЫЙ, КЛАСС В 15 (М200) | М3 | 101.5 | 1.6463
243.12 | 30407 | ГВОЗДИ СТРОИТЕЛЬНЫЕ | Т | 0.045 | 0.0007299
243.13 | 30652 | ИЗВЕСТЬ СТРОИТЕЛЬНАЯ НЕГАШЕНАЯ КОМОВАЯ, СОРТ 1 | Т | 0.084 | 0.0013625
243.14 | 35310 | ЭЛЕКТРОДЫ ДИАМЕТРОМ 4 ММ Э42 | Т | 0.15 | 0.002433
243.15 | 36080 | ДОСКИ НЕОБРЕЗНЫЕ ДЛИНОЙ 4-6,5 М, ВСЕ ШИРИНЫ, ТОЛЩИНОЙ 44 ММ И БОЛЕЕ II СОРТА | М3 | 1.7 | 0.027574
243.16 | 44050 | БРУСКИ ОБРЕЗНЫЕ ХВОЙНЫХ ПОРОД ДЛИНОЙ 2-6,5 М, ТОЛЩИНОЙ 40-60 ММ, 2 СОРТА | М3 | 0.25 | 0.004055
243.17 | 51619 | ЩИТЫ ИЗ ДОСОК ТОЛЩИНОЙ 25 ММ | М2 | 135 | 2.1897
244 | Е0602-012-01 | ИЗГОТОВЛЕНИЕ АРМАТУРНЫХ КАРКАСОВ МЕТОДОМ ВЯЗКИ (КОЛОНН, БАЛОК) | Т АРМАТУРНЫХ КАРКАСОВ | 0.178
244.1 | 1 | ЗАТРАТЫ ТРУДА РАБОЧИХ-СТРОИТЕЛЕЙ | ЧЕЛ.-Ч | 107.61 | 19.1546
244.2 | 3 | ЗАТРАТЫ ТРУДА МАШИНИСТОВ | ЧЕЛ.-Ч | 1.7 | 0.3026
244.3 | 112 | АВТОПОГРУЗЧИКИ 5 Т | МАШ.-Ч | 0.98 | 0.17444
244.4 | 347 | АГРЕГАТЫ СВАРОЧНЫЕ ОДНОПОСТОВЫЕ ДЛЯ РУЧНОЙ ЭЛЕКТРОДУГОВОЙ СВАРКИ | МАШ.-Ч | 2.73 | 0.48594
244.5 | 698 | КРАНЫ БАШЕННЫЕ ПРИ РАБОТЕ НА ДРУГИХ ВИДАХ СТРОИТЕЛЬСТВА 8 Т | МАШ.-Ч | 0.72 | 0.12816
244.6 | 2484 | СТАНОК ДЛЯ ГИБКИ АРМАТУРЫ | МАШ.-Ч | 0.58 | 0.10324
244.7 | 2769 | СТАНОК ДЛЯ РУБКИ АРМАТУРЫ | МАШ.-Ч | 1.26 | 0.22428
244.8 | 35310 | ЭЛЕКТРОДЫ ДИАМЕТРОМ 4 ММ Э42 | Т | 0.01 | 0.00178
244.9 | 43899 | ПРОВОЛОКА ВЯЗАЛЬНАЯ | КГ | 7.6 | 1.3528
244.10 | 45908 | СЕТКА ПРОВОЛОЧНАЯ | М2 | 5 | 0.89
245 | СЦЕНА-123 | АРМАТУРА Д=6ММ А1 | ТН | 0.03366
246 | СЦЕНА-124 | АРМАТУРА Д=12ММ А3 | ТН | 0.1479
РАЗДЕЛ 19. СЕТКА ГОРИЗОНТАЛЬНАЯ СГ-1
247 | Е0803-007-01 | КЛАДКА СТЕН ИЗ ГАЗОБЕТОННЫХ БЛОКОВ НА КЛЕЕ БЕЗ ОБЛИЦОВКИ ТОЛЩИНОЙ ДО 400 ММ ПРИ ВЫСОТЕ ЭТАЖА ДО 4 М | М3 КЛАДКИ | 35.58
247.1 | 1 | ЗАТРАТЫ ТРУДА РАБОЧИХ-СТРОИТЕЛЕЙ | ЧЕЛ.-Ч | 3.65 | 129.867
247.2 | 3 | ЗАТРАТЫ ТРУДА МАШИНИСТОВ | ЧЕЛ.-Ч | 0.13 | 4.6254
247.3 | 521 | ДРЕЛИ ЭЛЕКТРИЧЕСКИЕ | МАШ.-Ч | 0.2 | 7.116
247.4 | 762 | КРАНЫ НА АВТОМОБИЛЬНОМ ХОДУ ПРИ РАБОТЕ НА ДРУГИХ ВИДАХ СТРОИТЕЛЬСТВА 10 Т | МАШ.-Ч | 0.08 | 2.8464
247.5 | 2499 | АВТОМОБИЛИ БОРТОВЫЕ ГРУЗОПОДЪЕМНОСТЬЮ ДО 5 Т | МАШ.-Ч | 0.05 | 1.779
247.6 | 9219 | ВОДА | М3 | 0.004 | 0.14232
247.7 | 19412 | СМЕСЬ РАСТВОРНАЯ СУХАЯ | КГ | 20.5 | 729.39
247.8 | 19418 | БЛОКИ ИЗ ГАЗОБЕТОНА СТЕНОВЫЕ ТОЛЩИНОЙ 400 ММ | М3 | 1.01 | 35.9358
248 | Е0802-007-01 | АРМИРОВАНИЕ КЛАДКИ СТЕН И ДРУГИХ КОНСТРУКЦИЙ | Т | 0.32
248.1 | 1 | ЗАТРАТЫ ТРУДА РАБОЧИХ-СТРОИТЕЛЕЙ | ЧЕЛ.-Ч | 63.73 | 20.3936
248.2 | 3 | ЗАТРАТЫ ТРУДА МАШИНИСТОВ | ЧЕЛ.-Ч | 0.54 | 0.1728
248.3 | 762 | КРАНЫ НА АВТОМОБИЛЬНОМ ХОДУ ПРИ РАБОТЕ НА ДРУГИХ ВИДАХ СТРОИТЕЛЬСТВА 10 Т | МАШ.-Ч | 0.23 | 0.0736
248.4 | 2499 | АВТОМОБИЛИ БОРТОВЫЕ ГРУЗОПОДЪЕМНОСТЬЮ ДО 5 Т | МАШ.-Ч | 0.31 | 0.0992
249 | СЦЕНА-125 | СЕТКА Д=5ВР-1ММ | ТН | 0.23256
250 | СЦЕНА-127 | СЕТКА Д=3ВР-1ММ | ТН | 0.09384
РАЗДЕЛ 20. ДИАФРАГМА
АРМИРОВАНИЕ ДИАФРАГМЫ ЖЕСТКОСТИ ДЖ-1
251 | Е0601-031-09 | УСТРОЙСТВО ЖЕЛЕЗОБЕТОННЫХ СТЕН И ПЕРЕГОРОДОК ВЫСОТОЙ ДО 6 М, ТОЛЩИНОЙ 300 ММ | 100 М3 ЖЕЛЕЗОБЕТОНА В ДЕЛЕ | 0.502
251.1 | 1 | ЗАТРАТЫ ТРУДА РАБОЧИХ-СТРОИТЕЛЕЙ | ЧЕЛ.-Ч | 1201.9 | 603.3538
251.2 | 3 | ЗАТРАТЫ ТРУДА МАШИНИСТОВ | ЧЕЛ.-Ч | 80.27 | 40.2955
251.3 | 112 | АВТОПОГРУЗЧИКИ 5 Т | МАШ.-Ч | 0.27 | 0.13554
251.4 | 403 | ВИБРАТОРЫ ГЛУБИННЫЕ | МАШ.-Ч | 60.1 | 30.1702
251.5 | 698 | КРАНЫ БАШЕННЫЕ ПРИ РАБОТЕ НА ДРУГИХ ВИДАХ СТРОИТЕЛЬСТВА 8 Т | МАШ.-Ч | 77.59 | 38.9502
251.6 | 762 | КРАНЫ НА АВТОМОБИЛЬНОМ ХОДУ ПРИ РАБОТЕ НА ДРУГИХ ВИДАХ СТРОИТЕЛЬСТВА 10 Т | МАШ.-Ч | 0.97 | 0.48694
251.7 | 1571 | ПИЛА ЭЛЕКТРИЧЕСКАЯ ЦЕПНАЯ | МАШ.-Ч | 1.76 | 0.88352
251.8 | 2016 | УСТАНОВКИ ДЛЯ СВАРКИ РУЧНОЙ ДУГОВОЙ (ПОСТОЯННОГО ТОКА) | МАШ.-Ч | 224.91 | 112.9048
251.9 | 2509 | АВТОМОБИЛИ БОРТОВЫЕ ГРУЗОПОДЪЕМНОСТЬЮ ДО 5 Т | МАШ.-Ч | 1.44 | 0.72288
251.10 | 9219 | ВОДА | М3 | 0.206 | 0.10341
251.11 | 22009 | БЕТОН ТЯЖЕЛЫЙ, КЛАСС В 25 (М300) | М3 | 101.5 | 50.953
251.12 | 30322 | БОЛТЫ СТРОИТЕЛЬНЫЕ С ГАЙКАМИ И ШАЙБАМИ | Т | 0.12 | 0.06024
251.13 | 30407 | ГВОЗДИ СТРОИТЕЛЬНЫЕ | Т | 0.0856 | 0.042971
251.14 | 30652 | ИЗВЕСТЬ СТРОИТЕЛЬНАЯ НЕГАШЕНАЯ КОМОВАЯ, СОРТ 1 | Т | 0.069 | 0.034638
251.15 | 35310 | ЭЛЕКТРОДЫ ДИАМЕТРОМ 4 ММ Э42 | Т | 0.27 | 0.13554
251.16 | 36025 | БРУСКИ ОБРЕЗНЫЕ ХВОЙНЫХ ПОРОД ДЛИНОЙ 4-6,5 М, ШИРИНОЙ 75-150 ММ, ТОЛЩИНОЙ 40-75 ММ, III СОРТА | М3 | 0.18 | 0.09036
251.17 | 36061 | ДОСКИ ОБРЕЗНЫЕ ХВОЙНЫХ ПОРОД ДЛИНОЙ 4-6,5 М, ШИРИНОЙ 75-150 ММ, ТОЛЩИНОЙ 44 ММ И БОЛЕЕ, III СОРТА | М3 | 2.26 | 1.1345
251.18 | 51619 | ЩИТЫ ИЗ ДОСОК ТОЛЩИНОЙ 25 ММ | М2 | 98 | 49.196
252 | Е0602-011-02 | ИЗГОТОВЛЕНИЕ ВЕРХНИХ И НИЖНИХ ПЛОСКИХ И ОБЪЕМНЫХ КАРКАСОВ МЕТОДОМ ВЯЗКИ НА ГОРИЗОНТАЛЬНЫХ ПОВЕРХНОСТЯХ | Т АРМАТУРНЫХ КАРКАСОВ | 4.5098
252.1 | 1 | ЗАТРАТЫ ТРУДА РАБОЧИХ-СТРОИТЕЛЕЙ | ЧЕЛ.-Ч | 83.48 | 376.4781
252.2 | 3 | ЗАТРАТЫ ТРУДА МАШИНИСТОВ | ЧЕЛ.-Ч | 1.83 | 8.2529
252.3 | 112 | АВТОПОГРУЗЧИКИ 5 Т | МАШ.-Ч | 0.98 | 4.4196
252.4 | 698 | КРАНЫ БАШЕННЫЕ ПРИ РАБОТЕ НА ДРУГИХ ВИДАХ СТРОИТЕЛЬСТВА 8 Т | МАШ.-Ч | 0.07 | 0.31569
252.5 | 699 | КРАНЫ БАШЕННЫЕ ПРИ РАБОТЕ НА МОНТАЖЕ ТЕХНОЛОГИЧЕСКОГО ОБОРУДОВАНИЯ 10 Т | МАШ.-Ч | 0.65 | 2.9314
252.6 | 1523 | ПИЛЫ ДИСКОВЫЕ ЭЛЕКТРИЧЕСКИЕ | МАШ.-Ч | 0.12 | 0.54118
252.7 | 2484 | СТАНОК ДЛЯ ГИБКИ АРМАТУРЫ | МАШ.-Ч | 1.4 | 6.3137
252.8 | 2508 | АВТОМОБИЛИ БОРТОВЫЕ ГРУЗОПОДЪЕМНОСТЬЮ ДО 10 Т | МАШ.-Ч | 0.13 | 0.58627
252.9 | 2577 | АППАРАТЫ ДЛЯ ГАЗОВОЙ СВАРКИ И РЕЗКИ | МАШ.-Ч | 0.86 | 3.8784
252.10 | 2769 | СТАНОК ДЛЯ РУБКИ АРМАТУРЫ | МАШ.-Ч | 2.1 | 9.4706
252.11 | 34241 | КИСЛОРОД ТЕХНИЧЕСКИЙ ГАЗООБРАЗНЫЙ | М3 | 2.6 | 11.7255
252.12 | 43899 | ПРОВОЛОКА ВЯЗАЛЬНАЯ | КГ | 7 | 31.5686
252.13 | 45002 | КРУГ ОТРЕЗНОЙ | ШТ | 0.5 | 2.2549
252.14 | 45077 | ПРОПАН-БУТАН, СМЕСЬ ТЕХНИЧЕСКАЯ | КГ | 1.8 | 8.1176
253 | СЦЕНА-128 | АРМАТУРА Д=8ММ А1 | ТН | 0.080988
254 | СЦЕНА-129 | АРМАТУРА Д=12ММ А3 | ТН | 4.519
АРМИРОВАНИЕ ДИАФРАГМЫ ЖЕСТКОСТИ ДЖ-2
255 | Е0601-031-09 | УСТРОЙСТВО ЖЕЛЕЗОБЕТОННЫХ СТЕН И ПЕРЕГОРОДОК ВЫСОТОЙ ДО 6 М, ТОЛЩИНОЙ 300 ММ | 100 М3 ЖЕЛЕЗОБЕТОНА В ДЕЛЕ | 0.315
255.1 | 1 | ЗАТРАТЫ ТРУДА РАБОЧИХ-СТРОИТЕЛЕЙ | ЧЕЛ.-Ч | 1201.9 | 378.5985
255.2 | 3 | ЗАТРАТЫ ТРУДА МАШИНИСТОВ | ЧЕЛ.-Ч | 80.27 | 25.2851
255.3 | 112 | АВТОПОГРУЗЧИКИ 5 Т | МАШ.-Ч | 0.27 | 0.08505
255.4 | 403 | ВИБРАТОРЫ ГЛУБИННЫЕ | МАШ.-Ч | 60.1 | 18.9315
255.5 | 698 | КРАНЫ БАШЕННЫЕ ПРИ РАБОТЕ НА ДРУГИХ ВИДАХ СТРОИТЕЛЬСТВА 8 Т | МАШ.-Ч | 77.59 | 24.4409
255.6 | 762 | КРАНЫ НА АВТОМОБИЛЬНОМ ХОДУ ПРИ РАБОТЕ НА ДРУГИХ ВИДАХ СТРОИТЕЛЬСТВА 10 Т | МАШ.-Ч | 0.97 | 0.30555
255.7 | 1571 | ПИЛА ЭЛЕКТРИЧЕСКАЯ ЦЕПНАЯ | МАШ.-Ч | 1.76 | 0.5544
255.8 | 2016 | УСТАНОВКИ ДЛЯ СВАРКИ РУЧНОЙ ДУГОВОЙ (ПОСТОЯННОГО ТОКА) | МАШ.-Ч | 224.91 | 70.8466
255.9 | 2509 | АВТОМОБИЛИ БОРТОВЫЕ ГРУЗОПОДЪЕМНОСТЬЮ ДО 5 Т | МАШ.-Ч | 1.44 | 0.4536
255.10 | 9219 | ВОДА | М3 | 0.206 | 0.06489
255.11 | 22009 | БЕТОН ТЯЖЕЛЫЙ, КЛАСС В 25 (М300) | М3 | 101.5 | 31.9725
255.12 | 30322 | БОЛТЫ СТРОИТЕЛЬНЫЕ С ГАЙКАМИ И ШАЙБАМИ | Т | 0.12 | 0.0378
255.13 | 30407 | ГВОЗДИ СТРОИТЕЛЬНЫЕ | Т | 0.0856 | 0.026964
255.14 | 30652 | ИЗВЕСТЬ СТРОИТЕЛЬНАЯ НЕГАШЕНАЯ КОМОВАЯ, СОРТ 1 | Т | 0.069 | 0.021735
255.15 | 35310 | ЭЛЕКТРОДЫ ДИАМЕТРОМ 4 ММ Э42 | Т | 0.27 | 0.08505
255.16 | 36025 | БРУСКИ ОБРЕЗНЫЕ ХВОЙНЫХ ПОРОД ДЛИНОЙ 4-6,5 М, ШИРИНОЙ 75-150 ММ, ТОЛЩИНОЙ 40-75 ММ, III СОРТА | М3 | 0.18 | 0.0567
255.17 | 36061 | ДОСКИ ОБРЕЗНЫЕ ХВОЙНЫХ ПОРОД ДЛИНОЙ 4-6,5 М, ШИРИНОЙ 75-150 ММ, ТОЛЩИНОЙ 44 ММ И БОЛЕЕ, III СОРТА | М3 | 2.26 | 0.7119
255.18 | 51619 | ЩИТЫ ИЗ ДОСОК ТОЛЩИНОЙ 25 ММ | М2 | 98 | 30.87
256 | Е0602-011-02 | ИЗГОТОВЛЕНИЕ ВЕРХНИХ И НИЖНИХ ПЛОСКИХ И ОБЪЕМНЫХ КАРКАСОВ МЕТОДОМ ВЯЗКИ НА ГОРИЗОНТАЛЬНЫХ ПОВЕРХНОСТЯХ | Т АРМАТУРНЫХ КАРКАСОВ | 2.7703
256.1 | 1 | ЗАТРАТЫ ТРУДА РАБОЧИХ-СТРОИТЕЛЕЙ | ЧЕЛ.-Ч | 83.48 | 231.2646
256.2 | 3 | ЗАТРАТЫ ТРУДА МАШИНИСТОВ | ЧЕЛ.-Ч | 1.83 | 5.0696
256.3 | 112 | АВТОПОГРУЗЧИКИ 5 Т | МАШ.-Ч | 0.98 | 2.7149
256.4 | 698 | КРАНЫ БАШЕННЫЕ ПРИ РАБОТЕ НА ДРУГИХ ВИДАХ СТРОИТЕЛЬСТВА 8 Т | МАШ.-Ч | 0.07 | 0.19392
256.5 | 699 | КРАНЫ БАШЕННЫЕ ПРИ РАБОТЕ НА МОНТАЖЕ ТЕХНОЛОГИЧЕСКОГО ОБОРУДОВАНИЯ 10 Т | МАШ.-Ч | 0.65 | 1.8007
256.6 | 1523 | ПИЛЫ ДИСКОВЫЕ ЭЛЕКТРИЧЕСКИЕ | МАШ.-Ч | 0.12 | 0.33244
256.7 | 2484 | СТАНОК ДЛЯ ГИБКИ АРМАТУРЫ | МАШ.-Ч | 1.4 | 3.8784
256.8 | 2508 | АВТОМОБИЛИ БОРТОВЫЕ ГРУЗОПОДЪЕМНОСТЬЮ ДО 10 Т | МАШ.-Ч | 0.13 | 0.36014
256.9 | 2577 | АППАРАТЫ ДЛЯ ГАЗОВОЙ СВАРКИ И РЕЗКИ | МАШ.-Ч | 0.86 | 2.3825
256.10 | 2769 | СТАНОК ДЛЯ РУБКИ АРМАТУРЫ | МАШ.-Ч | 2.1 | 5.8176
256.11 | 34241 | КИСЛОРОД ТЕХНИЧЕСКИЙ ГАЗООБРАЗНЫЙ | М3 | 2.6 | 7.2028
256.12 | 43899 | ПРОВОЛОКА ВЯЗАЛЬНАЯ | КГ | 7 | 19.3921
256.13 | 45002 | КРУГ ОТРЕЗНОЙ | ШТ | 0.5 | 1.3851
256.14 | 45077 | ПРОПАН-БУТАН, СМЕСЬ ТЕХНИЧЕСКАЯ | КГ | 1.8 | 4.9865
257 | СЦЕНА-130 | АРМАТУРА Д=8ММ А1 | ТН | 0.051204
258 | СЦЕНА-131 | АРМАТУРА Д=12ММ А3 | ТН | 2.7745
АРМИРОВАНИЕ ДИАФРАГМЫ ЖЕСТКОСТИ ДЖ-3
259 | Е0601-031-09 | УСТРОЙСТВО ЖЕЛЕЗОБЕТОННЫХ СТЕН И ПЕРЕГОРОДОК ВЫСОТОЙ ДО 6 М, ТОЛЩИНОЙ 300 ММ | 100 М3 ЖЕЛЕЗОБЕТОНА В ДЕЛЕ | 0.306
259.1 | 1 | ЗАТРАТЫ ТРУДА РАБОЧИХ-СТРОИТЕЛЕЙ | ЧЕЛ.-Ч | 1201.9 | 367.7814
259.2 | 3 | ЗАТРАТЫ ТРУДА МАШИНИСТОВ | ЧЕЛ.-Ч | 80.27 | 24.5626
259.3 | 112 | АВТОПОГРУЗЧИКИ 5 Т | МАШ.-Ч | 0.27 | 0.08262
259.4 | 403 | ВИБРАТОРЫ ГЛУБИННЫЕ | МАШ.-Ч | 60.1 | 18.3906
259.5 | 698 | КРАНЫ БАШЕННЫЕ ПРИ РАБОТЕ НА ДРУГИХ ВИДАХ СТРОИТЕЛЬСТВА 8 Т | МАШ.-Ч | 77.59 | 23.7425
259.6 | 762 | КРАНЫ НА АВТОМОБИЛЬНОМ ХОДУ ПРИ РАБОТЕ НА ДРУГИХ ВИДАХ СТРОИТЕЛЬСТВА 10 Т | МАШ.-Ч | 0.97 | 0.29682
259.7 | 1571 | ПИЛА ЭЛЕКТРИЧЕСКАЯ ЦЕПНАЯ | МАШ.-Ч | 1.76 | 0.53856
259.8 | 2016 | УСТАНОВКИ ДЛЯ СВАРКИ РУЧНОЙ ДУГОВОЙ (ПОСТОЯННОГО ТОКА) | МАШ.-Ч | 224.91 | 68.8225
259.9 | 2509 | АВТОМОБИЛИ БОРТОВЫЕ ГРУЗОПОДЪЕМНОСТЬЮ ДО 5 Т | МАШ.-Ч | 1.44 | 0.44064
259.10 | 9219 | ВОДА | М3 | 0.206 | 0.063036
259.11 | 22009 | БЕТОН ТЯЖЕЛЫЙ, КЛАСС В 25 (М300) | М3 | 101.5 | 31.059
259.12 | 30322 | БОЛТЫ СТРОИТЕЛЬНЫЕ С ГАЙКАМИ И ШАЙБАМИ | Т | 0.12 | 0.03672
259.13 | 30407 | ГВОЗДИ СТРОИТЕЛЬНЫЕ | Т | 0.0856 | 0.026194
259.14 | 30652 | ИЗВЕСТЬ СТРОИТЕЛЬНАЯ НЕГАШЕНАЯ КОМОВАЯ, СОРТ 1 | Т | 0.069 | 0.021114
259.15 | 35310 | ЭЛЕКТРОДЫ ДИАМЕТРОМ 4 ММ Э42 | Т | 0.27 | 0.08262
259.16 | 36025 | БРУСКИ ОБРЕЗНЫЕ ХВОЙНЫХ ПОРОД ДЛИНОЙ 4-6,5 М, ШИРИНОЙ 75-150 ММ, ТОЛЩИНОЙ 40-75 ММ, III СОРТА | М3 | 0.18 | 0.05508
259.17 | 36061 | ДОСКИ ОБРЕЗНЫЕ ХВОЙНЫХ ПОРОД ДЛИНОЙ 4-6,5 М, ШИРИНОЙ 75-150 ММ, ТОЛЩИНОЙ 44 ММ И БОЛЕЕ, III СОРТА | М3 | 2.26 | 0.69156
259.18 | 51619 | ЩИТЫ ИЗ ДОСОК ТОЛЩИНОЙ 25 ММ | М2 | 98 | 29.988
260 | Е0602-011-02 | ИЗГОТОВЛЕНИЕ ВЕРХНИХ И НИЖНИХ ПЛОСКИХ И ОБЪЕМНЫХ КАРКАСОВ МЕТОДОМ ВЯЗКИ НА ГОРИЗОНТАЛЬНЫХ ПОВЕРХНОСТЯХ | Т АРМАТУРНЫХ КАРКАСОВ | 2.7703
260.1 | 1 | ЗАТРАТЫ ТРУДА РАБОЧИХ-СТРОИТЕЛЕЙ | ЧЕЛ.-Ч | 83.48 | 231.2646
260.2 | 3 | ЗАТРАТЫ ТРУДА МАШИНИСТОВ | ЧЕЛ.-Ч | 1.83 | 5.0696
260.3 | 112 | АВТОПОГРУЗЧИКИ 5 Т | МАШ.-Ч | 0.98 | 2.7149
260.4 | 698 | КРАНЫ БАШЕННЫЕ ПРИ РАБОТЕ НА ДРУГИХ ВИДАХ СТРОИТЕЛЬСТВА 8 Т | МАШ.-Ч | 0.07 | 0.19392
260.5 | 699 | КРАНЫ БАШЕННЫЕ ПРИ РАБОТЕ НА МОНТАЖЕ ТЕХНОЛОГИЧЕСКОГО ОБОРУДОВАНИЯ 10 Т | МАШ.-Ч | 0.65 | 1.8007
260.6 | 1523 | ПИЛЫ ДИСКОВЫЕ ЭЛЕКТРИЧЕСКИЕ | МАШ.-Ч | 0.12 | 0.33244
260.7 | 2484 | СТАНОК ДЛЯ ГИБКИ АРМАТУРЫ | МАШ.-Ч | 1.4 | 3.8784
260.8 | 2508 | АВТОМОБИЛИ БОРТОВЫЕ ГРУЗОПОДЪЕМНОСТЬЮ ДО 10 Т | МАШ.-Ч | 0.13 | 0.36014
260.9 | 2577 | АППАРАТЫ ДЛЯ ГАЗОВОЙ СВАРКИ И РЕЗКИ | МАШ.-Ч | 0.86 | 2.3825
260.10 | 2769 | СТАНОК ДЛЯ РУБКИ АРМАТУРЫ | МАШ.-Ч | 2.1 | 5.8176
260.11 | 34241 | КИСЛОРОД ТЕХНИЧЕСКИЙ ГАЗООБРАЗНЫЙ | М3 | 2.6 | 7.2028
260.12 | 43899 | ПРОВОЛОКА ВЯЗАЛЬНАЯ | КГ | 7 | 19.3921
260.13 | 45002 | КРУГ ОТРЕЗНОЙ | ШТ | 0.5 | 1.3851
260.14 | 45077 | ПРОПАН-БУТАН, СМЕСЬ ТЕХНИЧЕСКАЯ | КГ | 1.8 | 4.9865
261 | СЦЕНА-132 | АРМАТУРА Д=8ММ А1 | ТН | 0.051204
262 | СЦЕНА-133 | АРМАТУРА Д=12ММ А3 | ТН | 2.7745
АРМИРОВАНИЕ ДИАФРАГМЫ ЖЕСТКОСТИ ДЖ-4
263 | Е0601-031-09 | УСТРОЙСТВО ЖЕЛЕЗОБЕТОННЫХ СТЕН И ПЕРЕГОРОДОК ВЫСОТОЙ ДО 6 М, ТОЛЩИНОЙ 300 ММ | 100 М3 ЖЕЛЕЗОБЕТОНА В ДЕЛЕ | 0.301
263.1 | 1 | ЗАТРАТЫ ТРУДА РАБОЧИХ-СТРОИТЕЛЕЙ | ЧЕЛ.-Ч | 1201.9 | 361.7719
263.2 | 3 | ЗАТРАТЫ ТРУДА МАШИНИСТОВ | ЧЕЛ.-Ч | 80.27 | 24.1613
263.3 | 112 | АВТОПОГРУЗЧИКИ 5 Т | МАШ.-Ч | 0.27 | 0.08127
263.4 | 403 | ВИБРАТОРЫ ГЛУБИННЫЕ | МАШ.-Ч | 60.1 | 18.0901
263.5 | 698 | КРАНЫ БАШЕННЫЕ ПРИ РАБОТЕ НА ДРУГИХ ВИДАХ СТРОИТЕЛЬСТВА 8 Т | МАШ.-Ч | 77.59 | 23.3546
263.6 | 762 | КРАНЫ НА АВТОМОБИЛЬНОМ ХОДУ ПРИ РАБОТЕ НА ДРУГИХ ВИДАХ СТРОИТЕЛЬСТВА 10 Т | МАШ.-Ч | 0.97 | 0.29197
263.7 | 1571 | ПИЛА ЭЛЕКТРИЧЕСКАЯ ЦЕПНАЯ | МАШ.-Ч | 1.76 | 0.52976
263.8 | 2016 | УСТАНОВКИ ДЛЯ СВАРКИ РУЧНОЙ ДУГОВОЙ (ПОСТОЯННОГО ТОКА) | МАШ.-Ч | 224.91 | 67.6979
263.9 | 2509 | АВТОМОБИЛИ БОРТОВЫЕ ГРУЗОПОДЪЕМНОСТЬЮ ДО 5 Т | МАШ.-Ч | 1.44 | 0.43344
263.10 | 9219 | ВОДА | М3 | 0.206 | 0.062006
263.11 | 22009 | БЕТОН ТЯЖЕЛЫЙ, КЛАСС В 25 (М300) | М3 | 101.5 | 30.5515
263.12 | 30322 | БОЛТЫ СТРОИТЕЛЬНЫЕ С ГАЙКАМИ И ШАЙБАМИ | Т | 0.12 | 0.03612
263.13 | 30407 | ГВОЗДИ СТРОИТЕЛЬНЫЕ | Т | 0.0856 | 0.025766
263.14 | 30652 | ИЗВЕСТЬ СТРОИТЕЛЬНАЯ НЕГАШЕНАЯ КОМОВАЯ, СОРТ 1 | Т | 0.069 | 0.020769
263.15 | 35310 | ЭЛЕКТРОДЫ ДИАМЕТРОМ 4 ММ Э42 | Т | 0.27 | 0.08127
263.16 | 36025 | БРУСКИ ОБРЕЗНЫЕ ХВОЙНЫХ ПОРОД ДЛИНОЙ 4-6,5 М, ШИРИНОЙ 75-150 ММ, ТОЛЩИНОЙ 40-75 ММ, III СОРТА | М3 | 0.18 | 0.05418
263.17 | 36061 | ДОСКИ ОБРЕЗНЫЕ ХВОЙНЫХ ПОРОД ДЛИНОЙ 4-6,5 М, ШИРИНОЙ 75-150 ММ, ТОЛЩИНОЙ 44 ММ И БОЛЕЕ, III СОРТА | М3 | 2.26 | 0.68026
263.18 | 51619 | ЩИТЫ ИЗ ДОСОК ТОЛЩИНОЙ 25 ММ | М2 | 98 | 29.498
264 | Е0602-011-02 | ИЗГОТОВЛЕНИЕ ВЕРХНИХ И НИЖНИХ ПЛОСКИХ И ОБЪЕМНЫХ КАРКАСОВ МЕТОДОМ ВЯЗКИ НА ГОРИЗОНТАЛЬНЫХ ПОВЕРХНОСТЯХ | Т АРМАТУРНЫХ КАРКАСОВ | 2.7703
264.1 | 1 | ЗАТРАТЫ ТРУДА РАБОЧИХ-СТРОИТЕЛЕЙ | ЧЕЛ.-Ч | 83.48 | 231.2646
264.2 | 3 | ЗАТРАТЫ ТРУДА МАШИНИСТОВ | ЧЕЛ.-Ч | 1.83 | 5.0696
264.3 | 112 | АВТОПОГРУЗЧИКИ 5 Т | МАШ.-Ч | 0.98 | 2.7149
264.4 | 698 | КРАНЫ БАШЕННЫЕ ПРИ РАБОТЕ НА ДРУГИХ ВИДАХ СТРОИТЕЛЬСТВА 8 Т | МАШ.-Ч | 0.07 | 0.19392
264.5 | 699 | КРАНЫ БАШЕННЫЕ ПРИ РАБОТЕ НА МОНТАЖЕ ТЕХНОЛОГИЧЕСКОГО ОБОРУДОВАНИЯ 10 Т | МАШ.-Ч | 0.65 | 1.8007
264.6 | 1523 | ПИЛЫ ДИСКОВЫЕ ЭЛЕКТРИЧЕСКИЕ | МАШ.-Ч | 0.12 | 0.33244
264.7 | 2484 | СТАНОК ДЛЯ ГИБКИ АРМАТУРЫ | МАШ.-Ч | 1.4 | 3.8784
264.8 | 2508 | АВТОМОБИЛИ БОРТОВЫЕ ГРУЗОПОДЪЕМНОСТЬЮ ДО 10 Т | МАШ.-Ч | 0.13 | 0.36014
264.9 | 2577 | АППАРАТЫ ДЛЯ ГАЗОВОЙ СВАРКИ И РЕЗКИ | МАШ.-Ч | 0.86 | 2.3825
264.10 | 2769 | СТАНОК ДЛЯ РУБКИ АРМАТУРЫ | МАШ.-Ч | 2.1 | 5.8176
264.11 | 34241 | КИСЛОРОД ТЕХНИЧЕСКИЙ ГАЗООБРАЗНЫЙ | М3 | 2.6 | 7.2028
264.12 | 43899 | ПРОВОЛОКА ВЯЗАЛЬНАЯ | КГ | 7 | 19.3921
264.13 | 45002 | КРУГ ОТРЕЗНОЙ | ШТ | 0.5 | 1.3851
264.14 | 45077 | ПРОПАН-БУТАН, СМЕСЬ ТЕХНИЧЕСКАЯ | КГ | 1.8 | 4.9865
265 | СЦЕНА-134 | АРМАТУРА Д=8ММ А1 | ТН | 0.051204
266 | СЦЕНА-135 | АРМАТУРА Д=12ММ А3 | ТН | 2.7745
АРМИРОВАНИЕ ДИАФРАГМЫ ЖЕСТКОСТИ ДЖ-5
267 | Е0601-031-04 | УСТРОЙСТВО ЖЕЛЕЗОБЕТОННЫХ СТЕН И ПЕРЕГОРОДОК ВЫСОТОЙ ДО 3 М, ТОЛЩИНОЙ 300 ММ | 100 М3 ЖЕЛЕЗОБЕТОНА В ДЕЛЕ | 0.248
267.1 | 1 | ЗАТРАТЫ ТРУДА РАБОЧИХ-СТРОИТЕЛЕЙ | ЧЕЛ.-Ч | 1166.2 | 289.2176
267.2 | 3 | ЗАТРАТЫ ТРУДА МАШИНИСТОВ | ЧЕЛ.-Ч | 80.27 | 19.907
267.3 | 112 | АВТОПОГРУЗЧИКИ 5 Т | МАШ.-Ч | 0.27 | 0.06696
267.4 | 403 | ВИБРАТОРЫ ГЛУБИННЫЕ | МАШ.-Ч | 58.31 | 14.4609
267.5 | 698 | КРАНЫ БАШЕННЫЕ ПРИ РАБОТЕ НА ДРУГИХ ВИДАХ СТРОИТЕЛЬСТВА 8 Т | МАШ.-Ч | 77.59 | 19.2423
267.6 | 762 | КРАНЫ НА АВТОМОБИЛЬНОМ ХОДУ ПРИ РАБОТЕ НА ДРУГИХ ВИДАХ СТРОИТЕЛЬСТВА 10 Т | МАШ.-Ч | 0.97 | 0.24056
267.7 | 1571 | ПИЛА ЭЛЕКТРИЧЕСКАЯ ЦЕПНАЯ | МАШ.-Ч | 1.76 | 0.43648
267.8 | 2016 | УСТАНОВКИ ДЛЯ СВАРКИ РУЧНОЙ ДУГОВОЙ (ПОСТОЯННОГО ТОКА) | МАШ.-Ч | 224.91 | 55.7777
267.9 | 2509 | АВТОМОБИЛИ БОРТОВЫЕ ГРУЗОПОДЪЕМНОСТЬЮ ДО 5 Т | МАШ.-Ч | 1.44 | 0.35712
267.10 | 9219 | ВОДА | М3 | 0.206 | 0.051088
267.11 | 22009 | БЕТОН ТЯЖЕЛЫЙ, КЛАСС В 25 (М300) | М3 | 101.5 | 25.172
267.12 | 30322 | БОЛТЫ СТРОИТЕЛЬНЫЕ С ГАЙКАМИ И ШАЙБАМИ | Т | 0.12 | 0.02976
267.13 | 30407 | ГВОЗДИ СТРОИТЕЛЬНЫЕ | Т | 0.086 | 0.021328
267.14 | 35310 | ЭЛЕКТРОДЫ ДИАМЕТРОМ 4 ММ Э42 | Т | 0.27 | 0.06696
267.15 | 36025 | БРУСКИ ОБРЕЗНЫЕ ХВОЙНЫХ ПОРОД ДЛИНОЙ 4-6,5 М, ШИРИНОЙ 75-150 ММ, ТОЛЩИНОЙ 40-75 ММ, III СОРТА | М3 | 0.18 | 0.04464
267.16 | 36061 | ДОСКИ ОБРЕЗНЫЕ ХВОЙНЫХ ПОРОД ДЛИНОЙ 4-6,5 М, ШИРИНОЙ 75-150 ММ, ТОЛЩИНОЙ 44 ММ И БОЛЕЕ, III СОРТА | М3 | 2.11 | 0.52328
267.17 | 51619 | ЩИТЫ ИЗ ДОСОК ТОЛЩИНОЙ 25 ММ | М2 | 98 | 24.304
268 | Е0602-011-02 | ИЗГОТОВЛЕНИЕ ВЕРХНИХ И НИЖНИХ ПЛОСКИХ И ОБЪЕМНЫХ КАРКАСОВ МЕТОДОМ ВЯЗКИ НА ГОРИЗОНТАЛЬНЫХ ПОВЕРХНОСТЯХ | Т АРМАТУРНЫХ КАРКАСОВ | 1.4419
268.1 | 1 | ЗАТРАТЫ ТРУДА РАБОЧИХ-СТРОИТЕЛЕЙ | ЧЕЛ.-Ч | 83.48 | 120.3698
268.2 | 3 | ЗАТРАТЫ ТРУДА МАШИНИСТОВ | ЧЕЛ.-Ч | 1.83 | 2.6387
268.3 | 112 | АВТОПОГРУЗЧИКИ 5 Т | МАШ.-Ч | 0.98 | 1.4131
268.4 | 698 | КРАНЫ БАШЕННЫЕ ПРИ РАБОТЕ НА ДРУГИХ ВИДАХ СТРОИТЕЛЬСТВА 8 Т | МАШ.-Ч | 0.07 | 0.10093
268.5 | 699 | КРАНЫ БАШЕННЫЕ ПРИ РАБОТЕ НА МОНТАЖЕ ТЕХНОЛОГИЧЕСКОГО ОБОРУДОВАНИЯ 10 Т | МАШ.-Ч | 0.65 | 0.93724
268.6 | 1523 | ПИЛЫ ДИСКОВЫЕ ЭЛЕКТРИЧЕСКИЕ | МАШ.-Ч | 0.12 | 0.17303
268.7 | 2484 | СТАНОК ДЛЯ ГИБКИ АРМАТУРЫ | МАШ.-Ч | 1.4 | 2.0187
268.8 | 2508 | АВТОМОБИЛИ БОРТОВЫЕ ГРУЗОПОДЪЕМНОСТЬЮ ДО 10 Т | МАШ.-Ч | 0.13 | 0.18745
268.9 | 2577 | АППАРАТЫ ДЛЯ ГАЗОВОЙ СВАРКИ И РЕЗКИ | МАШ.-Ч | 0.86 | 1.24
268.10 | 2769 | СТАНОК ДЛЯ РУБКИ АРМАТУРЫ | МАШ.-Ч | 2.1 | 3.028
268.11 | 34241 | КИСЛОРОД ТЕХНИЧЕСКИЙ ГАЗООБРАЗНЫЙ | М3 | 2.6 | 3.7489
268.12 | 43899 | ПРОВОЛОКА ВЯЗАЛЬНАЯ | КГ | 7 | 10.0933
268.13 | 45002 | КРУГ ОТРЕЗНОЙ | ШТ | 0.5 | 0.72095
268.14 | 45077 | ПРОПАН-БУТАН, СМЕСЬ ТЕХНИЧЕСКАЯ | КГ | 1.8 | 2.5954
269 | СЦЕНА-136 | АРМАТУРА Д=8ММ А1 | ТН | 0.040902
270 | СЦЕНА-137 | АРМАТУРА Д=12ММ А3 | ТН | 1.4298
АРМИРОВАНИЕ ДИАФРАГМЫ ЖЕСТКОСТИ ДЖ-6
271 | Е0601-031-09 | УСТРОЙСТВО ЖЕЛЕЗОБЕТОННЫХ СТЕН И ПЕРЕГОРОДОК ВЫСОТОЙ ДО 6 М, ТОЛЩИНОЙ 300 ММ | 100 М3 ЖЕЛЕЗОБЕТОНА В ДЕЛЕ | 0.193
271.1 | 1 | ЗАТРАТЫ ТРУДА РАБОЧИХ-СТРОИТЕЛЕЙ | ЧЕЛ.-Ч | 1201.9 | 231.9667
271.2 | 3 | ЗАТРАТЫ ТРУДА МАШИНИСТОВ | ЧЕЛ.-Ч | 80.27 | 15.4921
271.3 | 112 | АВТОПОГРУЗЧИКИ 5 Т | МАШ.-Ч | 0.27 | 0.05211
271.4 | 403 | ВИБРАТОРЫ ГЛУБИННЫЕ | МАШ.-Ч | 60.1 | 11.5993
271.5 | 698 | КРАНЫ БАШЕННЫЕ ПРИ РАБОТЕ НА ДРУГИХ ВИДАХ СТРОИТЕЛЬСТВА 8 Т | МАШ.-Ч | 77.59 | 14.9749
271.6 | 762 | КРАНЫ НА АВТОМОБИЛЬНОМ ХОДУ ПРИ РАБОТЕ НА ДРУГИХ ВИДАХ СТРОИТЕЛЬСТВА 10 Т | МАШ.-Ч | 0.97 | 0.18721
271.7 | 1571 | ПИЛА ЭЛЕКТРИЧЕСКАЯ ЦЕПНАЯ | МАШ.-Ч | 1.76 | 0.33968
271.8 | 2016 | УСТАНОВКИ ДЛЯ СВАРКИ РУЧНОЙ ДУГОВОЙ (ПОСТОЯННОГО ТОКА) | МАШ.-Ч | 224.91 | 43.4076
271.9 | 2509 | АВТОМОБИЛИ БОРТОВЫЕ ГРУЗОПОДЪЕМНОСТЬЮ ДО 5 Т | МАШ.-Ч | 1.44 | 0.27792
271.10 | 9219 | ВОДА | М3 | 0.206 | 0.039758
271.11 | 22009 | БЕТОН ТЯЖЕЛЫЙ, КЛАСС В 25 (М300) | М3 | 101.5 | 19.5895
271.12 | 30322 | БОЛТЫ СТРОИТЕЛЬНЫЕ С ГАЙКАМИ И ШАЙБАМИ | Т | 0.12 | 0.02316
271.13 | 30407 | ГВОЗДИ СТРОИТЕЛЬНЫЕ | Т | 0.0856 | 0.016521
271.14 | 30652 | ИЗВЕСТЬ СТРОИТЕЛЬНАЯ НЕГАШЕНАЯ КОМОВАЯ, СОРТ 1 | Т | 0.069 | 0.013317
271.15 | 35310 | ЭЛЕКТРОДЫ ДИАМЕТРОМ 4 ММ Э42 | Т | 0.27 | 0.05211
271.16 | 36025 | БРУСКИ ОБРЕЗНЫЕ ХВОЙНЫХ ПОРОД ДЛИНОЙ 4-6,5 М, ШИРИНОЙ 75-150 ММ, ТОЛЩИНОЙ 40-75 ММ, III СОРТА | М3 | 0.18 | 0.03474
271.17 | 36061 | ДОСКИ ОБРЕЗНЫЕ ХВОЙНЫХ ПОРОД ДЛИНОЙ 4-6,5 М, ШИРИНОЙ 75-150 ММ, ТОЛЩИНОЙ 44 ММ И БОЛЕЕ, III СОРТА | М3 | 2.26 | 0.43618
271.18 | 51619 | ЩИТЫ ИЗ ДОСОК ТОЛЩИНОЙ 25 ММ | М2 | 98 | 18.914
272 | Е0602-011-02 | ИЗГОТОВЛЕНИЕ ВЕРХНИХ И НИЖНИХ ПЛОСКИХ И ОБЪЕМНЫХ КАРКАСОВ МЕТОДОМ ВЯЗКИ НА ГОРИЗОНТАЛЬНЫХ ПОВЕРХНОСТЯХ | Т АРМАТУРНЫХ КАРКАСОВ | 1.4995
272.1 | 1 | ЗАТРАТЫ ТРУДА РАБОЧИХ-СТРОИТЕЛЕЙ | ЧЕЛ.-Ч | 83.48 | 125.1783
272.2 | 3 | ЗАТРАТЫ ТРУДА МАШИНИСТОВ | ЧЕЛ.-Ч | 1.83 | 2.7441
272.3 | 112 | АВТОПОГРУЗЧИКИ 5 Т | МАШ.-Ч | 0.98 | 1.4695
272.4 | 698 | КРАНЫ БАШЕННЫЕ ПРИ РАБОТЕ НА ДРУГИХ ВИДАХ СТРОИТЕЛЬСТВА 8 Т | МАШ.-Ч | 0.07 | 0.10497
272.5 | 699 | КРАНЫ БАШЕННЫЕ ПРИ РАБОТЕ НА МОНТАЖЕ ТЕХНОЛОГИЧЕСКОГО ОБОРУДОВАНИЯ 10 Т | МАШ.-Ч | 0.65 | 0.97467
272.6 | 1523 | ПИЛЫ ДИСКОВЫЕ ЭЛЕКТРИЧЕСКИЕ | МАШ.-Ч | 0.12 | 0.17994
272.7 | 2484 | СТАНОК ДЛЯ ГИБКИ АРМАТУРЫ | МАШ.-Ч | 1.4 | 2.0993
272.8 | 2508 | АВТОМОБИЛИ БОРТОВЫЕ ГРУЗОПОДЪЕМНОСТЬЮ ДО 10 Т | МАШ.-Ч | 0.13 | 0.19493
272.9 | 2577 | АППАРАТЫ ДЛЯ ГАЗОВОЙ СВАРКИ И РЕЗКИ | МАШ.-Ч | 0.86 | 1.2896
272.10 | 2769 | СТАНОК ДЛЯ РУБКИ АРМАТУРЫ | МАШ.-Ч | 2.1 | 3.1489
272.11 | 34241 | КИСЛОРОД ТЕХНИЧЕСКИЙ ГАЗООБРАЗНЫЙ | М3 | 2.6 | 3.8987
272.12 | 43899 | ПРОВОЛОКА ВЯЗАЛЬНАЯ | КГ | 7 | 10.4965
272.13 | 45002 | КРУГ ОТРЕЗНОЙ | ШТ | 0.5 | 0.74975
272.14 | 45077 | ПРОПАН-БУТАН, СМЕСЬ ТЕХНИЧЕСКАЯ | КГ | 1.8 | 2.6991
273 | СЦЕНА-138 | АРМАТУРА Д=8ММ А1 | ТН | 0.032232
274 | СЦЕНА-139 | АРМАТУРА Д=12ММ А3 | ТН | 1.4973
АРМИРОВАНИЕ ДИАФРАГМЫ ЖЕСТКОСТИ ДЖ-7
275 | Е0601-031-09 | УСТРОЙСТВО ЖЕЛЕЗОБЕТОННЫХ СТЕН И ПЕРЕГОРОДОК ВЫСОТОЙ ДО 6 М, ТОЛЩИНОЙ 300 ММ | 100 М3 ЖЕЛЕЗОБЕТОНА В ДЕЛЕ | 0.199
275.1 | 1 | ЗАТРАТЫ ТРУДА РАБОЧИХ-СТРОИТЕЛЕЙ | ЧЕЛ.-Ч | 1201.9 | 239.1781
275.2 | 3 | ЗАТРАТЫ ТРУДА МАШИНИСТОВ | ЧЕЛ.-Ч | 80.27 | 15.9737
275.3 | 112 | АВТОПОГРУЗЧИКИ 5 Т | МАШ.-Ч | 0.27 | 0.05373
275.4 | 403 | ВИБРАТОРЫ ГЛУБИННЫЕ | МАШ.-Ч | 60.1 | 11.9599
275.5 | 698 | КРАНЫ БАШЕННЫЕ ПРИ РАБОТЕ НА ДРУГИХ ВИДАХ СТРОИТЕЛЬСТВА 8 Т | МАШ.-Ч | 77.59 | 15.4404
275.6 | 762 | КРАНЫ НА АВТОМОБИЛЬНОМ ХОДУ ПРИ РАБОТЕ НА ДРУГИХ ВИДАХ СТРОИТЕЛЬСТВА 10 Т | МАШ.-Ч | 0.97 | 0.19303
275.7 | 1571 | ПИЛА ЭЛЕКТРИЧЕСКАЯ ЦЕПНАЯ | МАШ.-Ч | 1.76 | 0.35024
275.8 | 2016 | УСТАНОВКИ ДЛЯ СВАРКИ РУЧНОЙ ДУГОВОЙ (ПОСТОЯННОГО ТОКА) | МАШ.-Ч | 224.91 | 44.7571
275.9 | 2509 | АВТОМОБИЛИ БОРТОВЫЕ ГРУЗОПОДЪЕМНОСТЬЮ ДО 5 Т | МАШ.-Ч | 1.44 | 0.28656
275.10 | 9219 | ВОДА | М3 | 0.206 | 0.040994
275.11 | 22009 | БЕТОН ТЯЖЕЛЫЙ, КЛАСС В 25 (М300) | М3 | 101.5 | 20.1985
275.12 | 30322 | БОЛТЫ СТРОИТЕЛЬНЫЕ С ГАЙКАМИ И ШАЙБАМИ | Т | 0.12 | 0.02388
275.13 | 30407 | ГВОЗДИ СТРОИТЕЛЬНЫЕ | Т | 0.0856 | 0.017034
275.14 | 30652 | ИЗВЕСТЬ СТРОИТЕЛЬНАЯ НЕГАШЕНАЯ КОМОВАЯ, СОРТ 1 | Т | 0.069 | 0.013731
275.15 | 35310 | ЭЛЕКТРОДЫ ДИАМЕТРОМ 4 ММ Э42 | Т | 0.27 | 0.05373
275.16 | 36025 | БРУСКИ ОБРЕЗНЫЕ ХВОЙНЫХ ПОРОД ДЛИНОЙ 4-6,5 М, ШИРИНОЙ 75-150 ММ, ТОЛЩИНОЙ 40-75 ММ, III СОРТА | М3 | 0.18 | 0.03582
275.17 | 36061 | ДОСКИ ОБРЕЗНЫЕ ХВОЙНЫХ ПОРОД ДЛИНОЙ 4-6,5 М, ШИРИНОЙ 75-150 ММ, ТОЛЩИНОЙ 44 ММ И БОЛЕЕ, III СОРТА | М3 | 2.26 | 0.44974
275.18 | 51619 | ЩИТЫ ИЗ ДОСОК ТОЛЩИНОЙ 25 ММ | М2 | 98 | 19.502
276 | Е0602-011-02 | ИЗГОТОВЛЕНИЕ ВЕРХНИХ И НИЖНИХ ПЛОСКИХ И ОБЪЕМНЫХ КАРКАСОВ МЕТОДОМ ВЯЗКИ НА ГОРИЗОНТАЛЬНЫХ ПОВЕРХНОСТЯХ | Т АРМАТУРНЫХ КАРКАСОВ | 1.572
276.1 | 1 | ЗАТРАТЫ ТРУДА РАБОЧИХ-СТРОИТЕЛЕЙ | ЧЕЛ.-Ч | 83.48 | 131.2306
276.2 | 3 | ЗАТРАТЫ ТРУДА МАШИНИСТОВ | ЧЕЛ.-Ч | 1.83 | 2.8768
276.3 | 112 | АВТОПОГРУЗЧИКИ 5 Т | МАШ.-Ч | 0.98 | 1.5406
276.4 | 698 | КРАНЫ БАШЕННЫЕ ПРИ РАБОТЕ НА ДРУГИХ ВИДАХ СТРОИТЕЛЬСТВА 8 Т | МАШ.-Ч | 0.07 | 0.11004
276.5 | 699 | КРАНЫ БАШЕННЫЕ ПРИ РАБОТЕ НА МОНТАЖЕ ТЕХНОЛОГИЧЕСКОГО ОБОРУДОВАНИЯ 10 Т | МАШ.-Ч | 0.65 | 1.0218
276.6 | 1523 | ПИЛЫ ДИСКОВЫЕ ЭЛЕКТРИЧЕСКИЕ | МАШ.-Ч | 0.12 | 0.18864
276.7 | 2484 | СТАНОК ДЛЯ ГИБКИ АРМАТУРЫ | МАШ.-Ч | 1.4 | 2.2008
276.8 | 2508 | АВТОМОБИЛИ БОРТОВЫЕ ГРУЗОПОДЪЕМНОСТЬЮ ДО 10 Т | МАШ.-Ч | 0.13 | 0.20436
276.9 | 2577 | АППАРАТЫ ДЛЯ ГАЗОВОЙ СВАРКИ И РЕЗКИ | МАШ.-Ч | 0.86 | 1.3519
276.10 | 2769 | СТАНОК ДЛЯ РУБКИ АРМАТУРЫ | МАШ.-Ч | 2.1 | 3.3012
276.11 | 34241 | КИСЛОРОД ТЕХНИЧЕСКИЙ ГАЗООБРАЗНЫЙ | М3 | 2.6 | 4.0872
276.12 | 43899 | ПРОВОЛОКА ВЯЗАЛЬНАЯ | КГ | 7 | 11.004
276.13 | 45002 | КРУГ ОТРЕЗНОЙ | ШТ | 0.5 | 0.786
276.14 | 45077 | ПРОПАН-БУТАН, СМЕСЬ ТЕХНИЧЕСКАЯ | КГ | 1.8 | 2.8296
277 | СЦЕНА-140 | АРМАТУРА Д=8ММ А1 | ТН | 0.032232
278 | СЦЕНА-141 | АРМАТУРА Д=12ММ А3 | ТН | 1.5712
РАЗДЕЛ 21. ЛШ-1
ЛШ-1 ВИД-А И В
279 | Е0601-031-13 | УСТРОЙСТВО ЖЕЛЕЗОБЕТОННЫХ СТЕН И ПЕРЕГОРОДОК ВЫСОТОЙ БОЛЕЕ 6 М, ТОЛЩИНОЙ 200 ММ | 100 М3 ЖЕЛЕЗОБЕТОНА В ДЕЛЕ | 0.3451
279.1 | 1 | ЗАТРАТЫ ТРУДА РАБОЧИХ-СТРОИТЕЛЕЙ | ЧЕЛ.-Ч | 1701.7 | 587.2567
279.2 | 3 | ЗАТРАТЫ ТРУДА МАШИНИСТОВ | ЧЕЛ.-Ч | 105.29 | 36.3356
279.3 | 112 | АВТОПОГРУЗЧИКИ 5 Т | МАШ.-Ч | 0.27 | 0.093177
279.4 | 403 | ВИБРАТОРЫ ГЛУБИННЫЕ | МАШ.-Ч | 85.09 | 29.3646
279.5 | 698 | КРАНЫ БАШЕННЫЕ ПРИ РАБОТЕ НА ДРУГИХ ВИДАХ СТРОИТЕЛЬСТВА 8 Т | МАШ.-Ч | 101.63 | 35.0725
279.6 | 762 | КРАНЫ НА АВТОМОБИЛЬНОМ ХОДУ ПРИ РАБОТЕ НА ДРУГИХ ВИДАХ СТРОИТЕЛЬСТВА 10 Т | МАШ.-Ч | 1.36 | 0.46934
279.7 | 1571 | ПИЛА ЭЛЕКТРИЧЕСКАЯ ЦЕПНАЯ | МАШ.-Ч | 2.98 | 1.0284
279.8 | 2016 | УСТАНОВКИ ДЛЯ СВАРКИ РУЧНОЙ ДУГОВОЙ (ПОСТОЯННОГО ТОКА) | МАШ.-Ч | 341.53 | 117.862
279.9 | 2509 | АВТОМОБИЛИ БОРТОВЫЕ ГРУЗОПОДЪЕМНОСТЬЮ ДО 5 Т | МАШ.-Ч | 2.03 | 0.70055
279.10 | 9219 | ВОДА | М3 | 0.309 | 0.10664
279.11 | 22009 | БЕТОН ТЯЖЕЛЫЙ, КЛАСС В 25 (М300) | М3 | 101.5 | 35.0277
279.12 | 30322 | БОЛТЫ СТРОИТЕЛЬНЫЕ С ГАЙКАМИ И ШАЙБАМИ | Т | 0.18 | 0.062118
279.13 | 30407 | ГВОЗДИ СТРОИТЕЛЬНЫЕ | Т | 0.128 | 0.044173
279.14 | 35310 | ЭЛЕКТРОДЫ ДИАМЕТРОМ 4 ММ Э42 | Т | 0.41 | 0.14149
279.15 | 36025 | БРУСКИ ОБРЕЗНЫЕ ХВОЙНЫХ ПОРОД ДЛИНОЙ 4-6,5 М, ШИРИНОЙ 75-150 ММ, ТОЛЩИНОЙ 40-75 ММ, III СОРТА | М3 | 0.27 | 0.093177
279.16 | 36061 | ДОСКИ ОБРЕЗНЫЕ ХВОЙНЫХ ПОРОД ДЛИНОЙ 4-6,5 М, ШИРИНОЙ 75-150 ММ, ТОЛЩИНОЙ 44 ММ И БОЛЕЕ, III СОРТА | М3 | 4.38 | 1.5115
279.17 | 51619 | ЩИТЫ ИЗ ДОСОК ТОЛЩИНОЙ 25 ММ | М2 | 147 | 50.7297
280 | Е0602-011-02 | ИЗГОТОВЛЕНИЕ ВЕРХНИХ И НИЖНИХ ПЛОСКИХ И ОБЪЕМНЫХ КАРКАСОВ МЕТОДОМ ВЯЗКИ НА ГОРИЗОНТАЛЬНЫХ ПОВЕРХНОСТЯХ | Т АРМАТУРНЫХ КАРКАСОВ | 3.3737
280.1 | 1 | ЗАТРАТЫ ТРУДА РАБОЧИХ-СТРОИТЕЛЕЙ | ЧЕЛ.-Ч | 83.48 | 281.6365
280.2 | 3 | ЗАТРАТЫ ТРУДА МАШИНИСТОВ | ЧЕЛ.-Ч | 1.83 | 6.1739
280.3 | 112 | АВТОПОГРУЗЧИКИ 5 Т | МАШ.-Ч | 0.98 | 3.3062
280.4 | 698 | КРАНЫ БАШЕННЫЕ ПРИ РАБОТЕ НА ДРУГИХ ВИДАХ СТРОИТЕЛЬСТВА 8 Т | МАШ.-Ч | 0.07 | 0.23616
280.5 | 699 | КРАНЫ БАШЕННЫЕ ПРИ РАБОТЕ НА МОНТАЖЕ ТЕХНОЛОГИЧЕСКОГО ОБОРУДОВАНИЯ 10 Т | МАШ.-Ч | 0.65 | 2.1929
280.6 | 1523 | ПИЛЫ ДИСКОВЫЕ ЭЛЕКТРИЧЕСКИЕ | МАШ.-Ч | 0.12 | 0.40484
280.7 | 2484 | СТАНОК ДЛЯ ГИБКИ АРМАТУРЫ | МАШ.-Ч | 1.4 | 4.7232
280.8 | 2508 | АВТОМОБИЛИ БОРТОВЫЕ ГРУЗОПОДЪЕМНОСТЬЮ ДО 10 Т | МАШ.-Ч | 0.13 | 0.43858
280.9 | 2577 | АППАРАТЫ ДЛЯ ГАЗОВОЙ СВАРКИ И РЕЗКИ | МАШ.-Ч | 0.86 | 2.9014
280.10 | 2769 | СТАНОК ДЛЯ РУБКИ АРМАТУРЫ | МАШ.-Ч | 2.1 | 7.0848
280.11 | 34241 | КИСЛОРОД ТЕХНИЧЕСКИЙ ГАЗООБРАЗНЫЙ | М3 | 2.6 | 8.7716
280.12 | 43899 | ПРОВОЛОКА ВЯЗАЛЬНАЯ | КГ | 7 | 23.6159
280.13 | 45002 | КРУГ ОТРЕЗНОЙ | ШТ | 0.5 | 1.6868
280.14 | 45077 | ПРОПАН-БУТАН, СМЕСЬ ТЕХНИЧЕСКАЯ | КГ | 1.8 | 6.0727
281 | СЦЕНА-142 | АРМАТУРА Д=8ММ А1 | ТН | 0.05814
282 | СЦЕНА-143 | АРМАТУРА Д=12ММ А3 | ТН | 3.383
ЛШ-1 ВИД-Б
283 | Е0601-031-13 | УСТРОЙСТВО ЖЕЛЕЗОБЕТОННЫХ СТЕН И ПЕРЕГОРОДОК ВЫСОТОЙ БОЛЕЕ 6 М, ТОЛЩИНОЙ 200 ММ | 100 М3 ЖЕЛЕЗОБЕТОНА В ДЕЛЕ | 0.0887
283.1 | 1 | ЗАТРАТЫ ТРУДА РАБОЧИХ-СТРОИТЕЛЕЙ | ЧЕЛ.-Ч | 1701.7 | 150.9408
283.2 | 3 | ЗАТРАТЫ ТРУДА МАШИНИСТОВ | ЧЕЛ.-Ч | 105.29 | 9.3392
283.3 | 112 | АВТОПОГРУЗЧИКИ 5 Т | МАШ.-Ч | 0.27 | 0.023949
283.4 | 403 | ВИБРАТОРЫ ГЛУБИННЫЕ | МАШ.-Ч | 85.09 | 7.5475
283.5 | 698 | КРАНЫ БАШЕННЫЕ ПРИ РАБОТЕ НА ДРУГИХ ВИДАХ СТРОИТЕЛЬСТВА 8 Т | МАШ.-Ч | 101.63 | 9.0146
283.6 | 762 | КРАНЫ НА АВТОМОБИЛЬНОМ ХОДУ ПРИ РАБОТЕ НА ДРУГИХ ВИДАХ СТРОИТЕЛЬСТВА 10 Т | МАШ.-Ч | 1.36 | 0.12063
283.7 | 1571 | ПИЛА ЭЛЕКТРИЧЕСКАЯ ЦЕПНАЯ | МАШ.-Ч | 2.98 | 0.26433
283.8 | 2016 | УСТАНОВКИ ДЛЯ СВАРКИ РУЧНОЙ ДУГОВОЙ (ПОСТОЯННОГО ТОКА) | МАШ.-Ч | 341.53 | 30.2937
283.9 | 2509 | АВТОМОБИЛИ БОРТОВЫЕ ГРУЗОПОДЪЕМНОСТЬЮ ДО 5 Т | МАШ.-Ч | 2.03 | 0.18006
283.10 | 9219 | ВОДА | М3 | 0.309 | 0.027408
283.11 | 22009 | БЕТОН ТЯЖЕЛЫЙ, КЛАСС В 25 (М300) | М3 | 101.5 | 9.0031
283.12 | 30322 | БОЛТЫ СТРОИТЕЛЬНЫЕ С ГАЙКАМИ И ШАЙБАМИ | Т | 0.18 | 0.015966
283.13 | 30407 | ГВОЗДИ СТРОИТЕЛЬНЫЕ | Т | 0.128 | 0.011354
283.14 | 35310 | ЭЛЕКТРОДЫ ДИАМЕТРОМ 4 ММ Э42 | Т | 0.41 | 0.036367
283.15 | 36025 | БРУСКИ ОБРЕЗНЫЕ ХВОЙНЫХ ПОРОД ДЛИНОЙ 4-6,5 М, ШИРИНОЙ 75-150 ММ, ТОЛЩИНОЙ 40-75 ММ, III СОРТА | М3 | 0.27 | 0.023949
283.16 | 36061 | ДОСКИ ОБРЕЗНЫЕ ХВОЙНЫХ ПОРОД ДЛИНОЙ 4-6,5 М, ШИРИНОЙ 75-150 ММ, ТОЛЩИНОЙ 44 ММ И БОЛЕЕ, III СОРТА | М3 | 4.38 | 0.38851
283.17 | 51619 | ЩИТЫ ИЗ ДОСОК ТОЛЩИНОЙ 25 ММ | М2 | 147 | 13.0389
284 | Е0602-011-02 | ИЗГОТОВЛЕНИЕ ВЕРХНИХ И НИЖНИХ ПЛОСКИХ И ОБЪЕМНЫХ КАРКАСОВ МЕТОДОМ ВЯЗКИ НА ГОРИЗОНТАЛЬНЫХ ПОВЕРХНОСТЯХ | Т АРМАТУРНЫХ КАРКАСОВ | 1.0594
284.1 | 1 | ЗАТРАТЫ ТРУДА РАБОЧИХ-СТРОИТЕЛЕЙ | ЧЕЛ.-Ч | 83.48 | 88.4387
284.2 | 3 | ЗАТРАТЫ ТРУДА МАШИНИСТОВ | ЧЕЛ.-Ч | 1.83 | 1.9387
284.3 | 112 | АВТОПОГРУЗЧИКИ 5 Т | МАШ.-Ч | 0.98 | 1.0382
284.4 | 698 | КРАНЫ БАШЕННЫЕ ПРИ РАБОТЕ НА ДРУГИХ ВИДАХ СТРОИТЕЛЬСТВА 8 Т | МАШ.-Ч | 0.07 | 0.074158
284.5 | 699 | КРАНЫ БАШЕННЫЕ ПРИ РАБОТЕ НА МОНТАЖЕ ТЕХНОЛОГИЧЕСКОГО ОБОРУДОВАНИЯ 10 Т | МАШ.-Ч | 0.65 | 0.68861
284.6 | 1523 | ПИЛЫ ДИСКОВЫЕ ЭЛЕКТРИЧЕСКИЕ | МАШ.-Ч | 0.12 | 0.12713
284.7 | 2484 | СТАНОК ДЛЯ ГИБКИ АРМАТУРЫ | МАШ.-Ч | 1.4 | 1.4832
284.8 | 2508 | АВТОМОБИЛИ БОРТОВЫЕ ГРУЗОПОДЪЕМНОСТЬЮ ДО 10 Т | МАШ.-Ч | 0.13 | 0.13772
284.9 | 2577 | АППАРАТЫ ДЛЯ ГАЗОВОЙ СВАРКИ И РЕЗКИ | МАШ.-Ч | 0.86 | 0.91108
284.10 | 2769 | СТАНОК ДЛЯ РУБКИ АРМАТУРЫ | МАШ.-Ч | 2.1 | 2.2247
284.11 | 34241 | КИСЛОРОД ТЕХНИЧЕСКИЙ ГАЗООБРАЗНЫЙ | М3 | 2.6 | 2.7544
284.12 | 43899 | ПРОВОЛОКА ВЯЗАЛЬНАЯ | КГ | 7 | 7.4158
284.13 | 45002 | КРУГ ОТРЕЗНОЙ | ШТ | 0.5 | 0.5297
284.14 | 45077 | ПРОПАН-БУТАН, СМЕСЬ ТЕХНИЧЕСКАЯ | КГ | 1.8 | 1.9069
285 | СЦЕНА-144 | АРМАТУРА Д=8ММ А1 | ТН | 0.015606
286 | СЦЕНА-145 | АРМАТУРА Д=12ММ А3 | ТН | 1.065
РАЗДЕЛ 22. ЛЕСТНИЦА Л1
287 | Е0601-001-19 | УСТРОЙСТВО ФУНДАМЕНТНЫХ ПЛИТ ЖЕЛЕЗОБЕТОННЫХ С РЕБРАМИ ВВЕРХ | 100 М3 ЖЕЛЕЗОБЕТОНА В ДЕЛЕ | 0.1053
287.1 | 1 | ЗАТРАТЫ ТРУДА РАБОЧИХ-СТРОИТЕЛЕЙ | ЧЕЛ.-Ч | 451.94 | 47.5893
287.2 | 3 | ЗАТРАТЫ ТРУДА МАШИНИСТОВ | ЧЕЛ.-Ч | 4.7 | 0.49491
287.3 | 112 | АВТОПОГРУЗЧИКИ 5 Т | МАШ.-Ч | 0.27 | 0.028431
287.4 | 403 | ВИБРАТОРЫ ГЛУБИННЫЕ | МАШ.-Ч | 21.66 | 2.2808
287.5 | 762 | КРАНЫ НА АВТОМОБИЛЬНОМ ХОДУ ПРИ РАБОТЕ НА ДРУГИХ ВИДАХ СТРОИТЕЛЬСТВА 10 Т | МАШ.-Ч | 1.78 | 0.18743
287.6 | 1571 | ПИЛА ЭЛЕКТРИЧЕСКАЯ ЦЕПНАЯ | МАШ.-Ч | 0.3 | 0.03159
287.7 | 2016 | УСТАНОВКИ ДЛЯ СВАРКИ РУЧНОЙ ДУГОВОЙ (ПОСТОЯННОГО ТОКА) | МАШ.-Ч | 76.16 | 8.0196
287.8 | 2509 | АВТОМОБИЛИ БОРТОВЫЕ ГРУЗОПОДЪЕМНОСТЬЮ ДО 5 Т | МАШ.-Ч | 2.65 | 0.27904
287.9 | 9219 | ВОДА | М3 | 0.424 | 0.044647
287.10 | 22009 | БЕТОН ТЯЖЕЛЫЙ, КЛАСС В 25 (М300) | М3 | 101.5 | 10.688
287.11 | 30407 | ГВОЗДИ СТРОИТЕЛЬНЫЕ | Т | 0.009 | 0.0009477
287.12 | 32524 | КАТАНКА ГОРЯЧЕКАТАНАЯ В МОТКАХ ДИАМЕТРОМ 6,3-6,5 ММ | Т | 0.0142 | 0.0014953
287.13 | 35310 | ЭЛЕКТРОДЫ ДИАМЕТРОМ 4 ММ Э42 | Т | 0.08 | 0.008424
287.14 | 36053 | ДОСКИ ОБРЕЗНЫЕ ХВОЙНЫХ ПОРОД ДЛИНОЙ 4-6,5 М, ШИРИНОЙ 75-150 ММ, ТОЛЩИНОЙ 25 ММ, III СОРТА | М3 | 0.02 | 0.002106
287.15 | 36061 | ДОСКИ ОБРЕЗНЫЕ ХВОЙНЫХ ПОРОД ДЛИНОЙ 4-6,5 М, ШИРИНОЙ 75-150 ММ, ТОЛЩИНОЙ 44 ММ И БОЛЕЕ, III СОРТА | М3 | 0.13 | 0.013689
287.16 | 51620 | ЩИТЫ ИЗ ДОСОК ТОЛЩИНОЙ 40 ММ | М2 | 14.3 | 1.5058
287.17 | 87431 | ПЛЕНКА ПОЛИЭТИЛЕНОВАЯ ТОЛЩИНОЙ 0,15 ММ | М2 | 300 | 31.59
288 | Е0602-011-02 | ИЗГОТОВЛЕНИЕ ВЕРХНИХ И НИЖНИХ ПЛОСКИХ И ОБЪЕМНЫХ КАРКАСОВ МЕТОДОМ ВЯЗКИ НА ГОРИЗОНТАЛЬНЫХ ПОВЕРХНОСТЯХ | Т АРМАТУРНЫХ КАРКАСОВ | 7.6027
288.1 | 1 | ЗАТРАТЫ ТРУДА РАБОЧИХ-СТРОИТЕЛЕЙ | ЧЕЛ.-Ч | 83.48 | 634.6734
288.2 | 3 | ЗАТРАТЫ ТРУДА МАШИНИСТОВ | ЧЕЛ.-Ч | 1.83 | 13.9129
288.3 | 112 | АВТОПОГРУЗЧИКИ 5 Т | МАШ.-Ч | 0.98 | 7.4506
288.4 | 698 | КРАНЫ БАШЕННЫЕ ПРИ РАБОТЕ НА ДРУГИХ ВИДАХ СТРОИТЕЛЬСТВА 8 Т | МАШ.-Ч | 0.07 | 0.53219
288.5 | 699 | КРАНЫ БАШЕННЫЕ ПРИ РАБОТЕ НА МОНТАЖЕ ТЕХНОЛОГИЧЕСКОГО ОБОРУДОВАНИЯ 10 Т | МАШ.-Ч | 0.65 | 4.9418
288.6 | 1523 | ПИЛЫ ДИСКОВЫЕ ЭЛЕКТРИЧЕСКИЕ | МАШ.-Ч | 0.12 | 0.91232
288.7 | 2484 | СТАНОК ДЛЯ ГИБКИ АРМАТУРЫ | МАШ.-Ч | 1.4 | 10.6438
288.8 | 2508 | АВТОМОБИЛИ БОРТОВЫЕ ГРУЗОПОДЪЕМНОСТЬЮ ДО 10 Т | МАШ.-Ч | 0.13 | 0.98835
288.9 | 2577 | АППАРАТЫ ДЛЯ ГАЗОВОЙ СВАРКИ И РЕЗКИ | МАШ.-Ч | 0.86 | 6.5383
288.10 | 2769 | СТАНОК ДЛЯ РУБКИ АРМАТУРЫ | МАШ.-Ч | 2.1 | 15.9657
288.11 | 34241 | КИСЛОРОД ТЕХНИЧЕСКИЙ ГАЗООБРАЗНЫЙ | М3 | 2.6 | 19.767
288.12 | 43899 | ПРОВОЛОКА ВЯЗАЛЬНАЯ | КГ | 7 | 53.2189
288.13 | 45002 | КРУГ ОТРЕЗНОЙ | ШТ | 0.5 | 3.8013
288.14 | 45077 | ПРОПАН-БУТАН, СМЕСЬ ТЕХНИЧЕСКАЯ | КГ | 1.8 | 13.6849
289 | СЦЕНА-146 | АРМАТУРА Д=8ММ А1 | ТН | 0.20788
290 | СЦЕНА-147 | АРМАТУРА Д=8ММ А3 | ТН | 1.1957
291 | СЦЕНА-148 | АРМАТУРА Д=12ММ А3 | ТН | 1.8387
292 | СЦЕНА-149 | АРМАТУРА Д=16ММ А3 | ТН | 4.5125
БАЛКА-1
293 | Е0602-012-01 | ИЗГОТОВЛЕНИЕ АРМАТУРНЫХ КАРКАСОВ МЕТОДОМ ВЯЗКИ (КОЛОНН, БАЛОК) | Т АРМАТУРНЫХ КАРКАСОВ | 0.5763
293.1 | 1 | ЗАТРАТЫ ТРУДА РАБОЧИХ-СТРОИТЕЛЕЙ | ЧЕЛ.-Ч | 107.61 | 62.0156
293.2 | 3 | ЗАТРАТЫ ТРУДА МАШИНИСТОВ | ЧЕЛ.-Ч | 1.7 | 0.97971
293.3 | 112 | АВТОПОГРУЗЧИКИ 5 Т | МАШ.-Ч | 0.98 | 0.56477
293.4 | 347 | АГРЕГАТЫ СВАРОЧНЫЕ ОДНОПОСТОВЫЕ ДЛЯ РУЧНОЙ ЭЛЕКТРОДУГОВОЙ СВАРКИ | МАШ.-Ч | 2.73 | 1.5733
293.5 | 698 | КРАНЫ БАШЕННЫЕ ПРИ РАБОТЕ НА ДРУГИХ ВИДАХ СТРОИТЕЛЬСТВА 8 Т | МАШ.-Ч | 0.72 | 0.41494
293.6 | 2484 | СТАНОК ДЛЯ ГИБКИ АРМАТУРЫ | МАШ.-Ч | 0.58 | 0.33425
293.7 | 2769 | СТАНОК ДЛЯ РУБКИ АРМАТУРЫ | МАШ.-Ч | 1.26 | 0.72614
293.8 | 35310 | ЭЛЕКТРОДЫ ДИАМЕТРОМ 4 ММ Э42 | Т | 0.01 | 0.005763
293.9 | 43899 | ПРОВОЛОКА ВЯЗАЛЬНАЯ | КГ | 7.6 | 4.3799
293.10 | 45908 | СЕТКА ПРОВОЛОЧНАЯ | М2 | 5 | 2.8815
294 | СЦЕНА-150 | АРМАТУРА Д=8ММ А1 | ТН | 0.10149
295 | СЦЕНА-151 | АРМАТУРА Д=22ММ А3 | ТН | 0.48634
РАЗДЕЛ 23. ЗАКЛАДНОЕ ДЕТАЛЬ ЗД-1
296 | Е0601-015-09 | УСТАНОВКА ЗАКЛАДНЫХ ДЕТАЛЕЙ ВЕСОМ БОЛЕЕ 20 КГ | Т | 0.2156
296.1 | 1 | ЗАТРАТЫ ТРУДА РАБОЧИХ-СТРОИТЕЛЕЙ | ЧЕЛ.-Ч | 21.8 | 4.7001
296.2 | 3 | ЗАТРАТЫ ТРУДА МАШИНИСТОВ | ЧЕЛ.-Ч | 0.36 | 0.077616
296.3 | 762 | КРАНЫ НА АВТОМОБИЛЬНОМ ХОДУ ПРИ РАБОТЕ НА ДРУГИХ ВИДАХ СТРОИТЕЛЬСТВА 10 Т | МАШ.-Ч | 0.15 | 0.03234
296.4 | 2509 | АВТОМОБИЛИ БОРТОВЫЕ ГРУЗОПОДЪЕМНОСТЬЮ ДО 5 Т | МАШ.-Ч | 0.21 | 0.045276
297 | СЦЕНА-152 | АРМАТУРА Д=16ММ А3 | ТН | 0.0392
298 | СЦЕНА-153 | ЛИСТ -400Х10ММ | ТН | 0.1764
РАЗДЕЛ 24. ПРОГОН,П-1
299 | Ц3801-003-01 ДОП. 4 | РЕШЕТЧАТЫЕ КОНСТРУКЦИИ (СТОЙКИ, ОПОРЫ, ФЕРМЫ И ПР.), СБОРКА С ПОМОЩЬЮ КРАНА НА АВТОМОБИЛЬНОМ ХОДУ | Т | 0.9095
299.1 | 1 | ЗАТРАТЫ ТРУДА РАБОЧИХ-СТРОИТЕЛЕЙ | ЧЕЛ.-Ч | 91 | 82.7645
299.2 | 3 | ЗАТРАТЫ ТРУДА МАШИНИСТОВ | ЧЕЛ.-Ч | 7.34 | 6.6757
299.3 | 521 | ДРЕЛИ ЭЛЕКТРИЧЕСКИЕ | МАШ.-Ч | 0.3 | 0.27285
299.4 | 766 | КРАНЫ НА АВТОМОБИЛЬНОМ ХОДУ ПРИ РАБОТЕ НА МОНТАЖЕ ТЕХНОЛОГИЧЕСКОГО ОБОРУДОВАНИЯ 10 Т | МАШ.-Ч | 6 | 5.457
299.5 | 1147 | МАШИНЫ ШЛИФОВАЛЬНЫЕ ЭЛЕКТРИЧЕСКИЕ | МАШ.-Ч | 1.1 | 1.0005
299.6 | 1567 | ПРЕСС-НОЖНИЦЫ КОМБИНИРОВАННЫЕ | МАШ.-Ч | 0.84 | 0.76398
299.7 | 2016 | УСТАНОВКИ ДЛЯ СВАРКИ РУЧНОЙ ДУГОВОЙ (ПОСТОЯННОГО ТОКА) | МАШ.-Ч | 27.3 | 24.8293
299.8 | 2510 | АВТОМОБИЛИ БОРТОВЫЕ ГРУЗОПОДЪЕМНОСТЬЮ ДО 8 Т | МАШ.-Ч | 0.5 | 0.45475
299.9 | 2577 | АППАРАТЫ ДЛЯ ГАЗОВОЙ СВАРКИ И РЕЗКИ | МАШ.-Ч | 1 | 0.9095
299.10 | 34241 | КИСЛОРОД ТЕХНИЧЕСКИЙ ГАЗООБРАЗНЫЙ | М3 | 2.6 | 2.3647
299.11 | 35318 | ЭЛЕКТРОДЫ ДИАМЕТРОМ 5 ММ Э42 | Т | 0.0215 | 0.019554
299.12 | 45077 | ПРОПАН-БУТАН, СМЕСЬ ТЕХНИЧЕСКАЯ | КГ | 0.5 | 0.45475
300 | Е0903-015-01 | МОНТАЖ ПРОГОНОВ ПРИ ШАГЕ ФЕРМ ДО 12 М ПРИ ВЫСОТЕ ЗДАНИЯ ДО 25 М | Т КОНСТРУКЦИЙ | 0.9095
300.1 | 1 | ЗАТРАТЫ ТРУДА РАБОЧИХ-СТРОИТЕЛЕЙ | ЧЕЛ.-Ч | 15.79 | 14.361
300.2 | 3 | ЗАТРАТЫ ТРУДА МАШИНИСТОВ | ЧЕЛ.-Ч | 1.75 | 1.5916
300.3 | 715 | КРАНЫ КОЗЛОВЫЕ ГРУЗОПОДЪЕМНОСТЬЮ 32 Т | МАШ.-Ч | 0.1 | 0.09095
300.4 | 762 | КРАНЫ НА АВТОМОБИЛЬНОМ ХОДУ ПРИ РАБОТЕ НА ДРУГИХ ВИДАХ СТРОИТЕЛЬСТВА 10 Т | МАШ.-Ч | 0.13 | 0.11824
300.5 | 787 | КРАНЫ НА ГУСЕНИЧНОМ ХОДУ ПРИ РАБОТЕ НА ДРУГИХ ВИДАХ СТРОИТЕЛЬСТВА 40 Т | МАШ.-Ч | 1.33 | 1.2096
300.6 | 1513 | ПРЕОБРАЗОВАТЕЛИ СВАРОЧНЫЕ С НОМИНАЛЬНЫМ СВАРОЧНЫМ ТОКОМ 315-500 А | МАШ.-Ч | 0.58 | 0.52751
300.7 | 2509 | АВТОМОБИЛИ БОРТОВЫЕ ГРУЗОПОДЪЕМНОСТЬЮ ДО 5 Т | МАШ.-Ч | 0.19 | 0.1728
300.8 | 2577 | АППАРАТЫ ДЛЯ ГАЗОВОЙ СВАРКИ И РЕЗКИ | МАШ.-Ч | 0.67 | 0.60937
300.9 | 30322 | БОЛТЫ СТРОИТЕЛЬНЫЕ С ГАЙКАМИ И ШАЙБАМИ | Т | 0.003 | 0.0027285
300.10 | 30407 | ГВОЗДИ СТРОИТЕЛЬНЫЕ | Т | 1e-05 | 9.1e-06
300.11 | 31419 | ГРУНТОВКА ГФ-021 КРАСНО-КОРИЧНЕВАЯ | Т | 0.00031 | 0.0002819
300.12 | 31524 | РАСТВОРИТЕЛЬ МАРКИ Р-4 | Т | 0.0006 | 0.0005457
300.13 | 32524 | КАТАНКА ГОРЯЧЕКАТАНАЯ В МОТКАХ ДИАМЕТРОМ 6,3-6,5 ММ | Т | 3e-05 | 2.73e-05
300.14 | 33816 | ШВЕЛЛЕРЫ N 40 СТАЛЬ МАРКИ СТ0 | Т | 0.00194 | 0.0017644
300.15 | 34241 | КИСЛОРОД ТЕХНИЧЕСКИЙ ГАЗООБРАЗНЫЙ | М3 | 0.5 | 0.45475
300.16 | 35310 | ЭЛЕКТРОДЫ ДИАМЕТРОМ 4 ММ Э42 | Т | 0.0026 | 0.0023647
300.17 | 35504 | КАНАТЫ ПЕНЬКОВЫЕ ПРОПИТАННЫЕ | Т | 0.0001 | 9.1e-05
300.18 | 36023 | ПИЛОМАТЕРИАЛЫ ХВОЙНЫХ ПОРОД БРУСКИ ОБРЕЗНЫЕ ДЛИНОЙ 4-6,5 М, ШИРИНОЙ 75-150 ММ, ТОЛЩИНОЙ 40-75 ММ I СОРТА | М3 | 0.00103 | 0.0009368
300.19 | 44897 | ШЛИФКРУГИ | ШТ | 0.03 | 0.027285
300.20 | 45077 | ПРОПАН-БУТАН, СМЕСЬ ТЕХНИЧЕСКАЯ | КГ | 0.15 | 0.13642
300.21 | 96384 | КАНАТ ДВОЙНОЙ СВИВКИ, ТИПА ТК, КОНСТРУКЦИИ 6Х19(1+6+12)+1 О.С. ОЦИНКОВАННЫЙ, ИЗ ПРОВОЛОК МАРКИ В, МАРКИРОВОЧНАЯ ГРУППА 1770 Н/ММ2, ДИАМЕТРОМ, ММ: 5,5 | 10М | 0.0187 | 0.017008
301 | СЦЕНА-154 | ПРОФИЛ 60Х40Х3ММ | ТН | 0.9386
РАЗДЕЛ 25. ФЕРМА ФМ-1
302 | Ц3801-003-01 ДОП. 4 | РЕШЕТЧАТЫЕ КОНСТРУКЦИИ (СТОЙКИ, ОПОРЫ, ФЕРМЫ И ПР.), СБОРКА С ПОМОЩЬЮ КРАНА НА АВТОМОБИЛЬНОМ ХОДУ | Т | 0.679
302.1 | 1 | ЗАТРАТЫ ТРУДА РАБОЧИХ-СТРОИТЕЛЕЙ | ЧЕЛ.-Ч | 91 | 61.789
302.2 | 3 | ЗАТРАТЫ ТРУДА МАШИНИСТОВ | ЧЕЛ.-Ч | 7.34 | 4.9839
302.3 | 521 | ДРЕЛИ ЭЛЕКТРИЧЕСКИЕ | МАШ.-Ч | 0.3 | 0.2037
302.4 | 766 | КРАНЫ НА АВТОМОБИЛЬНОМ ХОДУ ПРИ РАБОТЕ НА МОНТАЖЕ ТЕХНОЛОГИЧЕСКОГО ОБОРУДОВАНИЯ 10 Т | МАШ.-Ч | 6 | 4.074
302.5 | 1147 | МАШИНЫ ШЛИФОВАЛЬНЫЕ ЭЛЕКТРИЧЕСКИЕ | МАШ.-Ч | 1.1 | 0.7469
302.6 | 1567 | ПРЕСС-НОЖНИЦЫ КОМБИНИРОВАННЫЕ | МАШ.-Ч | 0.84 | 0.57036
302.7 | 2016 | УСТАНОВКИ ДЛЯ СВАРКИ РУЧНОЙ ДУГОВОЙ (ПОСТОЯННОГО ТОКА) | МАШ.-Ч | 27.3 | 18.5367
302.8 | 2510 | АВТОМОБИЛИ БОРТОВЫЕ ГРУЗОПОДЪЕМНОСТЬЮ ДО 8 Т | МАШ.-Ч | 0.5 | 0.3395
302.9 | 2577 | АППАРАТЫ ДЛЯ ГАЗОВОЙ СВАРКИ И РЕЗКИ | МАШ.-Ч | 1 | 0.679
302.10 | 34241 | КИСЛОРОД ТЕХНИЧЕСКИЙ ГАЗООБРАЗНЫЙ | М3 | 2.6 | 1.7654
302.11 | 35318 | ЭЛЕКТРОДЫ ДИАМЕТРОМ 5 ММ Э42 | Т | 0.0215 | 0.014599
302.12 | 45077 | ПРОПАН-БУТАН, СМЕСЬ ТЕХНИЧЕСКАЯ | КГ | 0.5 | 0.3395
303 | Е0903-012-01 | МОНТАЖ СТРОПИЛЬНЫХ И ПОДСТРОПИЛЬНЫХ ФЕРМ НА ВЫСОТЕ ДО 25 М ПРОЛЕТОМ ДО 24 М МАССОЙ ДО 3,0 | Т КОНСТРУКЦИЙ | 0.679
303.1 | 1 | ЗАТРАТЫ ТРУДА РАБОЧИХ-СТРОИТЕЛЕЙ | ЧЕЛ.-Ч | 25.53 | 17.3349
303.2 | 3 | ЗАТРАТЫ ТРУДА МАШИНИСТОВ | ЧЕЛ.-Ч | 4.92 | 3.3407
303.3 | 715 | КРАНЫ КОЗЛОВЫЕ ГРУЗОПОДЪЕМНОСТЬЮ 32 Т | МАШ.-Ч | 0.02 | 0.01358
303.4 | 762 | КРАНЫ НА АВТОМОБИЛЬНОМ ХОДУ ПРИ РАБОТЕ НА ДРУГИХ ВИДАХ СТРОИТЕЛЬСТВА 10 Т | МАШ.-Ч | 0.47 | 0.31913
303.5 | 786 | КРАНЫ НА ГУСЕНИЧНОМ ХОДУ ПРИ РАБОТЕ НА ДРУГИХ ВИДАХ СТРОИТЕЛЬСТВА 25 Т | МАШ.-Ч | 3.72 | 2.5259
303.6 | 1147 | МАШИНЫ ШЛИФОВАЛЬНЫЕ ЭЛЕКТРИЧЕСКИЕ | МАШ.-Ч | 0.23 | 0.15617
303.7 | 1513 | ПРЕОБРАЗОВАТЕЛИ СВАРОЧНЫЕ С НОМИНАЛЬНЫМ СВАРОЧНЫМ ТОКОМ 315-500 А | МАШ.-Ч | 0.6 | 0.4074
303.8 | 2509 | АВТОМОБИЛИ БОРТОВЫЕ ГРУЗОПОДЪЕМНОСТЬЮ ДО 5 Т | МАШ.-Ч | 0.71 | 0.48209
303.9 | 2577 | АППАРАТЫ ДЛЯ ГАЗОВОЙ СВАРКИ И РЕЗКИ | МАШ.-Ч | 0.9 | 0.6111
303.10 | 30322 | БОЛТЫ СТРОИТЕЛЬНЫЕ С ГАЙКАМИ И ШАЙБАМИ | Т | 0.0019 | 0.0012901
303.11 | 30407 | ГВОЗДИ СТРОИТЕЛЬНЫЕ | Т | 1e-05 | 6.8e-06
303.12 | 31419 | ГРУНТОВКА ГФ-021 КРАСНО-КОРИЧНЕВАЯ | Т | 0.00031 | 0.0002105
303.13 | 31524 | РАСТВОРИТЕЛЬ МАРКИ Р-4 | Т | 0.0006 | 0.0004074
303.14 | 32524 | КАТАНКА ГОРЯЧЕКАТАНАЯ В МОТКАХ ДИАМЕТРОМ 6,3-6,5 ММ | Т | 3e-05 | 2.04e-05
303.15 | 33816 | ШВЕЛЛЕРЫ N 40 СТАЛЬ МАРКИ СТ0 | Т | 0.00194 | 0.0013173
303.16 | 34241 | КИСЛОРОД ТЕХНИЧЕСКИЙ ГАЗООБРАЗНЫЙ | М3 | 0.72 | 0.48888
303.17 | 35310 | ЭЛЕКТРОДЫ ДИАМЕТРОМ 4 ММ Э42 | Т | 0.0027 | 0.0018333
303.18 | 35504 | КАНАТЫ ПЕНЬКОВЫЕ ПРОПИТАННЫЕ | Т | 0.0001 | 6.79e-05
303.19 | 36023 | ПИЛОМАТЕРИАЛЫ ХВОЙНЫХ ПОРОД БРУСКИ ОБРЕЗНЫЕ ДЛИНОЙ 4-6,5 М, ШИРИНОЙ 75-150 ММ, ТОЛЩИНОЙ 40-75 ММ I СОРТА | М3 | 0.00103 | 0.0006994
303.20 | 44897 | ШЛИФКРУГИ | ШТ | 0.06 | 0.04074
303.21 | 45077 | ПРОПАН-БУТАН, СМЕСЬ ТЕХНИЧЕСКАЯ | КГ | 0.22 | 0.14938
303.22 | 96384 | КАНАТ ДВОЙНОЙ СВИВКИ, ТИПА ТК, КОНСТРУКЦИИ 6Х19(1+6+12)+1 О.С. ОЦИНКОВАННЫЙ, ИЗ ПРОВОЛОК МАРКИ В, МАРКИРОВОЧНАЯ ГРУППА 1770 Н/ММ2, ДИАМЕТРОМ, ММ: 5,5 | 10М | 0.0187 | 0.012697
304 | СЦЕНА-155 | ПРОФИЛ 60Х40Х3ММ | ТН | 0.70073
305 | Е1303-002-04 | ОГРУНТОВКА МЕТАЛЛИЧЕСКИХ ПОВЕРХНОСТЕЙ ЗА ОДИН РАЗ ГРУНТОВКОЙ ГФ-021 | 100М2 | 0.2037
305.1 | 1 | ЗАТРАТЫ ТРУДА РАБОЧИХ-СТРОИТЕЛЕЙ | ЧЕЛ.-Ч | 5.31 | 1.0816
305.2 | 3 | ЗАТРАТЫ ТРУДА МАШИНИСТОВ | ЧЕЛ.-Ч | 0.02 | 0.004074
305.3 | 112 | АВТОПОГРУЗЧИКИ 5 Т | МАШ.-Ч | 0.01 | 0.002037
305.4 | 975 | ЛЕБЕДКИ ЭЛЕКТРИЧЕСКИЕ, ТЯГОВЫМ УСИЛИЕМ ДО 5,79 (0,59) КН (Т) | МАШ.-Ч | 0.01 | 0.002037
305.5 | 2509 | АВТОМОБИЛИ БОРТОВЫЕ ГРУЗОПОДЪЕМНОСТЬЮ ДО 5 Т | МАШ.-Ч | 0.01 | 0.002037
305.6 | 2515 | АГРЕГАТЫ ОКРАСОЧНЫЕ ВЫСОКОГО ДАВЛЕНИЯ ДЛЯ ОКРАСКИ ПОВЕРХНОСТЕЙ КОНСТРУКЦИЙ МОЩНОСТЬЮ 1 КВТ | МАШ.-Ч | 1.12 | 0.22814
305.7 | 31419 | ГРУНТОВКА ГФ-021 КРАСНО-КОРИЧНЕВАЯ | Т | 0.012 | 0.0024444
305.8 | 34288 | КСИЛОЛ НЕФТЯНОЙ МАРКИ А | Т | 0.002 | 0.0004074
306 | Е1303-004-26 К=2 | ОКРАСКА МЕТАЛЛИЧЕСКИХ ОГРУНТОВАННЫХ ПОВЕРХНОСТЕЙ ЭМАЛЬЮ ПФ-115 | 100 М2 ОКРАШИВАЕМОЙ ПОВЕРХНОСТИ | 0.2037
306.1 | 1 | ЗАТРАТЫ ТРУДА РАБОЧИХ-СТРОИТЕЛЕЙ | ЧЕЛ.-Ч | 7.66 | 1.5603
306.2 | 3 | ЗАТРАТЫ ТРУДА МАШИНИСТОВ | ЧЕЛ.-Ч | 0.04 | 0.008148
306.3 | 112 | АВТОПОГРУЗЧИКИ 5 Т | МАШ.-Ч | 0.02 | 0.004074
306.4 | 975 | ЛЕБЕДКИ ЭЛЕКТРИЧЕСКИЕ, ТЯГОВЫМ УСИЛИЕМ ДО 5,79 (0,59) КН (Т) | МАШ.-Ч | 0.02 | 0.004074
306.5 | 2509 | АВТОМОБИЛИ БОРТОВЫЕ ГРУЗОПОДЪЕМНОСТЬЮ ДО 5 Т | МАШ.-Ч | 0.02 | 0.004074
306.6 | 2515 | АГРЕГАТЫ ОКРАСОЧНЫЕ ВЫСОКОГО ДАВЛЕНИЯ ДЛЯ ОКРАСКИ ПОВЕРХНОСТЕЙ КОНСТРУКЦИЙ МОЩНОСТЬЮ 1 КВТ | МАШ.-Ч | 1.3 | 0.26481
306.7 | 31795 | ЭМАЛЬ ПФ-115 СЕРАЯ | Т | 0.038 | 0.0077406
306.8 | 34035 | УАЙТ-СПИРИТ | Т | 0.0028 | 0.0005704
РАЗДЕЛ 26. КРЫЛЬЦО N-1
АРМИРОВАНИЕ ФУНДАМЕНТОВ
307 | Е0601-005-05 | УСТРОЙСТВО ЖЕЛЕЗОБЕТОННЫХ ФУНДАМЕНТОВ ОБЩЕГО НАЗНАЧЕНИЯ ОБЪЕМОМ ДО 25 М3 | 100 М3 ЖЕЛЕЗОБЕТОНА В ДЕЛЕ | 0.098
307.1 | 1 | ЗАТРАТЫ ТРУДА РАБОЧИХ-СТРОИТЕЛЕЙ | ЧЕЛ.-Ч | 342.72 | 33.5866
307.2 | 3 | ЗАТРАТЫ ТРУДА МАШИНИСТОВ | ЧЕЛ.-Ч | 2.23 | 0.21854
307.3 | 112 | АВТОПОГРУЗЧИКИ 5 Т | МАШ.-Ч | 0.27 | 0.02646
307.4 | 403 | ВИБРАТОРЫ ГЛУБИННЫЕ | МАШ.-Ч | 14.56 | 1.4269
307.5 | 762 | КРАНЫ НА АВТОМОБИЛЬНОМ ХОДУ ПРИ РАБОТЕ НА ДРУГИХ ВИДАХ СТРОИТЕЛЬСТВА 10 Т | МАШ.-Ч | 0.78 | 0.07644
307.6 | 1571 | ПИЛА ЭЛЕКТРИЧЕСКАЯ ЦЕПНАЯ | МАШ.-Ч | 0.8 | 0.0784
307.7 | 2016 | УСТАНОВКИ ДЛЯ СВАРКИ РУЧНОЙ ДУГОВОЙ (ПОСТОЯННОГО ТОКА) | МАШ.-Ч | 24.3 | 2.3814
307.8 | 2509 | АВТОМОБИЛИ БОРТОВЫЕ ГРУЗОПОДЪЕМНОСТЬЮ ДО 5 Т | МАШ.-Ч | 1.18 | 0.11564
307.9 | 9219 | ВОДА | М3 | 2.868 | 0.28106
307.10 | 22005 | БЕТОН ТЯЖЕЛЫЙ, КЛАСС В 12,5 (М150) | М3 | 101.5 | 9.947
307.11 | 30407 | ГВОЗДИ СТРОИТЕЛЬНЫЕ | Т | 0.013 | 0.001274
307.12 | 32524 | КАТАНКА ГОРЯЧЕКАТАНАЯ В МОТКАХ ДИАМЕТРОМ 6,3-6,5 ММ | Т | 0.018 | 0.001764
307.13 | 35326 | ЭЛЕКТРОДЫ ДИАМЕТРОМ 6 ММ Э42 | Т | 0.031 | 0.003038
307.14 | 36008 | ЛЕСОМАТЕРИАЛЫ КРУГЛЫЕ ХВОЙНЫХ ПОРОД ДЛЯ СТРОИТЕЛЬСТВА ДИАМЕТРОМ 14-24 СМ, ДЛИНОЙ 3-6,5 М | М3 | 0.36 | 0.03528
307.15 | 36025 | БРУСКИ ОБРЕЗНЫЕ ХВОЙНЫХ ПОРОД ДЛИНОЙ 4-6,5 М, ШИРИНОЙ 75-150 ММ, ТОЛЩИНОЙ 40-75 ММ, III СОРТА | М3 | 0.11 | 0.01078
307.16 | 36053 | ДОСКИ ОБРЕЗНЫЕ ХВОЙНЫХ ПОРОД ДЛИНОЙ 4-6,5 М, ШИРИНОЙ 75-150 ММ, ТОЛЩИНОЙ 25 ММ, III СОРТА | М3 | 0.01 | 0.00098
307.17 | 36061 | ДОСКИ ОБРЕЗНЫЕ ХВОЙНЫХ ПОРОД ДЛИНОЙ 4-6,5 М, ШИРИНОЙ 75-150 ММ, ТОЛЩИНОЙ 44 ММ И БОЛЕЕ, III СОРТА | М3 | 0.33 | 0.03234
307.18 | 51620 | ЩИТЫ ИЗ ДОСОК ТОЛЩИНОЙ 40 ММ | М2 | 28.5 | 2.793
307.19 | 87431 | ПЛЕНКА ПОЛИЭТИЛЕНОВАЯ ТОЛЩИНОЙ 0,15 ММ | М2 | 9.9 | 0.9702
308 | Е1101-013-03 | УСТРОЙСТВО ПОКРЫТИЙ ЩЕБЕНОЧНЫХ С ПРОПИТКОЙ БИТУМОМ | 100М2 | 0.4
308.1 | 1 | ЗАТРАТЫ ТРУДА РАБОЧИХ-СТРОИТЕЛЕЙ | ЧЕЛ.-Ч | 28.4 | 11.36
308.2 | 3 | ЗАТРАТЫ ТРУДА МАШИНИСТОВ | ЧЕЛ.-Ч | 3.3 | 1.32
308.3 | 112 | АВТОПОГРУЗЧИКИ 5 Т | МАШ.-Ч | 0.77 | 0.308
308.4 | 258 | БУЛЬДОЗЕРЫ ПРИ РАБОТЕ НА ДРУГИХ ВИДАХ СТРОИТЕЛЬСТВА 79 (108) КВТ (Л.С.) | МАШ.-Ч | 1.22 | 0.488
308.5 | 464 | ГУДРОНАТОРЫ РУЧНЫЕ | МАШ.-Ч | 5.1 | 2.04
308.6 | 620 | КАТКИ ДОРОЖНЫЕ САМОХОДНЫЕ ГЛАДКИЕ 5 Т | МАШ.-Ч | 1.16 | 0.464
308.7 | 2509 | АВТОМОБИЛИ БОРТОВЫЕ ГРУЗОПОДЪЕМНОСТЬЮ ДО 5 Т | МАШ.-Ч | 0.15 | 0.06
308.8 | 30118 | БИТУМЫ НЕФТЯНЫЕ ДОРОЖНЫЕ ЖИДКИЕ КЛАСС МГ И СГ | Т | 1.24 | 0.496
308.9 | 45050 | ЩЕБЕНЬ ИЗ ПРИРОДНОГО КАМНЯ ДЛЯ СТРОИТЕЛЬНЫХ РАБОТ ФРАКЦИИ 5-10 ММ | М3 | 1.84 | 0.736
309 | Е0601-015-10 | АРМИРОВАНИЕ ПОДСТИЛАЮЩИХ СЛОЕВ И НАБЕТОНОК | Т | 0.11332
309.1 | 1 | ЗАТРАТЫ ТРУДА РАБОЧИХ-СТРОИТЕЛЕЙ | ЧЕЛ.-Ч | 12.64 | 1.4324
309.2 | 3 | ЗАТРАТЫ ТРУДА МАШИНИСТОВ | ЧЕЛ.-Ч | 0.38 | 0.043062
309.3 | 762 | КРАНЫ НА АВТОМОБИЛЬНОМ ХОДУ ПРИ РАБОТЕ НА ДРУГИХ ВИДАХ СТРОИТЕЛЬСТВА 10 Т | МАШ.-Ч | 0.16 | 0.018131
309.4 | 2509 | АВТОМОБИЛИ БОРТОВЫЕ ГРУЗОПОДЪЕМНОСТЬЮ ДО 5 Т | МАШ.-Ч | 0.22 | 0.02493
309.5 | 32543 | ПРОВОЛОКА СВЕТЛАЯ ДИАМЕТРОМ 1,1 ММ | Т | 0.028 | 0.003173
310 | СЦЕНА-156 | АРМАТУРА Д=6ММ А1 | ТН | 0.00732
311 | СЦЕНА-157 | СЕТКА Д=5ВР-1ММ | ТН | 0.106
РАЗДЕЛ 27. КОЗЫРЕК КЗ-1
ФЕРМА ФМ-1
312 | Ц3801-003-01 ДОП. 4 | РЕШЕТЧАТЫЕ КОНСТРУКЦИИ (СТОЙКИ, ОПОРЫ, ФЕРМЫ И ПР.), СБОРКА С ПОМОЩЬЮ КРАНА НА АВТОМОБИЛЬНОМ ХОДУ | Т | 0.07665
312.1 | 1 | ЗАТРАТЫ ТРУДА РАБОЧИХ-СТРОИТЕЛЕЙ | ЧЕЛ.-Ч | 91 | 6.9752
312.2 | 3 | ЗАТРАТЫ ТРУДА МАШИНИСТОВ | ЧЕЛ.-Ч | 7.34 | 0.56261
312.3 | 521 | ДРЕЛИ ЭЛЕКТРИЧЕСКИЕ | МАШ.-Ч | 0.3 | 0.022995
312.4 | 766 | КРАНЫ НА АВТОМОБИЛЬНОМ ХОДУ ПРИ РАБОТЕ НА МОНТАЖЕ ТЕХНОЛОГИЧЕСКОГО ОБОРУДОВАНИЯ 10 Т | МАШ.-Ч | 6 | 0.4599
312.5 | 1147 | МАШИНЫ ШЛИФОВАЛЬНЫЕ ЭЛЕКТРИЧЕСКИЕ | МАШ.-Ч | 1.1 | 0.084315
312.6 | 1567 | ПРЕСС-НОЖНИЦЫ КОМБИНИРОВАННЫЕ | МАШ.-Ч | 0.84 | 0.064386
312.7 | 2016 | УСТАНОВКИ ДЛЯ СВАРКИ РУЧНОЙ ДУГОВОЙ (ПОСТОЯННОГО ТОКА) | МАШ.-Ч | 27.3 | 2.0925
312.8 | 2510 | АВТОМОБИЛИ БОРТОВЫЕ ГРУЗОПОДЪЕМНОСТЬЮ ДО 8 Т | МАШ.-Ч | 0.5 | 0.038325
312.9 | 2577 | АППАРАТЫ ДЛЯ ГАЗОВОЙ СВАРКИ И РЕЗКИ | МАШ.-Ч | 1 | 0.07665
312.10 | 34241 | КИСЛОРОД ТЕХНИЧЕСКИЙ ГАЗООБРАЗНЫЙ | М3 | 2.6 | 0.19929
312.11 | 35318 | ЭЛЕКТРОДЫ ДИАМЕТРОМ 5 ММ Э42 | Т | 0.0215 | 0.001648
312.12 | 45077 | ПРОПАН-БУТАН, СМЕСЬ ТЕХНИЧЕСКАЯ | КГ | 0.5 | 0.038325
313 | Е0903-012-01 | МОНТАЖ СТРОПИЛЬНЫХ И ПОДСТРОПИЛЬНЫХ ФЕРМ НА ВЫСОТЕ ДО 25 М ПРОЛЕТОМ ДО 24 М МАССОЙ ДО 3,0 | Т КОНСТРУКЦИЙ | 0.07665
313.1 | 1 | ЗАТРАТЫ ТРУДА РАБОЧИХ-СТРОИТЕЛЕЙ | ЧЕЛ.-Ч | 25.53 | 1.9569
313.2 | 3 | ЗАТРАТЫ ТРУДА МАШИНИСТОВ | ЧЕЛ.-Ч | 4.92 | 0.37712
313.3 | 715 | КРАНЫ КОЗЛОВЫЕ ГРУЗОПОДЪЕМНОСТЬЮ 32 Т | МАШ.-Ч | 0.02 | 0.001533
313.4 | 762 | КРАНЫ НА АВТОМОБИЛЬНОМ ХОДУ ПРИ РАБОТЕ НА ДРУГИХ ВИДАХ СТРОИТЕЛЬСТВА 10 Т | МАШ.-Ч | 0.47 | 0.036026
313.5 | 786 | КРАНЫ НА ГУСЕНИЧНОМ ХОДУ ПРИ РАБОТЕ НА ДРУГИХ ВИДАХ СТРОИТЕЛЬСТВА 25 Т | МАШ.-Ч | 3.72 | 0.28514
313.6 | 1147 | МАШИНЫ ШЛИФОВАЛЬНЫЕ ЭЛЕКТРИЧЕСКИЕ | МАШ.-Ч | 0.23 | 0.017629
313.7 | 1513 | ПРЕОБРАЗОВАТЕЛИ СВАРОЧНЫЕ С НОМИНАЛЬНЫМ СВАРОЧНЫМ ТОКОМ 315-500 А | МАШ.-Ч | 0.6 | 0.04599
313.8 | 2509 | АВТОМОБИЛИ БОРТОВЫЕ ГРУЗОПОДЪЕМНОСТЬЮ ДО 5 Т | МАШ.-Ч | 0.71 | 0.054421
313.9 | 2577 | АППАРАТЫ ДЛЯ ГАЗОВОЙ СВАРКИ И РЕЗКИ | МАШ.-Ч | 0.9 | 0.068985
313.10 | 30322 | БОЛТЫ СТРОИТЕЛЬНЫЕ С ГАЙКАМИ И ШАЙБАМИ | Т | 0.0019 | 0.0001456
313.11 | 30407 | ГВОЗДИ СТРОИТЕЛЬНЫЕ | Т | 1e-05 | 8e-07
313.12 | 31419 | ГРУНТОВКА ГФ-021 КРАСНО-КОРИЧНЕВАЯ | Т | 0.00031 | 2.38e-05
313.13 | 31524 | РАСТВОРИТЕЛЬ МАРКИ Р-4 | Т | 0.0006 | 4.6e-05
313.14 | 32524 | КАТАНКА ГОРЯЧЕКАТАНАЯ В МОТКАХ ДИАМЕТРОМ 6,3-6,5 ММ | Т | 3e-05 | 2.3e-06
313.15 | 33816 | ШВЕЛЛЕРЫ N 40 СТАЛЬ МАРКИ СТ0 | Т | 0.00194 | 0.0001487
313.16 | 34241 | КИСЛОРОД ТЕХНИЧЕСКИЙ ГАЗООБРАЗНЫЙ | М3 | 0.72 | 0.055188
313.17 | 35310 | ЭЛЕКТРОДЫ ДИАМЕТРОМ 4 ММ Э42 | Т | 0.0027 | 0.000207
313.18 | 35504 | КАНАТЫ ПЕНЬКОВЫЕ ПРОПИТАННЫЕ | Т | 0.0001 | 7.7e-06
313.19 | 36023 | ПИЛОМАТЕРИАЛЫ ХВОЙНЫХ ПОРОД БРУСКИ ОБРЕЗНЫЕ ДЛИНОЙ 4-6,5 М, ШИРИНОЙ 75-150 ММ, ТОЛЩИНОЙ 40-75 ММ I СОРТА | М3 | 0.00103 | 7.89e-05
313.20 | 44897 | ШЛИФКРУГИ | ШТ | 0.06 | 0.004599
313.21 | 45077 | ПРОПАН-БУТАН, СМЕСЬ ТЕХНИЧЕСКАЯ | КГ | 0.22 | 0.016863
313.22 | 96384 | КАНАТ ДВОЙНОЙ СВИВКИ, ТИПА ТК, КОНСТРУКЦИИ 6Х19(1+6+12)+1 О.С. ОЦИНКОВАННЫЙ, ИЗ ПРОВОЛОК МАРКИ В, МАРКИРОВОЧНАЯ ГРУППА 1770 Н/ММ2, ДИАМЕТРОМ, ММ: 5,5 | 10М | 0.0187 | 0.0014334
314 | СЦЕНА-158 | УГОЛОК 40Х4 | ТН | 0.056244
315 | СЦЕНА-159 | АРМАТУРА Д=16ММ А3 | ТН | 0.02215
ЗАКЛАДНОЙ ДЕТАЛЬ ЗД-1
316 | Е0601-015-07 | УСТАНОВКА ЗАКЛАДНЫХ ДЕТАЛЕЙ ВЕСОМ ДО 4 КГ | Т | 0.01746
316.1 | 1 | ЗАТРАТЫ ТРУДА РАБОЧИХ-СТРОИТЕЛЕЙ | ЧЕЛ.-Ч | 215.82 | 3.7682
316.2 | 3 | ЗАТРАТЫ ТРУДА МАШИНИСТОВ | ЧЕЛ.-Ч | 0.36 | 0.0062856
316.3 | 762 | КРАНЫ НА АВТОМОБИЛЬНОМ ХОДУ ПРИ РАБОТЕ НА ДРУГИХ ВИДАХ СТРОИТЕЛЬСТВА 10 Т | МАШ.-Ч | 0.15 | 0.002619
316.4 | 2509 | АВТОМОБИЛИ БОРТОВЫЕ ГРУЗОПОДЪЕМНОСТЬЮ ДО 5 Т | МАШ.-Ч | 0.21 | 0.0036666
317 | СЦЕНА-160 | АРМАТУРА Д=16ММ А3 | ТН | 0.0057
318 | СЦЕНА-161 | ПРОФЛИСТ 500Х100 | ТН | 0.01176
ЭКРАН Э-1,Э-2
319 | Ц3801-003-01 ДОП. 4 | РЕШЕТЧАТЫЕ КОНСТРУКЦИИ (СТОЙКИ, ОПОРЫ, ФЕРМЫ И ПР.), СБОРКА С ПОМОЩЬЮ КРАНА НА АВТОМОБИЛЬНОМ ХОДУ | Т | 0.0318
319.1 | 1 | ЗАТРАТЫ ТРУДА РАБОЧИХ-СТРОИТЕЛЕЙ | ЧЕЛ.-Ч | 91 | 2.8938
319.2 | 3 | ЗАТРАТЫ ТРУДА МАШИНИСТОВ | ЧЕЛ.-Ч | 7.34 | 0.23341
319.3 | 521 | ДРЕЛИ ЭЛЕКТРИЧЕСКИЕ | МАШ.-Ч | 0.3 | 0.00954
319.4 | 766 | КРАНЫ НА АВТОМОБИЛЬНОМ ХОДУ ПРИ РАБОТЕ НА МОНТАЖЕ ТЕХНОЛОГИЧЕСКОГО ОБОРУДОВАНИЯ 10 Т | МАШ.-Ч | 6 | 0.1908
319.5 | 1147 | МАШИНЫ ШЛИФОВАЛЬНЫЕ ЭЛЕКТРИЧЕСКИЕ | МАШ.-Ч | 1.1 | 0.03498
319.6 | 1567 | ПРЕСС-НОЖНИЦЫ КОМБИНИРОВАННЫЕ | МАШ.-Ч | 0.84 | 0.026712
319.7 | 2016 | УСТАНОВКИ ДЛЯ СВАРКИ РУЧНОЙ ДУГОВОЙ (ПОСТОЯННОГО ТОКА) | МАШ.-Ч | 27.3 | 0.86814
319.8 | 2510 | АВТОМОБИЛИ БОРТОВЫЕ ГРУЗОПОДЪЕМНОСТЬЮ ДО 8 Т | МАШ.-Ч | 0.5 | 0.0159
319.9 | 2577 | АППАРАТЫ ДЛЯ ГАЗОВОЙ СВАРКИ И РЕЗКИ | МАШ.-Ч | 1 | 0.0318
319.10 | 34241 | КИСЛОРОД ТЕХНИЧЕСКИЙ ГАЗООБРАЗНЫЙ | М3 | 2.6 | 0.08268
319.11 | 35318 | ЭЛЕКТРОДЫ ДИАМЕТРОМ 5 ММ Э42 | Т | 0.0215 | 0.0006837
319.12 | 45077 | ПРОПАН-БУТАН, СМЕСЬ ТЕХНИЧЕСКАЯ | КГ | 0.5 | 0.0159
320 | Е0903-012-01 | МОНТАЖ СТРОПИЛЬНЫХ И ПОДСТРОПИЛЬНЫХ ФЕРМ НА ВЫСОТЕ ДО 25 М ПРОЛЕТОМ ДО 24 М МАССОЙ ДО 3,0 | Т КОНСТРУКЦИЙ | 0.0318
320.1 | 1 | ЗАТРАТЫ ТРУДА РАБОЧИХ-СТРОИТЕЛЕЙ | ЧЕЛ.-Ч | 25.53 | 0.81185
320.2 | 3 | ЗАТРАТЫ ТРУДА МАШИНИСТОВ | ЧЕЛ.-Ч | 4.92 | 0.15646
320.3 | 715 | КРАНЫ КОЗЛОВЫЕ ГРУЗОПОДЪЕМНОСТЬЮ 32 Т | МАШ.-Ч | 0.02 | 0.000636
320.4 | 762 | КРАНЫ НА АВТОМОБИЛЬНОМ ХОДУ ПРИ РАБОТЕ НА ДРУГИХ ВИДАХ СТРОИТЕЛЬСТВА 10 Т | МАШ.-Ч | 0.47 | 0.014946
320.5 | 786 | КРАНЫ НА ГУСЕНИЧНОМ ХОДУ ПРИ РАБОТЕ НА ДРУГИХ ВИДАХ СТРОИТЕЛЬСТВА 25 Т | МАШ.-Ч | 3.72 | 0.1183
320.6 | 1147 | МАШИНЫ ШЛИФОВАЛЬНЫЕ ЭЛЕКТРИЧЕСКИЕ | МАШ.-Ч | 0.23 | 0.007314
320.7 | 1513 | ПРЕОБРАЗОВАТЕЛИ СВАРОЧНЫЕ С НОМИНАЛЬНЫМ СВАРОЧНЫМ ТОКОМ 315-500 А | МАШ.-Ч | 0.6 | 0.01908
320.8 | 2509 | АВТОМОБИЛИ БОРТОВЫЕ ГРУЗОПОДЪЕМНОСТЬЮ ДО 5 Т | МАШ.-Ч | 0.71 | 0.022578
320.9 | 2577 | АППАРАТЫ ДЛЯ ГАЗОВОЙ СВАРКИ И РЕЗКИ | МАШ.-Ч | 0.9 | 0.02862
320.10 | 30322 | БОЛТЫ СТРОИТЕЛЬНЫЕ С ГАЙКАМИ И ШАЙБАМИ | Т | 0.0019 | 6.04e-05
320.11 | 30407 | ГВОЗДИ СТРОИТЕЛЬНЫЕ | Т | 1e-05 | 3e-07
320.12 | 31419 | ГРУНТОВКА ГФ-021 КРАСНО-КОРИЧНЕВАЯ | Т | 0.00031 | 9.9e-06
320.13 | 31524 | РАСТВОРИТЕЛЬ МАРКИ Р-4 | Т | 0.0006 | 1.91e-05
320.14 | 32524 | КАТАНКА ГОРЯЧЕКАТАНАЯ В МОТКАХ ДИАМЕТРОМ 6,3-6,5 ММ | Т | 3e-05 | 1e-06
320.15 | 33816 | ШВЕЛЛЕРЫ N 40 СТАЛЬ МАРКИ СТ0 | Т | 0.00194 | 6.17e-05
320.16 | 34241 | КИСЛОРОД ТЕХНИЧЕСКИЙ ГАЗООБРАЗНЫЙ | М3 | 0.72 | 0.022896
320.17 | 35310 | ЭЛЕКТРОДЫ ДИАМЕТРОМ 4 ММ Э42 | Т | 0.0027 | 8.59e-05
320.18 | 35504 | КАНАТЫ ПЕНЬКОВЫЕ ПРОПИТАННЫЕ | Т | 0.0001 | 3.2e-06
320.19 | 36023 | ПИЛОМАТЕРИАЛЫ ХВОЙНЫХ ПОРОД БРУСКИ ОБРЕЗНЫЕ ДЛИНОЙ 4-6,5 М, ШИРИНОЙ 75-150 ММ, ТОЛЩИНОЙ 40-75 ММ I СОРТА | М3 | 0.00103 | 3.28e-05
320.20 | 44897 | ШЛИФКРУГИ | ШТ | 0.06 | 0.001908
320.21 | 45077 | ПРОПАН-БУТАН, СМЕСЬ ТЕХНИЧЕСКАЯ | КГ | 0.22 | 0.006996
320.22 | 96384 | КАНАТ ДВОЙНОЙ СВИВКИ, ТИПА ТК, КОНСТРУКЦИИ 6Х19(1+6+12)+1 О.С. ОЦИНКОВАННЫЙ, ИЗ ПРОВОЛОК МАРКИ В, МАРКИРОВОЧНАЯ ГРУППА 1770 Н/ММ2, ДИАМЕТРОМ, ММ: 5,5 | 10М | 0.0187 | 0.0005947
321 | СЦЕНА-162 | УГОЛОК 40Х4 | ТН | 0.032818
ПОКРЫТИЯ
322 | Ц3801-003-01 ДОП. 4 | РЕШЕТЧАТЫЕ КОНСТРУКЦИИ (СТОЙКИ, ОПОРЫ, ФЕРМЫ И ПР.), СБОРКА С ПОМОЩЬЮ КРАНА НА АВТОМОБИЛЬНОМ ХОДУ | Т | 0.03972
322.1 | 1 | ЗАТРАТЫ ТРУДА РАБОЧИХ-СТРОИТЕЛЕЙ | ЧЕЛ.-Ч | 91 | 3.6145
322.2 | 3 | ЗАТРАТЫ ТРУДА МАШИНИСТОВ | ЧЕЛ.-Ч | 7.34 | 0.29154
322.3 | 521 | ДРЕЛИ ЭЛЕКТРИЧЕСКИЕ | МАШ.-Ч | 0.3 | 0.011916
322.4 | 766 | КРАНЫ НА АВТОМОБИЛЬНОМ ХОДУ ПРИ РАБОТЕ НА МОНТАЖЕ ТЕХНОЛОГИЧЕСКОГО ОБОРУДОВАНИЯ 10 Т | МАШ.-Ч | 6 | 0.23832
322.5 | 1147 | МАШИНЫ ШЛИФОВАЛЬНЫЕ ЭЛЕКТРИЧЕСКИЕ | МАШ.-Ч | 1.1 | 0.043692
322.6 | 1567 | ПРЕСС-НОЖНИЦЫ КОМБИНИРОВАННЫЕ | МАШ.-Ч | 0.84 | 0.033365
322.7 | 2016 | УСТАНОВКИ ДЛЯ СВАРКИ РУЧНОЙ ДУГОВОЙ (ПОСТОЯННОГО ТОКА) | МАШ.-Ч | 27.3 | 1.0844
322.8 | 2510 | АВТОМОБИЛИ БОРТОВЫЕ ГРУЗОПОДЪЕМНОСТЬЮ ДО 8 Т | МАШ.-Ч | 0.5 | 0.01986
322.9 | 2577 | АППАРАТЫ ДЛЯ ГАЗОВОЙ СВАРКИ И РЕЗКИ | МАШ.-Ч | 1 | 0.03972
322.10 | 34241 | КИСЛОРОД ТЕХНИЧЕСКИЙ ГАЗООБРАЗНЫЙ | М3 | 2.6 | 0.10327
322.11 | 35318 | ЭЛЕКТРОДЫ ДИАМЕТРОМ 5 ММ Э42 | Т | 0.0215 | 0.000854
322.12 | 45077 | ПРОПАН-БУТАН, СМЕСЬ ТЕХНИЧЕСКАЯ | КГ | 0.5 | 0.01986
323 | Е0903-012-01 | МОНТАЖ СТРОПИЛЬНЫХ И ПОДСТРОПИЛЬНЫХ ФЕРМ НА ВЫСОТЕ ДО 25 М ПРОЛЕТОМ ДО 24 М МАССОЙ ДО 3,0 | Т КОНСТРУКЦИЙ | 0.03972
323.1 | 1 | ЗАТРАТЫ ТРУДА РАБОЧИХ-СТРОИТЕЛЕЙ | ЧЕЛ.-Ч | 25.53 | 1.0141
323.2 | 3 | ЗАТРАТЫ ТРУДА МАШИНИСТОВ | ЧЕЛ.-Ч | 4.92 | 0.19542
323.3 | 715 | КРАНЫ КОЗЛОВЫЕ ГРУЗОПОДЪЕМНОСТЬЮ 32 Т | МАШ.-Ч | 0.02 | 0.0007944
323.4 | 762 | КРАНЫ НА АВТОМОБИЛЬНОМ ХОДУ ПРИ РАБОТЕ НА ДРУГИХ ВИДАХ СТРОИТЕЛЬСТВА 10 Т | МАШ.-Ч | 0.47 | 0.018668
323.5 | 786 | КРАНЫ НА ГУСЕНИЧНОМ ХОДУ ПРИ РАБОТЕ НА ДРУГИХ ВИДАХ СТРОИТЕЛЬСТВА 25 Т | МАШ.-Ч | 3.72 | 0.14776
323.6 | 1147 | МАШИНЫ ШЛИФОВАЛЬНЫЕ ЭЛЕКТРИЧЕСКИЕ | МАШ.-Ч | 0.23 | 0.0091356
323.7 | 1513 | ПРЕОБРАЗОВАТЕЛИ СВАРОЧНЫЕ С НОМИНАЛЬНЫМ СВАРОЧНЫМ ТОКОМ 315-500 А | МАШ.-Ч | 0.6 | 0.023832
323.8 | 2509 | АВТОМОБИЛИ БОРТОВЫЕ ГРУЗОПОДЪЕМНОСТЬЮ ДО 5 Т | МАШ.-Ч | 0.71 | 0.028201
323.9 | 2577 | АППАРАТЫ ДЛЯ ГАЗОВОЙ СВАРКИ И РЕЗКИ | МАШ.-Ч | 0.9 | 0.035748
323.10 | 30322 | БОЛТЫ СТРОИТЕЛЬНЫЕ С ГАЙКАМИ И ШАЙБАМИ | Т | 0.0019 | 7.55e-05
323.11 | 30407 | ГВОЗДИ СТРОИТЕЛЬНЫЕ | Т | 1e-05 | 4e-07
323.12 | 31419 | ГРУНТОВКА ГФ-021 КРАСНО-КОРИЧНЕВАЯ | Т | 0.00031 | 1.23e-05
323.13 | 31524 | РАСТВОРИТЕЛЬ МАРКИ Р-4 | Т | 0.0006 | 2.38e-05
323.14 | 32524 | КАТАНКА ГОРЯЧЕКАТАНАЯ В МОТКАХ ДИАМЕТРОМ 6,3-6,5 ММ | Т | 3e-05 | 1.2e-06
323.15 | 33816 | ШВЕЛЛЕРЫ N 40 СТАЛЬ МАРКИ СТ0 | Т | 0.00194 | 7.71e-05
323.16 | 34241 | КИСЛОРОД ТЕХНИЧЕСКИЙ ГАЗООБРАЗНЫЙ | М3 | 0.72 | 0.028598
323.17 | 35310 | ЭЛЕКТРОДЫ ДИАМЕТРОМ 4 ММ Э42 | Т | 0.0027 | 0.0001072
323.18 | 35504 | КАНАТЫ ПЕНЬКОВЫЕ ПРОПИТАННЫЕ | Т | 0.0001 | 4e-06
323.19 | 36023 | ПИЛОМАТЕРИАЛЫ ХВОЙНЫХ ПОРОД БРУСКИ ОБРЕЗНЫЕ ДЛИНОЙ 4-6,5 М, ШИРИНОЙ 75-150 ММ, ТОЛЩИНОЙ 40-75 ММ I СОРТА | М3 | 0.00103 | 4.09e-05
323.20 | 44897 | ШЛИФКРУГИ | ШТ | 0.06 | 0.0023832
323.21 | 45077 | ПРОПАН-БУТАН, СМЕСЬ ТЕХНИЧЕСКАЯ | КГ | 0.22 | 0.0087384
323.22 | 96384 | КАНАТ ДВОЙНОЙ СВИВКИ, ТИПА ТК, КОНСТРУКЦИИ 6Х19(1+6+12)+1 О.С. ОЦИНКОВАННЫЙ, ИЗ ПРОВОЛОК МАРКИ В, МАРКИРОВОЧНАЯ ГРУППА 1770 Н/ММ2, ДИАМЕТРОМ, ММ: 5,5 | 10М | 0.0187 | 0.0007428
324 | СЦЕНА-163 | ПРОФИЛ 40Х2 | ТН | 0.040991
325 | СЦЕНА-164 | ПРОФЛИСТ 500Х100 | М2 | 9.5
326 | Е1501-092-01 ДОП. 9 | РАСКРОЙ И ИЗГОТОВЛЕНИЕ ПАНЕЛЕЙ ИЗ ЛИСТОВ "АЛЮПАН" | 100М2 РАЗВЕРНУТОЙ ПРОЕКЦИИ ПОВЕРХНОСТИ ОБЛИЦОВКИ | 0.049
326.1 | 1 | ЗАТРАТЫ ТРУДА РАБОЧИХ-СТРОИТЕЛЕЙ | ЧЕЛ.-Ч | 191.14 | 9.3659
326.2 | 521 | ДРЕЛИ ЭЛЕКТРИЧЕСКИЕ | МАШ.-Ч | 9.23 | 0.45227
326.3 | 1523 | ПИЛЫ ДИСКОВЫЕ ЭЛЕКТРИЧЕСКИЕ | МАШ.-Ч | 26.45 | 1.296
326.4 | 2667 | СТАНКИ ФРЕЗЕРНЫЕ | МАШ.-Ч | 49.2 | 2.4108
327 | Е1501-091-04 ДОП. 9 | ОБЛИЦОВКА ФАСАДА ДЕКОРАТИВНЫМИ ПАНЕЛЯМИ ТИПА "АЛЮПАН" ПО ГОТОВОМУ КАРКАСУ | 100М2 РАЗВЕРНУТОЙ ПРОЕКЦИИ ПОВЕРХНОСТИ ОБЛИЦОВКИ | 0.049
327.1 | 1 | ЗАТРАТЫ ТРУДА РАБОЧИХ-СТРОИТЕЛЕЙ | ЧЕЛ.-Ч | 90.41 | 4.4301
327.2 | 3 | ЗАТРАТЫ ТРУДА МАШИНИСТОВ | ЧЕЛ.-Ч | 0.45 | 0.02205
327.3 | 521 | ДРЕЛИ ЭЛЕКТРИЧЕСКИЕ | МАШ.-Ч | 2 | 0.098
327.4 | 1522 | ПОДЪЕМНИКИ МАЧТОВЫЕ СТРОИТЕЛЬНЫЕ 0,5 Т | МАШ.-Ч | 0.26 | 0.01274
327.5 | 2209 | ШУРУПОВЕРТЫ СТРОИТЕЛЬНО-МОНТАЖНЫЕ | МАШ.-Ч | 21.6 | 1.0584
327.6 | 2509 | АВТОМОБИЛИ БОРТОВЫЕ ГРУЗОПОДЪЕМНОСТЬЮ ДО 5 Т | МАШ.-Ч | 0.19 | 0.00931
327.7 | 29160 | ВИНТЫ САМОНАРЕЗАЮЩИЕ | ШТ | 2400 | 117.6
328 | СЦЕНА-165 | АЛКАФОН | М2 | 4.998
329 | Е2601-011-01 | ИЗОЛЯЦИЯ ПЛОСКИХ И КРИВОЛИНЕЙНЫХ ПОВЕРХНОСТЕЙ МАТАМИ МИНЕРАЛОВАТНЫМИ ПРОШИВНЫМИ БЕЗ ОБКЛАДОЧННЫМИ И В ОБКЛАДКАХ ИЗ СТЕКЛОТКАНИ ИЛИ МЕТАЛЛИЧЕСКОЙ СЕТКИ, ПЛИТАМИ МИНЕРАЛОВАТНЫМИ НА СИНТЕТИЧЕСКОМ СВЯЗУЮЩЕМ МАРКИ М-125, ПЛИТАМИ ПОЛУЖЕСТКИМИ ИЗ СТЕКЛЯННОГО ШТАПЕЛЬНОГО ВОЛОКНА НА СИНТЕТИЧЕСКОМ СВЯЗУЮЩЕМ | 1 М3 ИЗОЛЯЦИИ | 0.475
329.1 | 1 | ЗАТРАТЫ ТРУДА РАБОЧИХ-СТРОИТЕЛЕЙ | ЧЕЛ.-Ч | 14.8 | 7.03
329.2 | 3 | ЗАТРАТЫ ТРУДА МАШИНИСТОВ | ЧЕЛ.-Ч | 0.51 | 0.24225
329.3 | 1383 | УСТАНОВКИ ДЛЯ ИЗГОТОВЛЕНИЯ БАНДАЖЕЙ, ДИАФРАГМ, ПРЯЖЕК | МАШ.-Ч | 0.2 | 0.095
329.4 | 1384 | УСТАНОВКИ ОТЖИГА ПРОВОЛОКИ С УСТРОЙСТВОМ ПЕРЕМОТКИ | МАШ.-Ч | 1.68 | 0.798
329.5 | 2509 | АВТОМОБИЛИ БОРТОВЫЕ ГРУЗОПОДЪЕМНОСТЬЮ ДО 5 Т | МАШ.-Ч | 0.51 | 0.24225
329.6 | 31141 | ПРОВОЛОКА СТАЛЬНАЯ НИЗКОУГЛЕРОДИСТАЯ ОБЩЕГО НАЗНАЧЕНИЯ, ДИАМЕТРОМ 2 ММ | КГ | 1.4 | 0.665
329.7 | 32538 | ПРОВОЛОКА СТАЛЬНАЯ НИЗКОУГЛЕРОДИСТАЯ РАЗНОГО НАЗНАЧЕНИЯ ОЦИНКОВАННАЯ ДИАМЕТРОМ 1,1 ММ | Т | 0.002 | 0.00095
329.8 | 32541 | ПРОВОЛОКА СТАЛЬНАЯ НИЗКОУГЛЕРОДИСТАЯ РАЗНОГО НАЗНАЧЕНИЯ ОЦИНКОВАННАЯ ДИАМЕТРОМ 6,0-6,3 ММ | Т | 0.003 | 0.001425
329.9 | 33404 | ЛЕНТА СТАЛЬНАЯ УПАКОВОЧНАЯ, МЯГКАЯ, НОРМАЛЬНОЙ ТОЧНОСТИ 0,7Х20-50 ММ | Т | 0.00726 | 0.0034485
329.10 | 40853 | СТАЛЬ ОЦИНКОВАННАЯ ЛИСТОВАЯ ТОЛЩИНА ЛИСТА 0,8 ММ | Т | 6e-05 | 2.85e-05
329.11 | 44449 | ПРОВОЛОКА СТАЛЬНАЯ НИЗКОУГЛЕРОДИСТАЯ ОБЩЕГО НАЗНАЧЕНИЯ, ДИАМЕТРОМ 0,8 ММ | КГ | 0.5 | 0.2375
330 | СЦЕНА-166 | УТЕПЛИТЕЛЬ МИН. ПЛИТА | М2 | 9.69
331 | Е1507-017-03 ДОП. 12 МИНСТРОЙ РУЗ N 519 ОТ 18.11.2019 Г. | ОБЛИЦОВКА СТЕН ДЕКОРАТИВНЫМИ ПЛАСТИКОВЫМИ ПАНЕЛЯМИ С УСТРОЙСТВОМ С КАРКАСА БЕЗ ОТНОСА ОТ СТЕНЫ | 100М2 ПОВЕРХНОСТИ | 0.095
331.1 | 1 | ЗАТРАТЫ ТРУДА РАБОЧИХ-СТРОИТЕЛЕЙ | ЧЕЛ.-Ч | 134.4 | 12.768
331.2 | 3 | ЗАТРАТЫ ТРУДА МАШИНИСТОВ | ЧЕЛ.-Ч | 0.72 | 0.0684
331.3 | 521 | ДРЕЛИ ЭЛЕКТРИЧЕСКИЕ | МАШ.-Ч | 3.16 | 0.3002
331.4 | 1523 | ПИЛЫ ДИСКОВЫЕ ЭЛЕКТРИЧЕСКИЕ | МАШ.-Ч | 0.78 | 0.0741
331.5 | 2509 | АВТОМОБИЛИ БОРТОВЫЕ ГРУЗОПОДЪЕМНОСТЬЮ ДО 5 Т | МАШ.-Ч | 0.72 | 0.0684
331.6 | 30407 | ГВОЗДИ СТРОИТЕЛЬНЫЕ | Т | 0.0014 | 0.000133
331.7 | 35454 | БРУС ДЕРЕВЯННЫЙ | М3 | 0.46 | 0.0437
331.8 | 40955 | БОЛТЫ АНКЕРНЫЕ С ГАЙКАМИ | Т | 0.0034 | 0.000323
331.9 | 45401 | ГВОЗДИ ОТДЕЛОЧНЫЕ | Т | 0.0024 | 0.000228
332 | СЦЕНА-167 | ПЛАСТИК ПОТОЛОК | М2 | 9.975
333 | Е1201-008-03 | НАВЕСКА ВОДОСТОЧНЫХ ТРУБ ПО СТЕНАМ ИЗ КИРПИЧА ИЛИ ЛЕГКОГО БЕТОНА, ДИАМЕТРОМ ДО: 140 ММ | 100М ТРУБ | 0.08
333.1 | 1 | ЗАТРАТЫ ТРУДА РАБОЧИХ-СТРОИТЕЛЕЙ | ЧЕЛ.-Ч | 38.4 | 3.072
333.2 | 3 | ЗАТРАТЫ ТРУДА МАШИНИСТОВ | ЧЕЛ.-Ч | 0.43 | 0.0344
333.3 | 2509 | АВТОМОБИЛИ БОРТОВЫЕ ГРУЗОПОДЪЕМНОСТЬЮ ДО 5 Т | МАШ.-Ч | 0.43 | 0.0344
333.4 | 32522 | ПРОВОЛОКА КАНАТНАЯ ОЦИНКОВАННАЯ ДИАМЕТРОМ 3 ММ | Т | 0.0003 | 2.4e-05
334 | СЦЕНА-168 | ТРУБЫ ВОДОСТОЧНЫЕ | ПМ | 8
335 | Е1201-009-02 | УСТРОЙСТВО ЖЕЛОБОВ ПОДВЕСНЫХ | 100М | 0.043
335.1 | 1 | ЗАТРАТЫ ТРУДА РАБОЧИХ-СТРОИТЕЛЕЙ | ЧЕЛ.-Ч | 31.41 | 1.3506
335.2 | 3 | ЗАТРАТЫ ТРУДА МАШИНИСТОВ | ЧЕЛ.-Ч | 0.25 | 0.01075
335.3 | 698 | КРАНЫ БАШЕННЫЕ ПРИ РАБОТЕ НА ДРУГИХ ВИДАХ СТРОИТЕЛЬСТВА 8 Т | МАШ.-Ч | 0.11 | 0.00473
335.4 | 762 | КРАНЫ НА АВТОМОБИЛЬНОМ ХОДУ ПРИ РАБОТЕ НА ДРУГИХ ВИДАХ СТРОИТЕЛЬСТВА 10 Т | МАШ.-Ч | 0.05 | 0.00215
335.5 | 2509 | АВТОМОБИЛИ БОРТОВЫЕ ГРУЗОПОДЪЕМНОСТЬЮ ДО 5 Т | МАШ.-Ч | 0.09 | 0.00387
335.6 | 30383 | ГВОЗДИ ПРОВОЛОЧНЫЕ ОЦИНКОВАННЫЕ ДЛЯ АСБЕСТОЦЕМЕНТНОЙ КРОВЛИ 4,5Х120 ММ | Т | 0.0038 | 0.0001634
336 | СЦЕНА-169 | ВОДОСТОЧНЫЙ ЛОТОК | ПМ | 4.3
337 | СЦЕНА-170 | ВОРОНКИ | ШТ | 2
338 | СЦЕНА-171 | КОЛЕНО | ШТ | 6
339 | Е1303-002-04 | ОГРУНТОВКА МЕТАЛЛИЧЕСКИХ ПОВЕРХНОСТЕЙ ЗА ОДИН РАЗ ГРУНТОВКОЙ ГФ-021 | 100М2 | 0.012
339.1 | 1 | ЗАТРАТЫ ТРУДА РАБОЧИХ-СТРОИТЕЛЕЙ | ЧЕЛ.-Ч | 5.31 | 0.06372
339.2 | 3 | ЗАТРАТЫ ТРУДА МАШИНИСТОВ | ЧЕЛ.-Ч | 0.02 | 0.00024
339.3 | 112 | АВТОПОГРУЗЧИКИ 5 Т | МАШ.-Ч | 0.01 | 0.00012
339.4 | 975 | ЛЕБЕДКИ ЭЛЕКТРИЧЕСКИЕ, ТЯГОВЫМ УСИЛИЕМ ДО 5,79 (0,59) КН (Т) | МАШ.-Ч | 0.01 | 0.00012
339.5 | 2509 | АВТОМОБИЛИ БОРТОВЫЕ ГРУЗОПОДЪЕМНОСТЬЮ ДО 5 Т | МАШ.-Ч | 0.01 | 0.00012
339.6 | 2515 | АГРЕГАТЫ ОКРАСОЧНЫЕ ВЫСОКОГО ДАВЛЕНИЯ ДЛЯ ОКРАСКИ ПОВЕРХНОСТЕЙ КОНСТРУКЦИЙ МОЩНОСТЬЮ 1 КВТ | МАШ.-Ч | 1.12 | 0.01344
339.7 | 31419 | ГРУНТОВКА ГФ-021 КРАСНО-КОРИЧНЕВАЯ | Т | 0.012 | 0.000144
339.8 | 34288 | КСИЛОЛ НЕФТЯНОЙ МАРКИ А | Т | 0.002 | 2.4e-05
340 | Е1303-004-26 | ОКРАСКА МЕТАЛЛИЧЕСКИХ ОГРУНТОВАННЫХ ПОВЕРХНОСТЕЙ ЭМАЛЬЮ ПФ-115 | 100 М2 ОКРАШИВАЕМОЙ ПОВЕРХНОСТИ | 0.012
340.1 | 1 | ЗАТРАТЫ ТРУДА РАБОЧИХ-СТРОИТЕЛЕЙ | ЧЕЛ.-Ч | 3.83 | 0.04596
340.2 | 3 | ЗАТРАТЫ ТРУДА МАШИНИСТОВ | ЧЕЛ.-Ч | 0.02 | 0.00024
340.3 | 112 | АВТОПОГРУЗЧИКИ 5 Т | МАШ.-Ч | 0.01 | 0.00012
340.4 | 975 | ЛЕБЕДКИ ЭЛЕКТРИЧЕСКИЕ, ТЯГОВЫМ УСИЛИЕМ ДО 5,79 (0,59) КН (Т) | МАШ.-Ч | 0.01 | 0.00012
340.5 | 2509 | АВТОМОБИЛИ БОРТОВЫЕ ГРУЗОПОДЪЕМНОСТЬЮ ДО 5 Т | МАШ.-Ч | 0.01 | 0.00012
340.6 | 2515 | АГРЕГАТЫ ОКРАСОЧНЫЕ ВЫСОКОГО ДАВЛЕНИЯ ДЛЯ ОКРАСКИ ПОВЕРХНОСТЕЙ КОНСТРУКЦИЙ МОЩНОСТЬЮ 1 КВТ | МАШ.-Ч | 0.65 | 0.0078
340.7 | 31795 | ЭМАЛЬ ПФ-115 СЕРАЯ | Т | 0.019 | 0.000228
340.8 | 34035 | УАЙТ-СПИРИТ | Т | 0.0014 | 1.68e-05
РАЗДЕЛ 28. ФУНДАМЕНТ МОНОЛИТНЫЙ ФМ-1
341 | Е0601-005-04 | УСТРОЙСТВО ЖЕЛЕЗОБЕТОННЫХ ФУНДАМЕНТОВ ОБЩЕГО НАЗНАЧЕНИЯ ОБЪЕМОМ ДО 5 М3 | 100 М3 ЖЕЛЕЗОБЕТОНА В ДЕЛЕ | 0.03456
341.1 | 1 | ЗАТРАТЫ ТРУДА РАБОЧИХ-СТРОИТЕЛЕЙ | ЧЕЛ.-Ч | 453.6 | 15.6764
341.2 | 3 | ЗАТРАТЫ ТРУДА МАШИНИСТОВ | ЧЕЛ.-Ч | 2.65 | 0.091584
341.3 | 112 | АВТОПОГРУЗЧИКИ 5 Т | МАШ.-Ч | 0.27 | 0.0093312
341.4 | 403 | ВИБРАТОРЫ ГЛУБИННЫЕ | МАШ.-Ч | 19.04 | 0.65802
341.5 | 762 | КРАНЫ НА АВТОМОБИЛЬНОМ ХОДУ ПРИ РАБОТЕ НА ДРУГИХ ВИДАХ СТРОИТЕЛЬСТВА 10 Т | МАШ.-Ч | 0.73 | 0.025229
341.6 | 1571 | ПИЛА ЭЛЕКТРИЧЕСКАЯ ЦЕПНАЯ | МАШ.-Ч | 1.35 | 0.046656
341.7 | 2016 | УСТАНОВКИ ДЛЯ СВАРКИ РУЧНОЙ ДУГОВОЙ (ПОСТОЯННОГО ТОКА) | МАШ.-Ч | 2.02 | 0.069811
341.8 | 2509 | АВТОМОБИЛИ БОРТОВЫЕ ГРУЗОПОДЪЕМНОСТЬЮ ДО 5 Т | МАШ.-Ч | 1.65 | 0.057024
341.9 | 9219 | ВОДА | М3 | 2.937 | 0.1015
341.10 | 22007 | БЕТОН ТЯЖЕЛЫЙ, КЛАСС В 20 (М250) | М3 | 101.5 | 3.5078
341.11 | 30407 | ГВОЗДИ СТРОИТЕЛЬНЫЕ | Т | 0.037 | 0.0012787
341.12 | 32524 | КАТАНКА ГОРЯЧЕКАТАНАЯ В МОТКАХ ДИАМЕТРОМ 6,3-6,5 ММ | Т | 0.04 | 0.0013824
341.13 | 35326 | ЭЛЕКТРОДЫ ДИАМЕТРОМ 6 ММ Э42 | Т | 0.004 | 0.0001382
341.14 | 36008 | ЛЕСОМАТЕРИАЛЫ КРУГЛЫЕ ХВОЙНЫХ ПОРОД ДЛЯ СТРОИТЕЛЬСТВА ДИАМЕТРОМ 14-24 СМ, ДЛИНОЙ 3-6,5 М | М3 | 0.69 | 0.023846
341.15 | 36025 | БРУСКИ ОБРЕЗНЫЕ ХВОЙНЫХ ПОРОД ДЛИНОЙ 4-6,5 М, ШИРИНОЙ 75-150 ММ, ТОЛЩИНОЙ 40-75 ММ, III СОРТА | М3 | 0.08 | 0.0027648
341.16 | 36053 | ДОСКИ ОБРЕЗНЫЕ ХВОЙНЫХ ПОРОД ДЛИНОЙ 4-6,5 М, ШИРИНОЙ 75-150 ММ, ТОЛЩИНОЙ 25 ММ, III СОРТА | М3 | 0.2 | 0.006912
341.17 | 36061 | ДОСКИ ОБРЕЗНЫЕ ХВОЙНЫХ ПОРОД ДЛИНОЙ 4-6,5 М, ШИРИНОЙ 75-150 ММ, ТОЛЩИНОЙ 44 ММ И БОЛЕЕ, III СОРТА | М3 | 0.69 | 0.023846
341.18 | 51619 | ЩИТЫ ИЗ ДОСОК ТОЛЩИНОЙ 25 ММ | М2 | 49.5 | 1.7107
341.19 | 87431 | ПЛЕНКА ПОЛИЭТИЛЕНОВАЯ ТОЛЩИНОЙ 0,15 ММ | М2 | 10.1 | 0.34906
ЗАКЛАДНОЙ ДЕТАЛЬ ЗД-1
342 | Е0601-015-07 | УСТАНОВКА ЗАКЛАДНЫХ ДЕТАЛЕЙ ВЕСОМ ДО 4 КГ | Т | 0.06932
342.1 | 1 | ЗАТРАТЫ ТРУДА РАБОЧИХ-СТРОИТЕЛЕЙ | ЧЕЛ.-Ч | 215.82 | 14.9606
342.2 | 3 | ЗАТРАТЫ ТРУДА МАШИНИСТОВ | ЧЕЛ.-Ч | 0.36 | 0.024955
342.3 | 762 | КРАНЫ НА АВТОМОБИЛЬНОМ ХОДУ ПРИ РАБОТЕ НА ДРУГИХ ВИДАХ СТРОИТЕЛЬСТВА 10 Т | МАШ.-Ч | 0.15 | 0.010398
342.4 | 2509 | АВТОМОБИЛИ БОРТОВЫЕ ГРУЗОПОДЪЕМНОСТЬЮ ДО 5 Т | МАШ.-Ч | 0.21 | 0.014557
343 | Ц3801-006-01 ДОП. 4 | СБОРКА С ПОМОЩЬЮ КРАНА НА АВТОМОБИЛЬНОМ ХОДУ: ЛИСТОВЫЕ КОНСТРУКЦИИ МАССОЙ СВЫШЕ 0,5 Т (БАЧКИ, ТЕЧКИ, ВОРОНКИ, ЖЕЛОБА, ЛОТКИ И ПР.) | Т | 0.06932
343.1 | 1 | ЗАТРАТЫ ТРУДА РАБОЧИХ-СТРОИТЕЛЕЙ | ЧЕЛ.-Ч | 161 | 11.1605
343.2 | 3 | ЗАТРАТЫ ТРУДА МАШИНИСТОВ | ЧЕЛ.-Ч | 11.6 | 0.80411
343.3 | 110 | АВТОМАТЫ СВАРОЧНЫЕ С НОМИНАЛЬНЫМ СВАРОЧНЫМ ТОКОМ 450-1250 А | МАШ.-Ч | 61 | 4.2285
343.4 | 521 | ДРЕЛИ ЭЛЕКТРИЧЕСКИЕ | МАШ.-Ч | 0.2 | 0.013864
343.5 | 766 | КРАНЫ НА АВТОМОБИЛЬНОМ ХОДУ ПРИ РАБОТЕ НА МОНТАЖЕ ТЕХНОЛОГИЧЕСКОГО ОБОРУДОВАНИЯ 10 Т | МАШ.-Ч | 8.1 | 0.56149
343.6 | 1114 | МАШИНЫ ЛИСТОГИБОЧНЫЕ СПЕЦИАЛЬНЫЕ (ВАЛЬЦЫ) | МАШ.-Ч | 1.4 | 0.097048
343.7 | 1147 | МАШИНЫ ШЛИФОВАЛЬНЫЕ ЭЛЕКТРИЧЕСКИЕ | МАШ.-Ч | 0.3 | 0.020796
343.8 | 1319 | НОЖНИЦЫ ЛИСТОВЫЕ КРИВОШИПНЫЕ (ГИЛЬОТИНОВЫЕ) | МАШ.-Ч | 2.1 | 0.14557
343.9 | 2510 | АВТОМОБИЛИ БОРТОВЫЕ ГРУЗОПОДЪЕМНОСТЬЮ ДО 8 Т | МАШ.-Ч | 0.5 | 0.03466
343.10 | 2577 | АППАРАТЫ ДЛЯ ГАЗОВОЙ СВАРКИ И РЕЗКИ | МАШ.-Ч | 1.8 | 0.12478
343.11 | 2648 | ПРЕССЫ ЛИСТОГИБОЧНЫЕ КРИВОШИПНЫЕ 1000 (100) КН (ТС) | МАШ.-Ч | 3 | 0.20796
343.12 | 34241 | КИСЛОРОД ТЕХНИЧЕСКИЙ ГАЗООБРАЗНЫЙ | М3 | 1.1 | 0.076252
343.13 | 35318 | ЭЛЕКТРОДЫ ДИАМЕТРОМ 5 ММ Э42 | Т | 0.0438 | 0.0030362
343.14 | 45077 | ПРОПАН-БУТАН, СМЕСЬ ТЕХНИЧЕСКАЯ | КГ | 0.3 | 0.020796
344 | СЦЕНА-172 | АРМАТУРА Д=12ММ А3 | ТН | 0.05652
345 | СЦЕНА-173 | ЛИСТ -100Х300Х300 | ТН | 0.0128
СТОЙКА СТ-1,СТ-2
346 | Ц3801-003-01 ДОП. 4 | РЕШЕТЧАТЫЕ КОНСТРУКЦИИ (СТОЙКИ, ОПОРЫ, ФЕРМЫ И ПР.), СБОРКА С ПОМОЩЬЮ КРАНА НА АВТОМОБИЛЬНОМ ХОДУ | Т | 3.5219
346.1 | 1 | ЗАТРАТЫ ТРУДА РАБОЧИХ-СТРОИТЕЛЕЙ | ЧЕЛ.-Ч | 91 | 320.4947
346.2 | 3 | ЗАТРАТЫ ТРУДА МАШИНИСТОВ | ЧЕЛ.-Ч | 7.34 | 25.8509
346.3 | 521 | ДРЕЛИ ЭЛЕКТРИЧЕСКИЕ | МАШ.-Ч | 0.3 | 1.0566
346.4 | 766 | КРАНЫ НА АВТОМОБИЛЬНОМ ХОДУ ПРИ РАБОТЕ НА МОНТАЖЕ ТЕХНОЛОГИЧЕСКОГО ОБОРУДОВАНИЯ 10 Т | МАШ.-Ч | 6 | 21.1315
346.5 | 1147 | МАШИНЫ ШЛИФОВАЛЬНЫЕ ЭЛЕКТРИЧЕСКИЕ | МАШ.-Ч | 1.1 | 3.8741
346.6 | 1567 | ПРЕСС-НОЖНИЦЫ КОМБИНИРОВАННЫЕ | МАШ.-Ч | 0.84 | 2.9584
346.7 | 2016 | УСТАНОВКИ ДЛЯ СВАРКИ РУЧНОЙ ДУГОВОЙ (ПОСТОЯННОГО ТОКА) | МАШ.-Ч | 27.3 | 96.1484
346.8 | 2510 | АВТОМОБИЛИ БОРТОВЫЕ ГРУЗОПОДЪЕМНОСТЬЮ ДО 8 Т | МАШ.-Ч | 0.5 | 1.761
346.9 | 2577 | АППАРАТЫ ДЛЯ ГАЗОВОЙ СВАРКИ И РЕЗКИ | МАШ.-Ч | 1 | 3.5219
346.10 | 34241 | КИСЛОРОД ТЕХНИЧЕСКИЙ ГАЗООБРАЗНЫЙ | М3 | 2.6 | 9.157
346.11 | 35318 | ЭЛЕКТРОДЫ ДИАМЕТРОМ 5 ММ Э42 | Т | 0.0215 | 0.075721
346.12 | 45077 | ПРОПАН-БУТАН, СМЕСЬ ТЕХНИЧЕСКАЯ | КГ | 0.5 | 1.761
347 | Е0903-029-01 | МОНТАЖ ЛЕСТНИЦ ПРЯМОЛИНЕЙНЫХ И КРИВОЛИНЕЙНЫХ, ПОЖАРНЫХ С ОГРАЖДЕНИЕМ | Т КОНСТРУКЦИЙ | 3.5219
347.1 | 1 | ЗАТРАТЫ ТРУДА РАБОЧИХ-СТРОИТЕЛЕЙ | ЧЕЛ.-Ч | 32.37 | 114.0046
347.2 | 3 | ЗАТРАТЫ ТРУДА МАШИНИСТОВ | ЧЕЛ.-Ч | 5.83 | 20.5328
347.3 | 514 | ДОМКРАТЫ ГИДРАВЛИЧЕСКИЕ ГРУЗОПОДЪЕМНОСТЬЮ ДО 100 Т | МАШ.-Ч | 0.96 | 3.381
347.4 | 715 | КРАНЫ КОЗЛОВЫЕ ГРУЗОПОДЪЕМНОСТЬЮ 32 Т | МАШ.-Ч | 0.07 | 0.24653
347.5 | 762 | КРАНЫ НА АВТОМОБИЛЬНОМ ХОДУ ПРИ РАБОТЕ НА ДРУГИХ ВИДАХ СТРОИТЕЛЬСТВА 10 Т | МАШ.-Ч | 0.12 | 0.42263
347.6 | 783 | КРАНЫ НА ГУСЕНИЧНОМ ХОДУ ПРИ РАБОТЕ НА ДРУГИХ ВИДАХ СТРОИТЕЛЬСТВА ДО 16 Т | МАШ.-Ч | 5.45 | 19.1945
347.7 | 1147 | МАШИНЫ ШЛИФОВАЛЬНЫЕ ЭЛЕКТРИЧЕСКИЕ | МАШ.-Ч | 0.29 | 1.0214
347.8 | 1513 | ПРЕОБРАЗОВАТЕЛИ СВАРОЧНЫЕ С НОМИНАЛЬНЫМ СВАРОЧНЫМ ТОКОМ 315-500 А | МАШ.-Ч | 9.62 | 33.8809
347.9 | 2346 | ПЕЧИ ЭЛЕКТРИЧЕСКИЕ ДЛЯ СУШКИ СВАРОЧНЫХ МАТЕРИАЛОВ С РЕГУЛИРОВАНИЕМ ТЕМПЕРАТУРЫ В ПРЕДЕЛАХ 80-500 ГР. С | МАШ.-Ч | 0.39 | 1.3735
347.10 | 2509 | АВТОМОБИЛИ БОРТОВЫЕ ГРУЗОПОДЪЕМНОСТЬЮ ДО 5 Т | МАШ.-Ч | 0.19 | 0.66916
347.11 | 2577 | АППАРАТЫ ДЛЯ ГАЗОВОЙ СВАРКИ И РЕЗКИ | МАШ.-Ч | 1.68 | 5.9168
347.12 | 30407 | ГВОЗДИ СТРОИТЕЛЬНЫЕ | Т | 1e-05 | 3.52e-05
347.13 | 31419 | ГРУНТОВКА ГФ-021 КРАСНО-КОРИЧНЕВАЯ | Т | 0.00031 | 0.0010918
347.14 | 31524 | РАСТВОРИТЕЛЬ МАРКИ Р-4 | Т | 0.0006 | 0.0021132
347.15 | 32524 | КАТАНКА ГОРЯЧЕКАТАНАЯ В МОТКАХ ДИАМЕТРОМ 6,3-6,5 ММ | Т | 3e-05 | 0.0001057
347.16 | 33816 | ШВЕЛЛЕРЫ N 40 СТАЛЬ МАРКИ СТ0 | Т | 0.00194 | 0.0068325
347.17 | 34241 | КИСЛОРОД ТЕХНИЧЕСКИЙ ГАЗООБРАЗНЫЙ | М3 | 1.37 | 4.825
347.18 | 35312 | ЭЛЕКТРОДЫ ДИАМЕТРОМ 4 ММ Э46 | Т | 0.004 | 0.014088
347.19 | 35504 | КАНАТЫ ПЕНЬКОВЫЕ ПРОПИТАННЫЕ | Т | 0.0001 | 0.0003522
347.20 | 36023 | ПИЛОМАТЕРИАЛЫ ХВОЙНЫХ ПОРОД БРУСКИ ОБРЕЗНЫЕ ДЛИНОЙ 4-6,5 М, ШИРИНОЙ 75-150 ММ, ТОЛЩИНОЙ 40-75 ММ I СОРТА | М3 | 0.00103 | 0.0036276
347.21 | 44897 | ШЛИФКРУГИ | ШТ | 0.07 | 0.24653
347.22 | 45077 | ПРОПАН-БУТАН, СМЕСЬ ТЕХНИЧЕСКАЯ | КГ | 0.41 | 1.444
347.23 | 96384 | КАНАТ ДВОЙНОЙ СВИВКИ, ТИПА ТК, КОНСТРУКЦИИ 6Х19(1+6+12)+1 О.С. ОЦИНКОВАННЫЙ, ИЗ ПРОВОЛОК МАРКИ В, МАРКИРОВОЧНАЯ ГРУППА 1770 Н/ММ2, ДИАМЕТРОМ, ММ: 5,5 | 10М | 0.0187 | 0.06586
348 | СЦЕНА-174 | ЩВЕЛЛЕР 16ММ | ТН | 3.6087
349 | СЦЕНА-175 | ЛИСТ -100Х100Х10 | ТН | 0.025924
350 | Е1303-002-04 | ОГРУНТОВКА МЕТАЛЛИЧЕСКИХ ПОВЕРХНОСТЕЙ ЗА ОДИН РАЗ ГРУНТОВКОЙ ГФ-021 | 100М2 | 0.042504
350.1 | 1 | ЗАТРАТЫ ТРУДА РАБОЧИХ-СТРОИТЕЛЕЙ | ЧЕЛ.-Ч | 5.31 | 0.2257
350.2 | 3 | ЗАТРАТЫ ТРУДА МАШИНИСТОВ | ЧЕЛ.-Ч | 0.020001 | 0.0008501
350.3 | 112 | АВТОПОГРУЗЧИКИ 5 Т | МАШ.-Ч | 0.01 | 0.000425
350.4 | 975 | ЛЕБЕДКИ ЭЛЕКТРИЧЕСКИЕ, ТЯГОВЫМ УСИЛИЕМ ДО 5,79 (0,59) КН (Т) | МАШ.-Ч | 0.01 | 0.000425
350.5 | 2509 | АВТОМОБИЛИ БОРТОВЫЕ ГРУЗОПОДЪЕМНОСТЬЮ ДО 5 Т | МАШ.-Ч | 0.01 | 0.000425
350.6 | 2515 | АГРЕГАТЫ ОКРАСОЧНЫЕ ВЫСОКОГО ДАВЛЕНИЯ ДЛЯ ОКРАСКИ ПОВЕРХНОСТЕЙ КОНСТРУКЦИЙ МОЩНОСТЬЮ 1 КВТ | МАШ.-Ч | 1.12 | 0.047605
350.7 | 31419 | ГРУНТОВКА ГФ-021 КРАСНО-КОРИЧНЕВАЯ | Т | 0.012 | 0.00051
350.8 | 34288 | КСИЛОЛ НЕФТЯНОЙ МАРКИ А | Т | 0.002 | 8.5e-05
351 | Е1303-004-26 К=2 | ОКРАСКА МЕТАЛЛИЧЕСКИХ ОГРУНТОВАННЫХ ПОВЕРХНОСТЕЙ ЭМАЛЬЮ ПФ-115 | 100 М2 ОКРАШИВАЕМОЙ ПОВЕРХНОСТИ | 0.042504
351.1 | 1 | ЗАТРАТЫ ТРУДА РАБОЧИХ-СТРОИТЕЛЕЙ | ЧЕЛ.-Ч | 7.66 | 0.32558
351.2 | 3 | ЗАТРАТЫ ТРУДА МАШИНИСТОВ | ЧЕЛ.-Ч | 0.040001 | 0.0017002
351.3 | 112 | АВТОПОГРУЗЧИКИ 5 Т | МАШ.-Ч | 0.02 | 0.0008501
351.4 | 975 | ЛЕБЕДКИ ЭЛЕКТРИЧЕСКИЕ, ТЯГОВЫМ УСИЛИЕМ ДО 5,79 (0,59) КН (Т) | МАШ.-Ч | 0.02 | 0.0008501
351.5 | 2509 | АВТОМОБИЛИ БОРТОВЫЕ ГРУЗОПОДЪЕМНОСТЬЮ ДО 5 Т | МАШ.-Ч | 0.02 | 0.0008501
351.6 | 2515 | АГРЕГАТЫ ОКРАСОЧНЫЕ ВЫСОКОГО ДАВЛЕНИЯ ДЛЯ ОКРАСКИ ПОВЕРХНОСТЕЙ КОНСТРУКЦИЙ МОЩНОСТЬЮ 1 КВТ | МАШ.-Ч | 1.3 | 0.055255
351.7 | 31795 | ЭМАЛЬ ПФ-115 СЕРАЯ | Т | 0.038 | 0.0016152
351.8 | 34035 | УАЙТ-СПИРИТ | Т | 0.0028 | 0.000119
РАЗДЕЛ 29. ФУНДАМЕНТ МОНОЛИТНЫЙ ФМ-2
352 | Е0601-005-04 | УСТРОЙСТВО ЖЕЛЕЗОБЕТОННЫХ ФУНДАМЕНТОВ ОБЩЕГО НАЗНАЧЕНИЯ ОБЪЕМОМ ДО 5 М3 | 100 М3 ЖЕЛЕЗОБЕТОНА В ДЕЛЕ | 0.009
352.1 | 1 | ЗАТРАТЫ ТРУДА РАБОЧИХ-СТРОИТЕЛЕЙ | ЧЕЛ.-Ч | 453.6 | 4.0824
352.2 | 3 | ЗАТРАТЫ ТРУДА МАШИНИСТОВ | ЧЕЛ.-Ч | 2.65 | 0.02385
352.3 | 112 | АВТОПОГРУЗЧИКИ 5 Т | МАШ.-Ч | 0.27 | 0.00243
352.4 | 403 | ВИБРАТОРЫ ГЛУБИННЫЕ | МАШ.-Ч | 19.04 | 0.17136
352.5 | 762 | КРАНЫ НА АВТОМОБИЛЬНОМ ХОДУ ПРИ РАБОТЕ НА ДРУГИХ ВИДАХ СТРОИТЕЛЬСТВА 10 Т | МАШ.-Ч | 0.73 | 0.00657
352.6 | 1571 | ПИЛА ЭЛЕКТРИЧЕСКАЯ ЦЕПНАЯ | МАШ.-Ч | 1.35 | 0.01215
352.7 | 2016 | УСТАНОВКИ ДЛЯ СВАРКИ РУЧНОЙ ДУГОВОЙ (ПОСТОЯННОГО ТОКА) | МАШ.-Ч | 2.02 | 0.01818
352.8 | 2509 | АВТОМОБИЛИ БОРТОВЫЕ ГРУЗОПОДЪЕМНОСТЬЮ ДО 5 Т | МАШ.-Ч | 1.65 | 0.01485
352.9 | 9219 | ВОДА | М3 | 2.937 | 0.026433
352.10 | 22007 | БЕТОН ТЯЖЕЛЫЙ, КЛАСС В 20 (М250) | М3 | 101.5 | 0.9135
352.11 | 30407 | ГВОЗДИ СТРОИТЕЛЬНЫЕ | Т | 0.037 | 0.000333
352.12 | 32524 | КАТАНКА ГОРЯЧЕКАТАНАЯ В МОТКАХ ДИАМЕТРОМ 6,3-6,5 ММ | Т | 0.04 | 0.00036
352.13 | 35326 | ЭЛЕКТРОДЫ ДИАМЕТРОМ 6 ММ Э42 | Т | 0.004 | 3.6e-05
352.14 | 36008 | ЛЕСОМАТЕРИАЛЫ КРУГЛЫЕ ХВОЙНЫХ ПОРОД ДЛЯ СТРОИТЕЛЬСТВА ДИАМЕТРОМ 14-24 СМ, ДЛИНОЙ 3-6,5 М | М3 | 0.69 | 0.00621
352.15 | 36025 | БРУСКИ ОБРЕЗНЫЕ ХВОЙНЫХ ПОРОД ДЛИНОЙ 4-6,5 М, ШИРИНОЙ 75-150 ММ, ТОЛЩИНОЙ 40-75 ММ, III СОРТА | М3 | 0.08 | 0.00072
352.16 | 36053 | ДОСКИ ОБРЕЗНЫЕ ХВОЙНЫХ ПОРОД ДЛИНОЙ 4-6,5 М, ШИРИНОЙ 75-150 ММ, ТОЛЩИНОЙ 25 ММ, III СОРТА | М3 | 0.2 | 0.0018
352.17 | 36061 | ДОСКИ ОБРЕЗНЫЕ ХВОЙНЫХ ПОРОД ДЛИНОЙ 4-6,5 М, ШИРИНОЙ 75-150 ММ, ТОЛЩИНОЙ 44 ММ И БОЛЕЕ, III СОРТА | М3 | 0.69 | 0.00621
352.18 | 51619 | ЩИТЫ ИЗ ДОСОК ТОЛЩИНОЙ 25 ММ | М2 | 49.5 | 0.4455
352.19 | 87431 | ПЛЕНКА ПОЛИЭТИЛЕНОВАЯ ТОЛЩИНОЙ 0,15 ММ | М2 | 10.1 | 0.0909
ЗАКЛАДНОЙ ДЕТАЛЬ ЗД-2
353 | Е0601-015-07 | УСТАНОВКА ЗАКЛАДНЫХ ДЕТАЛЕЙ ВЕСОМ ДО 4 КГ | Т | 0.02748
353.1 | 1 | ЗАТРАТЫ ТРУДА РАБОЧИХ-СТРОИТЕЛЕЙ | ЧЕЛ.-Ч | 215.82 | 5.9307
353.2 | 3 | ЗАТРАТЫ ТРУДА МАШИНИСТОВ | ЧЕЛ.-Ч | 0.36 | 0.0098928
353.3 | 762 | КРАНЫ НА АВТОМОБИЛЬНОМ ХОДУ ПРИ РАБОТЕ НА ДРУГИХ ВИДАХ СТРОИТЕЛЬСТВА 10 Т | МАШ.-Ч | 0.15 | 0.004122
353.4 | 2509 | АВТОМОБИЛИ БОРТОВЫЕ ГРУЗОПОДЪЕМНОСТЬЮ ДО 5 Т | МАШ.-Ч | 0.21 | 0.0057708
354 | Ц3801-006-01 ДОП. 4 | СБОРКА С ПОМОЩЬЮ КРАНА НА АВТОМОБИЛЬНОМ ХОДУ: ЛИСТОВЫЕ КОНСТРУКЦИИ МАССОЙ СВЫШЕ 0,5 Т (БАЧКИ, ТЕЧКИ, ВОРОНКИ, ЖЕЛОБА, ЛОТКИ И ПР.) | Т | 0.02748
354.1 | 1 | ЗАТРАТЫ ТРУДА РАБОЧИХ-СТРОИТЕЛЕЙ | ЧЕЛ.-Ч | 161 | 4.4243
354.2 | 3 | ЗАТРАТЫ ТРУДА МАШИНИСТОВ | ЧЕЛ.-Ч | 11.6 | 0.31877
354.3 | 110 | АВТОМАТЫ СВАРОЧНЫЕ С НОМИНАЛЬНЫМ СВАРОЧНЫМ ТОКОМ 450-1250 А | МАШ.-Ч | 61 | 1.6763
354.4 | 521 | ДРЕЛИ ЭЛЕКТРИЧЕСКИЕ | МАШ.-Ч | 0.2 | 0.005496
354.5 | 766 | КРАНЫ НА АВТОМОБИЛЬНОМ ХОДУ ПРИ РАБОТЕ НА МОНТАЖЕ ТЕХНОЛОГИЧЕСКОГО ОБОРУДОВАНИЯ 10 Т | МАШ.-Ч | 8.1 | 0.22259
354.6 | 1114 | МАШИНЫ ЛИСТОГИБОЧНЫЕ СПЕЦИАЛЬНЫЕ (ВАЛЬЦЫ) | МАШ.-Ч | 1.4 | 0.038472
354.7 | 1147 | МАШИНЫ ШЛИФОВАЛЬНЫЕ ЭЛЕКТРИЧЕСКИЕ | МАШ.-Ч | 0.3 | 0.008244
354.8 | 1319 | НОЖНИЦЫ ЛИСТОВЫЕ КРИВОШИПНЫЕ (ГИЛЬОТИНОВЫЕ) | МАШ.-Ч | 2.1 | 0.057708
354.9 | 2510 | АВТОМОБИЛИ БОРТОВЫЕ ГРУЗОПОДЪЕМНОСТЬЮ ДО 8 Т | МАШ.-Ч | 0.5 | 0.01374
354.10 | 2577 | АППАРАТЫ ДЛЯ ГАЗОВОЙ СВАРКИ И РЕЗКИ | МАШ.-Ч | 1.8 | 0.049464
354.11 | 2648 | ПРЕССЫ ЛИСТОГИБОЧНЫЕ КРИВОШИПНЫЕ 1000 (100) КН (ТС) | МАШ.-Ч | 3 | 0.08244
354.12 | 34241 | КИСЛОРОД ТЕХНИЧЕСКИЙ ГАЗООБРАЗНЫЙ | М3 | 1.1 | 0.030228
354.13 | 35318 | ЭЛЕКТРОДЫ ДИАМЕТРОМ 5 ММ Э42 | Т | 0.0438 | 0.0012036
354.14 | 45077 | ПРОПАН-БУТАН, СМЕСЬ ТЕХНИЧЕСКАЯ | КГ | 0.3 | 0.008244
355 | СЦЕНА-176 | АРМАТУРА Д=12ММ А3 | ТН | 0.00214
356 | СЦЕНА-177 | ЛИСТ -100Х300Х300 | ТН | 0.0116
КОСАУРИ
357 | Ц3801-003-01 ДОП. 4 | РЕШЕТЧАТЫЕ КОНСТРУКЦИИ (СТОЙКИ, ОПОРЫ, ФЕРМЫ И ПР.), СБОРКА С ПОМОЩЬЮ КРАНА НА АВТОМОБИЛЬНОМ ХОДУ | Т | 1.9481
357.1 | 1 | ЗАТРАТЫ ТРУДА РАБОЧИХ-СТРОИТЕЛЕЙ | ЧЕЛ.-Ч | 91 | 177.2789
357.2 | 3 | ЗАТРАТЫ ТРУДА МАШИНИСТОВ | ЧЕЛ.-Ч | 7.34 | 14.2992
357.3 | 521 | ДРЕЛИ ЭЛЕКТРИЧЕСКИЕ | МАШ.-Ч | 0.3 | 0.58444
357.4 | 766 | КРАНЫ НА АВТОМОБИЛЬНОМ ХОДУ ПРИ РАБОТЕ НА МОНТАЖЕ ТЕХНОЛОГИЧЕСКОГО ОБОРУДОВАНИЯ 10 Т | МАШ.-Ч | 6 | 11.6887
357.5 | 1147 | МАШИНЫ ШЛИФОВАЛЬНЫЕ ЭЛЕКТРИЧЕСКИЕ | МАШ.-Ч | 1.1 | 2.1429
357.6 | 1567 | ПРЕСС-НОЖНИЦЫ КОМБИНИРОВАННЫЕ | МАШ.-Ч | 0.84 | 1.6364
357.7 | 2016 | УСТАНОВКИ ДЛЯ СВАРКИ РУЧНОЙ ДУГОВОЙ (ПОСТОЯННОГО ТОКА) | МАШ.-Ч | 27.3 | 53.1837
357.8 | 2510 | АВТОМОБИЛИ БОРТОВЫЕ ГРУЗОПОДЪЕМНОСТЬЮ ДО 8 Т | МАШ.-Ч | 0.5 | 0.97406
357.9 | 2577 | АППАРАТЫ ДЛЯ ГАЗОВОЙ СВАРКИ И РЕЗКИ | МАШ.-Ч | 1 | 1.9481
357.10 | 34241 | КИСЛОРОД ТЕХНИЧЕСКИЙ ГАЗООБРАЗНЫЙ | М3 | 2.6 | 5.0651
357.11 | 35318 | ЭЛЕКТРОДЫ ДИАМЕТРОМ 5 ММ Э42 | Т | 0.0215 | 0.041885
357.12 | 45077 | ПРОПАН-БУТАН, СМЕСЬ ТЕХНИЧЕСКАЯ | КГ | 0.5 | 0.97406
358 | Е0903-029-01 | МОНТАЖ ЛЕСТНИЦ ПРЯМОЛИНЕЙНЫХ И КРИВОЛИНЕЙНЫХ, ПОЖАРНЫХ С ОГРАЖДЕНИЕМ | Т КОНСТРУКЦИЙ | 1.9481
358.1 | 1 | ЗАТРАТЫ ТРУДА РАБОЧИХ-СТРОИТЕЛЕЙ | ЧЕЛ.-Ч | 32.37 | 63.0606
358.2 | 3 | ЗАТРАТЫ ТРУДА МАШИНИСТОВ | ЧЕЛ.-Ч | 5.83 | 11.3575
358.3 | 514 | ДОМКРАТЫ ГИДРАВЛИЧЕСКИЕ ГРУЗОПОДЪЕМНОСТЬЮ ДО 100 Т | МАШ.-Ч | 0.96 | 1.8702
358.4 | 715 | КРАНЫ КОЗЛОВЫЕ ГРУЗОПОДЪЕМНОСТЬЮ 32 Т | МАШ.-Ч | 0.07 | 0.13637
358.5 | 762 | КРАНЫ НА АВТОМОБИЛЬНОМ ХОДУ ПРИ РАБОТЕ НА ДРУГИХ ВИДАХ СТРОИТЕЛЬСТВА 10 Т | МАШ.-Ч | 0.12 | 0.23377
358.6 | 783 | КРАНЫ НА ГУСЕНИЧНОМ ХОДУ ПРИ РАБОТЕ НА ДРУГИХ ВИДАХ СТРОИТЕЛЬСТВА ДО 16 Т | МАШ.-Ч | 5.45 | 10.6173
358.7 | 1147 | МАШИНЫ ШЛИФОВАЛЬНЫЕ ЭЛЕКТРИЧЕСКИЕ | МАШ.-Ч | 0.29 | 0.56495
358.8 | 1513 | ПРЕОБРАЗОВАТЕЛИ СВАРОЧНЫЕ С НОМИНАЛЬНЫМ СВАРОЧНЫМ ТОКОМ 315-500 А | МАШ.-Ч | 9.62 | 18.7409
358.9 | 2346 | ПЕЧИ ЭЛЕКТРИЧЕСКИЕ ДЛЯ СУШКИ СВАРОЧНЫХ МАТЕРИАЛОВ С РЕГУЛИРОВАНИЕМ ТЕМПЕРАТУРЫ В ПРЕДЕЛАХ 80-500 ГР. С | МАШ.-Ч | 0.39 | 0.75977
358.10 | 2509 | АВТОМОБИЛИ БОРТОВЫЕ ГРУЗОПОДЪЕМНОСТЬЮ ДО 5 Т | МАШ.-Ч | 0.19 | 0.37014
358.11 | 2577 | АППАРАТЫ ДЛЯ ГАЗОВОЙ СВАРКИ И РЕЗКИ | МАШ.-Ч | 1.68 | 3.2728
358.12 | 30407 | ГВОЗДИ СТРОИТЕЛЬНЫЕ | Т | 1e-05 | 1.95e-05
358.13 | 31419 | ГРУНТОВКА ГФ-021 КРАСНО-КОРИЧНЕВАЯ | Т | 0.00031 | 0.0006039
358.14 | 31524 | РАСТВОРИТЕЛЬ МАРКИ Р-4 | Т | 0.0006 | 0.0011689
358.15 | 32524 | КАТАНКА ГОРЯЧЕКАТАНАЯ В МОТКАХ ДИАМЕТРОМ 6,3-6,5 ММ | Т | 3e-05 | 5.84e-05
358.16 | 33816 | ШВЕЛЛЕРЫ N 40 СТАЛЬ МАРКИ СТ0 | Т | 0.00194 | 0.0037794
358.17 | 34241 | КИСЛОРОД ТЕХНИЧЕСКИЙ ГАЗООБРАЗНЫЙ | М3 | 1.37 | 2.6689
358.18 | 35312 | ЭЛЕКТРОДЫ ДИАМЕТРОМ 4 ММ Э46 | Т | 0.004 | 0.0077925
358.19 | 35504 | КАНАТЫ ПЕНЬКОВЫЕ ПРОПИТАННЫЕ | Т | 0.0001 | 0.0001948
358.20 | 36023 | ПИЛОМАТЕРИАЛЫ ХВОЙНЫХ ПОРОД БРУСКИ ОБРЕЗНЫЕ ДЛИНОЙ 4-6,5 М, ШИРИНОЙ 75-150 ММ, ТОЛЩИНОЙ 40-75 ММ I СОРТА | М3 | 0.00103 | 0.0020066
358.21 | 44897 | ШЛИФКРУГИ | ШТ | 0.07 | 0.13637
358.22 | 45077 | ПРОПАН-БУТАН, СМЕСЬ ТЕХНИЧЕСКАЯ | КГ | 0.41 | 0.79873
358.23 | 96384 | КАНАТ ДВОЙНОЙ СВИВКИ, ТИПА ТК, КОНСТРУКЦИИ 6Х19(1+6+12)+1 О.С. ОЦИНКОВАННЫЙ, ИЗ ПРОВОЛОК МАРКИ В, МАРКИРОВОЧНАЯ ГРУППА 1770 Н/ММ2, ДИАМЕТРОМ, ММ: 5,5 | 10М | 0.0187 | 0.03643
359 | СЦЕНА-178 | ЩВЕЛЛЕР 16ММ | ТН | 1.782
360 | СЦЕНА-179 | УГОЛОК 63Х5 | ТН | 0.22848
СТУПЕНЬКИ
361 | Ц3801-003-01 ДОП. 4 | РЕШЕТЧАТЫЕ КОНСТРУКЦИИ (СТОЙКИ, ОПОРЫ, ФЕРМЫ И ПР.), СБОРКА С ПОМОЩЬЮ КРАНА НА АВТОМОБИЛЬНОМ ХОДУ | Т | 3.3869
361.1 | 1 | ЗАТРАТЫ ТРУДА РАБОЧИХ-СТРОИТЕЛЕЙ | ЧЕЛ.-Ч | 91 | 308.2061
361.2 | 3 | ЗАТРАТЫ ТРУДА МАШИНИСТОВ | ЧЕЛ.-Ч | 7.34 | 24.8597
361.3 | 521 | ДРЕЛИ ЭЛЕКТРИЧЕСКИЕ | МАШ.-Ч | 0.3 | 1.0161
361.4 | 766 | КРАНЫ НА АВТОМОБИЛЬНОМ ХОДУ ПРИ РАБОТЕ НА МОНТАЖЕ ТЕХНОЛОГИЧЕСКОГО ОБОРУДОВАНИЯ 10 Т | МАШ.-Ч | 6 | 20.3213
361.5 | 1147 | МАШИНЫ ШЛИФОВАЛЬНЫЕ ЭЛЕКТРИЧЕСКИЕ | МАШ.-Ч | 1.1 | 3.7256
361.6 | 1567 | ПРЕСС-НОЖНИЦЫ КОМБИНИРОВАННЫЕ | МАШ.-Ч | 0.84 | 2.845
361.7 | 2016 | УСТАНОВКИ ДЛЯ СВАРКИ РУЧНОЙ ДУГОВОЙ (ПОСТОЯННОГО ТОКА) | МАШ.-Ч | 27.3 | 92.4618
361.8 | 2510 | АВТОМОБИЛИ БОРТОВЫЕ ГРУЗОПОДЪЕМНОСТЬЮ ДО 8 Т | МАШ.-Ч | 0.5 | 1.6934
361.9 | 2577 | АППАРАТЫ ДЛЯ ГАЗОВОЙ СВАРКИ И РЕЗКИ | МАШ.-Ч | 1 | 3.3869
361.10 | 34241 | КИСЛОРОД ТЕХНИЧЕСКИЙ ГАЗООБРАЗНЫЙ | М3 | 2.6 | 8.8059
361.11 | 35318 | ЭЛЕКТРОДЫ ДИАМЕТРОМ 5 ММ Э42 | Т | 0.0215 | 0.072818
361.12 | 45077 | ПРОПАН-БУТАН, СМЕСЬ ТЕХНИЧЕСКАЯ | КГ | 0.5 | 1.6934
362 | Е0903-029-01 | МОНТАЖ ЛЕСТНИЦ ПРЯМОЛИНЕЙНЫХ И КРИВОЛИНЕЙНЫХ, ПОЖАРНЫХ С ОГРАЖДЕНИЕМ | Т КОНСТРУКЦИЙ | 3.3869
362.1 | 1 | ЗАТРАТЫ ТРУДА РАБОЧИХ-СТРОИТЕЛЕЙ | ЧЕЛ.-Ч | 32.37 | 109.6333
362.2 | 3 | ЗАТРАТЫ ТРУДА МАШИНИСТОВ | ЧЕЛ.-Ч | 5.83 | 19.7455
362.3 | 514 | ДОМКРАТЫ ГИДРАВЛИЧЕСКИЕ ГРУЗОПОДЪЕМНОСТЬЮ ДО 100 Т | МАШ.-Ч | 0.96 | 3.2514
362.4 | 715 | КРАНЫ КОЗЛОВЫЕ ГРУЗОПОДЪЕМНОСТЬЮ 32 Т | МАШ.-Ч | 0.07 | 0.23708
362.5 | 762 | КРАНЫ НА АВТОМОБИЛЬНОМ ХОДУ ПРИ РАБОТЕ НА ДРУГИХ ВИДАХ СТРОИТЕЛЬСТВА 10 Т | МАШ.-Ч | 0.12 | 0.40643
362.6 | 783 | КРАНЫ НА ГУСЕНИЧНОМ ХОДУ ПРИ РАБОТЕ НА ДРУГИХ ВИДАХ СТРОИТЕЛЬСТВА ДО 16 Т | МАШ.-Ч | 5.45 | 18.4585
362.7 | 1147 | МАШИНЫ ШЛИФОВАЛЬНЫЕ ЭЛЕКТРИЧЕСКИЕ | МАШ.-Ч | 0.29 | 0.9822
362.8 | 1513 | ПРЕОБРАЗОВАТЕЛИ СВАРОЧНЫЕ С НОМИНАЛЬНЫМ СВАРОЧНЫМ ТОКОМ 315-500 А | МАШ.-Ч | 9.62 | 32.5818
362.9 | 2346 | ПЕЧИ ЭЛЕКТРИЧЕСКИЕ ДЛЯ СУШКИ СВАРОЧНЫХ МАТЕРИАЛОВ С РЕГУЛИРОВАНИЕМ ТЕМПЕРАТУРЫ В ПРЕДЕЛАХ 80-500 ГР. С | МАШ.-Ч | 0.39 | 1.3209
362.10 | 2509 | АВТОМОБИЛИ БОРТОВЫЕ ГРУЗОПОДЪЕМНОСТЬЮ ДО 5 Т | МАШ.-Ч | 0.19 | 0.64351
362.11 | 2577 | АППАРАТЫ ДЛЯ ГАЗОВОЙ СВАРКИ И РЕЗКИ | МАШ.-Ч | 1.68 | 5.69
362.12 | 30407 | ГВОЗДИ СТРОИТЕЛЬНЫЕ | Т | 1e-05 | 3.39e-05
362.13 | 31419 | ГРУНТОВКА ГФ-021 КРАСНО-КОРИЧНЕВАЯ | Т | 0.00031 | 0.0010499
362.14 | 31524 | РАСТВОРИТЕЛЬ МАРКИ Р-4 | Т | 0.0006 | 0.0020321
362.15 | 32524 | КАТАНКА ГОРЯЧЕКАТАНАЯ В МОТКАХ ДИАМЕТРОМ 6,3-6,5 ММ | Т | 3e-05 | 0.0001016
362.16 | 33816 | ШВЕЛЛЕРЫ N 40 СТАЛЬ МАРКИ СТ0 | Т | 0.00194 | 0.0065705
362.17 | 34241 | КИСЛОРОД ТЕХНИЧЕСКИЙ ГАЗООБРАЗНЫЙ | М3 | 1.37 | 4.64
362.18 | 35312 | ЭЛЕКТРОДЫ ДИАМЕТРОМ 4 ММ Э46 | Т | 0.004 | 0.013548
362.19 | 35504 | КАНАТЫ ПЕНЬКОВЫЕ ПРОПИТАННЫЕ | Т | 0.0001 | 0.0003387
362.20 | 36023 | ПИЛОМАТЕРИАЛЫ ХВОЙНЫХ ПОРОД БРУСКИ ОБРЕЗНЫЕ ДЛИНОЙ 4-6,5 М, ШИРИНОЙ 75-150 ММ, ТОЛЩИНОЙ 40-75 ММ I СОРТА | М3 | 0.00103 | 0.0034885
362.21 | 44897 | ШЛИФКРУГИ | ШТ | 0.07 | 0.23708
362.22 | 45077 | ПРОПАН-БУТАН, СМЕСЬ ТЕХНИЧЕСКАЯ | КГ | 0.41 | 1.3886
362.23 | 96384 | КАНАТ ДВОЙНОЙ СВИВКИ, ТИПА ТК, КОНСТРУКЦИИ 6Х19(1+6+12)+1 О.С. ОЦИНКОВАННЫЙ, ИЗ ПРОВОЛОК МАРКИ В, МАРКИРОВОЧНАЯ ГРУППА 1770 Н/ММ2, ДИАМЕТРОМ, ММ: 5,5 | 10М | 0.0187 | 0.063335
363 | СЦЕНА-180 | УГОЛОК 40Х4 | ТН | 0.91939
364 | СЦЕНА-181 | ЛИСТ -6Х280 | ТН | 2.5759
ЗАКЛАДНОЙ ДЕТАЛЬ ЗД-3
365 | Е0601-015-07 | УСТАНОВКА ЗАКЛАДНЫХ ДЕТАЛЕЙ ВЕСОМ ДО 4 КГ | Т | 0.1984
365.1 | 1 | ЗАТРАТЫ ТРУДА РАБОЧИХ-СТРОИТЕЛЕЙ | ЧЕЛ.-Ч | 215.82 | 42.8187
365.2 | 3 | ЗАТРАТЫ ТРУДА МАШИНИСТОВ | ЧЕЛ.-Ч | 0.36 | 0.071424
365.3 | 762 | КРАНЫ НА АВТОМОБИЛЬНОМ ХОДУ ПРИ РАБОТЕ НА ДРУГИХ ВИДАХ СТРОИТЕЛЬСТВА 10 Т | МАШ.-Ч | 0.15 | 0.02976
365.4 | 2509 | АВТОМОБИЛИ БОРТОВЫЕ ГРУЗОПОДЪЕМНОСТЬЮ ДО 5 Т | МАШ.-Ч | 0.21 | 0.041664
366 | Ц3801-006-01 ДОП. 4 | СБОРКА С ПОМОЩЬЮ КРАНА НА АВТОМОБИЛЬНОМ ХОДУ: ЛИСТОВЫЕ КОНСТРУКЦИИ МАССОЙ СВЫШЕ 0,5 Т (БАЧКИ, ТЕЧКИ, ВОРОНКИ, ЖЕЛОБА, ЛОТКИ И ПР.) | Т | 0.1984
366.1 | 1 | ЗАТРАТЫ ТРУДА РАБОЧИХ-СТРОИТЕЛЕЙ | ЧЕЛ.-Ч | 161 | 31.9424
366.2 | 3 | ЗАТРАТЫ ТРУДА МАШИНИСТОВ | ЧЕЛ.-Ч | 11.6 | 2.3014
366.3 | 110 | АВТОМАТЫ СВАРОЧНЫЕ С НОМИНАЛЬНЫМ СВАРОЧНЫМ ТОКОМ 450-1250 А | МАШ.-Ч | 61 | 12.1024
366.4 | 521 | ДРЕЛИ ЭЛЕКТРИЧЕСКИЕ | МАШ.-Ч | 0.2 | 0.03968
366.5 | 766 | КРАНЫ НА АВТОМОБИЛЬНОМ ХОДУ ПРИ РАБОТЕ НА МОНТАЖЕ ТЕХНОЛОГИЧЕСКОГО ОБОРУДОВАНИЯ 10 Т | МАШ.-Ч | 8.1 | 1.607
366.6 | 1114 | МАШИНЫ ЛИСТОГИБОЧНЫЕ СПЕЦИАЛЬНЫЕ (ВАЛЬЦЫ) | МАШ.-Ч | 1.4 | 0.27776
366.7 | 1147 | МАШИНЫ ШЛИФОВАЛЬНЫЕ ЭЛЕКТРИЧЕСКИЕ | МАШ.-Ч | 0.3 | 0.05952
366.8 | 1319 | НОЖНИЦЫ ЛИСТОВЫЕ КРИВОШИПНЫЕ (ГИЛЬОТИНОВЫЕ) | МАШ.-Ч | 2.1 | 0.41664
366.9 | 2510 | АВТОМОБИЛИ БОРТОВЫЕ ГРУЗОПОДЪЕМНОСТЬЮ ДО 8 Т | МАШ.-Ч | 0.5 | 0.0992
366.10 | 2577 | АППАРАТЫ ДЛЯ ГАЗОВОЙ СВАРКИ И РЕЗКИ | МАШ.-Ч | 1.8 | 0.35712
366.11 | 2648 | ПРЕССЫ ЛИСТОГИБОЧНЫЕ КРИВОШИПНЫЕ 1000 (100) КН (ТС) | МАШ.-Ч | 3 | 0.5952
366.12 | 34241 | КИСЛОРОД ТЕХНИЧЕСКИЙ ГАЗООБРАЗНЫЙ | М3 | 1.1 | 0.21824
366.13 | 35318 | ЭЛЕКТРОДЫ ДИАМЕТРОМ 5 ММ Э42 | Т | 0.0438 | 0.0086899
366.14 | 45077 | ПРОПАН-БУТАН, СМЕСЬ ТЕХНИЧЕСКАЯ | КГ | 0.3 | 0.05952
367 | СЦЕНА-182 | ЩВЕЛЛЕР 20ММ | ТН | 0.1472
368 | СЦЕНА-183 | АРМАТУРА Д=12ММ А3 | ТН | 0.0512
ПЛОЩАДКА
369 | Ц3801-003-01 ДОП. 4 | РЕШЕТЧАТЫЕ КОНСТРУКЦИИ (СТОЙКИ, ОПОРЫ, ФЕРМЫ И ПР.), СБОРКА С ПОМОЩЬЮ КРАНА НА АВТОМОБИЛЬНОМ ХОДУ | Т | 3.4888
369.1 | 1 | ЗАТРАТЫ ТРУДА РАБОЧИХ-СТРОИТЕЛЕЙ | ЧЕЛ.-Ч | 91 | 317.4808
369.2 | 3 | ЗАТРАТЫ ТРУДА МАШИНИСТОВ | ЧЕЛ.-Ч | 7.34 | 25.6078
369.3 | 521 | ДРЕЛИ ЭЛЕКТРИЧЕСКИЕ | МАШ.-Ч | 0.3 | 1.0466
369.4 | 766 | КРАНЫ НА АВТОМОБИЛЬНОМ ХОДУ ПРИ РАБОТЕ НА МОНТАЖЕ ТЕХНОЛОГИЧЕСКОГО ОБОРУДОВАНИЯ 10 Т | МАШ.-Ч | 6 | 20.9328
369.5 | 1147 | МАШИНЫ ШЛИФОВАЛЬНЫЕ ЭЛЕКТРИЧЕСКИЕ | МАШ.-Ч | 1.1 | 3.8377
369.6 | 1567 | ПРЕСС-НОЖНИЦЫ КОМБИНИРОВАННЫЕ | МАШ.-Ч | 0.84 | 2.9306
369.7 | 2016 | УСТАНОВКИ ДЛЯ СВАРКИ РУЧНОЙ ДУГОВОЙ (ПОСТОЯННОГО ТОКА) | МАШ.-Ч | 27.3 | 95.2442
369.8 | 2510 | АВТОМОБИЛИ БОРТОВЫЕ ГРУЗОПОДЪЕМНОСТЬЮ ДО 8 Т | МАШ.-Ч | 0.5 | 1.7444
369.9 | 2577 | АППАРАТЫ ДЛЯ ГАЗОВОЙ СВАРКИ И РЕЗКИ | МАШ.-Ч | 1 | 3.4888
369.10 | 34241 | КИСЛОРОД ТЕХНИЧЕСКИЙ ГАЗООБРАЗНЫЙ | М3 | 2.6 | 9.0709
369.11 | 35318 | ЭЛЕКТРОДЫ ДИАМЕТРОМ 5 ММ Э42 | Т | 0.0215 | 0.075009
369.12 | 45077 | ПРОПАН-БУТАН, СМЕСЬ ТЕХНИЧЕСКАЯ | КГ | 0.5 | 1.7444
370 | Е0903-030-01 | МОНТАЖ ПЛОЩАДОК С НАСТИЛОМ И ОГРАЖДЕНИЕМ ИЗ ЛИСТОВОЙ, РИФЛЕНОЙ, ПРОСЕЧНОЙ И КРУГЛОЙ СТАЛИ | Т КОНСТРУКЦИЙ | 3.4888
370.1 | 1 | ЗАТРАТЫ ТРУДА РАБОЧИХ-СТРОИТЕЛЕЙ | ЧЕЛ.-Ч | 39.13 | 136.5167
370.2 | 3 | ЗАТРАТЫ ТРУДА МАШИНИСТОВ | ЧЕЛ.-Ч | 4.91 | 17.13
370.3 | 514 | ДОМКРАТЫ ГИДРАВЛИЧЕСКИЕ ГРУЗОПОДЪЕМНОСТЬЮ ДО 100 Т | МАШ.-Ч | 3.46 | 12.0712
370.4 | 715 | КРАНЫ КОЗЛОВЫЕ ГРУЗОПОДЪЕМНОСТЬЮ 32 Т | МАШ.-Ч | 0.1 | 0.34888
370.5 | 762 | КРАНЫ НА АВТОМОБИЛЬНОМ ХОДУ ПРИ РАБОТЕ НА ДРУГИХ ВИДАХ СТРОИТЕЛЬСТВА 10 Т | МАШ.-Ч | 4.62 | 16.1183
370.6 | 1147 | МАШИНЫ ШЛИФОВАЛЬНЫЕ ЭЛЕКТРИЧЕСКИЕ | МАШ.-Ч | 0.29 | 1.0118
370.7 | 1513 | ПРЕОБРАЗОВАТЕЛИ СВАРОЧНЫЕ С НОМИНАЛЬНЫМ СВАРОЧНЫМ ТОКОМ 315-500 А | МАШ.-Ч | 6.71 | 23.4098
370.8 | 2346 | ПЕЧИ ЭЛЕКТРИЧЕСКИЕ ДЛЯ СУШКИ СВАРОЧНЫХ МАТЕРИАЛОВ С РЕГУЛИРОВАНИЕМ ТЕМПЕРАТУРЫ В ПРЕДЕЛАХ 80-500 ГР. С | МАШ.-Ч | 0.34 | 1.1862
370.9 | 2509 | АВТОМОБИЛИ БОРТОВЫЕ ГРУЗОПОДЪЕМНОСТЬЮ ДО 5 Т | МАШ.-Ч | 0.19 | 0.66287
370.10 | 2577 | АППАРАТЫ ДЛЯ ГАЗОВОЙ СВАРКИ И РЕЗКИ | МАШ.-Ч | 1.63 | 5.6867
370.11 | 30407 | ГВОЗДИ СТРОИТЕЛЬНЫЕ | Т | 1e-05 | 3.49e-05
370.12 | 31419 | ГРУНТОВКА ГФ-021 КРАСНО-КОРИЧНЕВАЯ | Т | 0.00031 | 0.0010815
370.13 | 31524 | РАСТВОРИТЕЛЬ МАРКИ Р-4 | Т | 0.0006 | 0.0020933
370.14 | 32524 | КАТАНКА ГОРЯЧЕКАТАНАЯ В МОТКАХ ДИАМЕТРОМ 6,3-6,5 ММ | Т | 3e-05 | 0.0001047
370.15 | 33816 | ШВЕЛЛЕРЫ N 40 СТАЛЬ МАРКИ СТ0 | Т | 0.00194 | 0.0067683
370.16 | 34241 | КИСЛОРОД ТЕХНИЧЕСКИЙ ГАЗООБРАЗНЫЙ | М3 | 1.37 | 4.7797
370.17 | 35312 | ЭЛЕКТРОДЫ ДИАМЕТРОМ 4 ММ Э46 | Т | 0.004 | 0.013955
370.18 | 35504 | КАНАТЫ ПЕНЬКОВЫЕ ПРОПИТАННЫЕ | Т | 0.0001 | 0.0003489
370.19 | 36023 | ПИЛОМАТЕРИАЛЫ ХВОЙНЫХ ПОРОД БРУСКИ ОБРЕЗНЫЕ ДЛИНОЙ 4-6,5 М, ШИРИНОЙ 75-150 ММ, ТОЛЩИНОЙ 40-75 ММ I СОРТА | М3 | 0.00103 | 0.0035935
370.20 | 44897 | ШЛИФКРУГИ | ШТ | 0.07 | 0.24422
370.21 | 45077 | ПРОПАН-БУТАН, СМЕСЬ ТЕХНИЧЕСКАЯ | КГ | 0.41 | 1.4304
370.22 | 96384 | КАНАТ ДВОЙНОЙ СВИВКИ, ТИПА ТК, КОНСТРУКЦИИ 6Х19(1+6+12)+1 О.С. ОЦИНКОВАННЫЙ, ИЗ ПРОВОЛОК МАРКИ В, МАРКИРОВОЧНАЯ ГРУППА 1770 Н/ММ2, ДИАМЕТРОМ, ММ: 5,5 | 10М | 0.0187 | 0.065241
371 | СЦЕНА-184 | ЩВЕЛЛЕР 20ММ | ТН | 1.276
372 | СЦЕНА-185 | УГОЛОК 63Х5 | ТН | 0.40058
373 | СЦЕНА-186 | ЩВЕЛЛЕР 10ММ | ТН | 0.29061
374 | СЦЕНА-187 | ЛИСТ -6Х1000 | ТН | 1.6332
375 | Е1303-002-04 | ОГРУНТОВКА МЕТАЛЛИЧЕСКИХ ПОВЕРХНОСТЕЙ ЗА ОДИН РАЗ ГРУНТОВКОЙ ГФ-021 | 100М2 | 0.7237
375.1 | 1 | ЗАТРАТЫ ТРУДА РАБОЧИХ-СТРОИТЕЛЕЙ | ЧЕЛ.-Ч | 5.31 | 3.8428
375.2 | 3 | ЗАТРАТЫ ТРУДА МАШИНИСТОВ | ЧЕЛ.-Ч | 0.02 | 0.014474
375.3 | 112 | АВТОПОГРУЗЧИКИ 5 Т | МАШ.-Ч | 0.01 | 0.007237
375.4 | 975 | ЛЕБЕДКИ ЭЛЕКТРИЧЕСКИЕ, ТЯГОВЫМ УСИЛИЕМ ДО 5,79 (0,59) КН (Т) | МАШ.-Ч | 0.01 | 0.007237
375.5 | 2509 | АВТОМОБИЛИ БОРТОВЫЕ ГРУЗОПОДЪЕМНОСТЬЮ ДО 5 Т | МАШ.-Ч | 0.01 | 0.007237
375.6 | 2515 | АГРЕГАТЫ ОКРАСОЧНЫЕ ВЫСОКОГО ДАВЛЕНИЯ ДЛЯ ОКРАСКИ ПОВЕРХНОСТЕЙ КОНСТРУКЦИЙ МОЩНОСТЬЮ 1 КВТ | МАШ.-Ч | 1.12 | 0.81054
375.7 | 31419 | ГРУНТОВКА ГФ-021 КРАСНО-КОРИЧНЕВАЯ | Т | 0.012 | 0.0086844
375.8 | 34288 | КСИЛОЛ НЕФТЯНОЙ МАРКИ А | Т | 0.002 | 0.0014474
376 | Е1303-004-26 К=2 | ОКРАСКА МЕТАЛЛИЧЕСКИХ ОГРУНТОВАННЫХ ПОВЕРХНОСТЕЙ ЭМАЛЬЮ ПФ-115 | 100 М2 ОКРАШИВАЕМОЙ ПОВЕРХНОСТИ | 0.7237
376.1 | 1 | ЗАТРАТЫ ТРУДА РАБОЧИХ-СТРОИТЕЛЕЙ | ЧЕЛ.-Ч | 7.66 | 5.5435
376.2 | 3 | ЗАТРАТЫ ТРУДА МАШИНИСТОВ | ЧЕЛ.-Ч | 0.04 | 0.028948
376.3 | 112 | АВТОПОГРУЗЧИКИ 5 Т | МАШ.-Ч | 0.02 | 0.014474
376.4 | 975 | ЛЕБЕДКИ ЭЛЕКТРИЧЕСКИЕ, ТЯГОВЫМ УСИЛИЕМ ДО 5,79 (0,59) КН (Т) | МАШ.-Ч | 0.02 | 0.014474
376.5 | 2509 | АВТОМОБИЛИ БОРТОВЫЕ ГРУЗОПОДЪЕМНОСТЬЮ ДО 5 Т | МАШ.-Ч | 0.02 | 0.014474
376.6 | 2515 | АГРЕГАТЫ ОКРАСОЧНЫЕ ВЫСОКОГО ДАВЛЕНИЯ ДЛЯ ОКРАСКИ ПОВЕРХНОСТЕЙ КОНСТРУКЦИЙ МОЩНОСТЬЮ 1 КВТ | МАШ.-Ч | 1.3 | 0.94081
376.7 | 31795 | ЭМАЛЬ ПФ-115 СЕРАЯ | Т | 0.038 | 0.027501
376.8 | 34035 | УАЙТ-СПИРИТ | Т | 0.0028 | 0.0020264
РАЗДЕЛ 30. КРЫЛЬЦО N1
СЕТКА,СТ1-СТ2
377 | Е0601-005-05 | УСТРОЙСТВО ЖЕЛЕЗОБЕТОННЫХ ФУНДАМЕНТОВ ОБЩЕГО НАЗНАЧЕНИЯ ОБЪЕМОМ ДО 25 М3 | 100 М3 ЖЕЛЕЗОБЕТОНА В ДЕЛЕ | 0.1569
377.1 | 1 | ЗАТРАТЫ ТРУДА РАБОЧИХ-СТРОИТЕЛЕЙ | ЧЕЛ.-Ч | 342.72 | 53.7728
377.2 | 3 | ЗАТРАТЫ ТРУДА МАШИНИСТОВ | ЧЕЛ.-Ч | 2.23 | 0.34989
377.3 | 112 | АВТОПОГРУЗЧИКИ 5 Т | МАШ.-Ч | 0.27 | 0.042363
377.4 | 403 | ВИБРАТОРЫ ГЛУБИННЫЕ | МАШ.-Ч | 14.56 | 2.2845
377.5 | 762 | КРАНЫ НА АВТОМОБИЛЬНОМ ХОДУ ПРИ РАБОТЕ НА ДРУГИХ ВИДАХ СТРОИТЕЛЬСТВА 10 Т | МАШ.-Ч | 0.78 | 0.12238
377.6 | 1571 | ПИЛА ЭЛЕКТРИЧЕСКАЯ ЦЕПНАЯ | МАШ.-Ч | 0.8 | 0.12552
377.7 | 2016 | УСТАНОВКИ ДЛЯ СВАРКИ РУЧНОЙ ДУГОВОЙ (ПОСТОЯННОГО ТОКА) | МАШ.-Ч | 24.3 | 3.8127
377.8 | 2509 | АВТОМОБИЛИ БОРТОВЫЕ ГРУЗОПОДЪЕМНОСТЬЮ ДО 5 Т | МАШ.-Ч | 1.18 | 0.18514
377.9 | 9219 | ВОДА | М3 | 2.868 | 0.44999
377.10 | 22007 | БЕТОН ТЯЖЕЛЫЙ, КЛАСС В 20 (М250) | М3 | 101.5 | 15.9254
377.11 | 30407 | ГВОЗДИ СТРОИТЕЛЬНЫЕ | Т | 0.013 | 0.0020397
377.12 | 32524 | КАТАНКА ГОРЯЧЕКАТАНАЯ В МОТКАХ ДИАМЕТРОМ 6,3-6,5 ММ | Т | 0.018 | 0.0028242
377.13 | 35326 | ЭЛЕКТРОДЫ ДИАМЕТРОМ 6 ММ Э42 | Т | 0.031 | 0.0048639
377.14 | 36008 | ЛЕСОМАТЕРИАЛЫ КРУГЛЫЕ ХВОЙНЫХ ПОРОД ДЛЯ СТРОИТЕЛЬСТВА ДИАМЕТРОМ 14-24 СМ, ДЛИНОЙ 3-6,5 М | М3 | 0.36 | 0.056484
377.15 | 36025 | БРУСКИ ОБРЕЗНЫЕ ХВОЙНЫХ ПОРОД ДЛИНОЙ 4-6,5 М, ШИРИНОЙ 75-150 ММ, ТОЛЩИНОЙ 40-75 ММ, III СОРТА | М3 | 0.11 | 0.017259
377.16 | 36053 | ДОСКИ ОБРЕЗНЫЕ ХВОЙНЫХ ПОРОД ДЛИНОЙ 4-6,5 М, ШИРИНОЙ 75-150 ММ, ТОЛЩИНОЙ 25 ММ, III СОРТА | М3 | 0.01 | 0.001569
377.17 | 36061 | ДОСКИ ОБРЕЗНЫЕ ХВОЙНЫХ ПОРОД ДЛИНОЙ 4-6,5 М, ШИРИНОЙ 75-150 ММ, ТОЛЩИНОЙ 44 ММ И БОЛЕЕ, III СОРТА | М3 | 0.33 | 0.051777
377.18 | 51620 | ЩИТЫ ИЗ ДОСОК ТОЛЩИНОЙ 40 ММ | М2 | 28.5 | 4.4717
377.19 | 87431 | ПЛЕНКА ПОЛИЭТИЛЕНОВАЯ ТОЛЩИНОЙ 0,15 ММ | М2 | 9.9 | 1.5533
378 | Е0601-015-10 | АРМИРОВАНИЕ ПОДСТИЛАЮЩИХ СЛОЕВ И НАБЕТОНОК | Т | 1.3388
378.1 | 1 | ЗАТРАТЫ ТРУДА РАБОЧИХ-СТРОИТЕЛЕЙ | ЧЕЛ.-Ч | 12.64 | 16.9228
378.2 | 3 | ЗАТРАТЫ ТРУДА МАШИНИСТОВ | ЧЕЛ.-Ч | 0.38 | 0.50876
378.3 | 762 | КРАНЫ НА АВТОМОБИЛЬНОМ ХОДУ ПРИ РАБОТЕ НА ДРУГИХ ВИДАХ СТРОИТЕЛЬСТВА 10 Т | МАШ.-Ч | 0.16 | 0.21421
378.4 | 2509 | АВТОМОБИЛИ БОРТОВЫЕ ГРУЗОПОДЪЕМНОСТЬЮ ДО 5 Т | МАШ.-Ч | 0.22 | 0.29454
378.5 | 32543 | ПРОВОЛОКА СВЕТЛАЯ ДИАМЕТРОМ 1,1 ММ | Т | 0.028 | 0.037487
379 | СЦЕНА-188 | АРМАТУРА Д=6ММ А1 | ТН | 0.01088
380 | СЦЕНА-189 | АРМАТУРА Д=12ММ А3 | ТН | 1.3279
РАЗДЕЛ 31. КОЗЫРЕК КЗ-1
ФЕРМА ФМ-1
381 | Ц3801-003-01 ДОП. 4 | РЕШЕТЧАТЫЕ КОНСТРУКЦИИ (СТОЙКИ, ОПОРЫ, ФЕРМЫ И ПР.), СБОРКА С ПОМОЩЬЮ КРАНА НА АВТОМОБИЛЬНОМ ХОДУ | Т | 0.24185
381.1 | 1 | ЗАТРАТЫ ТРУДА РАБОЧИХ-СТРОИТЕЛЕЙ | ЧЕЛ.-Ч | 91 | 22.0084
381.2 | 3 | ЗАТРАТЫ ТРУДА МАШИНИСТОВ | ЧЕЛ.-Ч | 7.34 | 1.7752
381.3 | 521 | ДРЕЛИ ЭЛЕКТРИЧЕСКИЕ | МАШ.-Ч | 0.3 | 0.072555
381.4 | 766 | КРАНЫ НА АВТОМОБИЛЬНОМ ХОДУ ПРИ РАБОТЕ НА МОНТАЖЕ ТЕХНОЛОГИЧЕСКОГО ОБОРУДОВАНИЯ 10 Т | МАШ.-Ч | 6 | 1.4511
381.5 | 1147 | МАШИНЫ ШЛИФОВАЛЬНЫЕ ЭЛЕКТРИЧЕСКИЕ | МАШ.-Ч | 1.1 | 0.26604
381.6 | 1567 | ПРЕСС-НОЖНИЦЫ КОМБИНИРОВАННЫЕ | МАШ.-Ч | 0.84 | 0.20315
381.7 | 2016 | УСТАНОВКИ ДЛЯ СВАРКИ РУЧНОЙ ДУГОВОЙ (ПОСТОЯННОГО ТОКА) | МАШ.-Ч | 27.3 | 6.6025
381.8 | 2510 | АВТОМОБИЛИ БОРТОВЫЕ ГРУЗОПОДЪЕМНОСТЬЮ ДО 8 Т | МАШ.-Ч | 0.5 | 0.12093
381.9 | 2577 | АППАРАТЫ ДЛЯ ГАЗОВОЙ СВАРКИ И РЕЗКИ | МАШ.-Ч | 1 | 0.24185
381.10 | 34241 | КИСЛОРОД ТЕХНИЧЕСКИЙ ГАЗООБРАЗНЫЙ | М3 | 2.6 | 0.62881
381.11 | 35318 | ЭЛЕКТРОДЫ ДИАМЕТРОМ 5 ММ Э42 | Т | 0.0215 | 0.0051998
381.12 | 45077 | ПРОПАН-БУТАН, СМЕСЬ ТЕХНИЧЕСКАЯ | КГ | 0.5 | 0.12093
382 | Е0903-012-01 | МОНТАЖ СТРОПИЛЬНЫХ И ПОДСТРОПИЛЬНЫХ ФЕРМ НА ВЫСОТЕ ДО 25 М ПРОЛЕТОМ ДО 24 М МАССОЙ ДО 3,0 | Т КОНСТРУКЦИЙ | 0.24185
382.1 | 1 | ЗАТРАТЫ ТРУДА РАБОЧИХ-СТРОИТЕЛЕЙ | ЧЕЛ.-Ч | 25.53 | 6.1744
382.2 | 3 | ЗАТРАТЫ ТРУДА МАШИНИСТОВ | ЧЕЛ.-Ч | 4.92 | 1.1899
382.3 | 715 | КРАНЫ КОЗЛОВЫЕ ГРУЗОПОДЪЕМНОСТЬЮ 32 Т | МАШ.-Ч | 0.02 | 0.004837
382.4 | 762 | КРАНЫ НА АВТОМОБИЛЬНОМ ХОДУ ПРИ РАБОТЕ НА ДРУГИХ ВИДАХ СТРОИТЕЛЬСТВА 10 Т | МАШ.-Ч | 0.47 | 0.11367
382.5 | 786 | КРАНЫ НА ГУСЕНИЧНОМ ХОДУ ПРИ РАБОТЕ НА ДРУГИХ ВИДАХ СТРОИТЕЛЬСТВА 25 Т | МАШ.-Ч | 3.72 | 0.89968
382.6 | 1147 | МАШИНЫ ШЛИФОВАЛЬНЫЕ ЭЛЕКТРИЧЕСКИЕ | МАШ.-Ч | 0.23 | 0.055626
382.7 | 1513 | ПРЕОБРАЗОВАТЕЛИ СВАРОЧНЫЕ С НОМИНАЛЬНЫМ СВАРОЧНЫМ ТОКОМ 315-500 А | МАШ.-Ч | 0.6 | 0.14511
382.8 | 2509 | АВТОМОБИЛИ БОРТОВЫЕ ГРУЗОПОДЪЕМНОСТЬЮ ДО 5 Т | МАШ.-Ч | 0.71 | 0.17171
382.9 | 2577 | АППАРАТЫ ДЛЯ ГАЗОВОЙ СВАРКИ И РЕЗКИ | МАШ.-Ч | 0.9 | 0.21766
382.10 | 30322 | БОЛТЫ СТРОИТЕЛЬНЫЕ С ГАЙКАМИ И ШАЙБАМИ | Т | 0.0019 | 0.0004595
382.11 | 30407 | ГВОЗДИ СТРОИТЕЛЬНЫЕ | Т | 1e-05 | 2.4e-06
382.12 | 31419 | ГРУНТОВКА ГФ-021 КРАСНО-КОРИЧНЕВАЯ | Т | 0.00031 | 7.5e-05
382.13 | 31524 | РАСТВОРИТЕЛЬ МАРКИ Р-4 | Т | 0.0006 | 0.0001451
382.14 | 32524 | КАТАНКА ГОРЯЧЕКАТАНАЯ В МОТКАХ ДИАМЕТРОМ 6,3-6,5 ММ | Т | 3e-05 | 7.3e-06
382.15 | 33816 | ШВЕЛЛЕРЫ N 40 СТАЛЬ МАРКИ СТ0 | Т | 0.00194 | 0.0004692
382.16 | 34241 | КИСЛОРОД ТЕХНИЧЕСКИЙ ГАЗООБРАЗНЫЙ | М3 | 0.72 | 0.17413
382.17 | 35310 | ЭЛЕКТРОДЫ ДИАМЕТРОМ 4 ММ Э42 | Т | 0.0027 | 0.000653
382.18 | 35504 | КАНАТЫ ПЕНЬКОВЫЕ ПРОПИТАННЫЕ | Т | 0.0001 | 2.42e-05
382.19 | 36023 | ПИЛОМАТЕРИАЛЫ ХВОЙНЫХ ПОРОД БРУСКИ ОБРЕЗНЫЕ ДЛИНОЙ 4-6,5 М, ШИРИНОЙ 75-150 ММ, ТОЛЩИНОЙ 40-75 ММ I СОРТА | М3 | 0.00103 | 0.0002491
382.20 | 44897 | ШЛИФКРУГИ | ШТ | 0.06 | 0.014511
382.21 | 45077 | ПРОПАН-БУТАН, СМЕСЬ ТЕХНИЧЕСКАЯ | КГ | 0.22 | 0.053207
382.22 | 96384 | КАНАТ ДВОЙНОЙ СВИВКИ, ТИПА ТК, КОНСТРУКЦИИ 6Х19(1+6+12)+1 О.С. ОЦИНКОВАННЫЙ, ИЗ ПРОВОЛОК МАРКИ В, МАРКИРОВОЧНАЯ ГРУППА 1770 Н/ММ2, ДИАМЕТРОМ, ММ: 5,5 | 10М | 0.0187 | 0.0045226
383 | СЦЕНА-190 | УГОЛОК 50Х5 | ТН | 0.21773
384 | СЦЕНА-192 | АРМАТУРА Д=16ММ А3 | ТН | 0.031858
ЗАКЛАДНОЙ ДЕТАЛЬ ЗД-1
385 | Е0601-015-07 | УСТАНОВКА ЗАКЛАДНЫХ ДЕТАЛЕЙ ВЕСОМ ДО 4 КГ | Т | 0.02848
385.1 | 1 | ЗАТРАТЫ ТРУДА РАБОЧИХ-СТРОИТЕЛЕЙ | ЧЕЛ.-Ч | 215.82 | 6.1466
385.2 | 3 | ЗАТРАТЫ ТРУДА МАШИНИСТОВ | ЧЕЛ.-Ч | 0.36 | 0.010253
385.3 | 762 | КРАНЫ НА АВТОМОБИЛЬНОМ ХОДУ ПРИ РАБОТЕ НА ДРУГИХ ВИДАХ СТРОИТЕЛЬСТВА 10 Т | МАШ.-Ч | 0.15 | 0.004272
385.4 | 2509 | АВТОМОБИЛИ БОРТОВЫЕ ГРУЗОПОДЪЕМНОСТЬЮ ДО 5 Т | МАШ.-Ч | 0.21 | 0.0059808
386 | Ц3801-006-01 ДОП. 4 | СБОРКА С ПОМОЩЬЮ КРАНА НА АВТОМОБИЛЬНОМ ХОДУ: ЛИСТОВЫЕ КОНСТРУКЦИИ МАССОЙ СВЫШЕ 0,5 Т (БАЧКИ, ТЕЧКИ, ВОРОНКИ, ЖЕЛОБА, ЛОТКИ И ПР.) | Т | 0.02848
386.1 | 1 | ЗАТРАТЫ ТРУДА РАБОЧИХ-СТРОИТЕЛЕЙ | ЧЕЛ.-Ч | 161 | 4.5853
386.2 | 3 | ЗАТРАТЫ ТРУДА МАШИНИСТОВ | ЧЕЛ.-Ч | 11.6 | 0.33037
386.3 | 110 | АВТОМАТЫ СВАРОЧНЫЕ С НОМИНАЛЬНЫМ СВАРОЧНЫМ ТОКОМ 450-1250 А | МАШ.-Ч | 61 | 1.7373
386.4 | 521 | ДРЕЛИ ЭЛЕКТРИЧЕСКИЕ | МАШ.-Ч | 0.2 | 0.005696
386.5 | 766 | КРАНЫ НА АВТОМОБИЛЬНОМ ХОДУ ПРИ РАБОТЕ НА МОНТАЖЕ ТЕХНОЛОГИЧЕСКОГО ОБОРУДОВАНИЯ 10 Т | МАШ.-Ч | 8.1 | 0.23069
386.6 | 1114 | МАШИНЫ ЛИСТОГИБОЧНЫЕ СПЕЦИАЛЬНЫЕ (ВАЛЬЦЫ) | МАШ.-Ч | 1.4 | 0.039872
386.7 | 1147 | МАШИНЫ ШЛИФОВАЛЬНЫЕ ЭЛЕКТРИЧЕСКИЕ | МАШ.-Ч | 0.3 | 0.008544
386.8 | 1319 | НОЖНИЦЫ ЛИСТОВЫЕ КРИВОШИПНЫЕ (ГИЛЬОТИНОВЫЕ) | МАШ.-Ч | 2.1 | 0.059808
386.9 | 2510 | АВТОМОБИЛИ БОРТОВЫЕ ГРУЗОПОДЪЕМНОСТЬЮ ДО 8 Т | МАШ.-Ч | 0.5 | 0.01424
386.10 | 2577 | АППАРАТЫ ДЛЯ ГАЗОВОЙ СВАРКИ И РЕЗКИ | МАШ.-Ч | 1.8 | 0.051264
386.11 | 2648 | ПРЕССЫ ЛИСТОГИБОЧНЫЕ КРИВОШИПНЫЕ 1000 (100) КН (ТС) | МАШ.-Ч | 3 | 0.08544
386.12 | 34241 | КИСЛОРОД ТЕХНИЧЕСКИЙ ГАЗООБРАЗНЫЙ | М3 | 1.1 | 0.031328
386.13 | 35318 | ЭЛЕКТРОДЫ ДИАМЕТРОМ 5 ММ Э42 | Т | 0.0438 | 0.0012474
386.14 | 45077 | ПРОПАН-БУТАН, СМЕСЬ ТЕХНИЧЕСКАЯ | КГ | 0.3 | 0.008544
387 | СЦЕНА-193 | АРМАТУРА Д=16ММ А3 | ТН | 0.0067906
388 | Е0904-002-01 | МОНТАЖ КРОВЕЛЬНОГО ПОКРЫТИЯ ИЗ ПРОФИЛИРОВАННОГО ЛИСТА ПРИ ВЫСОТЕ ЗДАНИЯ ДО 25 М | 100М2 | 0.0008
388.1 | 1 | ЗАТРАТЫ ТРУДА РАБОЧИХ-СТРОИТЕЛЕЙ | ЧЕЛ.-Ч | 35.5 | 0.0284
388.2 | 3 | ЗАТРАТЫ ТРУДА МАШИНИСТОВ | ЧЕЛ.-Ч | 2.93 | 0.002344
388.3 | 514 | ДОМКРАТЫ ГИДРАВЛИЧЕСКИЕ ГРУЗОПОДЪЕМНОСТЬЮ ДО 100 Т | МАШ.-Ч | 0.99 | 0.000792
388.4 | 521 | ДРЕЛИ ЭЛЕКТРИЧЕСКИЕ | МАШ.-Ч | 2.41 | 0.001928
388.5 | 715 | КРАНЫ КОЗЛОВЫЕ ГРУЗОПОДЪЕМНОСТЬЮ 32 Т | МАШ.-Ч | 0.04 | 3.2e-05
388.6 | 762 | КРАНЫ НА АВТОМОБИЛЬНОМ ХОДУ ПРИ РАБОТЕ НА ДРУГИХ ВИДАХ СТРОИТЕЛЬСТВА 10 Т | МАШ.-Ч | 0.21 | 0.000168
388.7 | 787 | КРАНЫ НА ГУСЕНИЧНОМ ХОДУ ПРИ РАБОТЕ НА ДРУГИХ ВИДАХ СТРОИТЕЛЬСТВА 40 Т | МАШ.-Ч | 2.36 | 0.001888
388.8 | 1513 | ПРЕОБРАЗОВАТЕЛИ СВАРОЧНЫЕ С НОМИНАЛЬНЫМ СВАРОЧНЫМ ТОКОМ 315-500 А | МАШ.-Ч | 0.18 | 0.000144
388.9 | 2346 | ПЕЧИ ЭЛЕКТРИЧЕСКИЕ ДЛЯ СУШКИ СВАРОЧНЫХ МАТЕРИАЛОВ С РЕГУЛИРОВАНИЕМ ТЕМПЕРАТУРЫ В ПРЕДЕЛАХ 80-500 ГР. С | МАШ.-Ч | 0.02 | 1.6e-05
388.10 | 2509 | АВТОМОБИЛИ БОРТОВЫЕ ГРУЗОПОДЪЕМНОСТЬЮ ДО 5 Т | МАШ.-Ч | 0.32 | 0.000256
388.11 | 2577 | АППАРАТЫ ДЛЯ ГАЗОВОЙ СВАРКИ И РЕЗКИ | МАШ.-Ч | 1.68 | 0.001344
388.12 | 30322 | БОЛТЫ СТРОИТЕЛЬНЫЕ С ГАЙКАМИ И ШАЙБАМИ | Т | 0.0022 | 1.8e-06
388.13 | 31419 | ГРУНТОВКА ГФ-021 КРАСНО-КОРИЧНЕВАЯ | Т | 0.00047 | 4e-07
388.14 | 31524 | РАСТВОРИТЕЛЬ МАРКИ Р-4 | Т | 9e-05 | 1e-07
388.15 | 32524 | КАТАНКА ГОРЯЧЕКАТАНАЯ В МОТКАХ ДИАМЕТРОМ 6,3-6,5 ММ | Т | 4e-05 | 0
388.16 | 33816 | ШВЕЛЛЕРЫ N 40 СТАЛЬ МАРКИ СТ0 | Т | 0.00297 | 2.4e-06
388.17 | 34241 | КИСЛОРОД ТЕХНИЧЕСКИЙ ГАЗООБРАЗНЫЙ | М3 | 1.4 | 0.00112
388.18 | 35310 | ЭЛЕКТРОДЫ ДИАМЕТРОМ 4 ММ Э42 | Т | 0.00061 | 5e-07
388.19 | 35504 | КАНАТЫ ПЕНЬКОВЫЕ ПРОПИТАННЫЕ | Т | 0.00015 | 1e-07
388.20 | 36023 | ПИЛОМАТЕРИАЛЫ ХВОЙНЫХ ПОРОД БРУСКИ ОБРЕЗНЫЕ ДЛИНОЙ 4-6,5 М, ШИРИНОЙ 75-150 ММ, ТОЛЩИНОЙ 40-75 ММ I СОРТА | М3 | 0.0013 | 1e-06
388.21 | 45077 | ПРОПАН-БУТАН, СМЕСЬ ТЕХНИЧЕСКАЯ | КГ | 0.42 | 0.000336
388.22 | 96384 | КАНАТ ДВОЙНОЙ СВИВКИ, ТИПА ТК, КОНСТРУКЦИИ 6Х19(1+6+12)+1 О.С. ОЦИНКОВАННЫЙ, ИЗ ПРОВОЛОК МАРКИ В, МАРКИРОВОЧНАЯ ГРУППА 1770 Н/ММ2, ДИАМЕТРОМ, ММ: 5,5 | 10М | 0.016 | 1.28e-05
389 | СЦЕНА-194 | ПРОФЛИСТ 800Х100 | ТН | 0.022601
390 | Е1303-002-04 | ОГРУНТОВКА МЕТАЛЛИЧЕСКИХ ПОВЕРХНОСТЕЙ ЗА ОДИН РАЗ ГРУНТОВКОЙ ГФ-021 | 100М2 | 0.0187
390.1 | 1 | ЗАТРАТЫ ТРУДА РАБОЧИХ-СТРОИТЕЛЕЙ | ЧЕЛ.-Ч | 5.31 | 0.099297
390.2 | 3 | ЗАТРАТЫ ТРУДА МАШИНИСТОВ | ЧЕЛ.-Ч | 0.02 | 0.000374
390.3 | 112 | АВТОПОГРУЗЧИКИ 5 Т | МАШ.-Ч | 0.01 | 0.000187
390.4 | 975 | ЛЕБЕДКИ ЭЛЕКТРИЧЕСКИЕ, ТЯГОВЫМ УСИЛИЕМ ДО 5,79 (0,59) КН (Т) | МАШ.-Ч | 0.01 | 0.000187
390.5 | 2509 | АВТОМОБИЛИ БОРТОВЫЕ ГРУЗОПОДЪЕМНОСТЬЮ ДО 5 Т | МАШ.-Ч | 0.01 | 0.000187
390.6 | 2515 | АГРЕГАТЫ ОКРАСОЧНЫЕ ВЫСОКОГО ДАВЛЕНИЯ ДЛЯ ОКРАСКИ ПОВЕРХНОСТЕЙ КОНСТРУКЦИЙ МОЩНОСТЬЮ 1 КВТ | МАШ.-Ч | 1.12 | 0.020944
390.7 | 31419 | ГРУНТОВКА ГФ-021 КРАСНО-КОРИЧНЕВАЯ | Т | 0.012 | 0.0002244
390.8 | 34288 | КСИЛОЛ НЕФТЯНОЙ МАРКИ А | Т | 0.002 | 3.74e-05
391 | Е1303-004-26 | ОКРАСКА МЕТАЛЛИЧЕСКИХ ОГРУНТОВАННЫХ ПОВЕРХНОСТЕЙ ЭМАЛЬЮ ПФ-115 | 100 М2 ОКРАШИВАЕМОЙ ПОВЕРХНОСТИ | 0.0187
391.1 | 1 | ЗАТРАТЫ ТРУДА РАБОЧИХ-СТРОИТЕЛЕЙ | ЧЕЛ.-Ч | 3.83 | 0.071621
391.2 | 3 | ЗАТРАТЫ ТРУДА МАШИНИСТОВ | ЧЕЛ.-Ч | 0.02 | 0.000374
391.3 | 112 | АВТОПОГРУЗЧИКИ 5 Т | МАШ.-Ч | 0.01 | 0.000187
391.4 | 975 | ЛЕБЕДКИ ЭЛЕКТРИЧЕСКИЕ, ТЯГОВЫМ УСИЛИЕМ ДО 5,79 (0,59) КН (Т) | МАШ.-Ч | 0.01 | 0.000187
391.5 | 2509 | АВТОМОБИЛИ БОРТОВЫЕ ГРУЗОПОДЪЕМНОСТЬЮ ДО 5 Т | МАШ.-Ч | 0.01 | 0.000187
391.6 | 2515 | АГРЕГАТЫ ОКРАСОЧНЫЕ ВЫСОКОГО ДАВЛЕНИЯ ДЛЯ ОКРАСКИ ПОВЕРХНОСТЕЙ КОНСТРУКЦИЙ МОЩНОСТЬЮ 1 КВТ | МАШ.-Ч | 0.65 | 0.012155
391.7 | 31795 | ЭМАЛЬ ПФ-115 СЕРАЯ | Т | 0.019 | 0.0003553
391.8 | 34035 | УАЙТ-СПИРИТ | Т | 0.0014 | 2.62e-05
ПОКРЫТИЯ
392 | Ц3801-003-01 ДОП. 4 | РЕШЕТЧАТЫЕ КОНСТРУКЦИИ (СТОЙКИ, ОПОРЫ, ФЕРМЫ И ПР.), СБОРКА С ПОМОЩЬЮ КРАНА НА АВТОМОБИЛЬНОМ ХОДУ | Т | 0.129
392.1 | 1 | ЗАТРАТЫ ТРУДА РАБОЧИХ-СТРОИТЕЛЕЙ | ЧЕЛ.-Ч | 91 | 11.739
392.2 | 3 | ЗАТРАТЫ ТРУДА МАШИНИСТОВ | ЧЕЛ.-Ч | 7.34 | 0.94686
392.3 | 521 | ДРЕЛИ ЭЛЕКТРИЧЕСКИЕ | МАШ.-Ч | 0.3 | 0.0387
392.4 | 766 | КРАНЫ НА АВТОМОБИЛЬНОМ ХОДУ ПРИ РАБОТЕ НА МОНТАЖЕ ТЕХНОЛОГИЧЕСКОГО ОБОРУДОВАНИЯ 10 Т | МАШ.-Ч | 6 | 0.774
392.5 | 1147 | МАШИНЫ ШЛИФОВАЛЬНЫЕ ЭЛЕКТРИЧЕСКИЕ | МАШ.-Ч | 1.1 | 0.1419
392.6 | 1567 | ПРЕСС-НОЖНИЦЫ КОМБИНИРОВАННЫЕ | МАШ.-Ч | 0.84 | 0.10836
392.7 | 2016 | УСТАНОВКИ ДЛЯ СВАРКИ РУЧНОЙ ДУГОВОЙ (ПОСТОЯННОГО ТОКА) | МАШ.-Ч | 27.3 | 3.5217
392.8 | 2510 | АВТОМОБИЛИ БОРТОВЫЕ ГРУЗОПОДЪЕМНОСТЬЮ ДО 8 Т | МАШ.-Ч | 0.5 | 0.0645
392.9 | 2577 | АППАРАТЫ ДЛЯ ГАЗОВОЙ СВАРКИ И РЕЗКИ | МАШ.-Ч | 1 | 0.129
392.10 | 34241 | КИСЛОРОД ТЕХНИЧЕСКИЙ ГАЗООБРАЗНЫЙ | М3 | 2.6 | 0.3354
392.11 | 35318 | ЭЛЕКТРОДЫ ДИАМЕТРОМ 5 ММ Э42 | Т | 0.0215 | 0.0027735
392.12 | 45077 | ПРОПАН-БУТАН, СМЕСЬ ТЕХНИЧЕСКАЯ | КГ | 0.5 | 0.0645
393 | Е0903-012-01 | МОНТАЖ СТРОПИЛЬНЫХ И ПОДСТРОПИЛЬНЫХ ФЕРМ НА ВЫСОТЕ ДО 25 М ПРОЛЕТОМ ДО 24 М МАССОЙ ДО 3,0 | Т КОНСТРУКЦИЙ | 0.129
393.1 | 1 | ЗАТРАТЫ ТРУДА РАБОЧИХ-СТРОИТЕЛЕЙ | ЧЕЛ.-Ч | 25.53 | 3.2934
393.2 | 3 | ЗАТРАТЫ ТРУДА МАШИНИСТОВ | ЧЕЛ.-Ч | 4.92 | 0.63468
393.3 | 715 | КРАНЫ КОЗЛОВЫЕ ГРУЗОПОДЪЕМНОСТЬЮ 32 Т | МАШ.-Ч | 0.02 | 0.00258
393.4 | 762 | КРАНЫ НА АВТОМОБИЛЬНОМ ХОДУ ПРИ РАБОТЕ НА ДРУГИХ ВИДАХ СТРОИТЕЛЬСТВА 10 Т | МАШ.-Ч | 0.47 | 0.06063
393.5 | 786 | КРАНЫ НА ГУСЕНИЧНОМ ХОДУ ПРИ РАБОТЕ НА ДРУГИХ ВИДАХ СТРОИТЕЛЬСТВА 25 Т | МАШ.-Ч | 3.72 | 0.47988
393.6 | 1147 | МАШИНЫ ШЛИФОВАЛЬНЫЕ ЭЛЕКТРИЧЕСКИЕ | МАШ.-Ч | 0.23 | 0.02967
393.7 | 1513 | ПРЕОБРАЗОВАТЕЛИ СВАРОЧНЫЕ С НОМИНАЛЬНЫМ СВАРОЧНЫМ ТОКОМ 315-500 А | МАШ.-Ч | 0.6 | 0.0774
393.8 | 2509 | АВТОМОБИЛИ БОРТОВЫЕ ГРУЗОПОДЪЕМНОСТЬЮ ДО 5 Т | МАШ.-Ч | 0.71 | 0.09159
393.9 | 2577 | АППАРАТЫ ДЛЯ ГАЗОВОЙ СВАРКИ И РЕЗКИ | МАШ.-Ч | 0.9 | 0.1161
393.10 | 30322 | БОЛТЫ СТРОИТЕЛЬНЫЕ С ГАЙКАМИ И ШАЙБАМИ | Т | 0.0019 | 0.0002451
393.11 | 30407 | ГВОЗДИ СТРОИТЕЛЬНЫЕ | Т | 1e-05 | 1.3e-06
393.12 | 31419 | ГРУНТОВКА ГФ-021 КРАСНО-КОРИЧНЕВАЯ | Т | 0.00031 | 4e-05
393.13 | 31524 | РАСТВОРИТЕЛЬ МАРКИ Р-4 | Т | 0.0006 | 7.74e-05
393.14 | 32524 | КАТАНКА ГОРЯЧЕКАТАНАЯ В МОТКАХ ДИАМЕТРОМ 6,3-6,5 ММ | Т | 3e-05 | 3.9e-06
393.15 | 33816 | ШВЕЛЛЕРЫ N 40 СТАЛЬ МАРКИ СТ0 | Т | 0.00194 | 0.0002503
393.16 | 34241 | КИСЛОРОД ТЕХНИЧЕСКИЙ ГАЗООБРАЗНЫЙ | М3 | 0.72 | 0.09288
393.17 | 35310 | ЭЛЕКТРОДЫ ДИАМЕТРОМ 4 ММ Э42 | Т | 0.0027 | 0.0003483
393.18 | 35504 | КАНАТЫ ПЕНЬКОВЫЕ ПРОПИТАННЫЕ | Т | 0.0001 | 1.29e-05
393.19 | 36023 | ПИЛОМАТЕРИАЛЫ ХВОЙНЫХ ПОРОД БРУСКИ ОБРЕЗНЫЕ ДЛИНОЙ 4-6,5 М, ШИРИНОЙ 75-150 ММ, ТОЛЩИНОЙ 40-75 ММ I СОРТА | М3 | 0.00103 | 0.0001329
393.20 | 44897 | ШЛИФКРУГИ | ШТ | 0.06 | 0.00774
393.21 | 45077 | ПРОПАН-БУТАН, СМЕСЬ ТЕХНИЧЕСКАЯ | КГ | 0.22 | 0.02838
393.22 | 96384 | КАНАТ ДВОЙНОЙ СВИВКИ, ТИПА ТК, КОНСТРУКЦИИ 6Х19(1+6+12)+1 О.С. ОЦИНКОВАННЫЙ, ИЗ ПРОВОЛОК МАРКИ В, МАРКИРОВОЧНАЯ ГРУППА 1770 Н/ММ2, ДИАМЕТРОМ, ММ: 5,5 | 10М | 0.0187 | 0.0024123
394 | СЦЕНА-195 | УГОЛОК 40Х3 | ТН | 0.13313
395 | Е0904-002-01 | МОНТАЖ КРОВЕЛЬНОГО ПОКРЫТИЯ ИЗ ПРОФИЛИРОВАННОГО ЛИСТА ПРИ ВЫСОТЕ ЗДАНИЯ ДО 25 М | 100М2 | 0.35
395.1 | 1 | ЗАТРАТЫ ТРУДА РАБОЧИХ-СТРОИТЕЛЕЙ | ЧЕЛ.-Ч | 35.5 | 12.425
395.2 | 3 | ЗАТРАТЫ ТРУДА МАШИНИСТОВ | ЧЕЛ.-Ч | 2.93 | 1.0255
395.3 | 514 | ДОМКРАТЫ ГИДРАВЛИЧЕСКИЕ ГРУЗОПОДЪЕМНОСТЬЮ ДО 100 Т | МАШ.-Ч | 0.99 | 0.3465
395.4 | 521 | ДРЕЛИ ЭЛЕКТРИЧЕСКИЕ | МАШ.-Ч | 2.41 | 0.8435
395.5 | 715 | КРАНЫ КОЗЛОВЫЕ ГРУЗОПОДЪЕМНОСТЬЮ 32 Т | МАШ.-Ч | 0.04 | 0.014
395.6 | 762 | КРАНЫ НА АВТОМОБИЛЬНОМ ХОДУ ПРИ РАБОТЕ НА ДРУГИХ ВИДАХ СТРОИТЕЛЬСТВА 10 Т | МАШ.-Ч | 0.21 | 0.0735
395.7 | 787 | КРАНЫ НА ГУСЕНИЧНОМ ХОДУ ПРИ РАБОТЕ НА ДРУГИХ ВИДАХ СТРОИТЕЛЬСТВА 40 Т | МАШ.-Ч | 2.36 | 0.826
395.8 | 1513 | ПРЕОБРАЗОВАТЕЛИ СВАРОЧНЫЕ С НОМИНАЛЬНЫМ СВАРОЧНЫМ ТОКОМ 315-500 А | МАШ.-Ч | 0.18 | 0.063
395.9 | 2346 | ПЕЧИ ЭЛЕКТРИЧЕСКИЕ ДЛЯ СУШКИ СВАРОЧНЫХ МАТЕРИАЛОВ С РЕГУЛИРОВАНИЕМ ТЕМПЕРАТУРЫ В ПРЕДЕЛАХ 80-500 ГР. С | МАШ.-Ч | 0.02 | 0.007
395.10 | 2509 | АВТОМОБИЛИ БОРТОВЫЕ ГРУЗОПОДЪЕМНОСТЬЮ ДО 5 Т | МАШ.-Ч | 0.32 | 0.112
395.11 | 2577 | АППАРАТЫ ДЛЯ ГАЗОВОЙ СВАРКИ И РЕЗКИ | МАШ.-Ч | 1.68 | 0.588
395.12 | 30322 | БОЛТЫ СТРОИТЕЛЬНЫЕ С ГАЙКАМИ И ШАЙБАМИ | Т | 0.0022 | 0.00077
395.13 | 31419 | ГРУНТОВКА ГФ-021 КРАСНО-КОРИЧНЕВАЯ | Т | 0.00047 | 0.0001645
395.14 | 31524 | РАСТВОРИТЕЛЬ МАРКИ Р-4 | Т | 9e-05 | 3.15e-05
395.15 | 32524 | КАТАНКА ГОРЯЧЕКАТАНАЯ В МОТКАХ ДИАМЕТРОМ 6,3-6,5 ММ | Т | 4e-05 | 1.4e-05
395.16 | 33816 | ШВЕЛЛЕРЫ N 40 СТАЛЬ МАРКИ СТ0 | Т | 0.00297 | 0.0010395
395.17 | 34241 | КИСЛОРОД ТЕХНИЧЕСКИЙ ГАЗООБРАЗНЫЙ | М3 | 1.4 | 0.49
395.18 | 35310 | ЭЛЕКТРОДЫ ДИАМЕТРОМ 4 ММ Э42 | Т | 0.00061 | 0.0002135
395.19 | 35504 | КАНАТЫ ПЕНЬКОВЫЕ ПРОПИТАННЫЕ | Т | 0.00015 | 5.25e-05
395.20 | 36023 | ПИЛОМАТЕРИАЛЫ ХВОЙНЫХ ПОРОД БРУСКИ ОБРЕЗНЫЕ ДЛИНОЙ 4-6,5 М, ШИРИНОЙ 75-150 ММ, ТОЛЩИНОЙ 40-75 ММ I СОРТА | М3 | 0.0013 | 0.000455
395.21 | 45077 | ПРОПАН-БУТАН, СМЕСЬ ТЕХНИЧЕСКАЯ | КГ | 0.42 | 0.147
395.22 | 96384 | КАНАТ ДВОЙНОЙ СВИВКИ, ТИПА ТК, КОНСТРУКЦИИ 6Х19(1+6+12)+1 О.С. ОЦИНКОВАННЫЙ, ИЗ ПРОВОЛОК МАРКИ В, МАРКИРОВОЧНАЯ ГРУППА 1770 Н/ММ2, ДИАМЕТРОМ, ММ: 5,5 | 10М | 0.016 | 0.0056
396 | СЦЕНА-196 | ПРОФЛИСТ Д=0,5ММ | М2 | 35
МЕТАЛЛ СТОЙКА
397 | Ц3801-003-01 ДОП. 4 | РЕШЕТЧАТЫЕ КОНСТРУКЦИИ (СТОЙКИ, ОПОРЫ, ФЕРМЫ И ПР.), СБОРКА С ПОМОЩЬЮ КРАНА НА АВТОМОБИЛЬНОМ ХОДУ | Т | 0.2488
397.1 | 1 | ЗАТРАТЫ ТРУДА РАБОЧИХ-СТРОИТЕЛЕЙ | ЧЕЛ.-Ч | 91 | 22.6408
397.2 | 3 | ЗАТРАТЫ ТРУДА МАШИНИСТОВ | ЧЕЛ.-Ч | 7.34 | 1.8262
397.3 | 521 | ДРЕЛИ ЭЛЕКТРИЧЕСКИЕ | МАШ.-Ч | 0.3 | 0.07464
397.4 | 766 | КРАНЫ НА АВТОМОБИЛЬНОМ ХОДУ ПРИ РАБОТЕ НА МОНТАЖЕ ТЕХНОЛОГИЧЕСКОГО ОБОРУДОВАНИЯ 10 Т | МАШ.-Ч | 6 | 1.4928
397.5 | 1147 | МАШИНЫ ШЛИФОВАЛЬНЫЕ ЭЛЕКТРИЧЕСКИЕ | МАШ.-Ч | 1.1 | 0.27368
397.6 | 1567 | ПРЕСС-НОЖНИЦЫ КОМБИНИРОВАННЫЕ | МАШ.-Ч | 0.84 | 0.20899
397.7 | 2016 | УСТАНОВКИ ДЛЯ СВАРКИ РУЧНОЙ ДУГОВОЙ (ПОСТОЯННОГО ТОКА) | МАШ.-Ч | 27.3 | 6.7922
397.8 | 2510 | АВТОМОБИЛИ БОРТОВЫЕ ГРУЗОПОДЪЕМНОСТЬЮ ДО 8 Т | МАШ.-Ч | 0.5 | 0.1244
397.9 | 2577 | АППАРАТЫ ДЛЯ ГАЗОВОЙ СВАРКИ И РЕЗКИ | МАШ.-Ч | 1 | 0.2488
397.10 | 34241 | КИСЛОРОД ТЕХНИЧЕСКИЙ ГАЗООБРАЗНЫЙ | М3 | 2.6 | 0.64688
397.11 | 35318 | ЭЛЕКТРОДЫ ДИАМЕТРОМ 5 ММ Э42 | Т | 0.0215 | 0.0053492
397.12 | 45077 | ПРОПАН-БУТАН, СМЕСЬ ТЕХНИЧЕСКАЯ | КГ | 0.5 | 0.1244
398 | Е0903-012-12 | МОНТАЖ ОПОРНЫХ СТОЕК ДЛЯ ПРОЛЕТОВ ДО 24 М | Т КОНСТРУКЦИЙ | 0.2488
398.1 | 1 | ЗАТРАТЫ ТРУДА РАБОЧИХ-СТРОИТЕЛЕЙ | ЧЕЛ.-Ч | 6.59 | 1.6396
398.2 | 3 | ЗАТРАТЫ ТРУДА МАШИНИСТОВ | ЧЕЛ.-Ч | 2.32 | 0.57722
398.3 | 715 | КРАНЫ КОЗЛОВЫЕ ГРУЗОПОДЪЕМНОСТЬЮ 32 Т | МАШ.-Ч | 0.88 | 0.21894
398.4 | 762 | КРАНЫ НА АВТОМОБИЛЬНОМ ХОДУ ПРИ РАБОТЕ НА ДРУГИХ ВИДАХ СТРОИТЕЛЬСТВА 10 Т | МАШ.-Ч | 0.15 | 0.03732
398.5 | 786 | КРАНЫ НА ГУСЕНИЧНОМ ХОДУ ПРИ РАБОТЕ НА ДРУГИХ ВИДАХ СТРОИТЕЛЬСТВА 25 Т | МАШ.-Ч | 1.06 | 0.26373
398.6 | 1513 | ПРЕОБРАЗОВАТЕЛИ СВАРОЧНЫЕ С НОМИНАЛЬНЫМ СВАРОЧНЫМ ТОКОМ 315-500 А | МАШ.-Ч | 0.09 | 0.022392
398.7 | 2509 | АВТОМОБИЛИ БОРТОВЫЕ ГРУЗОПОДЪЕМНОСТЬЮ ДО 5 Т | МАШ.-Ч | 0.23 | 0.057224
398.8 | 2577 | АППАРАТЫ ДЛЯ ГАЗОВОЙ СВАРКИ И РЕЗКИ | МАШ.-Ч | 2.24 | 0.55731
398.9 | 30322 | БОЛТЫ СТРОИТЕЛЬНЫЕ С ГАЙКАМИ И ШАЙБАМИ | Т | 0.004 | 0.0009952
398.10 | 30407 | ГВОЗДИ СТРОИТЕЛЬНЫЕ | Т | 1e-05 | 2.5e-06
398.11 | 31419 | ГРУНТОВКА ГФ-021 КРАСНО-КОРИЧНЕВАЯ | Т | 0.00031 | 7.71e-05
398.12 | 31524 | РАСТВОРИТЕЛЬ МАРКИ Р-4 | Т | 0.0006 | 0.0001493
398.13 | 32524 | КАТАНКА ГОРЯЧЕКАТАНАЯ В МОТКАХ ДИАМЕТРОМ 6,3-6,5 ММ | Т | 3e-05 | 7.5e-06
398.14 | 33816 | ШВЕЛЛЕРЫ N 40 СТАЛЬ МАРКИ СТ0 | Т | 0.00194 | 0.0004827
398.15 | 34241 | КИСЛОРОД ТЕХНИЧЕСКИЙ ГАЗООБРАЗНЫЙ | М3 | 1.95 | 0.48516
398.16 | 35310 | ЭЛЕКТРОДЫ ДИАМЕТРОМ 4 ММ Э42 | Т | 0.0004 | 9.95e-05
398.17 | 35504 | КАНАТЫ ПЕНЬКОВЫЕ ПРОПИТАННЫЕ | Т | 0.0001 | 2.49e-05
398.18 | 36023 | ПИЛОМАТЕРИАЛЫ ХВОЙНЫХ ПОРОД БРУСКИ ОБРЕЗНЫЕ ДЛИНОЙ 4-6,5 М, ШИРИНОЙ 75-150 ММ, ТОЛЩИНОЙ 40-75 ММ I СОРТА | М3 | 0.00103 | 0.0002563
398.19 | 45077 | ПРОПАН-БУТАН, СМЕСЬ ТЕХНИЧЕСКАЯ | КГ | 0.59 | 0.14679
398.20 | 96384 | КАНАТ ДВОЙНОЙ СВИВКИ, ТИПА ТК, КОНСТРУКЦИИ 6Х19(1+6+12)+1 О.С. ОЦИНКОВАННЫЙ, ИЗ ПРОВОЛОК МАРКИ В, МАРКИРОВОЧНАЯ ГРУППА 1770 Н/ММ2, ДИАМЕТРОМ, ММ: 5,5 | 10М | 0.0187 | 0.0046526
399 | СЦЕНА-197 | ТРУБА 100Х5 | ТН | 0.11238
400 | СЦЕНА-198 | ПРОФИЛ 100Х100Х5ММ | ТН | 0.14438
ЗАКЛАДНОЙ ДЕТАЛЬ ЗД-1
401 | Е0601-015-07 | УСТАНОВКА ЗАКЛАДНЫХ ДЕТАЛЕЙ ВЕСОМ ДО 4 КГ | Т | 0.0462
401.1 | 1 | ЗАТРАТЫ ТРУДА РАБОЧИХ-СТРОИТЕЛЕЙ | ЧЕЛ.-Ч | 215.82 | 9.9709
401.2 | 3 | ЗАТРАТЫ ТРУДА МАШИНИСТОВ | ЧЕЛ.-Ч | 0.36 | 0.016632
401.3 | 762 | КРАНЫ НА АВТОМОБИЛЬНОМ ХОДУ ПРИ РАБОТЕ НА ДРУГИХ ВИДАХ СТРОИТЕЛЬСТВА 10 Т | МАШ.-Ч | 0.15 | 0.00693
401.4 | 2509 | АВТОМОБИЛИ БОРТОВЫЕ ГРУЗОПОДЪЕМНОСТЬЮ ДО 5 Т | МАШ.-Ч | 0.21 | 0.009702
402 | Ц3801-006-01 ДОП. 4 | СБОРКА С ПОМОЩЬЮ КРАНА НА АВТОМОБИЛЬНОМ ХОДУ: ЛИСТОВЫЕ КОНСТРУКЦИИ МАССОЙ СВЫШЕ 0,5 Т (БАЧКИ, ТЕЧКИ, ВОРОНКИ, ЖЕЛОБА, ЛОТКИ И ПР.) | Т | 0.0462
402.1 | 1 | ЗАТРАТЫ ТРУДА РАБОЧИХ-СТРОИТЕЛЕЙ | ЧЕЛ.-Ч | 161 | 7.4382
402.2 | 3 | ЗАТРАТЫ ТРУДА МАШИНИСТОВ | ЧЕЛ.-Ч | 11.6 | 0.53592
402.3 | 110 | АВТОМАТЫ СВАРОЧНЫЕ С НОМИНАЛЬНЫМ СВАРОЧНЫМ ТОКОМ 450-1250 А | МАШ.-Ч | 61 | 2.8182
402.4 | 521 | ДРЕЛИ ЭЛЕКТРИЧЕСКИЕ | МАШ.-Ч | 0.2 | 0.00924
402.5 | 766 | КРАНЫ НА АВТОМОБИЛЬНОМ ХОДУ ПРИ РАБОТЕ НА МОНТАЖЕ ТЕХНОЛОГИЧЕСКОГО ОБОРУДОВАНИЯ 10 Т | МАШ.-Ч | 8.1 | 0.37422
402.6 | 1114 | МАШИНЫ ЛИСТОГИБОЧНЫЕ СПЕЦИАЛЬНЫЕ (ВАЛЬЦЫ) | МАШ.-Ч | 1.4 | 0.06468
402.7 | 1147 | МАШИНЫ ШЛИФОВАЛЬНЫЕ ЭЛЕКТРИЧЕСКИЕ | МАШ.-Ч | 0.3 | 0.01386
402.8 | 1319 | НОЖНИЦЫ ЛИСТОВЫЕ КРИВОШИПНЫЕ (ГИЛЬОТИНОВЫЕ) | МАШ.-Ч | 2.1 | 0.09702
402.9 | 2510 | АВТОМОБИЛИ БОРТОВЫЕ ГРУЗОПОДЪЕМНОСТЬЮ ДО 8 Т | МАШ.-Ч | 0.5 | 0.0231
402.10 | 2577 | АППАРАТЫ ДЛЯ ГАЗОВОЙ СВАРКИ И РЕЗКИ | МАШ.-Ч | 1.8 | 0.08316
402.11 | 2648 | ПРЕССЫ ЛИСТОГИБОЧНЫЕ КРИВОШИПНЫЕ 1000 (100) КН (ТС) | МАШ.-Ч | 3 | 0.1386
402.12 | 34241 | КИСЛОРОД ТЕХНИЧЕСКИЙ ГАЗООБРАЗНЫЙ | М3 | 1.1 | 0.05082
402.13 | 35318 | ЭЛЕКТРОДЫ ДИАМЕТРОМ 5 ММ Э42 | Т | 0.0438 | 0.0020236
402.14 | 45077 | ПРОПАН-БУТАН, СМЕСЬ ТЕХНИЧЕСКАЯ | КГ | 0.3 | 0.01386
403 | СЦЕНА-199 | АРМАТУРА Д=16ММ А3 | ТН | 0.0084
404 | СЦЕНА-200 | ЛИСТ 400Х10 | ТН | 0.0378
РАЗДЕЛ 32. КРЫЛЬЦО N1
СЕТКА,СТ1-СТ2
405 | Е0601-005-05 | УСТРОЙСТВО ЖЕЛЕЗОБЕТОННЫХ ФУНДАМЕНТОВ ОБЩЕГО НАЗНАЧЕНИЯ ОБЪЕМОМ ДО 25 М3 | 100 М3 ЖЕЛЕЗОБЕТОНА В ДЕЛЕ | 0.552
405.1 | 1 | ЗАТРАТЫ ТРУДА РАБОЧИХ-СТРОИТЕЛЕЙ | ЧЕЛ.-Ч | 342.72 | 189.1814
405.2 | 3 | ЗАТРАТЫ ТРУДА МАШИНИСТОВ | ЧЕЛ.-Ч | 2.23 | 1.231
405.3 | 112 | АВТОПОГРУЗЧИКИ 5 Т | МАШ.-Ч | 0.27 | 0.14904
405.4 | 403 | ВИБРАТОРЫ ГЛУБИННЫЕ | МАШ.-Ч | 14.56 | 8.0371
405.5 | 762 | КРАНЫ НА АВТОМОБИЛЬНОМ ХОДУ ПРИ РАБОТЕ НА ДРУГИХ ВИДАХ СТРОИТЕЛЬСТВА 10 Т | МАШ.-Ч | 0.78 | 0.43056
405.6 | 1571 | ПИЛА ЭЛЕКТРИЧЕСКАЯ ЦЕПНАЯ | МАШ.-Ч | 0.8 | 0.4416
405.7 | 2016 | УСТАНОВКИ ДЛЯ СВАРКИ РУЧНОЙ ДУГОВОЙ (ПОСТОЯННОГО ТОКА) | МАШ.-Ч | 24.3 | 13.4136
405.8 | 2509 | АВТОМОБИЛИ БОРТОВЫЕ ГРУЗОПОДЪЕМНОСТЬЮ ДО 5 Т | МАШ.-Ч | 1.18 | 0.65136
405.9 | 9219 | ВОДА | М3 | 2.868 | 1.5831
405.10 | 22007 | БЕТОН ТЯЖЕЛЫЙ, КЛАСС В 20 (М250) | М3 | 101.5 | 56.028
405.11 | 30407 | ГВОЗДИ СТРОИТЕЛЬНЫЕ | Т | 0.013 | 0.007176
405.12 | 32524 | КАТАНКА ГОРЯЧЕКАТАНАЯ В МОТКАХ ДИАМЕТРОМ 6,3-6,5 ММ | Т | 0.018 | 0.009936
405.13 | 35326 | ЭЛЕКТРОДЫ ДИАМЕТРОМ 6 ММ Э42 | Т | 0.031 | 0.017112
405.14 | 36008 | ЛЕСОМАТЕРИАЛЫ КРУГЛЫЕ ХВОЙНЫХ ПОРОД ДЛЯ СТРОИТЕЛЬСТВА ДИАМЕТРОМ 14-24 СМ, ДЛИНОЙ 3-6,5 М | М3 | 0.36 | 0.19872
405.15 | 36025 | БРУСКИ ОБРЕЗНЫЕ ХВОЙНЫХ ПОРОД ДЛИНОЙ 4-6,5 М, ШИРИНОЙ 75-150 ММ, ТОЛЩИНОЙ 40-75 ММ, III СОРТА | М3 | 0.11 | 0.06072
405.16 | 36053 | ДОСКИ ОБРЕЗНЫЕ ХВОЙНЫХ ПОРОД ДЛИНОЙ 4-6,5 М, ШИРИНОЙ 75-150 ММ, ТОЛЩИНОЙ 25 ММ, III СОРТА | М3 | 0.01 | 0.00552
405.17 | 36061 | ДОСКИ ОБРЕЗНЫЕ ХВОЙНЫХ ПОРОД ДЛИНОЙ 4-6,5 М, ШИРИНОЙ 75-150 ММ, ТОЛЩИНОЙ 44 ММ И БОЛЕЕ, III СОРТА | М3 | 0.33 | 0.18216
405.18 | 51620 | ЩИТЫ ИЗ ДОСОК ТОЛЩИНОЙ 40 ММ | М2 | 28.5 | 15.732
405.19 | 87431 | ПЛЕНКА ПОЛИЭТИЛЕНОВАЯ ТОЛЩИНОЙ 0,15 ММ | М2 | 9.9 | 5.4648
406 | Е0601-015-10 | АРМИРОВАНИЕ ПОДСТИЛАЮЩИХ СЛОЕВ И НАБЕТОНОК | Т | 5.9478
406.1 | 1 | ЗАТРАТЫ ТРУДА РАБОЧИХ-СТРОИТЕЛЕЙ | ЧЕЛ.-Ч | 12.64 | 75.1802
406.2 | 3 | ЗАТРАТЫ ТРУДА МАШИНИСТОВ | ЧЕЛ.-Ч | 0.38 | 2.2602
406.3 | 762 | КРАНЫ НА АВТОМОБИЛЬНОМ ХОДУ ПРИ РАБОТЕ НА ДРУГИХ ВИДАХ СТРОИТЕЛЬСТВА 10 Т | МАШ.-Ч | 0.16 | 0.95165
406.4 | 2509 | АВТОМОБИЛИ БОРТОВЫЕ ГРУЗОПОДЪЕМНОСТЬЮ ДО 5 Т | МАШ.-Ч | 0.22 | 1.3085
406.5 | 32543 | ПРОВОЛОКА СВЕТЛАЯ ДИАМЕТРОМ 1,1 ММ | Т | 0.028 | 0.16654
407 | СЦЕНА-201 | АРМАТУРА Д=6ММ А1 | ТН | 2.1618
408 | СЦЕНА-202 | АРМАТУРА Д=12ММ А3 | ТН | 3.786
РАЗДЕЛ 33. ЛЕНТОЧНЫЕ ФУНДАМЕНТЫ
409 | Е0601-001-22 | УСТРОЙСТВО ЛЕНТОЧНЫХ ФУНДАМЕНТОВ ЖЕЛЕЗОБЕТОННЫХ ПРИ ШИРИНЕ ПОВЕРХУ ДО 1000 ММ | 100 М3 ЖЕЛЕЗОБЕТОНА В ДЕЛЕ | 0.7056
409.1 | 1 | ЗАТРАТЫ ТРУДА РАБОЧИХ-СТРОИТЕЛЕЙ | ЧЕЛ.-Ч | 446.04 | 314.7258
409.2 | 3 | ЗАТРАТЫ ТРУДА МАШИНИСТОВ | ЧЕЛ.-Ч | 30.64 | 21.6196
409.3 | 112 | АВТОПОГРУЗЧИКИ 5 Т | МАШ.-Ч | 0.27 | 0.19051
409.4 | 403 | ВИБРАТОРЫ ГЛУБИННЫЕ | МАШ.-Ч | 21.42 | 15.114
409.5 | 698 | КРАНЫ БАШЕННЫЕ ПРИ РАБОТЕ НА ДРУГИХ ВИДАХ СТРОИТЕЛЬСТВА 8 Т | МАШ.-Ч | 27.25 | 19.2276
409.6 | 762 | КРАНЫ НА АВТОМОБИЛЬНОМ ХОДУ ПРИ РАБОТЕ НА ДРУГИХ ВИДАХ СТРОИТЕЛЬСТВА 10 Т | МАШ.-Ч | 1.25 | 0.882
409.7 | 1571 | ПИЛА ЭЛЕКТРИЧЕСКАЯ ЦЕПНАЯ | МАШ.-Ч | 0.81 | 0.57154
409.8 | 2016 | УСТАНОВКИ ДЛЯ СВАРКИ РУЧНОЙ ДУГОВОЙ (ПОСТОЯННОГО ТОКА) | МАШ.-Ч | 123.76 | 87.3251
409.9 | 2509 | АВТОМОБИЛИ БОРТОВЫЕ ГРУЗОПОДЪЕМНОСТЬЮ ДО 5 Т | МАШ.-Ч | 1.87 | 1.3195
409.10 | 9219 | ВОДА | М3 | 0.283 | 0.19968
409.11 | 22006 | БЕТОН ТЯЖЕЛЫЙ, КЛАСС В 15 (М200) | М3 | 101.5 | 71.6184
409.12 | 30407 | ГВОЗДИ СТРОИТЕЛЬНЫЕ | Т | 0.013 | 0.0091728
409.13 | 32524 | КАТАНКА ГОРЯЧЕКАТАНАЯ В МОТКАХ ДИАМЕТРОМ 6,3-6,5 ММ | Т | 0.0303 | 0.02138
409.14 | 35310 | ЭЛЕКТРОДЫ ДИАМЕТРОМ 4 ММ Э42 | Т | 0.13 | 0.091728
409.15 | 36053 | ДОСКИ ОБРЕЗНЫЕ ХВОЙНЫХ ПОРОД ДЛИНОЙ 4-6,5 М, ШИРИНОЙ 75-150 ММ, ТОЛЩИНОЙ 25 ММ, III СОРТА | М3 | 0.14 | 0.098784
409.16 | 36061 | ДОСКИ ОБРЕЗНЫЕ ХВОЙНЫХ ПОРОД ДЛИНОЙ 4-6,5 М, ШИРИНОЙ 75-150 ММ, ТОЛЩИНОЙ 44 ММ И БОЛЕЕ, III СОРТА | М3 | 0.47 | 0.33163
409.17 | 51619 | ЩИТЫ ИЗ ДОСОК ТОЛЩИНОЙ 25 ММ | М2 | 39.2 | 27.6595
409.18 | 87431 | ПЛЕНКА ПОЛИЭТИЛЕНОВАЯ ТОЛЩИНОЙ 0,15 ММ | М2 | 88.2 | 62.2339
410 | Е0602-011-03 | ИЗГОТОВЛЕНИЕ ПЛОСКИХ И ОБЪЕМНЫХ АРМАТУРНЫХ КАРКАСОВ МЕТОДОМ ВЯЗКИ НА СТРОЙПЛОЩАДКЕ (ЗАГОТОВИТЕЛЬНОМ УЧАСТКЕ) | Т АРМАТУРНЫХ КАРКАСОВ | 3.158
410.1 | 1 | ЗАТРАТЫ ТРУДА РАБОЧИХ-СТРОИТЕЛЕЙ | ЧЕЛ.-Ч | 78.88 | 249.0999
410.2 | 3 | ЗАТРАТЫ ТРУДА МАШИНИСТОВ | ЧЕЛ.-Ч | 1.25 | 3.9474
410.3 | 112 | АВТОПОГРУЗЧИКИ 5 Т | МАШ.-Ч | 0.98 | 3.0948
410.4 | 698 | КРАНЫ БАШЕННЫЕ ПРИ РАБОТЕ НА ДРУГИХ ВИДАХ СТРОИТЕЛЬСТВА 8 Т | МАШ.-Ч | 0.14 | 0.44211
410.5 | 1523 | ПИЛЫ ДИСКОВЫЕ ЭЛЕКТРИЧЕСКИЕ | МАШ.-Ч | 0.12 | 0.37896
410.6 | 2484 | СТАНОК ДЛЯ ГИБКИ АРМАТУРЫ | МАШ.-Ч | 1.4 | 4.4211
410.7 | 2512 | АВТОМОБИЛИ БОРТОВЫЕ ГРУЗОПОДЪЕМНОСТЬЮ ДО 10 Т | МАШ.-Ч | 0.13 | 0.41053
410.8 | 2577 | АППАРАТЫ ДЛЯ ГАЗОВОЙ СВАРКИ И РЕЗКИ | МАШ.-Ч | 0.86 | 2.7158
410.9 | 2769 | СТАНОК ДЛЯ РУБКИ АРМАТУРЫ | МАШ.-Ч | 2.1 | 6.6317
410.10 | 34241 | КИСЛОРОД ТЕХНИЧЕСКИЙ ГАЗООБРАЗНЫЙ | М3 | 2.6 | 8.2107
410.11 | 43899 | ПРОВОЛОКА ВЯЗАЛЬНАЯ | КГ | 7 | 22.1057
410.12 | 45002 | КРУГ ОТРЕЗНОЙ | ШТ | 0.5 | 1.579
410.13 | 45077 | ПРОПАН-БУТАН, СМЕСЬ ТЕХНИЧЕСКАЯ | КГ | 1.8 | 5.6843
411 | СЦЕНА-203 | АРМАТУРА Д=12ММ А3 | ТН | 3.2211
РАЗДЕЛ 34. АР
412 | Е1001-048-01 ДОП. 6 | УСТАНОВКА ДВЕРНЫХ ДОВОЧИК ДВЕРЯХ ДЕРЕВЯННЫХ, ДСП, ДВП | 100 ШТ | 0.14
412.1 | 1 | ЗАТРАТЫ ТРУДА РАБОЧИХ-СТРОИТЕЛЕЙ | ЧЕЛ.-Ч | 114.6 | 16.044
412.2 | 3 | ЗАТРАТЫ ТРУДА МАШИНИСТОВ | ЧЕЛ.-Ч | 0.16 | 0.0224
412.3 | 2209 | ШУРУПОВЕРТЫ СТРОИТЕЛЬНО-МОНТАЖНЫЕ | МАШ.-Ч | 7.2 | 1.008
412.4 | 2509 | АВТОМОБИЛИ БОРТОВЫЕ ГРУЗОПОДЪЕМНОСТЬЮ ДО 5 Т | МАШ.-Ч | 0.16 | 0.0224
413 | СЦЕНА-2 | ДВЕРНОЙ ДОВОДЧИК | ШТ | 14
414 | СЦЕНА-3 | ШВЕЛЛЕРА №16 | ТН | 0.77546
415 | СЦЕНА-4 | МЕТАЛЛИЧ РЕШЕТКА 0,20Х5,60 | М | 54.61
РАЗДЕЛ 35. МЯГКИЙ КРОВЛЯ
416 | Е1201-015-01 | УСТРОЙСТВО ПАРОИЗОЛЯЦИИ ОКЛЕЕЧНОЙ В ОДИН СЛОЙ | 100М2 | 5.8635
416.1 | 1 | ЗАТРАТЫ ТРУДА РАБОЧИХ-СТРОИТЕЛЕЙ | ЧЕЛ.-Ч | 17.51 | 102.6699
416.2 | 3 | ЗАТРАТЫ ТРУДА МАШИНИСТОВ | ЧЕЛ.-Ч | 0.28 | 1.6418
416.3 | 698 | КРАНЫ БАШЕННЫЕ ПРИ РАБОТЕ НА ДРУГИХ ВИДАХ СТРОИТЕЛЬСТВА 8 Т | МАШ.-Ч | 0.11 | 0.64499
416.4 | 762 | КРАНЫ НА АВТОМОБИЛЬНОМ ХОДУ ПРИ РАБОТЕ НА ДРУГИХ ВИДАХ СТРОИТЕЛЬСТВА 10 Т | МАШ.-Ч | 0.07 | 0.41045
416.5 | 913 | КОТЛЫ БИТУМНЫЕ ПЕРЕДВИЖНЫЕ 400 Л | МАШ.-Ч | 1.81 | 10.6129
416.6 | 2509 | АВТОМОБИЛИ БОРТОВЫЕ ГРУЗОПОДЪЕМНОСТЬЮ ДО 5 Т | МАШ.-Ч | 0.1 | 0.58635
416.7 | 30107 | БИТУМЫ НЕФТЯНЫЕ СТРОИТЕЛЬНЫЕ КРОВЕЛЬНЫЕ, МАРОК: БНК-45/190, БНК-45/180 | Т | 0.025 | 0.14659
416.8 | 32104 | МАСТИКА БИТУМНАЯ КРОВЕЛЬНАЯ ГОРЯЧАЯ | Т | 0.196 | 1.1492
416.9 | 34003 | КЕРОСИН ДЛЯ ТЕХНИЧЕСКИХ ЦЕЛЕЙ | Т | 0.06 | 0.35181
417 | СЦЕНА-5 | ПАРОИЗОЛЯЦИЯ ПЕРГАМИНТ | М2 | 644.985
418 | Е1201-013-01 | УТЕПЛЕНИЕ ПОКРЫТИЙ ПЛИТАМИ ИЗ ПЕНОПЛАСТА ПОЛИСТИРОЛЬНОГО НА БИТУМНОЙ МАСТИКЕ В ОДИН СЛОЙ | 100М2 | 5.8635
418.1 | 1 | ЗАТРАТЫ ТРУДА РАБОЧИХ-СТРОИТЕЛЕЙ | ЧЕЛ.-Ч | 21.02 | 123.2508
418.2 | 3 | ЗАТРАТЫ ТРУДА МАШИНИСТОВ | ЧЕЛ.-Ч | 0.5 | 2.9318
418.3 | 762 | КРАНЫ НА АВТОМОБИЛЬНОМ ХОДУ ПРИ РАБОТЕ НА ДРУГИХ ВИДАХ СТРОИТЕЛЬСТВА 10 Т | МАШ.-Ч | 0.21 | 1.2313
418.4 | 913 | КОТЛЫ БИТУМНЫЕ ПЕРЕДВИЖНЫЕ 400 Л | МАШ.-Ч | 1.84 | 10.7888
418.5 | 2509 | АВТОМОБИЛИ БОРТОВЫЕ ГРУЗОПОДЪЕМНОСТЬЮ ДО 5 Т | МАШ.-Ч | 0.29 | 1.7004
418.6 | 30107 | БИТУМЫ НЕФТЯНЫЕ СТРОИТЕЛЬНЫЕ КРОВЕЛЬНЫЕ, МАРОК: БНК-45/190, БНК-45/180 | Т | 0.025 | 0.14659
418.7 | 32104 | МАСТИКА БИТУМНАЯ КРОВЕЛЬНАЯ ГОРЯЧАЯ | Т | 0.201 | 1.1786
418.8 | 34003 | КЕРОСИН ДЛЯ ТЕХНИЧЕСКИХ ЦЕЛЕЙ | Т | 0.058 | 0.34008
419 | СЦЕНА-5 | УТЕПЛИТЕЛЬ ЭКСТРУДИРОВАННОГОПЕНОПОЛИСТИРОЛА 70ММ | М2 | 586.35
420 | Е1201-017-01 | УСТРОЙСТВО ВЫРАВНИВАЮЩИХ СТЯЖЕК ЦЕМЕНТНО-ПЕСЧАНЫХ ТОЛЩИНОЙ 15 ММ | 100М2 | 5.8635
420.1 | 1 | ЗАТРАТЫ ТРУДА РАБОЧИХ-СТРОИТЕЛЕЙ | ЧЕЛ.-Ч | 27.22 | 159.6045
420.2 | 3 | ЗАТРАТЫ ТРУДА МАШИНИСТОВ | ЧЕЛ.-Ч | 1.94 | 11.3752
420.3 | 112 | АВТОПОГРУЗЧИКИ 5 Т | МАШ.-Ч | 1.26 | 7.388
420.4 | 133 | АГРЕГАТЫ ЭЛЕКТРОНАСОСНЫЕ С РЕГУЛИРОВАНИЕМ ПОДАЧИ ВРУЧНУЮ ДЛЯ СТРОИТЕЛЬНЫХ РАСТВОРОВ ПОДАЧА ДО 2 М3/Ч, НАПОР 150 М | МАШ.-Ч | 2.36 | 13.8379
420.5 | 698 | КРАНЫ БАШЕННЫЕ ПРИ РАБОТЕ НА ДРУГИХ ВИДАХ СТРОИТЕЛЬСТВА 8 Т | МАШ.-Ч | 0.68 | 3.9872
420.6 | 9219 | ВОДА | М3 | 3.85 | 22.5745
420.7 | 12102 | РАСТВОР ГОТОВЫЙ КЛАДОЧНЫЙ ТЯЖЕЛЫЙ ЦЕМЕНТНЫЙ, МАРКА: 50 | М3 | 1.53 | 8.9712
420.8 | 31907 | РУБЕРОИД КРОВЕЛЬНЫЙ С КРУПНОЗЕРНИСТОЙ ПОСЫПКОЙ С ПЫЛЕВИДНОЙ ПОСЫПКОЙ РКП-350Б | М2 | 4.4 | 25.7994
421 | Е1201-017-02 К=45 | УСТРОЙСТВО ВЫРАВНИВАЮЩИХ СТЯЖЕК ЦЕМЕНТНО-ПЕСЧАНЫХ НА КАЖДЫЙ 1 ММ ИЗМЕНЕНИЯ ТОЛЩИНЫ ДОБАВЛЯТЬ К [12 01 017 01] | 100М2 | 5.8635
421.1 | 1 | ЗАТРАТЫ ТРУДА РАБОЧИХ-СТРОИТЕЛЕЙ | ЧЕЛ.-Ч | 4.5 | 26.3857
421.2 | 3 | ЗАТРАТЫ ТРУДА МАШИНИСТОВ | ЧЕЛ.-Ч | 1.35 | 7.9157
421.3 | 112 | АВТОПОГРУЗЧИКИ 5 Т | МАШ.-Ч | 0.9 | 5.2772
421.4 | 698 | КРАНЫ БАШЕННЫЕ ПРИ РАБОТЕ НА ДРУГИХ ВИДАХ СТРОИТЕЛЬСТВА 8 Т | МАШ.-Ч | 0.45 | 2.6386
421.5 | 12102 | РАСТВОР ГОТОВЫЙ КЛАДОЧНЫЙ ТЯЖЕЛЫЙ ЦЕМЕНТНЫЙ, МАРКА: 50 | М3 | 4.59 | 26.9135
422 | Е0603-004-01 | АРМИРОВАНИЕ ПОДСТИЛАЮЩИХ СЛОЕВ И НАБЕТОНОК КОМПОЗИТНОЙ ПОЛИМЕРНОЙ АРМАТУРОЙ | Т | 0.9352
422.1 | 1 | ЗАТРАТЫ ТРУДА РАБОЧИХ-СТРОИТЕЛЕЙ | ЧЕЛ.-Ч | 91.4 | 85.4773
422.2 | 3 | ЗАТРАТЫ ТРУДА МАШИНИСТОВ | ЧЕЛ.-Ч | 0.38 | 0.35538
422.3 | 762 | КРАНЫ НА АВТОМОБИЛЬНОМ ХОДУ ПРИ РАБОТЕ НА ДРУГИХ ВИДАХ СТРОИТЕЛЬСТВА 10 Т | МАШ.-Ч | 0.16 | 0.14963
422.4 | 2509 | АВТОМОБИЛИ БОРТОВЫЕ ГРУЗОПОДЪЕМНОСТЬЮ ДО 5 Т | МАШ.-Ч | 0.22 | 0.20574
423 | СЦЕНА-6 | СЕТКА СВАРНАЯ ИЗ ХОЛОДНОТЯНУТОЙ ПРОВОЛОКИ 200Х200Х5 ММ | М2 | 644.985
424 | Е1201-001-05 | УСТРОЙСТВО КРОВЕЛЬ СКАТНЫХ ИЗ НАПЛАВЛЯЕМЫХ МАТЕРИАЛОВ В ДВА СЛОЯ | 100М2 | 6.3276
424.1 | 1 | ЗАТРАТЫ ТРУДА РАБОЧИХ-СТРОИТЕЛЕЙ | ЧЕЛ.-Ч | 15.73 | 99.5331
424.2 | 3 | ЗАТРАТЫ ТРУДА МАШИНИСТОВ | ЧЕЛ.-Ч | 0.29 | 1.835
424.3 | 429 | ГОРЕЛКИ ГАЗОПЛАМЕННЫЕ | МАШ.-Ч | 4.8 | 30.3725
424.4 | 698 | КРАНЫ БАШЕННЫЕ ПРИ РАБОТЕ НА ДРУГИХ ВИДАХ СТРОИТЕЛЬСТВА 8 Т | МАШ.-Ч | 0.15 | 0.94914
424.5 | 762 | КРАНЫ НА АВТОМОБИЛЬНОМ ХОДУ ПРИ РАБОТЕ НА ДРУГИХ ВИДАХ СТРОИТЕЛЬСТВА 10 Т | МАШ.-Ч | 0.05 | 0.31638
424.6 | 2509 | АВТОМОБИЛИ БОРТОВЫЕ ГРУЗОПОДЪЕМНОСТЬЮ ДО 5 Т | МАШ.-Ч | 0.09 | 0.56948
424.7 | 45077 | ПРОПАН-БУТАН, СМЕСЬ ТЕХНИЧЕСКАЯ | КГ | 6.9 | 43.6604
424.8 | 448941 | ПОЛИИЗОЛ ТПП ДЛЯ ГИДРОИЗОЛЯЦИИ, ПОДСТИЛАЮЩИЙ СЛОЙ (ВЕРХНИЙ ЗАЩИТНЫЙ СЛОЙ-ПОЛИЭТИЛЕНОВАЯ ПЛЕНКА, ОСНОВА-СТЕКЛОТКАНЬ КАРКАСНАЯ ОСОБО ПРОЧНАЯ, РУЛОН 10 М2, ТОЛЩ. 4 ММ) | М2 | 113 | 715.0188
424.9 | 448944 | ПОЛИИЗОЛ ТФП ДЛЯ КРОВЛИ С ЗАЩИТНЫМ СЛОЕМ (ВЕРХНИЙ ЗАЩИТНЫЙ СЛОЙ-АЛЮМИНИЕВАЯ ФОЛЬГА 30 МКМ, ОСНОВА-СТЕКЛОТКАНЬ КАРКАСНАЯ ОСОБО ПРОЧНАЯ, РУЛОН 10 М2, ТОЛЩ. 4 ММ) | М2 | 115 | 727.674
425 | Е1202-001-04 | УСТРОЙСТВО ГИДРОИЗОЛЯЦИЙ ГОРИЗОНТАЛЬНЫХ ПОВЕРХНОСТЕЙ. ОБМАЗОЧНАЯ БИТУМНАЯ В ОДИН СЛОЙ | 100М2 | 6.3276
425.1 | 1 | ЗАТРАТЫ ТРУДА РАБОЧИХ-СТРОИТЕЛЕЙ | ЧЕЛ.-Ч | 25.9 | 163.8848
425.2 | 3 | ЗАТРАТЫ ТРУДА МАШИНИСТОВ | ЧЕЛ.-Ч | 1.4 | 8.8586
425.3 | 913 | КОТЛЫ БИТУМНЫЕ ПЕРЕДВИЖНЫЕ 400 Л | МАШ.-Ч | 2 | 12.6552
425.4 | 1522 | ПОДЪЕМНИКИ МАЧТОВЫЕ СТРОИТЕЛЬНЫЕ 0,5 Т | МАШ.-Ч | 0.15 | 0.94914
425.5 | 2087 | КОМПРЕССОРЫ ПЕРЕДВИЖНЫЕ С ДВИГАТЕЛЕМ ВНУТРЕННЕГО СГОРАНИЯ ДАВЛЕНИЕМ ДО 686 КПА (7 АТМ.) 2,2 М3/МИН | МАШ.-Ч | 1 | 6.3276
425.6 | 2509 | АВТОМОБИЛИ БОРТОВЫЕ ГРУЗОПОДЪЕМНОСТЬЮ ДО 5 Т | МАШ.-Ч | 0.25 | 1.5819
425.7 | 32104 | МАСТИКА БИТУМНАЯ КРОВЕЛЬНАЯ ГОРЯЧАЯ | Т | 0.244 | 1.5439
426 | Е1201-008-03 | НАВЕСКА ВОДОСТОЧНЫХ ТРУБ ПО СТЕНАМ ИЗ КИРПИЧА ИЛИ ЛЕГКОГО БЕТОНА, ДИАМЕТРОМ ДО: 140 ММ | 100М ТРУБ | 3.315
426.1 | 1 | ЗАТРАТЫ ТРУДА РАБОЧИХ-СТРОИТЕЛЕЙ | ЧЕЛ.-Ч | 38.4 | 127.296
426.2 | 3 | ЗАТРАТЫ ТРУДА МАШИНИСТОВ | ЧЕЛ.-Ч | 0.43 | 1.4254
426.3 | 2509 | АВТОМОБИЛИ БОРТОВЫЕ ГРУЗОПОДЪЕМНОСТЬЮ ДО 5 Т | МАШ.-Ч | 0.43 | 1.4254
426.4 | 32522 | ПРОВОЛОКА КАНАТНАЯ ОЦИНКОВАННАЯ ДИАМЕТРОМ 3 ММ | Т | 0.0003 | 0.0009945
427 | СЦЕНА-7 | ТРУБЫ ВОДОСТОЧНЫЕ | ПМ | 331.5
428 | Е1201-010-01 | УСТРОЙСТВО МЕЛКИХ ПОКРЫТИЙ [БРАНДМАУЭРЫ, ПАРАПЕТЫ, СВЕСЫ И Т.П.] ИЗ ЛИСТОВОЙ ОЦИНКОВАННОЙ СТАЛИ | 100М2 | 4.3386
428.1 | 1 | ЗАТРАТЫ ТРУДА РАБОЧИХ-СТРОИТЕЛЕЙ | ЧЕЛ.-Ч | 112.75 | 489.1771
428.2 | 3 | ЗАТРАТЫ ТРУДА МАШИНИСТОВ | ЧЕЛ.-Ч | 0.27 | 1.1714
428.3 | 698 | КРАНЫ БАШЕННЫЕ ПРИ РАБОТЕ НА ДРУГИХ ВИДАХ СТРОИТЕЛЬСТВА 8 Т | МАШ.-Ч | 0.2 | 0.86772
428.4 | 2509 | АВТОМОБИЛИ БОРТОВЫЕ ГРУЗОПОДЪЕМНОСТЬЮ ДО 5 Т | МАШ.-Ч | 0.07 | 0.3037
428.5 | 30405 | ГВОЗДИ ТОЛЕВЫЕ КРУГЛЫЕ 3,0Х40 ММ | Т | 0.004 | 0.017354
428.6 | 32522 | ПРОВОЛОКА КАНАТНАЯ ОЦИНКОВАННАЯ ДИАМЕТРОМ 3 ММ | Т | 0.012 | 0.052063
429 | СЦЕНА-8 | ФАРТУК КОНЬКОВЫЙ | М2 | 6.12
430 | СЦЕНА-9 | ВОРОТНИК ИЗ ОЦИНКОВАННОЙ КРОВЕЛЬНОЙ СТАЛИ ШИРИНОЙ 950ММ | М2 | 3.325
431 | СЦЕНА-10 | ВОРОТНИК ИЗ ОЦИНКОВАННОЙ КРОВЕЛЬНОЙ СТАЛИ ШИРИНОЙ 600ММ | М2 | 6.12
432 | СЦЕНА-11 | ВОРОТНИК ИЗ ОЦИНКОВАННОЙ КРОВЕЛЬНОЙ СТАЛИ ШИРИНОЙ 250ММ | М2 | 0.875
433 | СЦЕНА-12 | ОЦИНКОВАННАЯ КРОВЕЛЬНАЯ СТАЛЬ ТОЛ 0,7ММ С КОМПЕНСАТОРМ ШИРИ 1300ММ | М2 | 200.98
434 | СЦЕНА-13 | ЗАЩИТНЫЙ ФАРТУК ИЗ ОЦИНК. КРОВЕЛЬНОЙ СТАЛИ ШИРИНОЙ 700ММ | М2 | 108.22
435 | СЦЕНА-14 | ЗАЩИТНЫЙ ФАРТУК ИЗ ОЦИНК. КРОВЕЛЬНОЙ СТАЛИ ШИРИНОЙ 700ММ | М2 | 108.22
436 | СЦЕНА-15 | ВОРОНКИ | ШТ | 17
437 | Е1203-004-02 | УСТРОЙСТВО КРОВЛИ ИЗ МЕТАЛЛОЧЕРЕПИЦЫ, ПРОФНАСТИЛА ТРАПЕЦИЕВИДНОГО И СИНУСОВИДНОГО ПРОФИЛЯ, С ПОКРЫТИЕМ ПО ГОТОВЫМ ПРОГОНАМ: СРЕДНЕЙ СЛОЖНОСТИ | 100 М2 КРОВЛИ | 1.215
437.1 | 1 | ЗАТРАТЫ ТРУДА РАБОЧИХ-СТРОИТЕЛЕЙ | ЧЕЛ.-Ч | 41.23 | 50.0944
437.2 | 3 | ЗАТРАТЫ ТРУДА МАШИНИСТОВ | ЧЕЛ.-Ч | 0.4 | 0.486
437.3 | 521 | ДРЕЛИ ЭЛЕКТРИЧЕСКИЕ | МАШ.-Ч | 2.41 | 2.9282
437.4 | 2509 | АВТОМОБИЛИ БОРТОВЫЕ ГРУЗОПОДЪЕМНОСТЬЮ ДО 5 Т | МАШ.-Ч | 0.4 | 0.486
437.5 | 30818 | ВИНТЫ САМОНАРЕЗАЮЩИЕ С УПЛОТНИТЕЛЬНОЙ ПРОКЛАДКОЙ 4,8X35 | ШТ | 860 | 1044.9
437.6 | 30898 | ГЕРМЕТИК СИЛИКОНОВЫЙ ДЛЯ НАРУЖНЫХ ШВОВ | Л | 1 | 1.215
438 | СЦЕНА-16 | ПРОФНАСТИЛ НС35-1000-0,5 | М2 | 121.5
439 | Е2601-011-01 | ИЗОЛЯЦИЯ ПЛОСКИХ И КРИВОЛИНЕЙНЫХ ПОВЕРХНОСТЕЙ МАТАМИ МИНЕРАЛОВАТНЫМИ ПРОШИВНЫМИ БЕЗ ОБКЛАДОЧННЫМИ И В ОБКЛАДКАХ ИЗ СТЕКЛОТКАНИ ИЛИ МЕТАЛЛИЧЕСКОЙ СЕТКИ, ПЛИТАМИ МИНЕРАЛОВАТНЫМИ НА СИНТЕТИЧЕСКОМ СВЯЗУЮЩЕМ МАРКИ М-125, ПЛИТАМИ ПОЛУЖЕСТКИМИ ИЗ СТЕКЛЯННОГО ШТАПЕЛЬНОГО ВОЛОКНА НА СИНТЕТИЧЕСКОМ СВЯЗУЮЩЕМ | 1 М3 ИЗОЛЯЦИИ | 11.3
439.1 | 1 | ЗАТРАТЫ ТРУДА РАБОЧИХ-СТРОИТЕЛЕЙ | ЧЕЛ.-Ч | 14.8 | 167.24
439.2 | 3 | ЗАТРАТЫ ТРУДА МАШИНИСТОВ | ЧЕЛ.-Ч | 0.51 | 5.763
439.3 | 1383 | УСТАНОВКИ ДЛЯ ИЗГОТОВЛЕНИЯ БАНДАЖЕЙ, ДИАФРАГМ, ПРЯЖЕК | МАШ.-Ч | 0.2 | 2.26
439.4 | 1384 | УСТАНОВКИ ОТЖИГА ПРОВОЛОКИ С УСТРОЙСТВОМ ПЕРЕМОТКИ | МАШ.-Ч | 1.68 | 18.984
439.5 | 2509 | АВТОМОБИЛИ БОРТОВЫЕ ГРУЗОПОДЪЕМНОСТЬЮ ДО 5 Т | МАШ.-Ч | 0.51 | 5.763
439.6 | 31141 | ПРОВОЛОКА СТАЛЬНАЯ НИЗКОУГЛЕРОДИСТАЯ ОБЩЕГО НАЗНАЧЕНИЯ, ДИАМЕТРОМ 2 ММ | КГ | 1.4 | 15.82
439.7 | 32538 | ПРОВОЛОКА СТАЛЬНАЯ НИЗКОУГЛЕРОДИСТАЯ РАЗНОГО НАЗНАЧЕНИЯ ОЦИНКОВАННАЯ ДИАМЕТРОМ 1,1 ММ | Т | 0.002 | 0.0226
439.8 | 32541 | ПРОВОЛОКА СТАЛЬНАЯ НИЗКОУГЛЕРОДИСТАЯ РАЗНОГО НАЗНАЧЕНИЯ ОЦИНКОВАННАЯ ДИАМЕТРОМ 6,0-6,3 ММ | Т | 0.003 | 0.0339
439.9 | 33404 | ЛЕНТА СТАЛЬНАЯ УПАКОВОЧНАЯ, МЯГКАЯ, НОРМАЛЬНОЙ ТОЧНОСТИ 0,7Х20-50 ММ | Т | 0.00726 | 0.082038
439.10 | 40853 | СТАЛЬ ОЦИНКОВАННАЯ ЛИСТОВАЯ ТОЛЩИНА ЛИСТА 0,8 ММ | Т | 6e-05 | 0.000678
439.11 | 41150 | ИЗДЕЛИЯ ТЕПЛОИЗОЛЯЦИОННЫЕ | М3 | 1.24 | 14.012
439.12 | 44449 | ПРОВОЛОКА СТАЛЬНАЯ НИЗКОУГЛЕРОДИСТАЯ ОБЩЕГО НАЗНАЧЕНИЯ, ДИАМЕТРОМ 0,8 ММ | КГ | 0.5 | 5.65
440 | СЦЕНА-17 | УТЕПЛИТЕЛЬ МИН.ПЛИТА ТЛ.100ММ | М2 | 113.506
441 | Е1201-015-03 | УСТРОЙСТВО ПАРОИЗОЛЯЦИИ ПРОКЛАДОЧНОЙ В ОДИН СЛОЙ | 100М2 | 1.102
441.1 | 1 | ЗАТРАТЫ ТРУДА РАБОЧИХ-СТРОИТЕЛЕЙ | ЧЕЛ.-Ч | 7.84 | 8.6397
441.2 | 3 | ЗАТРАТЫ ТРУДА МАШИНИСТОВ | ЧЕЛ.-Ч | 0.21 | 0.23142
441.3 | 698 | КРАНЫ БАШЕННЫЕ ПРИ РАБОТЕ НА ДРУГИХ ВИДАХ СТРОИТЕЛЬСТВА 8 Т | МАШ.-Ч | 0.08 | 0.08816
441.4 | 762 | КРАНЫ НА АВТОМОБИЛЬНОМ ХОДУ ПРИ РАБОТЕ НА ДРУГИХ ВИДАХ СТРОИТЕЛЬСТВА 10 Т | МАШ.-Ч | 0.05 | 0.0551
441.5 | 913 | КОТЛЫ БИТУМНЫЕ ПЕРЕДВИЖНЫЕ 400 Л | МАШ.-Ч | 0.41 | 0.45182
441.6 | 2509 | АВТОМОБИЛИ БОРТОВЫЕ ГРУЗОПОДЪЕМНОСТЬЮ ДО 5 Т | МАШ.-Ч | 0.08 | 0.08816
441.7 | 31907 | РУБЕРОИД КРОВЕЛЬНЫЙ С КРУПНОЗЕРНИСТОЙ ПОСЫПКОЙ С ПЫЛЕВИДНОЙ ПОСЫПКОЙ РКП-350Б | М2 | 110 | 121.22
441.8 | 32104 | МАСТИКА БИТУМНАЯ КРОВЕЛЬНАЯ ГОРЯЧАЯ | Т | 0.05 | 0.0551
442 | СЦЕНА-18 | ПАРОИЗОЛЯЦИЯ | М2 | 121.22
443 | Е0602-011-02 | ИЗГОТОВЛЕНИЕ ВЕРХНИХ И НИЖНИХ ПЛОСКИХ И ОБЪЕМНЫХ КАРКАСОВ МЕТОДОМ ВЯЗКИ НА ГОРИЗОНТАЛЬНЫХ ПОВЕРХНОСТЯХ | Т АРМАТУРНЫХ КАРКАСОВ | 0.58
443.1 | 1 | ЗАТРАТЫ ТРУДА РАБОЧИХ-СТРОИТЕЛЕЙ | ЧЕЛ.-Ч | 83.48 | 48.4184
443.2 | 3 | ЗАТРАТЫ ТРУДА МАШИНИСТОВ | ЧЕЛ.-Ч | 1.83 | 1.0614
443.3 | 112 | АВТОПОГРУЗЧИКИ 5 Т | МАШ.-Ч | 0.98 | 0.5684
443.4 | 698 | КРАНЫ БАШЕННЫЕ ПРИ РАБОТЕ НА ДРУГИХ ВИДАХ СТРОИТЕЛЬСТВА 8 Т | МАШ.-Ч | 0.07 | 0.0406
443.5 | 699 | КРАНЫ БАШЕННЫЕ ПРИ РАБОТЕ НА МОНТАЖЕ ТЕХНОЛОГИЧЕСКОГО ОБОРУДОВАНИЯ 10 Т | МАШ.-Ч | 0.65 | 0.377
443.6 | 1523 | ПИЛЫ ДИСКОВЫЕ ЭЛЕКТРИЧЕСКИЕ | МАШ.-Ч | 0.12 | 0.0696
443.7 | 2484 | СТАНОК ДЛЯ ГИБКИ АРМАТУРЫ | МАШ.-Ч | 1.4 | 0.812
443.8 | 2508 | АВТОМОБИЛИ БОРТОВЫЕ ГРУЗОПОДЪЕМНОСТЬЮ ДО 10 Т | МАШ.-Ч | 0.13 | 0.0754
443.9 | 2577 | АППАРАТЫ ДЛЯ ГАЗОВОЙ СВАРКИ И РЕЗКИ | МАШ.-Ч | 0.86 | 0.4988
443.10 | 2769 | СТАНОК ДЛЯ РУБКИ АРМАТУРЫ | МАШ.-Ч | 2.1 | 1.218
443.11 | 34241 | КИСЛОРОД ТЕХНИЧЕСКИЙ ГАЗООБРАЗНЫЙ | М3 | 2.6 | 1.508
443.12 | 43899 | ПРОВОЛОКА ВЯЗАЛЬНАЯ | КГ | 7 | 4.06
443.13 | 45002 | КРУГ ОТРЕЗНОЙ | ШТ | 0.5 | 0.29
443.14 | 45077 | ПРОПАН-БУТАН, СМЕСЬ ТЕХНИЧЕСКАЯ | КГ | 1.8 | 1.044
444 | СЦЕНА-19 | АРМАТУРА Д-8 ММ | ТН | 0.5916
445 | Е1201-008-03 | НАВЕСКА ВОДОСТОЧНЫХ ТРУБ ПО СТЕНАМ ИЗ КИРПИЧА ИЛИ ЛЕГКОГО БЕТОНА, ДИАМЕТРОМ ДО: 140 ММ | 100М ТРУБ | 0.084
445.1 | 1 | ЗАТРАТЫ ТРУДА РАБОЧИХ-СТРОИТЕЛЕЙ | ЧЕЛ.-Ч | 38.4 | 3.2256
445.2 | 3 | ЗАТРАТЫ ТРУДА МАШИНИСТОВ | ЧЕЛ.-Ч | 0.43 | 0.03612
445.3 | 2509 | АВТОМОБИЛИ БОРТОВЫЕ ГРУЗОПОДЪЕМНОСТЬЮ ДО 5 Т | МАШ.-Ч | 0.43 | 0.03612
445.4 | 32522 | ПРОВОЛОКА КАНАТНАЯ ОЦИНКОВАННАЯ ДИАМЕТРОМ 3 ММ | Т | 0.0003 | 2.52e-05
446 | СЦЕНА-20 | ТРУБЫ ВОДОСТОЧНЫЕ | ПМ | 8.4
447 | Е1201-009-02 | УСТРОЙСТВО ЖЕЛОБОВ ПОДВЕСНЫХ | 100М | 0.194
447.1 | 1 | ЗАТРАТЫ ТРУДА РАБОЧИХ-СТРОИТЕЛЕЙ | ЧЕЛ.-Ч | 31.41 | 6.0935
447.2 | 3 | ЗАТРАТЫ ТРУДА МАШИНИСТОВ | ЧЕЛ.-Ч | 0.25 | 0.0485
447.3 | 698 | КРАНЫ БАШЕННЫЕ ПРИ РАБОТЕ НА ДРУГИХ ВИДАХ СТРОИТЕЛЬСТВА 8 Т | МАШ.-Ч | 0.11 | 0.02134
447.4 | 762 | КРАНЫ НА АВТОМОБИЛЬНОМ ХОДУ ПРИ РАБОТЕ НА ДРУГИХ ВИДАХ СТРОИТЕЛЬСТВА 10 Т | МАШ.-Ч | 0.05 | 0.0097
447.5 | 2509 | АВТОМОБИЛИ БОРТОВЫЕ ГРУЗОПОДЪЕМНОСТЬЮ ДО 5 Т | МАШ.-Ч | 0.09 | 0.01746
447.6 | 30383 | ГВОЗДИ ПРОВОЛОЧНЫЕ ОЦИНКОВАННЫЕ ДЛЯ АСБЕСТОЦЕМЕНТНОЙ КРОВЛИ 4,5Х120 ММ | Т | 0.0038 | 0.0007372
448 | СЦЕНА-21 | ВОДОСТОЧНЫЙ ЛОТОК | ПМ | 19.4
449 | СЦЕНА-22 | ВОРОНКИ | ШТ | 4
450 | СЦЕНА-23 | КРАНШТЕЙН ДЛЯ ВОДОСТОЧНОЙ ТРУБЫ | ШТ | 8
451 | СЦЕНА-24 | СКОБА | ШТ | 8
РАЗДЕЛ 36. ОТМОСТКА
452 | Е1101-002-03 | УСТРОЙСТВО ПОДСТИЛАЮЩИХ СЛОЕВ ГРАВИЙНЫХ | М3 | 22.87
452.1 | 1 | ЗАТРАТЫ ТРУДА РАБОЧИХ-СТРОИТЕЛЕЙ | ЧЕЛ.-Ч | 2.4 | 54.888
452.2 | 3 | ЗАТРАТЫ ТРУДА МАШИНИСТОВ | ЧЕЛ.-Ч | 0.55 | 12.5785
452.3 | 112 | АВТОПОГРУЗЧИКИ 5 Т | МАШ.-Ч | 0.09 | 2.0583
452.4 | 660 | КОМПРЕССОРЫ ПЕРЕДВИЖНЫЕ С ДВИГАТЕЛЕМ ВНУТРЕННЕГО СГОРАНИЯ ДАВЛЕНИЕМ ДО 686 КПА (7 АТМ.) 5 М3/МИН | МАШ.-Ч | 0.46 | 10.5202
452.5 | 1866 | ТРАМБОВКИ ПНЕВМАТИЧЕСКИЕ | МАШ.-Ч | 0.93 | 21.2691
452.6 | 9219 | ВОДА | М3 | 0.15 | 3.4305
452.7 | 45056 | ГРАВИЙ ДЛЯ СТРОИТЕЛЬНЫХ РАБОТ ФРАКЦИИ 20-40 ММ | М3 | 1.28 | 29.2736
453 | СЦЕНА-25 | СЕТКА СВАРНАЯ ИЗ ХОЛОДНОТЯНУТОЙ ПРОВОЛОКИ 200Х200Х3 ММ | М2 | 251.57
454 | СЦЕНА-26 | ПЛЕНКА ПОЛИЭТИЛЕНОВАЯ ДЛЯ ДОРОЖНЫЕ | М2 | 251.57
455 | Е0601-001-01 | УСТРОЙСТВО БЕТОННОЙ ПОДГОТОВКИ | 100 М3 БЕТОНА | 0.2287
455.1 | 1 | ЗАТРАТЫ ТРУДА РАБОЧИХ-СТРОИТЕЛЕЙ | ЧЕЛ.-Ч | 180 | 41.166
455.2 | 3 | ЗАТРАТЫ ТРУДА МАШИНИСТОВ | ЧЕЛ.-Ч | 18.13 | 4.1463
455.3 | 403 | ВИБРАТОРЫ ГЛУБИННЫЕ | МАШ.-Ч | 48 | 10.9776
455.4 | 698 | КРАНЫ БАШЕННЫЕ ПРИ РАБОТЕ НА ДРУГИХ ВИДАХ СТРОИТЕЛЬСТВА 8 Т | МАШ.-Ч | 18 | 4.1166
455.5 | 2509 | АВТОМОБИЛИ БОРТОВЫЕ ГРУЗОПОДЪЕМНОСТЬЮ ДО 5 Т | МАШ.-Ч | 0.13 | 0.029731
455.6 | 9219 | ВОДА | М3 | 0.2 | 0.04574
455.7 | 22005 | БЕТОН ТЯЖЕЛЫЙ, КЛАСС В 12,5 (М150) | М3 | 102 | 23.3274
455.8 | 87431 | ПЛЕНКА ПОЛИЭТИЛЕНОВАЯ ТОЛЩИНОЙ 0,15 ММ | М2 | 250 | 57.175
РАЗДЕЛ 37. ОБШИВКА ШАХТЫ
456 | Е1004-011-03 | УСТРОЙСТВО ПЕРЕГОРОДОК ВЫСОТОЙ ДО 3 М В ОБЩЕСТВЕННЫХ ЗДАНИЯХ С ДВУХСТОРОННЕЙ ОБШИВКОЙ ГИПСОКАРТОННЫМИ ЛИСТАМИ ИЛИ ГИПСОВОЛОКНИСТЫМИ ПЛИТАМИ В ОДИН СЛОЙ С ИЗОЛЯЦИЕЙ | 100 М2 ПЕРЕГОРОДОК ЗА ВЫЧЕТОМ ПРОЕМОВ | 7.584
456.1 | 1 | ЗАТРАТЫ ТРУДА РАБОЧИХ-СТРОИТЕЛЕЙ | ЧЕЛ.-Ч | 209.28 | 1587.1795
456.2 | 3 | ЗАТРАТЫ ТРУДА МАШИНИСТОВ | ЧЕЛ.-Ч | 1.61 | 12.2102
456.3 | 521 | ДРЕЛИ ЭЛЕКТРИЧЕСКИЕ | МАШ.-Ч | 4.5 | 34.128
456.4 | 762 | КРАНЫ НА АВТОМОБИЛЬНОМ ХОДУ ПРИ РАБОТЕ НА ДРУГИХ ВИДАХ СТРОИТЕЛЬСТВА 10 Т | МАШ.-Ч | 0.64 | 4.8538
456.5 | 2509 | АВТОМОБИЛИ БОРТОВЫЕ ГРУЗОПОДЪЕМНОСТЬЮ ДО 5 Т | МАШ.-Ч | 0.97 | 7.3565
456.6 | 30325 | ВИНТЫ САМОНАРЕЗАЮЩИЕ СМ1-35 | Т | 0.006 | 0.045504
456.7 | 30451 | ДЮБЕЛИ С КАЛИБРОВАННОЙ ГОЛОВКОЙ (В ОБОЙМАХ) 3Х58,5 ММ | Т | 0.001 | 0.007584
456.8 | 30654 | ГИПСОВЫЕ ВЯЖУЩИЕ Г-3 | Т | 0.031 | 0.2351
456.9 | 31684 | КЛЕЙ МАЛЯРНЫЙ ЖИДКИЙ | КГ | 1.6 | 12.1344
456.10 | 31698 | КЛЕЙ РЕЗИНОВЫЙ N 88-Н | КГ | 0.8 | 6.0672
456.11 | 32138 | МАСТИКА КЛЕЯЩАЯ КУМАРОНОКАУЧУКОВАЯ КН-3 | Т | 0.052 | 0.39437
456.12 | 32454 | ЛИСТЫ ГИПСОКАРТОННЫЕ ТОЛЩИНОЙ 14 ММ ИЛИ ПЛИТЫ ГИПСОВОЛОКНИСТЫЕ ТОЛЩИНОЙ 10 ММ | М2 | 210 | 1592.64
456.13 | 33754 | ПРОФИЛИ ХОЛОДНОГНУТЫЕ ИЗ ОЦИНКОВАННОЙ СТАЛИ ТОЛЩИНОЙ 0,5-0,55 ММ, СУММА РАЗМЕРОВ РАВНАЯ ШИРИНЕ ИСХОДНОЙ ЗАГОТОВКИ 101-150 ММ | Т | 0.03 | 0.22752
456.14 | 33755 | ПРОФИЛИ ХОЛОДНОГНУТЫЕ ИЗ ОЦИНКОВАННОЙ СТАЛИ ТОЛЩИНОЙ 0,5-0,55 ММ, СУММА РАЗМЕРОВ РАВНАЯ ШИРИНЕ ИСХОДНОЙ ЗАГОТОВКИ 151-200 ММ | Т | 0.124 | 0.94042
456.15 | 35509 | МИТКАЛЬ "Т-2" СУРОВЫЙ (СУРОВЬЕ) | 10М | 1.26 | 9.5558
456.16 | 44098 | ДИСПЕРСИЯ ПОЛИВИНИЛАЦЕТАТНАЯ НЕПЛАСТИФИЦИРОВАННАЯ МАРКИ Д50Н | КГ | 10 | 75.84
456.17 | 45404 | ПАТРОНЫ ДЛЯ СТРОИТЕЛЬНО-МОНТАЖНОГО ПИСТОЛЕТА | 1000ШТ | 0.2 | 1.5168
457 | СЦЕНА-29 | УТЕПЛИТЕЛЬ МИНЕРАЛЬНОЙ ВАТА -75ММ | М2 | 379.2
458 | СЦЕНА-29 | КЛЕЙ ДЛЯ ПРИКЛЕИВАНИЯ МИНЕРАЛЬНОЙ ВАТЫ | КГ | 1550.93
РАЗДЕЛ 38. ФАСАД
ЦОКОЛЬ
459 | СЦЕНА-27 | УТЕПЛИТЕЛЬ "ЭППС-35"-50ММ | М2 | 203.9
460 | СЦЕНА-29 | КЛЕЙ ДЛЯ ПРИКЛЕИВАНИЯ МИНЕРАЛЬНОЙ ВАТЫ | КГ | 833.95
461 | Е1501-096-01 | МОНТАЖ НАВЕСНЫХ ФАСАДНЫХ СИСТЕМ. УСТАНОВКА КЕРАМИЧЕСКИХ ПЛИТ НА ФАСАД C ОЦИНКОВАННЫМИ ПРОФИЛЯМИ | 100М2 | 2.039
461.1 | 1 | ЗАТРАТЫ ТРУДА РАБОЧИХ-СТРОИТЕЛЕЙ | ЧЕЛ.-Ч | 270 | 550.53
461.2 | 3 | ЗАТРАТЫ ТРУДА МАШИНИСТОВ | ЧЕЛ.-Ч | 7.93 | 16.1693
461.3 | 521 | ДРЕЛИ ЭЛЕКТРИЧЕСКИЕ | МАШ.-Ч | 22 | 44.858
461.4 | 982 | ЛЕБЕДКИ ЭЛЕКТРИЧЕСКИЕ, ТЯГОВЫМ УСИЛИЕМ 122,62 (12,5) КН (Т) | МАШ.-Ч | 6.86 | 13.9875
461.5 | 1522 | ПОДЪЕМНИКИ МАЧТОВЫЕ СТРОИТЕЛЬНЫЕ 0,5 Т | МАШ.-Ч | 0.46 | 0.93794
461.6 | 2499 | АВТОМОБИЛИ БОРТОВЫЕ ГРУЗОПОДЪЕМНОСТЬЮ ДО 5 Т | МАШ.-Ч | 0.61 | 1.2438
461.7 | 2665 | СТАНОК С АБРАЗИВНЫМ ДИСКОМ | МАШ.-Ч | 0.23 | 0.46897
461.8 | 2873 | ПЕРФОРАТОРЫ ЭЛЕКТРИЧЕСКИЕ | МАШ.-Ч | 8 | 16.312
461.9 | 30485 | ДЮБЕЛЬ | ШТ | 795 | 1621.005
461.10 | 33801 | ЗАКЛЕПКИ МЕТАЛЛИЧЕСКИЕ | КГ | 4.8 | 9.7872
461.11 | 41086 | БОЛТЫ АНКЕРНЫЕ ОЦИНКОВАННЫЕ | КГ | 38 | 77.482
461.12 | 58251 | КРУГ ОТРЕЗНОЙ АЛМАЗНЫЙ | ШТ | 0.1 | 0.2039
461.13 | 87958 | ТЕПЛОИЗОЛЯЦИОННЫЙ МАТЕРИАЛ, МИНЕРАЛЬНАЯ ВАТА В РУЛОНАХ | М2 | 103 | 210.017
461.14 | 87977 | ПЛЕНКА-МЕМБРАНА, МАРКА ПО ПРОЕКТУ | М2 | 110 | 224.29
462 | СЦЕНА-28 | ГРАНИТНАЯ ПЛИТКА | М2 | 203.9
ФАСАД
463 | СЦЕНА-29 | УТЕПЛИТЕЛЬ ИЗ ПЖ-120 -50ММ | М2 | 2056.67
464 | СЦЕНА-30 | ДЮБЕЛЬ ФАСАДНЫЙ ДЛЯ ТЕПЛОИЗОЛЯЦИИ120Х10 | ШТ | 16453.36
465 | Е1501-096-01 | МОНТАЖ НАВЕСНЫХ ФАСАДНЫХ СИСТЕМ. УСТАНОВКА КЕРАМИЧЕСКИХ ПЛИТ НА ФАСАД C ОЦИНКОВАННЫМИ ПРОФИЛЯМИ | 100М2 | 20.5667
465.1 | 1 | ЗАТРАТЫ ТРУДА РАБОЧИХ-СТРОИТЕЛЕЙ | ЧЕЛ.-Ч | 270 | 5553.009
465.2 | 3 | ЗАТРАТЫ ТРУДА МАШИНИСТОВ | ЧЕЛ.-Ч | 7.93 | 163.0939
465.3 | 521 | ДРЕЛИ ЭЛЕКТРИЧЕСКИЕ | МАШ.-Ч | 22 | 452.4674
465.4 | 982 | ЛЕБЕДКИ ЭЛЕКТРИЧЕСКИЕ, ТЯГОВЫМ УСИЛИЕМ 122,62 (12,5) КН (Т) | МАШ.-Ч | 6.86 | 141.0876
465.5 | 1522 | ПОДЪЕМНИКИ МАЧТОВЫЕ СТРОИТЕЛЬНЫЕ 0,5 Т | МАШ.-Ч | 0.46 | 9.4607
465.6 | 2499 | АВТОМОБИЛИ БОРТОВЫЕ ГРУЗОПОДЪЕМНОСТЬЮ ДО 5 Т | МАШ.-Ч | 0.61 | 12.5457
465.7 | 2665 | СТАНОК С АБРАЗИВНЫМ ДИСКОМ | МАШ.-Ч | 0.23 | 4.7303
465.8 | 2873 | ПЕРФОРАТОРЫ ЭЛЕКТРИЧЕСКИЕ | МАШ.-Ч | 8 | 164.5336
465.9 | 30485 | ДЮБЕЛЬ | ШТ | 795 | 16350.5265
465.10 | 33801 | ЗАКЛЕПКИ МЕТАЛЛИЧЕСКИЕ | КГ | 4.8 | 98.7202
465.11 | 41086 | БОЛТЫ АНКЕРНЫЕ ОЦИНКОВАННЫЕ | КГ | 38 | 781.5346
465.12 | 58251 | КРУГ ОТРЕЗНОЙ АЛМАЗНЫЙ | ШТ | 0.1 | 2.0567
465.13 | 87958 | ТЕПЛОИЗОЛЯЦИОННЫЙ МАТЕРИАЛ, МИНЕРАЛЬНАЯ ВАТА В РУЛОНАХ | М2 | 103 | 2118.3701
465.14 | 87977 | ПЛЕНКА-МЕМБРАНА, МАРКА ПО ПРОЕКТУ | М2 | 110 | 2262.337
466 | СЦЕНА-37 | КЕРАМАГРАНИТ ПЛИТКА ДЛЯ ФАСАД | М2 | 2056.67
467 | Е1501-091-03 ДОП. 9 | ОБЛИЦОВКА ФАСАДА ДЕКОРАТИВНЫМИ ПАНЕЛЯМИ ТИПА "АЛЮПАН" БЕЗ УСТРОЙСТВА КАРКАСА | 100М2 РАЗВЕРНУТОЙ ПРОЕКЦИИ ПОВЕРХНОСТИ ОБЛИЦОВКИ | 6.346
467.1 | 1 | ЗАТРАТЫ ТРУДА РАБОЧИХ-СТРОИТЕЛЕЙ | ЧЕЛ.-Ч | 192.84 | 1223.7626
467.2 | 3 | ЗАТРАТЫ ТРУДА МАШИНИСТОВ | ЧЕЛ.-Ч | 0.85 | 5.3941
467.3 | 521 | ДРЕЛИ ЭЛЕКТРИЧЕСКИЕ | МАШ.-Ч | 5.9 | 37.4414
467.4 | 1522 | ПОДЪЕМНИКИ МАЧТОВЫЕ СТРОИТЕЛЬНЫЕ 0,5 Т | МАШ.-Ч | 0.36 | 2.2846
467.5 | 2209 | ШУРУПОВЕРТЫ СТРОИТЕЛЬНО-МОНТАЖНЫЕ | МАШ.-Ч | 21.6 | 137.0736
467.6 | 2509 | АВТОМОБИЛИ БОРТОВЫЕ ГРУЗОПОДЪЕМНОСТЬЮ ДО 5 Т | МАШ.-Ч | 0.49 | 3.1095
467.7 | 2875 | ПЕРФОРАТОРЫ ЭЛЕКТРИЧЕСКИЕ | МАШ.-Ч | 60 | 380.76
467.8 | 29160 | ВИНТЫ САМОНАРЕЗАЮЩИЕ | ШТ | 2400 | 15230.4
467.9 | 29161 | БОЛТЫ АНКЕРНЫЕ | ШТ | 200 | 1269.2
468 | Е1501-092-02 ДОП. 9 | РАСКРОЙ ПАНЕЛЕЙ ИЗ ЛИСТОВ "АЛЮПАН" | 100М РЕЗКИ | 3.45
468.1 | 1 | ЗАТРАТЫ ТРУДА РАБОЧИХ-СТРОИТЕЛЕЙ | ЧЕЛ.-Ч | 38.35 | 132.3075
468.2 | 1523 | ПИЛЫ ДИСКОВЫЕ ЭЛЕКТРИЧЕСКИЕ | МАШ.-Ч | 26.45 | 91.2525
469 | СЦЕНА-31 | ТУНИКАБОНД | М2 | 666.33
РАЗДЕЛ 39. МЕТАЛИЧЕСКИЙ ПРОФИЛЬ
470 | Ц3801-003-01 ДОП. 4 | РЕШЕТЧАТЫЕ КОНСТРУКЦИИ (СТОЙКИ, ОПОРЫ, ФЕРМЫ И ПР.), СБОРКА С ПОМОЩЬЮ КРАНА НА АВТОМОБИЛЬНОМ ХОДУ | Т | 4.7631
470.1 | 1 | ЗАТРАТЫ ТРУДА РАБОЧИХ-СТРОИТЕЛЕЙ | ЧЕЛ.-Ч | 91 | 433.4439
470.2 | 3 | ЗАТРАТЫ ТРУДА МАШИНИСТОВ | ЧЕЛ.-Ч | 7.34 | 34.9613
470.3 | 521 | ДРЕЛИ ЭЛЕКТРИЧЕСКИЕ | МАШ.-Ч | 0.3 | 1.4289
470.4 | 766 | КРАНЫ НА АВТОМОБИЛЬНОМ ХОДУ ПРИ РАБОТЕ НА МОНТАЖЕ ТЕХНОЛОГИЧЕСКОГО ОБОРУДОВАНИЯ 10 Т | МАШ.-Ч | 6 | 28.5787
470.5 | 1147 | МАШИНЫ ШЛИФОВАЛЬНЫЕ ЭЛЕКТРИЧЕСКИЕ | МАШ.-Ч | 1.1 | 5.2394
470.6 | 1567 | ПРЕСС-НОЖНИЦЫ КОМБИНИРОВАННЫЕ | МАШ.-Ч | 0.84 | 4.001
470.7 | 2016 | УСТАНОВКИ ДЛЯ СВАРКИ РУЧНОЙ ДУГОВОЙ (ПОСТОЯННОГО ТОКА) | МАШ.-Ч | 27.3 | 130.0332
470.8 | 2510 | АВТОМОБИЛИ БОРТОВЫЕ ГРУЗОПОДЪЕМНОСТЬЮ ДО 8 Т | МАШ.-Ч | 0.5 | 2.3816
470.9 | 2577 | АППАРАТЫ ДЛЯ ГАЗОВОЙ СВАРКИ И РЕЗКИ | МАШ.-Ч | 1 | 4.7631
470.10 | 34241 | КИСЛОРОД ТЕХНИЧЕСКИЙ ГАЗООБРАЗНЫЙ | М3 | 2.6 | 12.3841
470.11 | 35318 | ЭЛЕКТРОДЫ ДИАМЕТРОМ 5 ММ Э42 | Т | 0.0215 | 0.10241
470.12 | 45077 | ПРОПАН-БУТАН, СМЕСЬ ТЕХНИЧЕСКАЯ | КГ | 0.5 | 2.3816
471 | Е0903-012-01 | МОНТАЖ СТРОПИЛЬНЫХ И ПОДСТРОПИЛЬНЫХ ФЕРМ НА ВЫСОТЕ ДО 25 М ПРОЛЕТОМ ДО 24 М МАССОЙ ДО 3,0 | Т КОНСТРУКЦИЙ | 4.7631
471.1 | 1 | ЗАТРАТЫ ТРУДА РАБОЧИХ-СТРОИТЕЛЕЙ | ЧЕЛ.-Ч | 25.53 | 121.6025
471.2 | 3 | ЗАТРАТЫ ТРУДА МАШИНИСТОВ | ЧЕЛ.-Ч | 4.92 | 23.4346
471.3 | 715 | КРАНЫ КОЗЛОВЫЕ ГРУЗОПОДЪЕМНОСТЬЮ 32 Т | МАШ.-Ч | 0.02 | 0.095262
471.4 | 762 | КРАНЫ НА АВТОМОБИЛЬНОМ ХОДУ ПРИ РАБОТЕ НА ДРУГИХ ВИДАХ СТРОИТЕЛЬСТВА 10 Т | МАШ.-Ч | 0.47 | 2.2387
471.5 | 786 | КРАНЫ НА ГУСЕНИЧНОМ ХОДУ ПРИ РАБОТЕ НА ДРУГИХ ВИДАХ СТРОИТЕЛЬСТВА 25 Т | МАШ.-Ч | 3.72 | 17.7188
471.6 | 1147 | МАШИНЫ ШЛИФОВАЛЬНЫЕ ЭЛЕКТРИЧЕСКИЕ | МАШ.-Ч | 0.23 | 1.0955
471.7 | 1513 | ПРЕОБРАЗОВАТЕЛИ СВАРОЧНЫЕ С НОМИНАЛЬНЫМ СВАРОЧНЫМ ТОКОМ 315-500 А | МАШ.-Ч | 0.6 | 2.8579
471.8 | 2509 | АВТОМОБИЛИ БОРТОВЫЕ ГРУЗОПОДЪЕМНОСТЬЮ ДО 5 Т | МАШ.-Ч | 0.71 | 3.3818
471.9 | 2577 | АППАРАТЫ ДЛЯ ГАЗОВОЙ СВАРКИ И РЕЗКИ | МАШ.-Ч | 0.9 | 4.2868
471.10 | 30322 | БОЛТЫ СТРОИТЕЛЬНЫЕ С ГАЙКАМИ И ШАЙБАМИ | Т | 0.0019 | 0.0090499
471.11 | 30407 | ГВОЗДИ СТРОИТЕЛЬНЫЕ | Т | 1e-05 | 4.76e-05
471.12 | 31419 | ГРУНТОВКА ГФ-021 КРАСНО-КОРИЧНЕВАЯ | Т | 0.00031 | 0.0014766
471.13 | 31524 | РАСТВОРИТЕЛЬ МАРКИ Р-4 | Т | 0.0006 | 0.0028579
471.14 | 32524 | КАТАНКА ГОРЯЧЕКАТАНАЯ В МОТКАХ ДИАМЕТРОМ 6,3-6,5 ММ | Т | 3e-05 | 0.0001429
471.15 | 33816 | ШВЕЛЛЕРЫ N 40 СТАЛЬ МАРКИ СТ0 | Т | 0.00194 | 0.0092405
471.16 | 34241 | КИСЛОРОД ТЕХНИЧЕСКИЙ ГАЗООБРАЗНЫЙ | М3 | 0.72 | 3.4294
471.17 | 35310 | ЭЛЕКТРОДЫ ДИАМЕТРОМ 4 ММ Э42 | Т | 0.0027 | 0.01286
471.18 | 35504 | КАНАТЫ ПЕНЬКОВЫЕ ПРОПИТАННЫЕ | Т | 0.0001 | 0.0004763
471.19 | 36023 | ПИЛОМАТЕРИАЛЫ ХВОЙНЫХ ПОРОД БРУСКИ ОБРЕЗНЫЕ ДЛИНОЙ 4-6,5 М, ШИРИНОЙ 75-150 ММ, ТОЛЩИНОЙ 40-75 ММ I СОРТА | М3 | 0.00103 | 0.004906
471.20 | 44897 | ШЛИФКРУГИ | ШТ | 0.06 | 0.28579
471.21 | 45077 | ПРОПАН-БУТАН, СМЕСЬ ТЕХНИЧЕСКАЯ | КГ | 0.22 | 1.0479
471.22 | 96384 | КАНАТ ДВОЙНОЙ СВИВКИ, ТИПА ТК, КОНСТРУКЦИИ 6Х19(1+6+12)+1 О.С. ОЦИНКОВАННЫЙ, ИЗ ПРОВОЛОК МАРКИ В, МАРКИРОВОЧНАЯ ГРУППА 1770 Н/ММ2, ДИАМЕТРОМ, ММ: 5,5 | 10М | 0.0187 | 0.08907
472 | СЦЕНА-163 | ПРОФИЛ 30Х40Х2 | ТН | 4.9155
НАРУЖНЫЙ ВНУТРЕННИЙ ОТКОСЫ
473 | Е1501-064-01 ДОП. 4 | ОБЛИЦОВКА СТЕН ФАСАДОВ ЗДАНИЙ ИСКУССТВЕННЫМИ ПЛИТАМИ ТИПА "ФАССТ" НА МЕТАЛЛИЧЕСКОМ КАРКАСЕ | 100М2 ПОВЕРХНОСТИ ОБЛИЦОВКИ | 1.7434
473.1 | 1 | ЗАТРАТЫ ТРУДА РАБОЧИХ-СТРОИТЕЛЕЙ | ЧЕЛ.-Ч | 270 | 470.7072
473.2 | 3 | ЗАТРАТЫ ТРУДА МАШИНИСТОВ | ЧЕЛ.-Ч | 1.07 | 1.8654
473.3 | 521 | ДРЕЛИ ЭЛЕКТРИЧЕСКИЕ | МАШ.-Ч | 6.2 | 10.8088
473.4 | 1522 | ПОДЪЕМНИКИ МАЧТОВЫЕ СТРОИТЕЛЬНЫЕ 0,5 Т | МАШ.-Ч | 0.46 | 0.80195
473.5 | 2509 | АВТОМОБИЛИ БОРТОВЫЕ ГРУЗОПОДЪЕМНОСТЬЮ ДО 5 Т | МАШ.-Ч | 0.61 | 1.0634
473.6 | 2875 | ПЕРФОРАТОРЫ ЭЛЕКТРИЧЕСКИЕ | МАШ.-Ч | 8 | 13.9469
473.7 | 30323 | ВИНТЫ САМОНАРЕЗАЮЩИЕ ДЛЯ КРЕПЛЕНИЯ ПРОФИЛИРОВАННОГО НАСТИЛА И ПАНЕЛЕЙ К НЕСУЩИМ КОНСТРУКЦИЯМ | Т | 0.013 | 0.022664
473.8 | 30869 | ПРОФИЛИ СТАЛЬНЫЕ ОЦИНКОВАННЫЕ В КОМПЛЕКТЕ С НАПРАВЛЯЮЩИМИ И СТОЕЧНЫМИ | Т | 0.61 | 1.0634
473.9 | 32720 | РЕЗИНА ГУБЧАТАЯ | КГ | 7.6 | 13.2495
473.10 | 41086 | БОЛТЫ АНКЕРНЫЕ ОЦИНКОВАННЫЕ | КГ | 47.5 | 82.8096
474 | СЦЕНА-32 | КЕРАМОГРАНИТНАЯ ПЛИТКА С ГЛЯНЦЕВОЙ ПОВЕРХНОСТЬЮ, МОРОЗОСТОЙКАЯ, КАРКАСНАЯ-15 ММ | М2 | 174.336
475 | Е1502-016-09 ДОП. 12 МИНСТРОЙ РУЗ N 519 ОТ 18.11.2019 Г. | ОШТУКАТУРИВАНИЕ ПОВЕРХНОСТЕЙ ЦЕМЕНТНЫМ РАСТВОРОМ ПО КАМНЮ И БЕТОНУ УЛУЧШЕННОЕ СТЕН | 100М2 ОШТУКАТУРИВАЕМОЙ ПОВЕРХНОСТИ | 2.3748
475.1 | 1 | ЗАТРАТЫ ТРУДА РАБОЧИХ-СТРОИТЕЛЕЙ | ЧЕЛ.-Ч | 85.84 | 203.8528
475.2 | 3 | ЗАТРАТЫ ТРУДА МАШИНИСТОВ | ЧЕЛ.-Ч | 6.29 | 14.9375
475.3 | 1522 | ПОДЪЕМНИКИ МАЧТОВЫЕ СТРОИТЕЛЬНЫЕ 0,5 Т | МАШ.-Ч | 0.84 | 1.9948
475.4 | 1609 | РАСТВОРОНАСОСЫ 1 М3/Ч | МАШ.-Ч | 5.45 | 12.9427
475.5 | 12135 | РАСТВОР ЦЕМЕНТНЫЙ 1:3 | М3 | 1.87 | 4.4409
475.6 | 30389 | ГВОЗДИ СТРОИТЕЛЬНЫЕ С ПЛОСКОЙ ГОЛОВКОЙ 1,6Х50 ММ | Т | 0.00012 | 0.000285
475.7 | 30654 | ГИПСОВЫЕ ВЯЖУЩИЕ Г-3 | Т | 0.006 | 0.014249
475.8 | 33205 | СЕТКА ТКАНАЯ С КВАДРАТНЫМИ ЯЧЕЙКАМИ N 05 БЕЗ ПОКРЫТИЯ | М2 | 5.54 | 13.1564
476 | Е1502-019-09 ДОП. 12 МИНСТРОЙ РУЗ N 519 ОТ 18.11.2019 Г. | СПЛОШНОЕ ВЫРАВНИВАНИЕ ПОВЕРХНОСТЕЙ (ОДНОСЛОЙНАЯ ШТУКАТУРКА) ГИПСОВЫМИ СУХИМИ СМЕСЯМИ: ТОЛЩИНОЙ ДО 10 ММ ОКОННЫХ И ДВЕРНЫХ ОТКОСОВ ПЛОСКИХ | 100М2 ОШТУКАТУРИВАЕМОЙ ПОВЕРХНОСТИ | 2.3748
476.1 | 1 | ЗАТРАТЫ ТРУДА РАБОЧИХ-СТРОИТЕЛЕЙ | ЧЕЛ.-Ч | 99.11 | 235.3664
476.2 | 3 | ЗАТРАТЫ ТРУДА МАШИНИСТОВ | ЧЕЛ.-Ч | 0.37 | 0.87868
476.3 | 112 | АВТОПОГРУЗЧИКИ 5 Т | МАШ.-Ч | 0.09 | 0.21373
476.4 | 521 | ДРЕЛИ ЭЛЕКТРИЧЕСКИЕ | МАШ.-Ч | 2.96 | 7.0294
476.5 | 1522 | ПОДЪЕМНИКИ МАЧТОВЫЕ СТРОИТЕЛЬНЫЕ 0,5 Т | МАШ.-Ч | 0.28 | 0.66494
476.6 | 9219 | ВОДА | М3 | 1.12 | 2.6598
476.7 | 12373 | СМЕСЬ СУХАЯ ГИПСОВАЯ | Т | 1.461 | 3.4696
476.8 | 31434 | ГРУНТОВКА | Т | 0.03 | 0.071244
477 | Е1504-005-05 ДОП. 4 | ОКРАСКА ПОЛИВИНИЛАЦЕТАТНЫМИ ВОДОЭМУЛЬСИОННЫМИ СОСТАВАМИ УЛУЧШЕННАЯ ПО СБОРНЫМ КОНСТРУКЦИЯМ, ПОДГОТОВЛЕННЫМ ПОД ОКРАСКУ СТЕН | 100М2 | 2.3748
477.1 | 1 | ЗАТРАТЫ ТРУДА РАБОЧИХ-СТРОИТЕЛЕЙ | ЧЕЛ.-Ч | 25.41 | 60.3437
477.2 | 3 | ЗАТРАТЫ ТРУДА МАШИНИСТОВ | ЧЕЛ.-Ч | 0.11 | 0.26123
477.3 | 1522 | ПОДЪЕМНИКИ МАЧТОВЫЕ СТРОИТЕЛЬНЫЕ 0,5 Т | МАШ.-Ч | 0.01 | 0.023748
477.4 | 2499 | АВТОМОБИЛИ БОРТОВЫЕ ГРУЗОПОДЪЕМНОСТЬЮ ДО 5 Т | МАШ.-Ч | 0.1 | 0.23748
477.5 | 31054 | КРАСКИ ВОДОЭМУЛЬСИОННЫЕ | Т | 0.063 | 0.14961
477.6 | 31710 | ШПАТЛЕВКА КЛЕЕВАЯ | Т | 0.005 | 0.011874
477.7 | 35538 | ШКУРКА ШЛИФОВАЛЬНАЯ ДВУХСЛОЙНАЯ С ЗЕРНИСТОСТЬЮ 40/25 | М2 | 0.84 | 1.9948
477.8 | 44059 | ВЕТОШЬ | КГ | 0.31 | 0.73619
РАЗДЕЛ 40. ВНУТРЕННЫЙ ОТДЕЛКА ПОДВАЛ
СТЕНА
478 | Е1502-016-09 ДОП. 12 МИНСТРОЙ РУЗ N 519 ОТ 18.11.2019 Г. | ОШТУКАТУРИВАНИЕ ПОВЕРХНОСТЕЙ ЦЕМЕНТНЫМ РАСТВОРОМ ПО КАМНЮ И БЕТОНУ УЛУЧШЕННОЕ СТЕН | 100М2 ОШТУКАТУРИВАЕМОЙ ПОВЕРХНОСТИ | 15.871
478.1 | 1 | ЗАТРАТЫ ТРУДА РАБОЧИХ-СТРОИТЕЛЕЙ | ЧЕЛ.-Ч | 85.84 | 1362.3666
478.2 | 3 | ЗАТРАТЫ ТРУДА МАШИНИСТОВ | ЧЕЛ.-Ч | 6.29 | 99.8286
478.3 | 1522 | ПОДЪЕМНИКИ МАЧТОВЫЕ СТРОИТЕЛЬНЫЕ 0,5 Т | МАШ.-Ч | 0.84 | 13.3316
478.4 | 1609 | РАСТВОРОНАСОСЫ 1 М3/Ч | МАШ.-Ч | 5.45 | 86.4969
478.5 | 12135 | РАСТВОР ЦЕМЕНТНЫЙ 1:3 | М3 | 1.87 | 29.6788
478.6 | 30389 | ГВОЗДИ СТРОИТЕЛЬНЫЕ С ПЛОСКОЙ ГОЛОВКОЙ 1,6Х50 ММ | Т | 0.00012 | 0.0019045
478.7 | 30654 | ГИПСОВЫЕ ВЯЖУЩИЕ Г-3 | Т | 0.006 | 0.095226
478.8 | 33205 | СЕТКА ТКАНАЯ С КВАДРАТНЫМИ ЯЧЕЙКАМИ N 05 БЕЗ ПОКРЫТИЯ | М2 | 5.54 | 87.9253
479 | Е1502-019-07 ДОП. 12 МИНСТРОЙ РУЗ N 519 ОТ 18.11.2019 Г. | СПЛОШНОЕ ВЫРАВНИВАНИЕ ПОВЕРХНОСТЕЙ (ОДНОСЛОЙНАЯ ШТУКАТУРКА) ГИПСОВЫМИ СУХИМИ СМЕСЯМИ: ТОЛЩИНОЙ ДО 10 ММ СТЕН | 100М2 ОШТУКАТУРИВАЕМОЙ ПОВЕРХНОСТИ | 15.871
479.1 | 1 | ЗАТРАТЫ ТРУДА РАБОЧИХ-СТРОИТЕЛЕЙ | ЧЕЛ.-Ч | 56 | 888.776
479.2 | 3 | ЗАТРАТЫ ТРУДА МАШИНИСТОВ | ЧЕЛ.-Ч | 0.2 | 3.1742
479.3 | 112 | АВТОПОГРУЗЧИКИ 5 Т | МАШ.-Ч | 0.04 | 0.63484
479.4 | 521 | ДРЕЛИ ЭЛЕКТРИЧЕСКИЕ | МАШ.-Ч | 1.67 | 26.5046
479.5 | 1522 | ПОДЪЕМНИКИ МАЧТОВЫЕ СТРОИТЕЛЬНЫЕ 0,5 Т | МАШ.-Ч | 0.16 | 2.5394
479.6 | 9219 | ВОДА | М3 | 0.63 | 9.9987
479.7 | 12373 | СМЕСЬ СУХАЯ ГИПСОВАЯ | Т | 0.825 | 13.0936
479.8 | 31434 | ГРУНТОВКА | Т | 0.018 | 0.28568
480 | Е1502-019-11 ДОП. 12 МИНСТРОЙ РУЗ N 519 ОТ 18.11.2019 Г. К=8 | ВЫЧИТАЕТСЯ ПОЗИЦИЯ: НА КАЖДЫЙ ММ ИЗМЕНЕНИЯ ТОЛЩИНЫ ИСКЛЮЧАЕТСЯ СТЕН | 100М2 ОШТУКАТУРИВАЕМОЙ ПОВЕРХНОСТИ | -15.871
480.1 | 1 | ЗАТРАТЫ ТРУДА РАБОЧИХ-СТРОИТЕЛЕЙ | ЧЕЛ.-Ч | 40 | -634.84
480.2 | 3 | ЗАТРАТЫ ТРУДА МАШИНИСТОВ | ЧЕЛ.-Ч | 0.16 | -2.5394
480.3 | 112 | АВТОПОГРУЗЧИКИ 5 Т | МАШ.-Ч | 0.032 | -0.50787
480.4 | 521 | ДРЕЛИ ЭЛЕКТРИЧЕСКИЕ | МАШ.-Ч | 1.336 | -21.2037
480.5 | 1522 | ПОДЪЕМНИКИ МАЧТОВЫЕ СТРОИТЕЛЬНЫЕ 0,5 Т | МАШ.-Ч | 0.128 | -2.0315
480.6 | 9219 | ВОДА | М3 | 0.504 | -7.999
480.7 | 12373 | СМЕСЬ СУХАЯ ГИПСОВАЯ | Т | 0.66 | -10.4749
481 | Е1504-005-05 ДОП. 4 | ОКРАСКА ПОЛИВИНИЛАЦЕТАТНЫМИ ВОДОЭМУЛЬСИОННЫМИ СОСТАВАМИ УЛУЧШЕННАЯ ПО СБОРНЫМ КОНСТРУКЦИЯМ, ПОДГОТОВЛЕННЫМ ПОД ОКРАСКУ СТЕН | 100М2 | 15.871
481.1 | 1 | ЗАТРАТЫ ТРУДА РАБОЧИХ-СТРОИТЕЛЕЙ | ЧЕЛ.-Ч | 25.41 | 403.2821
481.2 | 3 | ЗАТРАТЫ ТРУДА МАШИНИСТОВ | ЧЕЛ.-Ч | 0.11 | 1.7458
481.3 | 1522 | ПОДЪЕМНИКИ МАЧТОВЫЕ СТРОИТЕЛЬНЫЕ 0,5 Т | МАШ.-Ч | 0.01 | 0.15871
481.4 | 2499 | АВТОМОБИЛИ БОРТОВЫЕ ГРУЗОПОДЪЕМНОСТЬЮ ДО 5 Т | МАШ.-Ч | 0.1 | 1.5871
481.5 | 31054 | КРАСКИ ВОДОЭМУЛЬСИОННЫЕ | Т | 0.063 | 0.99987
481.6 | 31710 | ШПАТЛЕВКА КЛЕЕВАЯ | Т | 0.005 | 0.079355
481.7 | 35538 | ШКУРКА ШЛИФОВАЛЬНАЯ ДВУХСЛОЙНАЯ С ЗЕРНИСТОСТЬЮ 40/25 | М2 | 0.84 | 13.3316
481.8 | 44059 | ВЕТОШЬ | КГ | 0.31 | 4.92
482 | Е1506-002-03 | ОКЛЕЙКА СТЕН МОЮЩИМИСЯ ОБОЯМИ НА БУМАЖНОЙ ОСНОВЕ ПО ГИПСОБЕТОННЫМ И ГИПСОЛИТОВЫМ ПОВЕРХНОСТЯМ | 100М2 М2 ОКЛЕИВАЕМОЙ ПОВЕРХНОСТИ | 3.124
482.1 | 1 | ЗАТРАТЫ ТРУДА РАБОЧИХ-СТРОИТЕЛЕЙ | ЧЕЛ.-Ч | 47.73 | 149.1085
482.2 | 3 | ЗАТРАТЫ ТРУДА МАШИНИСТОВ | ЧЕЛ.-Ч | 0.02 | 0.06248
482.3 | 1522 | ПОДЪЕМНИКИ МАЧТОВЫЕ СТРОИТЕЛЬНЫЕ 0,5 Т | МАШ.-Ч | 0.01 | 0.03124
482.4 | 2499 | АВТОМОБИЛИ БОРТОВЫЕ ГРУЗОПОДЪЕМНОСТЬЮ ДО 5 Т | МАШ.-Ч | 0.01 | 0.03124
482.5 | 31679 | КЛЕЙ КМЦ (ДЛЯ НАКЛЕЙКИ ОБОЕВ) | Т | 0.002 | 0.006248
482.6 | 32278 | ОБОИ | 10 М2 | 11.2 | 34.9888
482.7 | 44059 | ВЕТОШЬ | КГ | 0.01 | 0.03124
ПОТОЛОК
483 | Е1502-019-08 ДОП. 12 МИНСТРОЙ РУЗ N 519 ОТ 18.11.2019 Г. | СПЛОШНОЕ ВЫРАВНИВАНИЕ ПОВЕРХНОСТЕЙ (ОДНОСЛОЙНАЯ ШТУКАТУРКА) ГИПСОВЫМИ СУХИМИ СМЕСЯМИ: ТОЛЩИНОЙ ДО 10 ММ ПОТОЛКОВ | 100М2 ОШТУКАТУРИВАЕМОЙ ПОВЕРХНОСТИ | 7.3914
483.1 | 1 | ЗАТРАТЫ ТРУДА РАБОЧИХ-СТРОИТЕЛЕЙ | ЧЕЛ.-Ч | 68.1 | 503.3543
483.2 | 3 | ЗАТРАТЫ ТРУДА МАШИНИСТОВ | ЧЕЛ.-Ч | 0.23 | 1.7
483.3 | 112 | АВТОПОГРУЗЧИКИ 5 Т | МАШ.-Ч | 0.05 | 0.36957
483.4 | 521 | ДРЕЛИ ЭЛЕКТРИЧЕСКИЕ | МАШ.-Ч | 1.95 | 14.4132
483.5 | 1522 | ПОДЪЕМНИКИ МАЧТОВЫЕ СТРОИТЕЛЬНЫЕ 0,5 Т | МАШ.-Ч | 0.18 | 1.3305
483.6 | 9219 | ВОДА | М3 | 0.74 | 5.4696
483.7 | 12373 | СМЕСЬ СУХАЯ ГИПСОВАЯ | Т | 0.962 | 7.1105
483.8 | 31434 | ГРУНТОВКА | Т | 0.02 | 0.14783
484 | Е1502-019-12 ДОП. 12 МИНСТРОЙ РУЗ N 519 ОТ 18.11.2019 Г. К=8 | ВЫЧИТАЕТСЯ ПОЗИЦИЯ: НА КАЖДЫЙ ММ ИЗМЕНЕНИЯ ТОЛЩИНЫ ИСКЛЮЧАЕТСЯ ПОТОЛКОВ | 100М2 ОШТУКАТУРИВАЕМОЙ ПОВЕРХНОСТИ | -7.3914
484.1 | 1 | ЗАТРАТЫ ТРУДА РАБОЧИХ-СТРОИТЕЛЕЙ | ЧЕЛ.-Ч | 49.04 | -362.4743
484.2 | 3 | ЗАТРАТЫ ТРУДА МАШИНИСТОВ | ЧЕЛ.-Ч | 0.184 | -1.36
484.3 | 112 | АВТОПОГРУЗЧИКИ 5 Т | МАШ.-Ч | 0.04 | -0.29566
484.4 | 521 | ДРЕЛИ ЭЛЕКТРИЧЕСКИЕ | МАШ.-Ч | 1.56 | -11.5306
484.5 | 1522 | ПОДЪЕМНИКИ МАЧТОВЫЕ СТРОИТЕЛЬНЫЕ 0,5 Т | МАШ.-Ч | 0.144 | -1.0644
484.6 | 9219 | ВОДА | М3 | 0.592 | -4.3757
484.7 | 12373 | СМЕСЬ СУХАЯ ГИПСОВАЯ | Т | 0.7696 | -5.6884
485 | Е1504-005-06 ДОП. 4 | ОКРАСКА ПОЛИВИНИЛАЦЕТАТНЫМИ ВОДОЭМУЛЬСИОННЫМИ СОСТАВАМИ УЛУЧШЕННАЯ ПО СБОРНЫМ КОНСТРУКЦИЯМ, ПОДГОТОВЛЕННЫМ ПОД ОКРАСКУ ПОТОЛКОВ | 100М2 | 7.3914
485.1 | 1 | ЗАТРАТЫ ТРУДА РАБОЧИХ-СТРОИТЕЛЕЙ | ЧЕЛ.-Ч | 28.6 | 211.394
485.2 | 3 | ЗАТРАТЫ ТРУДА МАШИНИСТОВ | ЧЕЛ.-Ч | 0.11 | 0.81305
485.3 | 1522 | ПОДЪЕМНИКИ МАЧТОВЫЕ СТРОИТЕЛЬНЫЕ 0,5 Т | МАШ.-Ч | 0.01 | 0.073914
485.4 | 2499 | АВТОМОБИЛИ БОРТОВЫЕ ГРУЗОПОДЪЕМНОСТЬЮ ДО 5 Т | МАШ.-Ч | 0.1 | 0.73914
485.5 | 31054 | КРАСКИ ВОДОЭМУЛЬСИОННЫЕ | Т | 0.069 | 0.51001
485.6 | 31710 | ШПАТЛЕВКА КЛЕЕВАЯ | Т | 0.0055 | 0.040653
485.7 | 35538 | ШКУРКА ШЛИФОВАЛЬНАЯ ДВУХСЛОЙНАЯ С ЗЕРНИСТОСТЬЮ 40/25 | М2 | 0.84 | 6.2088
485.8 | 44059 | ВЕТОШЬ | КГ | 0.31 | 2.2913
486 | Е1501-047-15 ДОП. 4 | УСТРОЙСТВО ПОДВЕСНЫХ ПОТОЛКОВ ТИПА "АРМСТРОНГ" ПО КАРКАСУ ИЗ ОЦИНКОВАННОГО ПРОФИЛЯ | 100М2 | 0.658
486.1 | 1 | ЗАТРАТЫ ТРУДА РАБОЧИХ-СТРОИТЕЛЕЙ | ЧЕЛ.-Ч | 102.46 | 67.4187
486.2 | 3 | ЗАТРАТЫ ТРУДА МАШИНИСТОВ | ЧЕЛ.-Ч | 5.34 | 3.5137
486.3 | 521 | ДРЕЛИ ЭЛЕКТРИЧЕСКИЕ | МАШ.-Ч | 5.35 | 3.5203
486.4 | 1522 | ПОДЪЕМНИКИ МАЧТОВЫЕ СТРОИТЕЛЬНЫЕ 0,5 Т | МАШ.-Ч | 0.76 | 0.50008
486.5 | 2509 | АВТОМОБИЛИ БОРТОВЫЕ ГРУЗОПОДЪЕМНОСТЬЮ ДО 5 Т | МАШ.-Ч | 4.58 | 3.0136
486.6 | 30835 | ПАНЕЛИ ПОТОЛОЧНЫЕ "АРМСТРОНГ" С КОМПЛЕКТУЮЩИМИ | М2 | 103 | 67.774
РАЗДЕЛ 41. ПОЛ ПОДВАЛА
2,7,9,10
487 | Е1101-004-01 | УСТРОЙСТВО ГИДРОИЗОЛЯЦИИ ОКЛЕЕЧНОЙ РУЛОННЫМИ МАТЕРИАЛАМИ НА МАСТИКЕ БИТУМИНОЛЬ ПЕРВЫЙ СЛОЙ | 100М2 | 6.8694
487.1 | 1 | ЗАТРАТЫ ТРУДА РАБОЧИХ-СТРОИТЕЛЕЙ | ЧЕЛ.-Ч | 46.18 | 317.2289
487.2 | 3 | ЗАТРАТЫ ТРУДА МАШИНИСТОВ | ЧЕЛ.-Ч | 0.98 | 6.732
487.3 | 913 | КОТЛЫ БИТУМНЫЕ ПЕРЕДВИЖНЫЕ 400 Л | МАШ.-Ч | 8.05 | 55.2987
487.4 | 1522 | ПОДЪЕМНИКИ МАЧТОВЫЕ СТРОИТЕЛЬНЫЕ 0,5 Т | МАШ.-Ч | 0.39 | 2.6791
487.5 | 1908 | ТЕРМОС 100 Л | МАШ.-Ч | 6 | 41.2164
487.6 | 2509 | АВТОМОБИЛИ БОРТОВЫЕ ГРУЗОПОДЪЕМНОСТЬЮ ДО 5 Т | МАШ.-Ч | 0.59 | 4.0529
487.7 | 30009 | АСБЕСТ ХРИЗОЛИТОВЫЙ МАРКИ К-6-30 | Т | 0.014 | 0.096172
487.8 | 30102 | БИТУМЫ НЕФТЯНЫЕ СТРОИТЕЛЬНЫЕ МАРКИ БН-90/10 | Т | 0.289 | 1.9853
487.9 | 30103 | БИТУМЫ НЕФТЯНЫЕ СТРОИТЕЛЬНЫЕ МАРКИ БН-70/30 | Т | 0.057 | 0.39156
487.10 | 31519 | БЕНЗИН РАСТВОРИТЕЛЬ | Т | 0.095 | 0.65259
487.11 | 40363 | МУКА АНДЕЗИТОВАЯ КИСЛОТОУПОРНАЯ МАРКА А | Т | 0.231 | 1.5868
487.12 | 44059 | ВЕТОШЬ | КГ | 0.5 | 3.4347
487.13 | 44256 | МАТЕРИАЛ РУЛОННЫЙ | М2 | 116 | 796.8504
488 | Е1101-011-01 | УСТРОЙСТВО СТЯЖЕК ЦЕМЕНТНЫХ ТОЛЩИНОЙ 20 ММ | 100М2 | 6.8694
488.1 | 1 | ЗАТРАТЫ ТРУДА РАБОЧИХ-СТРОИТЕЛЕЙ | ЧЕЛ.-Ч | 39.51 | 271.41
488.2 | 3 | ЗАТРАТЫ ТРУДА МАШИНИСТОВ | ЧЕЛ.-Ч | 1.27 | 8.7241
488.3 | 404 | ВИБРАТОРЫ ПОВЕРХНОСТНЫЕ | МАШ.-Ч | 9.07 | 62.3055
488.4 | 1522 | ПОДЪЕМНИКИ МАЧТОВЫЕ СТРОИТЕЛЬНЫЕ 0,5 Т | МАШ.-Ч | 1.27 | 8.7241
488.5 | 9219 | ВОДА | М3 | 3.5 | 24.0429
488.6 | 12182 | РАСТВОР ЦЕМЕНТНО-ПЕСЧАНЫЙ М-150 | М3 | 2.04 | 14.0136
489 | Е1101-011-02 К=4 | УСТРОЙСТВО СТЯЖЕК ЦЕМЕНТНЫХ НА КАЖДЫЕ 5 ММ ИЗМЕНЕНИЯ ТОЛЩИНЫ СТЯЖКИ ДОБАВЛЯТЬ К НОРМЕ 11-01-011-01 | 100М2 | 6.8694
489.1 | 1 | ЗАТРАТЫ ТРУДА РАБОЧИХ-СТРОИТЕЛЕЙ | ЧЕЛ.-Ч | 2 | 13.7388
489.2 | 3 | ЗАТРАТЫ ТРУДА МАШИНИСТОВ | ЧЕЛ.-Ч | 0.84 | 5.7703
489.3 | 404 | ВИБРАТОРЫ ПОВЕРХНОСТНЫЕ | МАШ.-Ч | 9.28 | 63.748
489.4 | 1522 | ПОДЪЕМНИКИ МАЧТОВЫЕ СТРОИТЕЛЬНЫЕ 0,5 Т | МАШ.-Ч | 0.84 | 5.7703
489.5 | 12182 | РАСТВОР ЦЕМЕНТНО-ПЕСЧАНЫЙ М-150 | М3 | 2.04 | 14.0136
490 | СЦЕНА-33 | СЕТКА СВАРНАЯ ИЗ ХОЛОДНОТЯНУТОЙ ПРОВОЛОКИ 150Х150Х3 ММ | М2 | 755.634
491 | Е1101-054-01 | УСТРОЙСТВО ПОКРЫТИЙ НАЛИВНЫХ СОСТАВОМ НА ЭПОКСИДНОЙ СМОЛЕ ТОЛЩИНОЙ З ММ | 100 М2 ПОЛА | 6.8694
491.1 | 1 | ЗАТРАТЫ ТРУДА РАБОЧИХ-СТРОИТЕЛЕЙ | ЧЕЛ.-Ч | 83.1 | 570.8471
491.2 | 3 | ЗАТРАТЫ ТРУДА МАШИНИСТОВ | ЧЕЛ.-Ч | 0.16 | 1.0991
491.3 | 1169 | МАШИНЫ МОЗАИЧНО-ШЛИФОВАЛЬНЫЕ | МАШ.-Ч | 30 | 206.082
491.4 | 2509 | АВТОМОБИЛИ БОРТОВЫЕ ГРУЗОПОДЪЕМНОСТЬЮ ДО 5 Т | МАШ.-Ч | 0.16 | 1.0991
491.5 | 3008 | ПЫЛЕСОСЫ ПРОМЫШЛЕННЫЕ | МАШ.-Ч | 3.06 | 21.0204
491.6 | 31434 | ГРУНТОВКА | Т | 0.06 | 0.41216
491.7 | 31939 | ПОКРЫТИЕ ЭПОКСИДНОЕ САМОВЫРАВНИВАЮЩЕЕСЯ ДЛЯ ПОЛА | Т | 0.3 | 2.0608
3,4,5,6
492 | Е1101-004-01 | УСТРОЙСТВО ГИДРОИЗОЛЯЦИИ ОКЛЕЕЧНОЙ РУЛОННЫМИ МАТЕРИАЛАМИ НА МАСТИКЕ БИТУМИНОЛЬ ПЕРВЫЙ СЛОЙ | 100М2 | 0.658
492.1 | 1 | ЗАТРАТЫ ТРУДА РАБОЧИХ-СТРОИТЕЛЕЙ | ЧЕЛ.-Ч | 46.18 | 30.3864
492.2 | 3 | ЗАТРАТЫ ТРУДА МАШИНИСТОВ | ЧЕЛ.-Ч | 0.98 | 0.64484
492.3 | 913 | КОТЛЫ БИТУМНЫЕ ПЕРЕДВИЖНЫЕ 400 Л | МАШ.-Ч | 8.05 | 5.2969
492.4 | 1522 | ПОДЪЕМНИКИ МАЧТОВЫЕ СТРОИТЕЛЬНЫЕ 0,5 Т | МАШ.-Ч | 0.39 | 0.25662
492.5 | 1908 | ТЕРМОС 100 Л | МАШ.-Ч | 6 | 3.948
492.6 | 2509 | АВТОМОБИЛИ БОРТОВЫЕ ГРУЗОПОДЪЕМНОСТЬЮ ДО 5 Т | МАШ.-Ч | 0.59 | 0.38822
492.7 | 30009 | АСБЕСТ ХРИЗОЛИТОВЫЙ МАРКИ К-6-30 | Т | 0.014 | 0.009212
492.8 | 30102 | БИТУМЫ НЕФТЯНЫЕ СТРОИТЕЛЬНЫЕ МАРКИ БН-90/10 | Т | 0.289 | 0.19016
492.9 | 30103 | БИТУМЫ НЕФТЯНЫЕ СТРОИТЕЛЬНЫЕ МАРКИ БН-70/30 | Т | 0.057 | 0.037506
492.10 | 31519 | БЕНЗИН РАСТВОРИТЕЛЬ | Т | 0.095 | 0.06251
492.11 | 40363 | МУКА АНДЕЗИТОВАЯ КИСЛОТОУПОРНАЯ МАРКА А | Т | 0.231 | 0.152
492.12 | 44059 | ВЕТОШЬ | КГ | 0.5 | 0.329
492.13 | 44256 | МАТЕРИАЛ РУЛОННЫЙ | М2 | 116 | 76.328
493 | Е1101-011-03 | УСТРОЙСТВО СТЯЖЕК КЕРАМЗИТОБЕТОННАЯ ТОЛЩИНОЙ 20 ММ | 100М2 | 0.658
493.1 | 1 | ЗАТРАТЫ ТРУДА РАБОЧИХ-СТРОИТЕЛЕЙ | ЧЕЛ.-Ч | 40.65 | 26.7477
493.2 | 3 | ЗАТРАТЫ ТРУДА МАШИНИСТОВ | ЧЕЛ.-Ч | 1.27 | 0.83566
493.3 | 404 | ВИБРАТОРЫ ПОВЕРХНОСТНЫЕ | МАШ.-Ч | 4.7 | 3.0926
493.4 | 1522 | ПОДЪЕМНИКИ МАЧТОВЫЕ СТРОИТЕЛЬНЫЕ 0,5 Т | МАШ.-Ч | 1.27 | 0.83566
493.5 | 9219 | ВОДА | М3 | 3.5 | 2.303
493.6 | 41358 | КЕРАМЗИТОБЕТОН КЛАССА В 7,5 (М100) | М3 | 2.04 | 1.3423
494 | Е1101-011-01 | УСТРОЙСТВО СТЯЖЕК ЦЕМЕНТНЫХ ТОЛЩИНОЙ 20 ММ | 100М2 | 0.658
494.1 | 1 | ЗАТРАТЫ ТРУДА РАБОЧИХ-СТРОИТЕЛЕЙ | ЧЕЛ.-Ч | 39.51 | 25.9976
494.2 | 3 | ЗАТРАТЫ ТРУДА МАШИНИСТОВ | ЧЕЛ.-Ч | 1.27 | 0.83566
494.3 | 404 | ВИБРАТОРЫ ПОВЕРХНОСТНЫЕ | МАШ.-Ч | 9.07 | 5.9681
494.4 | 1522 | ПОДЪЕМНИКИ МАЧТОВЫЕ СТРОИТЕЛЬНЫЕ 0,5 Т | МАШ.-Ч | 1.27 | 0.83566
494.5 | 9219 | ВОДА | М3 | 3.5 | 2.303
494.6 | 12182 | РАСТВОР ЦЕМЕНТНО-ПЕСЧАНЫЙ М-150 | М3 | 2.04 | 1.3423
495 | Е1101-011-02 К=4 | УСТРОЙСТВО СТЯЖЕК ЦЕМЕНТНЫХ НА КАЖДЫЕ 5 ММ ИЗМЕНЕНИЯ ТОЛЩИНЫ СТЯЖКИ ДОБАВЛЯТЬ К НОРМЕ 11-01-011-01 | 100М2 | 0.658
495.1 | 1 | ЗАТРАТЫ ТРУДА РАБОЧИХ-СТРОИТЕЛЕЙ | ЧЕЛ.-Ч | 2 | 1.316
495.2 | 3 | ЗАТРАТЫ ТРУДА МАШИНИСТОВ | ЧЕЛ.-Ч | 0.84 | 0.55272
495.3 | 404 | ВИБРАТОРЫ ПОВЕРХНОСТНЫЕ | МАШ.-Ч | 9.28 | 6.1062
495.4 | 1522 | ПОДЪЕМНИКИ МАЧТОВЫЕ СТРОИТЕЛЬНЫЕ 0,5 Т | МАШ.-Ч | 0.84 | 0.55272
495.5 | 12182 | РАСТВОР ЦЕМЕНТНО-ПЕСЧАНЫЙ М-150 | М3 | 2.04 | 1.3423
496 | СЦЕНА-34 | СЕТКА СВАРНАЯ ИЗ ХОЛОДНОТЯНУТОЙ ПРОВОЛОКИ 150Х150Х3 ММ | М2 | 72.38
497 | Е1101-015-07 | УСТРОЙСТВО ПОКРЫТИЙ ШЛИФОВКА БЕТОННЫХ ИЛИ МЕТАЛЛОЦЕМЕНТНЫХ ПОКРЫТИЙ | 100М2 | 0.658
497.1 | 1 | ЗАТРАТЫ ТРУДА РАБОЧИХ-СТРОИТЕЛЕЙ | ЧЕЛ.-Ч | 80.04 | 52.6663
497.2 | 3 | ЗАТРАТЫ ТРУДА МАШИНИСТОВ | ЧЕЛ.-Ч | 2.09 | 1.3752
497.3 | 660 | КОМПРЕССОРЫ ПЕРЕДВИЖНЫЕ С ДВИГАТЕЛЕМ ВНУТРЕННЕГО СГОРАНИЯ ДАВЛЕНИЕМ ДО 686 КПА (7 АТМ.) 5 М3/МИН | МАШ.-Ч | 2.09 | 1.3752
497.4 | 1169 | МАШИНЫ МОЗАИЧНО-ШЛИФОВАЛЬНЫЕ | МАШ.-Ч | 32 | 21.056
497.5 | 9219 | ВОДА | М3 | 2 | 1.316
497.6 | 35526 | КАРБОРУНД | КГ | 2 | 1.316
498 | Е1101-034-04 | УСТРОЙСТВО ПОКРЫТИЙ ПО ГОТОВОМУ ОСНОВАНИЮ, "ПЛАВАЮЩИМ" СПОСОБОМ, ИЗ МНОГОСЛОЙНЫХ ПАРКЕТНЫХ ДОСОК ТИПА TARKETT С ПРИКЛЕЕВАНИЕМ СТЫКОВ | 100М2 | 0.658
498.1 | 1 | ЗАТРАТЫ ТРУДА РАБОЧИХ-СТРОИТЕЛЕЙ | ЧЕЛ.-Ч | 32.43 | 21.3389
498.2 | 3 | ЗАТРАТЫ ТРУДА МАШИНИСТОВ | ЧЕЛ.-Ч | 0.58 | 0.38164
498.3 | 1522 | ПОДЪЕМНИКИ МАЧТОВЫЕ СТРОИТЕЛЬНЫЕ 0,5 Т | МАШ.-Ч | 0.26 | 0.17108
498.4 | 2509 | АВТОМОБИЛИ БОРТОВЫЕ ГРУЗОПОДЪЕМНОСТЬЮ ДО 5 Т | МАШ.-Ч | 0.32 | 0.21056
498.5 | 44059 | ВЕТОШЬ | КГ | 0.5 | 0.329
498.6 | 81864 | КЛИНЬЯ ДЕРЕВЯННЫЕ | ШТ | 6 | 3.948
498.7 | 83171 | ЗВУКОИЗОЛЯЦИОННАЯ ПОДЛОЖКА ПОД ПАРКЕТ 2 ММ | М2 | 102 | 67.116
498.8 | 83200 | КЛЕЙ ДЛЯ ПАРКЕТНЫХ ШВОВ | Л | 3.75 | 2.4675
499 | СЦЕНА-35 | ЛАМИНАТ | М2 | 68.432
1,8
500 | Е1101-011-01 | УСТРОЙСТВО СТЯЖЕК ЦЕМЕНТНЫХ ТОЛЩИНОЙ 20 ММ | 100М2 | 0.8152
500.1 | 1 | ЗАТРАТЫ ТРУДА РАБОЧИХ-СТРОИТЕЛЕЙ | ЧЕЛ.-Ч | 39.51 | 32.2086
500.2 | 3 | ЗАТРАТЫ ТРУДА МАШИНИСТОВ | ЧЕЛ.-Ч | 1.27 | 1.0353
500.3 | 404 | ВИБРАТОРЫ ПОВЕРХНОСТНЫЕ | МАШ.-Ч | 9.07 | 7.3939
500.4 | 1522 | ПОДЪЕМНИКИ МАЧТОВЫЕ СТРОИТЕЛЬНЫЕ 0,5 Т | МАШ.-Ч | 1.27 | 1.0353
500.5 | 9219 | ВОДА | М3 | 3.5 | 2.8532
500.6 | 12182 | РАСТВОР ЦЕМЕНТНО-ПЕСЧАНЫЙ М-150 | М3 | 2.04 | 1.663
501 | Е1101-011-02 К=1 | УСТРОЙСТВО СТЯЖЕК ЦЕМЕНТНЫХ НА КАЖДЫЕ 5 ММ ИЗМЕНЕНИЯ ТОЛЩИНЫ СТЯЖКИ ДОБАВЛЯТЬ К НОРМЕ 11-01-011-01 | 100М2 | 0.8152
501.1 | 1 | ЗАТРАТЫ ТРУДА РАБОЧИХ-СТРОИТЕЛЕЙ | ЧЕЛ.-Ч | 0.5 | 0.4076
501.2 | 3 | ЗАТРАТЫ ТРУДА МАШИНИСТОВ | ЧЕЛ.-Ч | 0.21 | 0.17119
501.3 | 404 | ВИБРАТОРЫ ПОВЕРХНОСТНЫЕ | МАШ.-Ч | 2.32 | 1.8913
501.4 | 1522 | ПОДЪЕМНИКИ МАЧТОВЫЕ СТРОИТЕЛЬНЫЕ 0,5 Т | МАШ.-Ч | 0.21 | 0.17119
501.5 | 12182 | РАСТВОР ЦЕМЕНТНО-ПЕСЧАНЫЙ М-150 | М3 | 0.51 | 0.41575
502 | Е1501-043-01 МИНСТРОЙ РУЗ 05.01.21 N 2 | ОБЛИЦОВКА ЛЕСТНИЧНЫХ ПЛОЩАДОК И МАРШЕЙ КЕРАМОГРАНИТНЫМИ ПЛИТАМИ | 100 М2 ПОВЕРХНОСТИ | 0.8152
502.1 | 1 | ЗАТРАТЫ ТРУДА РАБОЧИХ-СТРОИТЕЛЕЙ | ЧЕЛ.-Ч | 241.42 | 196.8056
502.2 | 3 | ЗАТРАТЫ ТРУДА МАШИНИСТОВ | ЧЕЛ.-Ч | 9.66 | 7.8748
502.3 | 112 | АВТОПОГРУЗЧИКИ 5 Т | МАШ.-Ч | 0.84 | 0.68477
502.4 | 1522 | ПОДЪЕМНИКИ МАЧТОВЫЕ СТРОИТЕЛЬНЫЕ 0,5 Т | МАШ.-Ч | 1.16 | 0.94563
502.5 | 1603 | РАСТВОРОМЕШАЛКИ ДЛЯ ПРИГОТОВЛЕНИЯ ВОДОЦЕМЕНТНЫХ И ДРУГИХ РАСТВОРОВ 350 Л | МАШ.-Ч | 0.53 | 0.43206
502.6 | 1702 | СТАНОК КАМНЕРЕЗНЫЙ УНИВЕРСАЛЬНЫЙ | МАШ.-Ч | 7.3 | 5.951
502.7 | 2509 | АВТОМОБИЛИ БОРТОВЫЕ ГРУЗОПОДЪЕМНОСТЬЮ ДО 5 Т | МАШ.-Ч | 0.36 | 0.29347
502.8 | 9219 | ВОДА | М3 | 0.4 | 0.32608
502.9 | 31434 | ГРУНТОВКА | Т | 0.015 | 0.012228
502.10 | 31719 | КЛЕЙ ДЛЯ ОБЛИЦОВОЧНЫХ РАБОТ (СУХАЯ СМЕСЬ) | Т | 0.43 | 0.35054
502.11 | 44059 | ВЕТОШЬ | КГ | 0.5 | 0.4076
502.12 | 45037 | СМЕСЬ СУХАЯ ДЛЯ ЗАДЕЛКИ ШВОВ | Т | 0.02 | 0.016304
503 | СЦЕНА-36 | КЕРАМАГРАНИТ ПЛИТКА ДЛЯ ПОЛ | М2 | 81.52
504 | Е1101-039-04 | УСТРОЙСТВО ПЛИНТУСОВ ИЗ ПЛИТОК КЕРАМИЧЕСКИХ | 100М | 0.658
504.1 | 1 | ЗАТРАТЫ ТРУДА РАБОЧИХ-СТРОИТЕЛЕЙ | ЧЕЛ.-Ч | 23.6 | 15.5288
504.2 | 3 | ЗАТРАТЫ ТРУДА МАШИНИСТОВ | ЧЕЛ.-Ч | 0.06 | 0.03948
504.3 | 2509 | АВТОМОБИЛИ БОРТОВЫЕ ГРУЗОПОДЪЕМНОСТЬЮ ДО 5 Т | МАШ.-Ч | 0.06 | 0.03948
504.4 | 12225 | РАСТВОР ГОТОВЫЙ КЛАДОЧНЫЙ ТЯЖЕЛЫЙ ЦЕМЕНТНЫЙ, МАРКА: 75 | М3 | 0.16 | 0.10528
505 | СЦЕНА-37 | КЕРАМАГРАНИТ ПЛИТКА ДЛЯ ПЛИНТУС | М2 | 6.58
506 | Е1101-040-03 | УСТРОЙСТВО ПЛИНТУСОВ ПЛАСТИКОВЫХ НА ВИНТАХ САМОНАРЕЗАЮЩИХ | 100М | 0.4505
506.1 | 1 | ЗАТРАТЫ ТРУДА РАБОЧИХ-СТРОИТЕЛЕЙ | ЧЕЛ.-Ч | 6.66 | 3.0003
506.2 | 3 | ЗАТРАТЫ ТРУДА МАШИНИСТОВ | ЧЕЛ.-Ч | 0.03 | 0.013515
506.3 | 521 | ДРЕЛИ ЭЛЕКТРИЧЕСКИЕ | МАШ.-Ч | 1.33 | 0.59916
506.4 | 1041 | ШУРУПОВЕРТЫ | МАШ.-Ч | 2.01 | 0.90551
506.5 | 2509 | АВТОМОБИЛИ БОРТОВЫЕ ГРУЗОПОДЪЕМНОСТЬЮ ДО 5 Т | МАШ.-Ч | 0.03 | 0.013515
506.6 | 29840 | УГОЛОК НАРУЖНЫЙ ДЛЯ ПЛАСТИКОВОГО ПЛИНТУСА | ШТ | 7 | 3.1535
506.7 | 29841 | УГОЛОК ВНУТРЕННИЙ ДЛЯ ПЛАСТИКОВОГО ПЛИНТУСА | ШТ | 7 | 3.1535
506.8 | 29842 | СОЕДИНИТЕЛЬ ДЛЯ ПЛАСТИКОВОГО ПЛИНТУСА | ШТ | 40 | 18.02
506.9 | 29843 | ЗАГЛУШКА ТОРЦЕВАЯ ДЛЯ ПЛАСТИКОВОГО ПЛИНТУСА | ШТ | 16 | 7.208
506.10 | 30795 | ДЮБЕЛИ РАСПОРНЫЕ ПОЛИЭТИЛЕНОВЫЕ 6Х30 ММ | 10 ШТ | 26.3 | 11.8482
506.11 | 45694 | ВИНТЫ САМОНАРЕЗАЮЩИЕ, ОСТРОКОНЕЧНЫЕ ДЛИНОЙ 35 ММ | ШТ | 263 | 118.4815
507 | СЦЕНА-38 | ПЛИНТУС ПВХ | М | 45.05
РАЗДЕЛ 42. ВНУТРЕННЫЙ ОТДЕЛКА 1-ЭТАЖ
СТЕНА
508 | Е1502-016-09 ДОП. 12 МИНСТРОЙ РУЗ N 519 ОТ 18.11.2019 Г. | ОШТУКАТУРИВАНИЕ ПОВЕРХНОСТЕЙ ЦЕМЕНТНЫМ РАСТВОРОМ ПО КАМНЮ И БЕТОНУ УЛУЧШЕННОЕ СТЕН | 100М2 ОШТУКАТУРИВАЕМОЙ ПОВЕРХНОСТИ | 14.3828
508.1 | 1 | ЗАТРАТЫ ТРУДА РАБОЧИХ-СТРОИТЕЛЕЙ | ЧЕЛ.-Ч | 85.84 | 1234.6196
508.2 | 3 | ЗАТРАТЫ ТРУДА МАШИНИСТОВ | ЧЕЛ.-Ч | 6.29 | 90.4678
508.3 | 1522 | ПОДЪЕМНИКИ МАЧТОВЫЕ СТРОИТЕЛЬНЫЕ 0,5 Т | МАШ.-Ч | 0.84 | 12.0816
508.4 | 1609 | РАСТВОРОНАСОСЫ 1 М3/Ч | МАШ.-Ч | 5.45 | 78.3863
508.5 | 12135 | РАСТВОР ЦЕМЕНТНЫЙ 1:3 | М3 | 1.87 | 26.8958
508.6 | 30389 | ГВОЗДИ СТРОИТЕЛЬНЫЕ С ПЛОСКОЙ ГОЛОВКОЙ 1,6Х50 ММ | Т | 0.00012 | 0.0017259
508.7 | 30654 | ГИПСОВЫЕ ВЯЖУЩИЕ Г-3 | Т | 0.006 | 0.086297
508.8 | 33205 | СЕТКА ТКАНАЯ С КВАДРАТНЫМИ ЯЧЕЙКАМИ N 05 БЕЗ ПОКРЫТИЯ | М2 | 5.54 | 79.6807
509 | Е1502-019-07 ДОП. 12 МИНСТРОЙ РУЗ N 519 ОТ 18.11.2019 Г. | СПЛОШНОЕ ВЫРАВНИВАНИЕ ПОВЕРХНОСТЕЙ (ОДНОСЛОЙНАЯ ШТУКАТУРКА) ГИПСОВЫМИ СУХИМИ СМЕСЯМИ: ТОЛЩИНОЙ ДО 10 ММ СТЕН | 100М2 ОШТУКАТУРИВАЕМОЙ ПОВЕРХНОСТИ | 14.3828
509.1 | 1 | ЗАТРАТЫ ТРУДА РАБОЧИХ-СТРОИТЕЛЕЙ | ЧЕЛ.-Ч | 56 | 805.4368
509.2 | 3 | ЗАТРАТЫ ТРУДА МАШИНИСТОВ | ЧЕЛ.-Ч | 0.2 | 2.8766
509.3 | 112 | АВТОПОГРУЗЧИКИ 5 Т | МАШ.-Ч | 0.04 | 0.57531
509.4 | 521 | ДРЕЛИ ЭЛЕКТРИЧЕСКИЕ | МАШ.-Ч | 1.67 | 24.0193
509.5 | 1522 | ПОДЪЕМНИКИ МАЧТОВЫЕ СТРОИТЕЛЬНЫЕ 0,5 Т | МАШ.-Ч | 0.16 | 2.3012
509.6 | 9219 | ВОДА | М3 | 0.63 | 9.0612
509.7 | 12373 | СМЕСЬ СУХАЯ ГИПСОВАЯ | Т | 0.825 | 11.8658
509.8 | 31434 | ГРУНТОВКА | Т | 0.018 | 0.25889
510 | Е1502-019-11 ДОП. 12 МИНСТРОЙ РУЗ N 519 ОТ 18.11.2019 Г. К=8 | ВЫЧИТАЕТСЯ ПОЗИЦИЯ: НА КАЖДЫЙ ММ ИЗМЕНЕНИЯ ТОЛЩИНЫ ИСКЛЮЧАЕТСЯ СТЕН | 100М2 ОШТУКАТУРИВАЕМОЙ ПОВЕРХНОСТИ | -14.3828
510.1 | 1 | ЗАТРАТЫ ТРУДА РАБОЧИХ-СТРОИТЕЛЕЙ | ЧЕЛ.-Ч | 40 | -575.312
510.2 | 3 | ЗАТРАТЫ ТРУДА МАШИНИСТОВ | ЧЕЛ.-Ч | 0.16 | -2.3012
510.3 | 112 | АВТОПОГРУЗЧИКИ 5 Т | МАШ.-Ч | 0.032 | -0.46025
510.4 | 521 | ДРЕЛИ ЭЛЕКТРИЧЕСКИЕ | МАШ.-Ч | 1.336 | -19.2154
510.5 | 1522 | ПОДЪЕМНИКИ МАЧТОВЫЕ СТРОИТЕЛЬНЫЕ 0,5 Т | МАШ.-Ч | 0.128 | -1.841
510.6 | 9219 | ВОДА | М3 | 0.504 | -7.2489
510.7 | 12373 | СМЕСЬ СУХАЯ ГИПСОВАЯ | Т | 0.66 | -9.4926
511 | Е1504-005-05 ДОП. 4 | ОКРАСКА ПОЛИВИНИЛАЦЕТАТНЫМИ ВОДОЭМУЛЬСИОННЫМИ СОСТАВАМИ УЛУЧШЕННАЯ ПО СБОРНЫМ КОНСТРУКЦИЯМ, ПОДГОТОВЛЕННЫМ ПОД ОКРАСКУ СТЕН | 100М2 | 14.3828
511.1 | 1 | ЗАТРАТЫ ТРУДА РАБОЧИХ-СТРОИТЕЛЕЙ | ЧЕЛ.-Ч | 25.41 | 365.4669
511.2 | 3 | ЗАТРАТЫ ТРУДА МАШИНИСТОВ | ЧЕЛ.-Ч | 0.11 | 1.5821
511.3 | 1522 | ПОДЪЕМНИКИ МАЧТОВЫЕ СТРОИТЕЛЬНЫЕ 0,5 Т | МАШ.-Ч | 0.01 | 0.14383
511.4 | 2499 | АВТОМОБИЛИ БОРТОВЫЕ ГРУЗОПОДЪЕМНОСТЬЮ ДО 5 Т | МАШ.-Ч | 0.1 | 1.4383
511.5 | 31054 | КРАСКИ ВОДОЭМУЛЬСИОННЫЕ | Т | 0.063 | 0.90612
511.6 | 31710 | ШПАТЛЕВКА КЛЕЕВАЯ | Т | 0.005 | 0.071914
511.7 | 35538 | ШКУРКА ШЛИФОВАЛЬНАЯ ДВУХСЛОЙНАЯ С ЗЕРНИСТОСТЬЮ 40/25 | М2 | 0.84 | 12.0816
511.8 | 44059 | ВЕТОШЬ | КГ | 0.31 | 4.4587
512 | Е1506-002-03 | ОКЛЕЙКА СТЕН МОЮЩИМИСЯ ОБОЯМИ НА БУМАЖНОЙ ОСНОВЕ ПО ГИПСОБЕТОННЫМ И ГИПСОЛИТОВЫМ ПОВЕРХНОСТЯМ | 100М2 М2 ОКЛЕИВАЕМОЙ ПОВЕРХНОСТИ | 9.105
512.1 | 1 | ЗАТРАТЫ ТРУДА РАБОЧИХ-СТРОИТЕЛЕЙ | ЧЕЛ.-Ч | 47.73 | 434.5817
512.2 | 3 | ЗАТРАТЫ ТРУДА МАШИНИСТОВ | ЧЕЛ.-Ч | 0.02 | 0.1821
512.3 | 1522 | ПОДЪЕМНИКИ МАЧТОВЫЕ СТРОИТЕЛЬНЫЕ 0,5 Т | МАШ.-Ч | 0.01 | 0.09105
512.4 | 2499 | АВТОМОБИЛИ БОРТОВЫЕ ГРУЗОПОДЪЕМНОСТЬЮ ДО 5 Т | МАШ.-Ч | 0.01 | 0.09105
512.5 | 31679 | КЛЕЙ КМЦ (ДЛЯ НАКЛЕЙКИ ОБОЕВ) | Т | 0.002 | 0.01821
512.6 | 32278 | ОБОИ | 10 М2 | 11.2 | 101.976
512.7 | 44059 | ВЕТОШЬ | КГ | 0.01 | 0.09105
513 | Е1501-026-01 ДОП. 6 | ГЛАДКАЯ ОБЛИЦОВКА СТЕН, СТОЛБОВ, ПИЛЯСТР И ОТКОСОВ ИЗ КЕРАМОГРАНИТНЫХ ПЛИТОК ТОЛЩИНОЙ ДО 15 ММ НА КЛЕЕ ИЗ СУХИХ СМЕСЕЙ ПО КИРПИЧУ И БЕТОНУ, ЧИСЛО ПЛИТ ДО 10 ШТ НА М2 | 100М2 | 1.578
513.1 | 1 | ЗАТРАТЫ ТРУДА РАБОЧИХ-СТРОИТЕЛЕЙ | ЧЕЛ.-Ч | 279.29 | 440.7196
513.2 | 3 | ЗАТРАТЫ ТРУДА МАШИНИСТОВ | ЧЕЛ.-Ч | 9.66 | 15.2435
513.3 | 112 | АВТОПОГРУЗЧИКИ 5 Т | МАШ.-Ч | 0.84 | 1.3255
513.4 | 1522 | ПОДЪЕМНИКИ МАЧТОВЫЕ СТРОИТЕЛЬНЫЕ 0,5 Т | МАШ.-Ч | 1.16 | 1.8305
513.5 | 1603 | РАСТВОРОМЕШАЛКИ ДЛЯ ПРИГОТОВЛЕНИЯ ВОДОЦЕМЕНТНЫХ И ДРУГИХ РАСТВОРОВ 350 Л | МАШ.-Ч | 0.53 | 0.83634
513.6 | 1702 | СТАНОК КАМНЕРЕЗНЫЙ УНИВЕРСАЛЬНЫЙ | МАШ.-Ч | 7.3 | 11.5194
513.7 | 2509 | АВТОМОБИЛИ БОРТОВЫЕ ГРУЗОПОДЪЕМНОСТЬЮ ДО 5 Т | МАШ.-Ч | 0.36 | 0.56808
513.8 | 9219 | ВОДА | М3 | 0.4 | 0.6312
513.9 | 31434 | ГРУНТОВКА | Т | 0.015 | 0.02367
513.10 | 31719 | КЛЕЙ ДЛЯ ОБЛИЦОВОЧНЫХ РАБОТ (СУХАЯ СМЕСЬ) | Т | 0.375 | 0.59175
513.11 | 44059 | ВЕТОШЬ | КГ | 0.5 | 0.789
513.12 | 45037 | СМЕСЬ СУХАЯ ДЛЯ ЗАДЕЛКИ ШВОВ | Т | 0.02 | 0.03156
514 | СЦЕНА-39 | ПЛИТКИ КЕРАМИЧЕСКИ | М2 | 157.8
ПОТОЛОК
515 | Е1501-047-15 ДОП. 4 | УСТРОЙСТВО ПОДВЕСНЫХ ПОТОЛКОВ ТИПА "АРМСТРОНГ" ПО КАРКАСУ ИЗ ОЦИНКОВАННОГО ПРОФИЛЯ | 100М2 | 3.9072
515.1 | 1 | ЗАТРАТЫ ТРУДА РАБОЧИХ-СТРОИТЕЛЕЙ | ЧЕЛ.-Ч | 102.46 | 400.3317
515.2 | 3 | ЗАТРАТЫ ТРУДА МАШИНИСТОВ | ЧЕЛ.-Ч | 5.34 | 20.8644
515.3 | 521 | ДРЕЛИ ЭЛЕКТРИЧЕСКИЕ | МАШ.-Ч | 5.35 | 20.9035
515.4 | 1522 | ПОДЪЕМНИКИ МАЧТОВЫЕ СТРОИТЕЛЬНЫЕ 0,5 Т | МАШ.-Ч | 0.76 | 2.9695
515.5 | 2509 | АВТОМОБИЛИ БОРТОВЫЕ ГРУЗОПОДЪЕМНОСТЬЮ ДО 5 Т | МАШ.-Ч | 4.58 | 17.895
515.6 | 30835 | ПАНЕЛИ ПОТОЛОЧНЫЕ "АРМСТРОНГ" С КОМПЛЕКТУЮЩИМИ | М2 | 103 | 402.4416
516 | Е1501-052-01 ДОП. 1 | УСТРОЙСТВО ПОДВЕСНОГО ПОТОЛКА ГИПСОКАРТОННЫМИ ПЛИТАМИ КНАУФ ПО МЕТАЛЛИЧЕСКИМ НЕСУЩИМ КОНСТРУКЦИЯМ, ПРОСТОЙ СЛОЖНОСТИ | 100М2 | 0.9468
516.1 | 1 | ЗАТРАТЫ ТРУДА РАБОЧИХ-СТРОИТЕЛЕЙ | ЧЕЛ.-Ч | 387.13 | 366.5347
516.2 | 521 | ДРЕЛИ ЭЛЕКТРИЧЕСКИЕ | МАШ.-Ч | 41.4 | 39.1975
516.3 | 1523 | ПИЛЫ ДИСКОВЫЕ ЭЛЕКТРИЧЕСКИЕ | МАШ.-Ч | 137.7 | 130.3744
516.4 | 2875 | ПЕРФОРАТОРЫ ЭЛЕКТРИЧЕСКИЕ | МАШ.-Ч | 59.28 | 56.1263
516.5 | 30325 | ВИНТЫ САМОНАРЕЗАЮЩИЕ СМ1-35 | Т | 0.0146 | 0.013823
516.6 | 31017 | КРАСКИ ЦВЕТНЫЕ, ГОТОВЫЕ К ПРИМЕНЕНИЮ ДЛЯ ВНУТРЕННИХ РАБОТ МА-25 ГОЛУБАЯ, ОРАНЖЕВО-БЕЖЕВАЯ | Т | 0.0031 | 0.0029351
516.7 | 32297 | ШПАТЛЕВКА "KNAUF" | Т | 0.083 | 0.078584
516.8 | 32298 | ЛЕНТА САМОКЛЕЮЩАЯСЯ "KNAUF" | Т | 0.0025 | 0.002367
516.9 | 32299 | ГИПСОКАРТОННАЯ ПЛИТКА "KNAUF" | М2 | 108 | 102.2544
516.10 | 35523 | НАКОНЕЧНИК ПОЛИЭТИЛЕННОВЫЙ | 1000ШТ | 0.9 | 0.85212
516.11 | 49329 | ПРОФИЛЬ 60Х27 | М | 510 | 482.868
516.12 | 49330 | ЯКОРНЫЙ ПОДВЕС С ПРОВОЛОКОЙ | ШТ | 300 | 284.04
516.13 | 49331 | ПРЯМОЙ ПОДВЕС | ШТ | 120 | 113.616
516.14 | 49332 | СОЕДИНИТЕЛЬ 1 УРОВНЯ | ШТ | 72 | 68.1696
516.15 | 49333 | СОЕДИНИТЕЛЬ 2 УРОВНЯ | ШТ | 72 | 68.1696
516.16 | 49334 | УДЛИНИТЕЛЬ | ШТ | 150 | 142.02
517 | Е1507-017-04 ДОП. 12 МИНСТРОЙ РУЗ N 519 ОТ 18.11.2019 Г. | ОБЛИЦОВКА ПОТОЛКА ДЕКОРАТИВНЫМИ ПЛАСТИКОВЫМИ ПАНЕЛЯМИ С УСТРОЙСТВОМ С КАРКАСА БЕЗ ОТНОСА ОТ ПОТОЛКА | 100М2 | 0.542
517.1 | 1 | ЗАТРАТЫ ТРУДА РАБОЧИХ-СТРОИТЕЛЕЙ | ЧЕЛ.-Ч | 155.3 | 84.1726
517.2 | 3 | ЗАТРАТЫ ТРУДА МАШИНИСТОВ | ЧЕЛ.-Ч | 0.69 | 0.37398
517.3 | 521 | ДРЕЛИ ЭЛЕКТРИЧЕСКИЕ | МАШ.-Ч | 3.21 | 1.7398
517.4 | 1523 | ПИЛЫ ДИСКОВЫЕ ЭЛЕКТРИЧЕСКИЕ | МАШ.-Ч | 0.55 | 0.2981
517.5 | 2509 | АВТОМОБИЛИ БОРТОВЫЕ ГРУЗОПОДЪЕМНОСТЬЮ ДО 5 Т | МАШ.-Ч | 0.69 | 0.37398
517.6 | 30099 | ПОКОВКИ ИЗ КВАДРАТНЫХ ЗАГОТОВОК МАССОЙ 1.8 КГ | КГ | 1.2 | 0.6504
517.7 | 30407 | ГВОЗДИ СТРОИТЕЛЬНЫЕ | Т | 0.001 | 0.000542
517.8 | 35454 | БРУС ДЕРЕВЯННЫЙ | М3 | 0.41 | 0.22222
517.9 | 40955 | БОЛТЫ АНКЕРНЫЕ С ГАЙКАМИ | Т | 0.0028 | 0.0015176
517.10 | 43960 | ПАНЕЛИ ОБЛИЦОВОЧННЫЕ ПЛАСТИКОВЫЕ | М2 | 105 | 56.91
517.11 | 45401 | ГВОЗДИ ОТДЕЛОЧНЫЕ | Т | 0.0021 | 0.0011382
518 | Е1001-060-02 ДОП. 6 | УСТАНОВКА И КРЕПЛЕНИЕ НАЛИЧНИКОВ ИЗ МДФ | 100М КОРОБОК БЛОКОВ | 1.216
518.1 | 1 | ЗАТРАТЫ ТРУДА РАБОЧИХ-СТРОИТЕЛЕЙ | ЧЕЛ.-Ч | 5.02 | 6.1043
518.2 | 3 | ЗАТРАТЫ ТРУДА МАШИНИСТОВ | ЧЕЛ.-Ч | 0.03 | 0.03648
518.3 | 2509 | АВТОМОБИЛИ БОРТОВЫЕ ГРУЗОПОДЪЕМНОСТЬЮ ДО 5 Т | МАШ.-Ч | 0.03 | 0.03648
518.4 | 49882 | КЛЕЙ СТРОИТЕЛЬНЫЙ "ЖИДКИЕ ГВОЗДИ" | КГ | 0.85 | 1.0336
519 | СЦЕНА-40 | ОТБОЙНАЯ ДОСКА МДФ ПАНЕЛ 250Х6ММ | М2 | 30.4
РАЗДЕЛ 43. ПОЛ 1-ЭТАЖ
1,17,18,32,40
520 | Е1101-011-01 | УСТРОЙСТВО СТЯЖЕК ЦЕМЕНТНЫХ ТОЛЩИНОЙ 20 ММ | 100М2 | 1.929
520.1 | 1 | ЗАТРАТЫ ТРУДА РАБОЧИХ-СТРОИТЕЛЕЙ | ЧЕЛ.-Ч | 39.51 | 76.2148
520.2 | 3 | ЗАТРАТЫ ТРУДА МАШИНИСТОВ | ЧЕЛ.-Ч | 1.27 | 2.4498
520.3 | 404 | ВИБРАТОРЫ ПОВЕРХНОСТНЫЕ | МАШ.-Ч | 9.07 | 17.496
520.4 | 1522 | ПОДЪЕМНИКИ МАЧТОВЫЕ СТРОИТЕЛЬНЫЕ 0,5 Т | МАШ.-Ч | 1.27 | 2.4498
520.5 | 9219 | ВОДА | М3 | 3.5 | 6.7515
520.6 | 12182 | РАСТВОР ЦЕМЕНТНО-ПЕСЧАНЫЙ М-150 | М3 | 2.04 | 3.9352
521 | Е1101-011-02 К=5 | УСТРОЙСТВО СТЯЖЕК ЦЕМЕНТНЫХ НА КАЖДЫЕ 5 ММ ИЗМЕНЕНИЯ ТОЛЩИНЫ СТЯЖКИ ДОБАВЛЯТЬ К НОРМЕ 11-01-011-01 | 100М2 | 1.929
521.1 | 1 | ЗАТРАТЫ ТРУДА РАБОЧИХ-СТРОИТЕЛЕЙ | ЧЕЛ.-Ч | 2.5 | 4.8225
521.2 | 3 | ЗАТРАТЫ ТРУДА МАШИНИСТОВ | ЧЕЛ.-Ч | 1.05 | 2.0254
521.3 | 404 | ВИБРАТОРЫ ПОВЕРХНОСТНЫЕ | МАШ.-Ч | 11.6 | 22.3764
521.4 | 1522 | ПОДЪЕМНИКИ МАЧТОВЫЕ СТРОИТЕЛЬНЫЕ 0,5 Т | МАШ.-Ч | 1.05 | 2.0254
521.5 | 12182 | РАСТВОР ЦЕМЕНТНО-ПЕСЧАНЫЙ М-150 | М3 | 2.55 | 4.9189
522 | Е1101-011-01 | УСТРОЙСТВО СТЯЖЕК ЦЕМЕНТНЫХ ТОЛЩИНОЙ 20 ММ | 100М2 | 1.929
522.1 | 1 | ЗАТРАТЫ ТРУДА РАБОЧИХ-СТРОИТЕЛЕЙ | ЧЕЛ.-Ч | 39.51 | 76.2148
522.2 | 3 | ЗАТРАТЫ ТРУДА МАШИНИСТОВ | ЧЕЛ.-Ч | 1.27 | 2.4498
522.3 | 404 | ВИБРАТОРЫ ПОВЕРХНОСТНЫЕ | МАШ.-Ч | 9.07 | 17.496
522.4 | 1522 | ПОДЪЕМНИКИ МАЧТОВЫЕ СТРОИТЕЛЬНЫЕ 0,5 Т | МАШ.-Ч | 1.27 | 2.4498
522.5 | 9219 | ВОДА | М3 | 3.5 | 6.7515
522.6 | 12182 | РАСТВОР ЦЕМЕНТНО-ПЕСЧАНЫЙ М-150 | М3 | 2.04 | 3.9352
523 | Е1101-011-02 К=1 | ВЫЧИТАЕТСЯ ПОЗИЦИЯ: УСТРОЙСТВО СТЯЖЕК ЦЕМЕНТНЫХ НА КАЖДЫЕ 5 ММ ИЗМЕНЕНИЯ ТОЛЩИНЫ СТЯЖКИ ИСКЛЮЧАТЬ К НОРМЕ 11-01-011-01 | 100М2 | -1.929
523.1 | 1 | ЗАТРАТЫ ТРУДА РАБОЧИХ-СТРОИТЕЛЕЙ | ЧЕЛ.-Ч | 0.5 | -0.9645
523.2 | 3 | ЗАТРАТЫ ТРУДА МАШИНИСТОВ | ЧЕЛ.-Ч | 0.21 | -0.40509
523.3 | 404 | ВИБРАТОРЫ ПОВЕРХНОСТНЫЕ | МАШ.-Ч | 2.32 | -4.4753
523.4 | 1522 | ПОДЪЕМНИКИ МАЧТОВЫЕ СТРОИТЕЛЬНЫЕ 0,5 Т | МАШ.-Ч | 0.21 | -0.40509
523.5 | 12182 | РАСТВОР ЦЕМЕНТНО-ПЕСЧАНЫЙ М-150 | М3 | 0.51 | -0.98379
524 | Е1101-031-07 | УСТРОЙСТВО ПОКРЫТИЙ ИЗ ГРАНИТНЫХ ПЛИТ ПРИ КОЛИЧЕСТВЕ ПЛИТ НА 1 М2 ДО 3 ШТ | 100М2 | 1.929
524.1 | 1 | ЗАТРАТЫ ТРУДА РАБОЧИХ-СТРОИТЕЛЕЙ | ЧЕЛ.-Ч | 246.42 | 475.3442
524.2 | 3 | ЗАТРАТЫ ТРУДА МАШИНИСТОВ | ЧЕЛ.-Ч | 2.84 | 5.4784
524.3 | 112 | АВТОПОГРУЗЧИКИ 5 Т | МАШ.-Ч | 1.32 | 2.5463
524.4 | 1522 | ПОДЪЕМНИКИ МАЧТОВЫЕ СТРОИТЕЛЬНЫЕ 0,5 Т | МАШ.-Ч | 1.16 | 2.2376
524.5 | 2509 | АВТОМОБИЛИ БОРТОВЫЕ ГРУЗОПОДЪЕМНОСТЬЮ ДО 5 Т | МАШ.-Ч | 0.36 | 0.69444
524.6 | 9219 | ВОДА | М3 | 3.85 | 7.4266
524.7 | 11004 | ПЕСОК ДЛЯ СТРОИТЕЛЬНЫХ РАБОТ | М3 | 3.06 | 5.9027
524.8 | 12220 | РАСТВОР ГОТОВЫЙ КЛАДОЧНЫЙ ТЯЖЕЛЫЙ ЦЕМЕНТНЫЙ, МАРКА: 150 | М3 | 2.5 | 4.8225
524.9 | 18061 | ПЛИТЫ ГРАНИТНЫЕ | М2 | 100 | 192.9
524.10 | 36085 | ПИЛОМАТЕРИАЛЫ ХВОЙНЫХ ПОРОД БРУСКИ ОБРЕЗНЫЕ ДЛИНОЙ 2-3,75 М, ШИРИНОЙ 75-150 ММ, ТОЛЩИНОЙ 40-75 ММ III СОРТА | М3 | 0.01 | 0.01929
4,5,6,7,8,9,10,11,12,13,14,35,36,37,38,39
525 | Е1101-011-01 | УСТРОЙСТВО СТЯЖЕК ЦЕМЕНТНЫХ ТОЛЩИНОЙ 20 ММ | 100М2 | 0.542
525.1 | 1 | ЗАТРАТЫ ТРУДА РАБОЧИХ-СТРОИТЕЛЕЙ | ЧЕЛ.-Ч | 39.51 | 21.4144
525.2 | 3 | ЗАТРАТЫ ТРУДА МАШИНИСТОВ | ЧЕЛ.-Ч | 1.27 | 0.68834
525.3 | 404 | ВИБРАТОРЫ ПОВЕРХНОСТНЫЕ | МАШ.-Ч | 9.07 | 4.9159
525.4 | 1522 | ПОДЪЕМНИКИ МАЧТОВЫЕ СТРОИТЕЛЬНЫЕ 0,5 Т | МАШ.-Ч | 1.27 | 0.68834
525.5 | 9219 | ВОДА | М3 | 3.5 | 1.897
525.6 | 12182 | РАСТВОР ЦЕМЕНТНО-ПЕСЧАНЫЙ М-150 | М3 | 2.04 | 1.1057
526 | Е1101-011-02 К=2 | УСТРОЙСТВО СТЯЖЕК ЦЕМЕНТНЫХ НА КАЖДЫЕ 5 ММ ИЗМЕНЕНИЯ ТОЛЩИНЫ СТЯЖКИ ДОБАВЛЯТЬ К НОРМЕ 11-01-011-01 | 100М2 | 0.542
526.1 | 1 | ЗАТРАТЫ ТРУДА РАБОЧИХ-СТРОИТЕЛЕЙ | ЧЕЛ.-Ч | 1 | 0.542
526.2 | 3 | ЗАТРАТЫ ТРУДА МАШИНИСТОВ | ЧЕЛ.-Ч | 0.42 | 0.22764
526.3 | 404 | ВИБРАТОРЫ ПОВЕРХНОСТНЫЕ | МАШ.-Ч | 4.64 | 2.5149
526.4 | 1522 | ПОДЪЕМНИКИ МАЧТОВЫЕ СТРОИТЕЛЬНЫЕ 0,5 Т | МАШ.-Ч | 0.42 | 0.22764
526.5 | 12182 | РАСТВОР ЦЕМЕНТНО-ПЕСЧАНЫЙ М-150 | М3 | 1.02 | 0.55284
527 | Е1101-004-01 | УСТРОЙСТВО ГИДРОИЗОЛЯЦИИ ОКЛЕЕЧНОЙ РУЛОННЫМИ МАТЕРИАЛАМИ НА МАСТИКЕ БИТУМИНОЛЬ ПЕРВЫЙ СЛОЙ | 100М2 | 0.542
527.1 | 1 | ЗАТРАТЫ ТРУДА РАБОЧИХ-СТРОИТЕЛЕЙ | ЧЕЛ.-Ч | 46.18 | 25.0296
527.2 | 3 | ЗАТРАТЫ ТРУДА МАШИНИСТОВ | ЧЕЛ.-Ч | 0.98 | 0.53116
527.3 | 913 | КОТЛЫ БИТУМНЫЕ ПЕРЕДВИЖНЫЕ 400 Л | МАШ.-Ч | 8.05 | 4.3631
527.4 | 1522 | ПОДЪЕМНИКИ МАЧТОВЫЕ СТРОИТЕЛЬНЫЕ 0,5 Т | МАШ.-Ч | 0.39 | 0.21138
527.5 | 1908 | ТЕРМОС 100 Л | МАШ.-Ч | 6 | 3.252
527.6 | 2509 | АВТОМОБИЛИ БОРТОВЫЕ ГРУЗОПОДЪЕМНОСТЬЮ ДО 5 Т | МАШ.-Ч | 0.59 | 0.31978
527.7 | 30009 | АСБЕСТ ХРИЗОЛИТОВЫЙ МАРКИ К-6-30 | Т | 0.014 | 0.007588
527.8 | 30102 | БИТУМЫ НЕФТЯНЫЕ СТРОИТЕЛЬНЫЕ МАРКИ БН-90/10 | Т | 0.289 | 0.15664
527.9 | 30103 | БИТУМЫ НЕФТЯНЫЕ СТРОИТЕЛЬНЫЕ МАРКИ БН-70/30 | Т | 0.057 | 0.030894
527.10 | 31519 | БЕНЗИН РАСТВОРИТЕЛЬ | Т | 0.095 | 0.05149
527.11 | 40363 | МУКА АНДЕЗИТОВАЯ КИСЛОТОУПОРНАЯ МАРКА А | Т | 0.231 | 0.1252
527.12 | 44059 | ВЕТОШЬ | КГ | 0.5 | 0.271
527.13 | 44256 | МАТЕРИАЛ РУЛОННЫЙ | М2 | 116 | 62.872
528 | Е1101-004-02 | УСТРОЙСТВО ГИДРОИЗОЛЯЦИИ ОКЛЕЕЧНОЙ РУЛОННЫМИ МАТЕРИАЛАМИ НА МАСТИКЕ БИТУМИНОЛЬ ПОСЛЕДУЮЩИЙ СЛОЙ | 100М2 | 0.542
528.1 | 1 | ЗАТРАТЫ ТРУДА РАБОЧИХ-СТРОИТЕЛЕЙ | ЧЕЛ.-Ч | 27.86 | 15.1001
528.2 | 3 | ЗАТРАТЫ ТРУДА МАШИНИСТОВ | ЧЕЛ.-Ч | 0.56 | 0.30352
528.3 | 913 | КОТЛЫ БИТУМНЫЕ ПЕРЕДВИЖНЫЕ 400 Л | МАШ.-Ч | 3.68 | 1.9946
528.4 | 1522 | ПОДЪЕМНИКИ МАЧТОВЫЕ СТРОИТЕЛЬНЫЕ 0,5 Т | МАШ.-Ч | 0.23 | 0.12466
528.5 | 1908 | ТЕРМОС 100 Л | МАШ.-Ч | 4.5 | 2.439
528.6 | 2509 | АВТОМОБИЛИ БОРТОВЫЕ ГРУЗОПОДЪЕМНОСТЬЮ ДО 5 Т | МАШ.-Ч | 0.33 | 0.17886
528.7 | 30009 | АСБЕСТ ХРИЗОЛИТОВЫЙ МАРКИ К-6-30 | Т | 0.006 | 0.003252
528.8 | 30102 | БИТУМЫ НЕФТЯНЫЕ СТРОИТЕЛЬНЫЕ МАРКИ БН-90/10 | Т | 0.132 | 0.071544
528.9 | 30103 | БИТУМЫ НЕФТЯНЫЕ СТРОИТЕЛЬНЫЕ МАРКИ БН-70/30 | Т | 0.019 | 0.010298
528.10 | 31519 | БЕНЗИН РАСТВОРИТЕЛЬ | Т | 0.057 | 0.030894
528.11 | 40363 | МУКА АНДЕЗИТОВАЯ КИСЛОТОУПОРНАЯ МАРКА А | Т | 0.106 | 0.057452
528.12 | 44256 | МАТЕРИАЛ РУЛОННЫЙ | М2 | 116 | 62.872
529 | Е1101-011-01 | УСТРОЙСТВО СТЯЖЕК ЦЕМЕНТНЫХ ТОЛЩИНОЙ 20 ММ | 100М2 | 0.542
529.1 | 1 | ЗАТРАТЫ ТРУДА РАБОЧИХ-СТРОИТЕЛЕЙ | ЧЕЛ.-Ч | 39.51 | 21.4144
529.2 | 3 | ЗАТРАТЫ ТРУДА МАШИНИСТОВ | ЧЕЛ.-Ч | 1.27 | 0.68834
529.3 | 404 | ВИБРАТОРЫ ПОВЕРХНОСТНЫЕ | МАШ.-Ч | 9.07 | 4.9159
529.4 | 1522 | ПОДЪЕМНИКИ МАЧТОВЫЕ СТРОИТЕЛЬНЫЕ 0,5 Т | МАШ.-Ч | 1.27 | 0.68834
529.5 | 9219 | ВОДА | М3 | 3.5 | 1.897
529.6 | 12182 | РАСТВОР ЦЕМЕНТНО-ПЕСЧАНЫЙ М-150 | М3 | 2.04 | 1.1057
530 | Е1101-011-02 К=1 | УСТРОЙСТВО СТЯЖЕК ЦЕМЕНТНЫХ НА КАЖДЫЕ 5 ММ ИЗМЕНЕНИЯ ТОЛЩИНЫ СТЯЖКИ ДОБАВЛЯТЬ К НОРМЕ 11-01-011-01 | 100М2 | 0.542
530.1 | 1 | ЗАТРАТЫ ТРУДА РАБОЧИХ-СТРОИТЕЛЕЙ | ЧЕЛ.-Ч | 0.5 | 0.271
530.2 | 3 | ЗАТРАТЫ ТРУДА МАШИНИСТОВ | ЧЕЛ.-Ч | 0.21 | 0.11382
530.3 | 404 | ВИБРАТОРЫ ПОВЕРХНОСТНЫЕ | МАШ.-Ч | 2.32 | 1.2574
530.4 | 1522 | ПОДЪЕМНИКИ МАЧТОВЫЕ СТРОИТЕЛЬНЫЕ 0,5 Т | МАШ.-Ч | 0.21 | 0.11382
530.5 | 12182 | РАСТВОР ЦЕМЕНТНО-ПЕСЧАНЫЙ М-150 | М3 | 0.51 | 0.27642
531 | Е1101-011-01 | УСТРОЙСТВО СТЯЖЕК ЦЕМЕНТНЫХ ТОЛЩИНОЙ 20 ММ | 100М2 | 0.542
531.1 | 1 | ЗАТРАТЫ ТРУДА РАБОЧИХ-СТРОИТЕЛЕЙ | ЧЕЛ.-Ч | 39.51 | 21.4144
531.2 | 3 | ЗАТРАТЫ ТРУДА МАШИНИСТОВ | ЧЕЛ.-Ч | 1.27 | 0.68834
531.3 | 404 | ВИБРАТОРЫ ПОВЕРХНОСТНЫЕ | МАШ.-Ч | 9.07 | 4.9159
531.4 | 1522 | ПОДЪЕМНИКИ МАЧТОВЫЕ СТРОИТЕЛЬНЫЕ 0,5 Т | МАШ.-Ч | 1.27 | 0.68834
531.5 | 9219 | ВОДА | М3 | 3.5 | 1.897
531.6 | 12182 | РАСТВОР ЦЕМЕНТНО-ПЕСЧАНЫЙ М-150 | М3 | 2.04 | 1.1057
532 | Е1101-011-02 К=1 | ВЫЧИТАЕТСЯ ПОЗИЦИЯ: УСТРОЙСТВО СТЯЖЕК ЦЕМЕНТНЫХ НА КАЖДЫЕ 5 ММ ИЗМЕНЕНИЯ ТОЛЩИНЫ СТЯЖКИ ИСКЛЮЧАТЬ К НОРМЕ 11-01-011-01 | 100М2 | -0.542
532.1 | 1 | ЗАТРАТЫ ТРУДА РАБОЧИХ-СТРОИТЕЛЕЙ | ЧЕЛ.-Ч | 0.5 | -0.271
532.2 | 3 | ЗАТРАТЫ ТРУДА МАШИНИСТОВ | ЧЕЛ.-Ч | 0.21 | -0.11382
532.3 | 404 | ВИБРАТОРЫ ПОВЕРХНОСТНЫЕ | МАШ.-Ч | 2.32 | -1.2574
532.4 | 1522 | ПОДЪЕМНИКИ МАЧТОВЫЕ СТРОИТЕЛЬНЫЕ 0,5 Т | МАШ.-Ч | 0.21 | -0.11382
532.5 | 12182 | РАСТВОР ЦЕМЕНТНО-ПЕСЧАНЫЙ М-150 | М3 | 0.51 | -0.27642
533 | Е1101-052-01 | УСТРОЙСТВО ПОКРЫТИЙ ИЗ КЕРАМОГРАНИТНЫХ ПЛИТОК РАЗМЕРАМИ ДО 40X40 СМ | 100М2 | 0.542
533.1 | 1 | ЗАТРАТЫ ТРУДА РАБОЧИХ-СТРОИТЕЛЕЙ | ЧЕЛ.-Ч | 239.4 | 129.7548
533.2 | 3 | ЗАТРАТЫ ТРУДА МАШИНИСТОВ | ЧЕЛ.-Ч | 9.66 | 5.2357
533.3 | 112 | АВТОПОГРУЗЧИКИ 5 Т | МАШ.-Ч | 0.84 | 0.45528
533.4 | 1522 | ПОДЪЕМНИКИ МАЧТОВЫЕ СТРОИТЕЛЬНЫЕ 0,5 Т | МАШ.-Ч | 1.16 | 0.62872
533.5 | 1603 | РАСТВОРОМЕШАЛКИ ДЛЯ ПРИГОТОВЛЕНИЯ ВОДОЦЕМЕНТНЫХ И ДРУГИХ РАСТВОРОВ 350 Л | МАШ.-Ч | 0.53 | 0.28726
533.6 | 1702 | СТАНОК КАМНЕРЕЗНЫЙ УНИВЕРСАЛЬНЫЙ | МАШ.-Ч | 7.3 | 3.9566
533.7 | 2509 | АВТОМОБИЛИ БОРТОВЫЕ ГРУЗОПОДЪЕМНОСТЬЮ ДО 5 Т | МАШ.-Ч | 0.36 | 0.19512
533.8 | 9219 | ВОДА | М3 | 0.4 | 0.2168
533.9 | 31434 | ГРУНТОВКА | Т | 0.015 | 0.00813
533.10 | 31719 | КЛЕЙ ДЛЯ ОБЛИЦОВОЧНЫХ РАБОТ (СУХАЯ СМЕСЬ) | Т | 0.43 | 0.23306
533.11 | 44059 | ВЕТОШЬ | КГ | 0.5 | 0.271
533.12 | 45037 | СМЕСЬ СУХАЯ ДЛЯ ЗАДЕЛКИ ШВОВ | Т | 0.02 | 0.01084
534 | СЦЕНА-41 | КЕРАМАГРАНИТ ПЛИТКА МАТОВЫЙ ДЛЯ ПОЛ | М2 | 54.2
2,3,15,16,19,20,21,22,23,24,25,26,27,28,29,30,31,33,34
535 | Е1101-009-01 | УСТРОЙСТВО ТЕПЛО- И ЗВУКОИЗОЛЯЦИИ СПЛОШНОЙ ИЗ ПЛИТ ИЛИ МАТОВ МИНЕРАЛОВАТНЫХ ИЛИ СТЕКЛОВОЛОКНИСТЫХ | 100М2 | 2.955
535.1 | 1 | ЗАТРАТЫ ТРУДА РАБОЧИХ-СТРОИТЕЛЕЙ | ЧЕЛ.-Ч | 28.38 | 83.8629
535.2 | 3 | ЗАТРАТЫ ТРУДА МАШИНИСТОВ | ЧЕЛ.-Ч | 1.16 | 3.4278
535.3 | 1522 | ПОДЪЕМНИКИ МАЧТОВЫЕ СТРОИТЕЛЬНЫЕ 0,5 Т | МАШ.-Ч | 0.18 | 0.5319
535.4 | 2509 | АВТОМОБИЛИ БОРТОВЫЕ ГРУЗОПОДЪЕМНОСТЬЮ ДО 5 Т | МАШ.-Ч | 0.98 | 2.8959
536 | СЦЕНА-42 | ПЛИТЫ ПЕНОПОЛИСТИРОЛЬНЫЕ С АНТИПИРЕНОМ МАРКИ -15 ПСБ -С-15-900 Х500 Х20 РСТ УЗ 716-96 | М2 | 295.5
537 | Е1101-047-01 | УСТРОЙСТВО ОКЛЕЕЧНОЙ ГИДРОИЗОЛЯЦИИ БИТУМНО-ПОЛИМЕРНЫМ МАТЕРИАЛАМИ ПЕРВЫЙ СЛОЙ ПОДКЛАДОЧНЫЙ | 100М2 | 2.955
537.1 | 1 | ЗАТРАТЫ ТРУДА РАБОЧИХ-СТРОИТЕЛЕЙ | ЧЕЛ.-Ч | 41.67 | 123.1349
537.2 | 3 | ЗАТРАТЫ ТРУДА МАШИНИСТОВ | ЧЕЛ.-Ч | 1.27 | 3.7529
537.3 | 429 | ГОРЕЛКИ ГАЗОПЛАМЕННЫЕ | МАШ.-Ч | 15.16 | 44.7978
537.4 | 913 | КОТЛЫ БИТУМНЫЕ ПЕРЕДВИЖНЫЕ 400 Л | МАШ.-Ч | 2.34 | 6.9147
537.5 | 1522 | ПОДЪЕМНИКИ МАЧТОВЫЕ СТРОИТЕЛЬНЫЕ 0,5 Т | МАШ.-Ч | 0.37 | 1.0934
537.6 | 2509 | АВТОМОБИЛИ БОРТОВЫЕ ГРУЗОПОДЪЕМНОСТЬЮ ДО 5 Т | МАШ.-Ч | 0.9 | 2.6595
537.7 | 32136 | МАСТИКА БИТУМНО-ПОЛИМЕРНАЯ | Т | 0.25 | 0.73875
537.8 | 34340 | ПРОПАН-БУТАН, СМЕСЬ ТЕХНИЧЕСКАЯ | КГ | 30 | 88.65
537.9 | 449085 | ПОЛИИЗОЛ ГИДРОИЗОЛЯЦИОННЫЙ ТОЛЩИНОЙ 2,0 ММ | М2 | 120 | 354.6
538 | Е1101-011-05 | УСТРОЙСТВО СТЯЖЕК ЛЕГКОБЕТОННЫХ ТОЛЩИНОЙ 20 ММ | 100М2 | 2.955
538.1 | 1 | ЗАТРАТЫ ТРУДА РАБОЧИХ-СТРОИТЕЛЕЙ | ЧЕЛ.-Ч | 50.23 | 148.4297
538.2 | 3 | ЗАТРАТЫ ТРУДА МАШИНИСТОВ | ЧЕЛ.-Ч | 1.27 | 3.7529
538.3 | 404 | ВИБРАТОРЫ ПОВЕРХНОСТНЫЕ | МАШ.-Ч | 9.43 | 27.8657
538.4 | 1522 | ПОДЪЕМНИКИ МАЧТОВЫЕ СТРОИТЕЛЬНЫЕ 0,5 Т | МАШ.-Ч | 1.27 | 3.7529
538.5 | 7754 | БЕТОН ЛЕГКИЙ НА ПОРИСТЫХ ЗАПОЛНИТЕЛЯХ КЛАССА В7,5 /М-100/ ОБЪЕМНЫМ ВЕСОМ 1200 КГ/М3 | М3 | 2.04 | 6.0282
538.6 | 9219 | ВОДА | М3 | 3.5 | 10.3425
539 | Е1101-011-06 К=6 | УСТРОЙСТВО СТЯЖЕК ЛЕГКОБЕТОННЫХ НА КАЖДЫЕ 5 ММ ИЗМЕНЕНИЯ ТОЛЩИНЫ СТЯЖКИ ДОБАВЛЯТЬ К НОРМЕ 11-01-011-05 | 100М2 | 2.955
539.1 | 1 | ЗАТРАТЫ ТРУДА РАБОЧИХ-СТРОИТЕЛЕЙ | ЧЕЛ.-Ч | 3 | 8.865
539.2 | 3 | ЗАТРАТЫ ТРУДА МАШИНИСТОВ | ЧЕЛ.-Ч | 1.26 | 3.7233
539.3 | 404 | ВИБРАТОРЫ ПОВЕРХНОСТНЫЕ | МАШ.-Ч | 13.92 | 41.1336
539.4 | 1522 | ПОДЪЕМНИКИ МАЧТОВЫЕ СТРОИТЕЛЬНЫЕ 0,5 Т | МАШ.-Ч | 1.26 | 3.7233
539.5 | 7754 | БЕТОН ЛЕГКИЙ НА ПОРИСТЫХ ЗАПОЛНИТЕЛЯХ КЛАССА В7,5 /М-100/ ОБЪЕМНЫМ ВЕСОМ 1200 КГ/М3 | М3 | 3.06 | 9.0423
540 | Е1101-034-04 | УСТРОЙСТВО ПОКРЫТИЙ ПО ГОТОВОМУ ОСНОВАНИЮ, "ПЛАВАЮЩИМ" СПОСОБОМ, ИЗ МНОГОСЛОЙНЫХ ПАРКЕТНЫХ ДОСОК ТИПА TARKETT С ПРИКЛЕЕВАНИЕМ СТЫКОВ | 100М2 | 2.955
540.1 | 1 | ЗАТРАТЫ ТРУДА РАБОЧИХ-СТРОИТЕЛЕЙ | ЧЕЛ.-Ч | 32.43 | 95.8307
540.2 | 3 | ЗАТРАТЫ ТРУДА МАШИНИСТОВ | ЧЕЛ.-Ч | 0.58 | 1.7139
540.3 | 1522 | ПОДЪЕМНИКИ МАЧТОВЫЕ СТРОИТЕЛЬНЫЕ 0,5 Т | МАШ.-Ч | 0.26 | 0.7683
540.4 | 2509 | АВТОМОБИЛИ БОРТОВЫЕ ГРУЗОПОДЪЕМНОСТЬЮ ДО 5 Т | МАШ.-Ч | 0.32 | 0.9456
540.5 | 44059 | ВЕТОШЬ | КГ | 0.5 | 1.4775
540.6 | 81864 | КЛИНЬЯ ДЕРЕВЯННЫЕ | ШТ | 6 | 17.73
540.7 | 83171 | ЗВУКОИЗОЛЯЦИОННАЯ ПОДЛОЖКА ПОД ПАРКЕТ 2 ММ | М2 | 102 | 301.41
540.8 | 83200 | КЛЕЙ ДЛЯ ПАРКЕТНЫХ ШВОВ | Л | 3.75 | 11.0813
541 | СЦЕНА-45 | ЛАМИНАТ | М2 | 307.32
41,42
542 | Е1101-011-01 | УСТРОЙСТВО СТЯЖЕК ЦЕМЕНТНЫХ ТОЛЩИНОЙ 20 ММ | 100М2 | 0.6152
542.1 | 1 | ЗАТРАТЫ ТРУДА РАБОЧИХ-СТРОИТЕЛЕЙ | ЧЕЛ.-Ч | 39.51 | 24.3066
542.2 | 3 | ЗАТРАТЫ ТРУДА МАШИНИСТОВ | ЧЕЛ.-Ч | 1.27 | 0.7813
542.3 | 404 | ВИБРАТОРЫ ПОВЕРХНОСТНЫЕ | МАШ.-Ч | 9.07 | 5.5799
542.4 | 1522 | ПОДЪЕМНИКИ МАЧТОВЫЕ СТРОИТЕЛЬНЫЕ 0,5 Т | МАШ.-Ч | 1.27 | 0.7813
542.5 | 9219 | ВОДА | М3 | 3.5 | 2.1532
542.6 | 12182 | РАСТВОР ЦЕМЕНТНО-ПЕСЧАНЫЙ М-150 | М3 | 2.04 | 1.255
543 | Е1101-011-02 К=1 | УСТРОЙСТВО СТЯЖЕК ЦЕМЕНТНЫХ НА КАЖДЫЕ 5 ММ ИЗМЕНЕНИЯ ТОЛЩИНЫ СТЯЖКИ ДОБАВЛЯТЬ К НОРМЕ 11-01-011-01 | 100М2 | 0.6152
543.1 | 1 | ЗАТРАТЫ ТРУДА РАБОЧИХ-СТРОИТЕЛЕЙ | ЧЕЛ.-Ч | 0.5 | 0.3076
543.2 | 3 | ЗАТРАТЫ ТРУДА МАШИНИСТОВ | ЧЕЛ.-Ч | 0.21 | 0.12919
543.3 | 404 | ВИБРАТОРЫ ПОВЕРХНОСТНЫЕ | МАШ.-Ч | 2.32 | 1.4273
543.4 | 1522 | ПОДЪЕМНИКИ МАЧТОВЫЕ СТРОИТЕЛЬНЫЕ 0,5 Т | МАШ.-Ч | 0.21 | 0.12919
543.5 | 12182 | РАСТВОР ЦЕМЕНТНО-ПЕСЧАНЫЙ М-150 | М3 | 0.51 | 0.31375
544 | Е1501-043-01 МИНСТРОЙ РУЗ 05.01.21 N 2 | ОБЛИЦОВКА ЛЕСТНИЧНЫХ ПЛОЩАДОК И МАРШЕЙ КЕРАМОГРАНИТНЫМИ ПЛИТАМИ | 100 М2 ПОВЕРХНОСТИ | 0.6152
544.1 | 1 | ЗАТРАТЫ ТРУДА РАБОЧИХ-СТРОИТЕЛЕЙ | ЧЕЛ.-Ч | 241.42 | 148.5216
544.2 | 3 | ЗАТРАТЫ ТРУДА МАШИНИСТОВ | ЧЕЛ.-Ч | 9.66 | 5.9428
544.3 | 112 | АВТОПОГРУЗЧИКИ 5 Т | МАШ.-Ч | 0.84 | 0.51677
544.4 | 1522 | ПОДЪЕМНИКИ МАЧТОВЫЕ СТРОИТЕЛЬНЫЕ 0,5 Т | МАШ.-Ч | 1.16 | 0.71363
544.5 | 1603 | РАСТВОРОМЕШАЛКИ ДЛЯ ПРИГОТОВЛЕНИЯ ВОДОЦЕМЕНТНЫХ И ДРУГИХ РАСТВОРОВ 350 Л | МАШ.-Ч | 0.53 | 0.32606
544.6 | 1702 | СТАНОК КАМНЕРЕЗНЫЙ УНИВЕРСАЛЬНЫЙ | МАШ.-Ч | 7.3 | 4.491
544.7 | 2509 | АВТОМОБИЛИ БОРТОВЫЕ ГРУЗОПОДЪЕМНОСТЬЮ ДО 5 Т | МАШ.-Ч | 0.36 | 0.22147
544.8 | 9219 | ВОДА | М3 | 0.4 | 0.24608
544.9 | 31434 | ГРУНТОВКА | Т | 0.015 | 0.009228
544.10 | 31719 | КЛЕЙ ДЛЯ ОБЛИЦОВОЧНЫХ РАБОТ (СУХАЯ СМЕСЬ) | Т | 0.43 | 0.26454
544.11 | 44059 | ВЕТОШЬ | КГ | 0.5 | 0.3076
544.12 | 45037 | СМЕСЬ СУХАЯ ДЛЯ ЗАДЕЛКИ ШВОВ | Т | 0.02 | 0.012304
545 | СЦЕНА-46 | КЕРАМАГРАНИТ ПЛИТКА ДЛЯ ПОЛ | М2 | 61.52
546 | Е1101-039-04 | УСТРОЙСТВО ПЛИНТУСОВ ИЗ ПЛИТОК КЕРАМИЧЕСКИХ | 100М | 1.216
546.1 | 1 | ЗАТРАТЫ ТРУДА РАБОЧИХ-СТРОИТЕЛЕЙ | ЧЕЛ.-Ч | 23.6 | 28.6976
546.2 | 3 | ЗАТРАТЫ ТРУДА МАШИНИСТОВ | ЧЕЛ.-Ч | 0.06 | 0.07296
546.3 | 2509 | АВТОМОБИЛИ БОРТОВЫЕ ГРУЗОПОДЪЕМНОСТЬЮ ДО 5 Т | МАШ.-Ч | 0.06 | 0.07296
546.4 | 12225 | РАСТВОР ГОТОВЫЙ КЛАДОЧНЫЙ ТЯЖЕЛЫЙ ЦЕМЕНТНЫЙ, МАРКА: 75 | М3 | 0.16 | 0.19456
547 | СЦЕНА-47 | ГРАНИТ ПЛИТКА ДЛЯ ПЛИНТУС | М2 | 18.24
548 | Е1101-040-03 | УСТРОЙСТВО ПЛИНТУСОВ ПЛАСТИКОВЫХ НА ВИНТАХ САМОНАРЕЗАЮЩИХ | 100М | 2.858
548.1 | 1 | ЗАТРАТЫ ТРУДА РАБОЧИХ-СТРОИТЕЛЕЙ | ЧЕЛ.-Ч | 6.66 | 19.0343
548.2 | 3 | ЗАТРАТЫ ТРУДА МАШИНИСТОВ | ЧЕЛ.-Ч | 0.03 | 0.08574
548.3 | 521 | ДРЕЛИ ЭЛЕКТРИЧЕСКИЕ | МАШ.-Ч | 1.33 | 3.8011
548.4 | 1041 | ШУРУПОВЕРТЫ | МАШ.-Ч | 2.01 | 5.7446
548.5 | 2509 | АВТОМОБИЛИ БОРТОВЫЕ ГРУЗОПОДЪЕМНОСТЬЮ ДО 5 Т | МАШ.-Ч | 0.03 | 0.08574
548.6 | 29840 | УГОЛОК НАРУЖНЫЙ ДЛЯ ПЛАСТИКОВОГО ПЛИНТУСА | ШТ | 7 | 20.006
548.7 | 29841 | УГОЛОК ВНУТРЕННИЙ ДЛЯ ПЛАСТИКОВОГО ПЛИНТУСА | ШТ | 7 | 20.006
548.8 | 29842 | СОЕДИНИТЕЛЬ ДЛЯ ПЛАСТИКОВОГО ПЛИНТУСА | ШТ | 40 | 114.32
548.9 | 29843 | ЗАГЛУШКА ТОРЦЕВАЯ ДЛЯ ПЛАСТИКОВОГО ПЛИНТУСА | ШТ | 16 | 45.728
548.10 | 30795 | ДЮБЕЛИ РАСПОРНЫЕ ПОЛИЭТИЛЕНОВЫЕ 6Х30 ММ | 10 ШТ | 26.3 | 75.1654
548.11 | 45694 | ВИНТЫ САМОНАРЕЗАЮЩИЕ, ОСТРОКОНЕЧНЫЕ ДЛИНОЙ 35 ММ | ШТ | 263 | 751.654
549 | СЦЕНА-48 | ПЛИНТУС ПВХ | М | 285.8
РАЗДЕЛ 44. ВНУТРЕННЫЙ ОТДЕЛКА 2-ЭТАЖ
СТЕНА
550 | Е1502-016-09 ДОП. 12 МИНСТРОЙ РУЗ N 519 ОТ 18.11.2019 Г. | ОШТУКАТУРИВАНИЕ ПОВЕРХНОСТЕЙ ЦЕМЕНТНЫМ РАСТВОРОМ ПО КАМНЮ И БЕТОНУ УЛУЧШЕННОЕ СТЕН | 100М2 ОШТУКАТУРИВАЕМОЙ ПОВЕРХНОСТИ | 18.052
550.1 | 1 | ЗАТРАТЫ ТРУДА РАБОЧИХ-СТРОИТЕЛЕЙ | ЧЕЛ.-Ч | 85.84 | 1549.5837
550.2 | 3 | ЗАТРАТЫ ТРУДА МАШИНИСТОВ | ЧЕЛ.-Ч | 6.29 | 113.5471
550.3 | 1522 | ПОДЪЕМНИКИ МАЧТОВЫЕ СТРОИТЕЛЬНЫЕ 0,5 Т | МАШ.-Ч | 0.84 | 15.1637
550.4 | 1609 | РАСТВОРОНАСОСЫ 1 М3/Ч | МАШ.-Ч | 5.45 | 98.3834
550.5 | 12135 | РАСТВОР ЦЕМЕНТНЫЙ 1:3 | М3 | 1.87 | 33.7572
550.6 | 30389 | ГВОЗДИ СТРОИТЕЛЬНЫЕ С ПЛОСКОЙ ГОЛОВКОЙ 1,6Х50 ММ | Т | 0.00012 | 0.0021662
550.7 | 30654 | ГИПСОВЫЕ ВЯЖУЩИЕ Г-3 | Т | 0.006 | 0.10831
550.8 | 33205 | СЕТКА ТКАНАЯ С КВАДРАТНЫМИ ЯЧЕЙКАМИ N 05 БЕЗ ПОКРЫТИЯ | М2 | 5.54 | 100.0081
551 | Е1502-019-07 ДОП. 12 МИНСТРОЙ РУЗ N 519 ОТ 18.11.2019 Г. | СПЛОШНОЕ ВЫРАВНИВАНИЕ ПОВЕРХНОСТЕЙ (ОДНОСЛОЙНАЯ ШТУКАТУРКА) ГИПСОВЫМИ СУХИМИ СМЕСЯМИ: ТОЛЩИНОЙ ДО 10 ММ СТЕН | 100М2 ОШТУКАТУРИВАЕМОЙ ПОВЕРХНОСТИ | 18.052
551.1 | 1 | ЗАТРАТЫ ТРУДА РАБОЧИХ-СТРОИТЕЛЕЙ | ЧЕЛ.-Ч | 56 | 1010.912
551.2 | 3 | ЗАТРАТЫ ТРУДА МАШИНИСТОВ | ЧЕЛ.-Ч | 0.2 | 3.6104
551.3 | 112 | АВТОПОГРУЗЧИКИ 5 Т | МАШ.-Ч | 0.04 | 0.72208
551.4 | 521 | ДРЕЛИ ЭЛЕКТРИЧЕСКИЕ | МАШ.-Ч | 1.67 | 30.1468
551.5 | 1522 | ПОДЪЕМНИКИ МАЧТОВЫЕ СТРОИТЕЛЬНЫЕ 0,5 Т | МАШ.-Ч | 0.16 | 2.8883
551.6 | 9219 | ВОДА | М3 | 0.63 | 11.3728
551.7 | 12373 | СМЕСЬ СУХАЯ ГИПСОВАЯ | Т | 0.825 | 14.8929
551.8 | 31434 | ГРУНТОВКА | Т | 0.018 | 0.32494
552 | Е1502-019-11 ДОП. 12 МИНСТРОЙ РУЗ N 519 ОТ 18.11.2019 Г. К=8 | ВЫЧИТАЕТСЯ ПОЗИЦИЯ: НА КАЖДЫЙ ММ ИЗМЕНЕНИЯ ТОЛЩИНЫ ИСКЛЮЧАЕТСЯ СТЕН | 100М2 ОШТУКАТУРИВАЕМОЙ ПОВЕРХНОСТИ | -18.052
552.1 | 1 | ЗАТРАТЫ ТРУДА РАБОЧИХ-СТРОИТЕЛЕЙ | ЧЕЛ.-Ч | 40 | -722.08
552.2 | 3 | ЗАТРАТЫ ТРУДА МАШИНИСТОВ | ЧЕЛ.-Ч | 0.16 | -2.8883
552.3 | 112 | АВТОПОГРУЗЧИКИ 5 Т | МАШ.-Ч | 0.032 | -0.57766
552.4 | 521 | ДРЕЛИ ЭЛЕКТРИЧЕСКИЕ | МАШ.-Ч | 1.336 | -24.1175
552.5 | 1522 | ПОДЪЕМНИКИ МАЧТОВЫЕ СТРОИТЕЛЬНЫЕ 0,5 Т | МАШ.-Ч | 0.128 | -2.3107
552.6 | 9219 | ВОДА | М3 | 0.504 | -9.0982
552.7 | 12373 | СМЕСЬ СУХАЯ ГИПСОВАЯ | Т | 0.66 | -11.9143
553 | Е1504-005-05 ДОП. 4 | ОКРАСКА ПОЛИВИНИЛАЦЕТАТНЫМИ ВОДОЭМУЛЬСИОННЫМИ СОСТАВАМИ УЛУЧШЕННАЯ ПО СБОРНЫМ КОНСТРУКЦИЯМ, ПОДГОТОВЛЕННЫМ ПОД ОКРАСКУ СТЕН | 100М2 | 13.257
553.1 | 1 | ЗАТРАТЫ ТРУДА РАБОЧИХ-СТРОИТЕЛЕЙ | ЧЕЛ.-Ч | 25.41 | 336.8604
553.2 | 3 | ЗАТРАТЫ ТРУДА МАШИНИСТОВ | ЧЕЛ.-Ч | 0.11 | 1.4583
553.3 | 1522 | ПОДЪЕМНИКИ МАЧТОВЫЕ СТРОИТЕЛЬНЫЕ 0,5 Т | МАШ.-Ч | 0.01 | 0.13257
553.4 | 2499 | АВТОМОБИЛИ БОРТОВЫЕ ГРУЗОПОДЪЕМНОСТЬЮ ДО 5 Т | МАШ.-Ч | 0.1 | 1.3257
553.5 | 31054 | КРАСКИ ВОДОЭМУЛЬСИОННЫЕ | Т | 0.063 | 0.83519
553.6 | 31710 | ШПАТЛЕВКА КЛЕЕВАЯ | Т | 0.005 | 0.066285
553.7 | 35538 | ШКУРКА ШЛИФОВАЛЬНАЯ ДВУХСЛОЙНАЯ С ЗЕРНИСТОСТЬЮ 40/25 | М2 | 0.84 | 11.1359
553.8 | 44059 | ВЕТОШЬ | КГ | 0.31 | 4.1097
554 | Е1506-002-03 | ОКЛЕЙКА СТЕН МОЮЩИМИСЯ ОБОЯМИ НА БУМАЖНОЙ ОСНОВЕ ПО ГИПСОБЕТОННЫМ И ГИПСОЛИТОВЫМ ПОВЕРХНОСТЯМ | 100М2 М2 ОКЛЕИВАЕМОЙ ПОВЕРХНОСТИ | 13.03
554.1 | 1 | ЗАТРАТЫ ТРУДА РАБОЧИХ-СТРОИТЕЛЕЙ | ЧЕЛ.-Ч | 47.73 | 621.9219
554.2 | 3 | ЗАТРАТЫ ТРУДА МАШИНИСТОВ | ЧЕЛ.-Ч | 0.02 | 0.2606
554.3 | 1522 | ПОДЪЕМНИКИ МАЧТОВЫЕ СТРОИТЕЛЬНЫЕ 0,5 Т | МАШ.-Ч | 0.01 | 0.1303
554.4 | 2499 | АВТОМОБИЛИ БОРТОВЫЕ ГРУЗОПОДЪЕМНОСТЬЮ ДО 5 Т | МАШ.-Ч | 0.01 | 0.1303
554.5 | 31679 | КЛЕЙ КМЦ (ДЛЯ НАКЛЕЙКИ ОБОЕВ) | Т | 0.002 | 0.02606
554.6 | 32278 | ОБОИ | 10 М2 | 11.2 | 145.936
554.7 | 44059 | ВЕТОШЬ | КГ | 0.01 | 0.1303
555 | Е1501-019-05 | ГЛАДКАЯ ОБЛИЦОВКА СТЕН, СТОЛБОВ, ПИЛЯСТР И ОТКОСОВ [БЕЗ КАРНИЗНЫХ, ПЛИНТУСНЫХ И УГЛОВЫХ ПЛИТОК] БЕЗ УСТАНОВКИ ПЛИТОК ТУАЛЕТНОГО ГАРНИТУРА НА КЛЕЕ ИЗ СУХИХ СМЕСЕЙ ПО КИРПИЧУ И БЕТОНУ | 100М2 ПОВЕРХНОСТИ ОБЛИЦОВКИ | 2.013
555.1 | 1 | ЗАТРАТЫ ТРУДА РАБОЧИХ-СТРОИТЕЛЕЙ | ЧЕЛ.-Ч | 159.67 | 321.4157
555.2 | 3 | ЗАТРАТЫ ТРУДА МАШИНИСТОВ | ЧЕЛ.-Ч | 1.65 | 3.3215
555.3 | 112 | АВТОПОГРУЗЧИКИ 5 Т | МАШ.-Ч | 0.08 | 0.16104
555.4 | 1522 | ПОДЪЕМНИКИ МАЧТОВЫЕ СТРОИТЕЛЬНЫЕ 0,5 Т | МАШ.-Ч | 0.27 | 0.54351
555.5 | 1914 | РАСТВОРОСМЕСИТЕЛИ ПЕРЕДВИЖНЫЕ 65 Л | МАШ.-Ч | 1.3 | 2.6169
555.6 | 9219 | ВОДА | М3 | 0.93 | 1.8721
555.7 | 31719 | КЛЕЙ ДЛЯ ОБЛИЦОВОЧНЫХ РАБОТ (СУХАЯ СМЕСЬ) | Т | 0.375 | 0.75487
555.8 | 45037 | СМЕСЬ СУХАЯ ДЛЯ ЗАДЕЛКИ ШВОВ | Т | 0.05 | 0.10065
556 | СЦЕНА-49 | ПЛИТКИ КЕРАМИЧЕСКИ | М2 | 201.3
ПОТОЛОК
557 | Е1501-047-15 ДОП. 4 | УСТРОЙСТВО ПОДВЕСНЫХ ПОТОЛКОВ ТИПА "АРМСТРОНГ" ПО КАРКАСУ ИЗ ОЦИНКОВАННОГО ПРОФИЛЯ | 100М2 | 3.2448
557.1 | 1 | ЗАТРАТЫ ТРУДА РАБОЧИХ-СТРОИТЕЛЕЙ | ЧЕЛ.-Ч | 102.46 | 332.4622
557.2 | 3 | ЗАТРАТЫ ТРУДА МАШИНИСТОВ | ЧЕЛ.-Ч | 5.34 | 17.3272
557.3 | 521 | ДРЕЛИ ЭЛЕКТРИЧЕСКИЕ | МАШ.-Ч | 5.35 | 17.3597
557.4 | 1522 | ПОДЪЕМНИКИ МАЧТОВЫЕ СТРОИТЕЛЬНЫЕ 0,5 Т | МАШ.-Ч | 0.76 | 2.466
557.5 | 2509 | АВТОМОБИЛИ БОРТОВЫЕ ГРУЗОПОДЪЕМНОСТЬЮ ДО 5 Т | МАШ.-Ч | 4.58 | 14.8612
557.6 | 30835 | ПАНЕЛИ ПОТОЛОЧНЫЕ "АРМСТРОНГ" С КОМПЛЕКТУЮЩИМИ | М2 | 103 | 334.2144
558 | Е1501-052-01 ДОП. 1 | УСТРОЙСТВО ПОДВЕСНОГО ПОТОЛКА ГИПСОКАРТОННЫМИ ПЛИТАМИ КНАУФ ПО МЕТАЛЛИЧЕСКИМ НЕСУЩИМ КОНСТРУКЦИЯМ, ПРОСТОЙ СЛОЖНОСТИ | 100М2 | 0.8112
558.1 | 1 | ЗАТРАТЫ ТРУДА РАБОЧИХ-СТРОИТЕЛЕЙ | ЧЕЛ.-Ч | 387.13 | 314.0399
558.2 | 521 | ДРЕЛИ ЭЛЕКТРИЧЕСКИЕ | МАШ.-Ч | 41.4 | 33.5837
558.3 | 1523 | ПИЛЫ ДИСКОВЫЕ ЭЛЕКТРИЧЕСКИЕ | МАШ.-Ч | 137.7 | 111.7022
558.4 | 2875 | ПЕРФОРАТОРЫ ЭЛЕКТРИЧЕСКИЕ | МАШ.-Ч | 59.28 | 48.0879
558.5 | 30325 | ВИНТЫ САМОНАРЕЗАЮЩИЕ СМ1-35 | Т | 0.0146 | 0.011843
558.6 | 31017 | КРАСКИ ЦВЕТНЫЕ, ГОТОВЫЕ К ПРИМЕНЕНИЮ ДЛЯ ВНУТРЕННИХ РАБОТ МА-25 ГОЛУБАЯ, ОРАНЖЕВО-БЕЖЕВАЯ | Т | 0.0031 | 0.0025147
558.7 | 32297 | ШПАТЛЕВКА "KNAUF" | Т | 0.083 | 0.06733
558.8 | 32298 | ЛЕНТА САМОКЛЕЮЩАЯСЯ "KNAUF" | Т | 0.0025 | 0.002028
558.9 | 32299 | ГИПСОКАРТОННАЯ ПЛИТКА "KNAUF" | М2 | 108 | 87.6096
558.10 | 35523 | НАКОНЕЧНИК ПОЛИЭТИЛЕННОВЫЙ | 1000ШТ | 0.9 | 0.73008
558.11 | 49329 | ПРОФИЛЬ 60Х27 | М | 510 | 413.712
558.12 | 49330 | ЯКОРНЫЙ ПОДВЕС С ПРОВОЛОКОЙ | ШТ | 300 | 243.36
558.13 | 49331 | ПРЯМОЙ ПОДВЕС | ШТ | 120 | 97.344
558.14 | 49332 | СОЕДИНИТЕЛЬ 1 УРОВНЯ | ШТ | 72 | 58.4064
558.15 | 49333 | СОЕДИНИТЕЛЬ 2 УРОВНЯ | ШТ | 72 | 58.4064
558.16 | 49334 | УДЛИНИТЕЛЬ | ШТ | 150 | 121.68
559 | Е1507-017-04 ДОП. 12 МИНСТРОЙ РУЗ N 519 ОТ 18.11.2019 Г. | ОБЛИЦОВКА ПОТОЛКА ДЕКОРАТИВНЫМИ ПЛАСТИКОВЫМИ ПАНЕЛЯМИ С УСТРОЙСТВОМ С КАРКАСА БЕЗ ОТНОСА ОТ ПОТОЛКА | 100М2 | 0.449
559.1 | 1 | ЗАТРАТЫ ТРУДА РАБОЧИХ-СТРОИТЕЛЕЙ | ЧЕЛ.-Ч | 155.3 | 69.7297
559.2 | 3 | ЗАТРАТЫ ТРУДА МАШИНИСТОВ | ЧЕЛ.-Ч | 0.69 | 0.30981
559.3 | 521 | ДРЕЛИ ЭЛЕКТРИЧЕСКИЕ | МАШ.-Ч | 3.21 | 1.4413
559.4 | 1523 | ПИЛЫ ДИСКОВЫЕ ЭЛЕКТРИЧЕСКИЕ | МАШ.-Ч | 0.55 | 0.24695
559.5 | 2509 | АВТОМОБИЛИ БОРТОВЫЕ ГРУЗОПОДЪЕМНОСТЬЮ ДО 5 Т | МАШ.-Ч | 0.69 | 0.30981
559.6 | 30099 | ПОКОВКИ ИЗ КВАДРАТНЫХ ЗАГОТОВОК МАССОЙ 1.8 КГ | КГ | 1.2 | 0.5388
559.7 | 30407 | ГВОЗДИ СТРОИТЕЛЬНЫЕ | Т | 0.001 | 0.000449
559.8 | 35454 | БРУС ДЕРЕВЯННЫЙ | М3 | 0.41 | 0.18409
559.9 | 40955 | БОЛТЫ АНКЕРНЫЕ С ГАЙКАМИ | Т | 0.0028 | 0.0012572
559.10 | 43960 | ПАНЕЛИ ОБЛИЦОВОЧННЫЕ ПЛАСТИКОВЫЕ | М2 | 105 | 47.145
559.11 | 45401 | ГВОЗДИ ОТДЕЛОЧНЫЕ | Т | 0.0021 | 0.0009429
560 | Е1501-052-01 ДОП. 1 | УСТРОЙСТВО ПОДВЕСНОГО ПОТОЛКА ГИПСОКАРТОННЫМИ ПЛИТАМИ КНАУФ ПО МЕТАЛЛИЧЕСКИМ НЕСУЩИМ КОНСТРУКЦИЯМ, ПРОСТОЙ СЛОЖНОСТИ | 100М2 | 1.791
560.1 | 1 | ЗАТРАТЫ ТРУДА РАБОЧИХ-СТРОИТЕЛЕЙ | ЧЕЛ.-Ч | 387.13 | 693.3498
560.2 | 521 | ДРЕЛИ ЭЛЕКТРИЧЕСКИЕ | МАШ.-Ч | 41.4 | 74.1474
560.3 | 1523 | ПИЛЫ ДИСКОВЫЕ ЭЛЕКТРИЧЕСКИЕ | МАШ.-Ч | 137.7 | 246.6207
560.4 | 2875 | ПЕРФОРАТОРЫ ЭЛЕКТРИЧЕСКИЕ | МАШ.-Ч | 59.28 | 106.1705
560.5 | 30325 | ВИНТЫ САМОНАРЕЗАЮЩИЕ СМ1-35 | Т | 0.0146 | 0.026149
560.6 | 31017 | КРАСКИ ЦВЕТНЫЕ, ГОТОВЫЕ К ПРИМЕНЕНИЮ ДЛЯ ВНУТРЕННИХ РАБОТ МА-25 ГОЛУБАЯ, ОРАНЖЕВО-БЕЖЕВАЯ | Т | 0.0031 | 0.0055521
560.7 | 32297 | ШПАТЛЕВКА "KNAUF" | Т | 0.083 | 0.14865
560.8 | 32298 | ЛЕНТА САМОКЛЕЮЩАЯСЯ "KNAUF" | Т | 0.0025 | 0.0044775
560.9 | 32299 | ГИПСОКАРТОННАЯ ПЛИТКА "KNAUF" | М2 | 108 | 193.428
560.10 | 35523 | НАКОНЕЧНИК ПОЛИЭТИЛЕННОВЫЙ | 1000ШТ | 0.9 | 1.6119
560.11 | 49329 | ПРОФИЛЬ 60Х27 | М | 510 | 913.41
560.12 | 49330 | ЯКОРНЫЙ ПОДВЕС С ПРОВОЛОКОЙ | ШТ | 300 | 537.3
560.13 | 49331 | ПРЯМОЙ ПОДВЕС | ШТ | 120 | 214.92
560.14 | 49332 | СОЕДИНИТЕЛЬ 1 УРОВНЯ | ШТ | 72 | 128.952
560.15 | 49333 | СОЕДИНИТЕЛЬ 2 УРОВНЯ | ШТ | 72 | 128.952
560.16 | 49334 | УДЛИНИТЕЛЬ | ШТ | 150 | 268.65
561 | Е1502-019-08 ДОП. 12 МИНСТРОЙ РУЗ N 519 ОТ 18.11.2019 Г. | СПЛОШНОЕ ВЫРАВНИВАНИЕ ПОВЕРХНОСТЕЙ (ОДНОСЛОЙНАЯ ШТУКАТУРКА) ГИПСОВЫМИ СУХИМИ СМЕСЯМИ: ТОЛЩИНОЙ ДО 10 ММ ПОТОЛКОВ | 100М2 ОШТУКАТУРИВАЕМОЙ ПОВЕРХНОСТИ | 1.791
561.1 | 1 | ЗАТРАТЫ ТРУДА РАБОЧИХ-СТРОИТЕЛЕЙ | ЧЕЛ.-Ч | 68.1 | 121.9671
561.2 | 3 | ЗАТРАТЫ ТРУДА МАШИНИСТОВ | ЧЕЛ.-Ч | 0.23 | 0.41193
561.3 | 112 | АВТОПОГРУЗЧИКИ 5 Т | МАШ.-Ч | 0.05 | 0.08955
561.4 | 521 | ДРЕЛИ ЭЛЕКТРИЧЕСКИЕ | МАШ.-Ч | 1.95 | 3.4924
561.5 | 1522 | ПОДЪЕМНИКИ МАЧТОВЫЕ СТРОИТЕЛЬНЫЕ 0,5 Т | МАШ.-Ч | 0.18 | 0.32238
561.6 | 9219 | ВОДА | М3 | 0.74 | 1.3253
561.7 | 12373 | СМЕСЬ СУХАЯ ГИПСОВАЯ | Т | 0.962 | 1.7229
561.8 | 31434 | ГРУНТОВКА | Т | 0.02 | 0.03582
562 | Е1502-019-12 ДОП. 12 МИНСТРОЙ РУЗ N 519 ОТ 18.11.2019 Г. К=8 | ВЫЧИТАЕТСЯ ПОЗИЦИЯ: НА КАЖДЫЙ ММ ИЗМЕНЕНИЯ ТОЛЩИНЫ ИСКЛЮЧАЕТСЯ ПОТОЛКОВ | 100М2 ОШТУКАТУРИВАЕМОЙ ПОВЕРХНОСТИ | -1.791
562.1 | 1 | ЗАТРАТЫ ТРУДА РАБОЧИХ-СТРОИТЕЛЕЙ | ЧЕЛ.-Ч | 49.04 | -87.8306
562.2 | 3 | ЗАТРАТЫ ТРУДА МАШИНИСТОВ | ЧЕЛ.-Ч | 0.184 | -0.32954
562.3 | 112 | АВТОПОГРУЗЧИКИ 5 Т | МАШ.-Ч | 0.04 | -0.07164
562.4 | 521 | ДРЕЛИ ЭЛЕКТРИЧЕСКИЕ | МАШ.-Ч | 1.56 | -2.794
562.5 | 1522 | ПОДЪЕМНИКИ МАЧТОВЫЕ СТРОИТЕЛЬНЫЕ 0,5 Т | МАШ.-Ч | 0.144 | -0.2579
562.6 | 9219 | ВОДА | М3 | 0.592 | -1.0603
562.7 | 12373 | СМЕСЬ СУХАЯ ГИПСОВАЯ | Т | 0.7696 | -1.3784
563 | Е1504-005-06 ДОП. 4 | ОКРАСКА ПОЛИВИНИЛАЦЕТАТНЫМИ ВОДОЭМУЛЬСИОННЫМИ СОСТАВАМИ УЛУЧШЕННАЯ ПО СБОРНЫМ КОНСТРУКЦИЯМ, ПОДГОТОВЛЕННЫМ ПОД ОКРАСКУ ПОТОЛКОВ | 100М2 | 1.791
563.1 | 1 | ЗАТРАТЫ ТРУДА РАБОЧИХ-СТРОИТЕЛЕЙ | ЧЕЛ.-Ч | 28.6 | 51.2226
563.2 | 3 | ЗАТРАТЫ ТРУДА МАШИНИСТОВ | ЧЕЛ.-Ч | 0.11 | 0.19701
563.3 | 1522 | ПОДЪЕМНИКИ МАЧТОВЫЕ СТРОИТЕЛЬНЫЕ 0,5 Т | МАШ.-Ч | 0.01 | 0.01791
563.4 | 2499 | АВТОМОБИЛИ БОРТОВЫЕ ГРУЗОПОДЪЕМНОСТЬЮ ДО 5 Т | МАШ.-Ч | 0.1 | 0.1791
563.5 | 31054 | КРАСКИ ВОДОЭМУЛЬСИОННЫЕ | Т | 0.069 | 0.12358
563.6 | 31710 | ШПАТЛЕВКА КЛЕЕВАЯ | Т | 0.0055 | 0.0098505
563.7 | 35538 | ШКУРКА ШЛИФОВАЛЬНАЯ ДВУХСЛОЙНАЯ С ЗЕРНИСТОСТЬЮ 40/25 | М2 | 0.84 | 1.5044
563.8 | 44059 | ВЕТОШЬ | КГ | 0.31 | 0.55521
564 | Е1001-060-02 ДОП. 6 | УСТАНОВКА И КРЕПЛЕНИЕ НАЛИЧНИКОВ ИЗ МДФ | 100М КОРОБОК БЛОКОВ | 1.326
564.1 | 1 | ЗАТРАТЫ ТРУДА РАБОЧИХ-СТРОИТЕЛЕЙ | ЧЕЛ.-Ч | 5.02 | 6.6565
564.2 | 3 | ЗАТРАТЫ ТРУДА МАШИНИСТОВ | ЧЕЛ.-Ч | 0.03 | 0.03978
564.3 | 2509 | АВТОМОБИЛИ БОРТОВЫЕ ГРУЗОПОДЪЕМНОСТЬЮ ДО 5 Т | МАШ.-Ч | 0.03 | 0.03978
564.4 | 49882 | КЛЕЙ СТРОИТЕЛЬНЫЙ "ЖИДКИЕ ГВОЗДИ" | КГ | 0.85 | 1.1271
565 | СЦЕНА-60 | ОТБОЙНАЯ ДОСКА МДФ ПАНЕЛ 250Х6ММ | М2 | 33.15
РАЗДЕЛ 45. ПОЛ 2-ЭТАЖ
2,31
566 | Е1101-011-01 | УСТРОЙСТВО СТЯЖЕК ЦЕМЕНТНЫХ ТОЛЩИНОЙ 20 ММ | 100М2 | 1.529
566.1 | 1 | ЗАТРАТЫ ТРУДА РАБОЧИХ-СТРОИТЕЛЕЙ | ЧЕЛ.-Ч | 39.51 | 60.4108
566.2 | 3 | ЗАТРАТЫ ТРУДА МАШИНИСТОВ | ЧЕЛ.-Ч | 1.27 | 1.9418
566.3 | 404 | ВИБРАТОРЫ ПОВЕРХНОСТНЫЕ | МАШ.-Ч | 9.07 | 13.868
566.4 | 1522 | ПОДЪЕМНИКИ МАЧТОВЫЕ СТРОИТЕЛЬНЫЕ 0,5 Т | МАШ.-Ч | 1.27 | 1.9418
566.5 | 9219 | ВОДА | М3 | 3.5 | 5.3515
566.6 | 12182 | РАСТВОР ЦЕМЕНТНО-ПЕСЧАНЫЙ М-150 | М3 | 2.04 | 3.1192
567 | Е1101-011-02 К=5 | УСТРОЙСТВО СТЯЖЕК ЦЕМЕНТНЫХ НА КАЖДЫЕ 5 ММ ИЗМЕНЕНИЯ ТОЛЩИНЫ СТЯЖКИ ДОБАВЛЯТЬ К НОРМЕ 11-01-011-01 | 100М2 | 1.529
567.1 | 1 | ЗАТРАТЫ ТРУДА РАБОЧИХ-СТРОИТЕЛЕЙ | ЧЕЛ.-Ч | 2.5 | 3.8225
567.2 | 3 | ЗАТРАТЫ ТРУДА МАШИНИСТОВ | ЧЕЛ.-Ч | 1.05 | 1.6054
567.3 | 404 | ВИБРАТОРЫ ПОВЕРХНОСТНЫЕ | МАШ.-Ч | 11.6 | 17.7364
567.4 | 1522 | ПОДЪЕМНИКИ МАЧТОВЫЕ СТРОИТЕЛЬНЫЕ 0,5 Т | МАШ.-Ч | 1.05 | 1.6054
567.5 | 12182 | РАСТВОР ЦЕМЕНТНО-ПЕСЧАНЫЙ М-150 | М3 | 2.55 | 3.8989
568 | Е1101-011-01 | УСТРОЙСТВО СТЯЖЕК ЦЕМЕНТНЫХ ТОЛЩИНОЙ 20 ММ | 100М2 | 1.529
568.1 | 1 | ЗАТРАТЫ ТРУДА РАБОЧИХ-СТРОИТЕЛЕЙ | ЧЕЛ.-Ч | 39.51 | 60.4108
568.2 | 3 | ЗАТРАТЫ ТРУДА МАШИНИСТОВ | ЧЕЛ.-Ч | 1.27 | 1.9418
568.3 | 404 | ВИБРАТОРЫ ПОВЕРХНОСТНЫЕ | МАШ.-Ч | 9.07 | 13.868
568.4 | 1522 | ПОДЪЕМНИКИ МАЧТОВЫЕ СТРОИТЕЛЬНЫЕ 0,5 Т | МАШ.-Ч | 1.27 | 1.9418
568.5 | 9219 | ВОДА | М3 | 3.5 | 5.3515
568.6 | 12182 | РАСТВОР ЦЕМЕНТНО-ПЕСЧАНЫЙ М-150 | М3 | 2.04 | 3.1192
569 | Е1101-011-02 К=1 | ВЫЧИТАЕТСЯ ПОЗИЦИЯ: УСТРОЙСТВО СТЯЖЕК ЦЕМЕНТНЫХ НА КАЖДЫЕ 5 ММ ИЗМЕНЕНИЯ ТОЛЩИНЫ СТЯЖКИ ИСКЛЮЧАТЬ К НОРМЕ 11-01-011-01 | 100М2 | -1.529
569.1 | 1 | ЗАТРАТЫ ТРУДА РАБОЧИХ-СТРОИТЕЛЕЙ | ЧЕЛ.-Ч | 0.5 | -0.7645
569.2 | 3 | ЗАТРАТЫ ТРУДА МАШИНИСТОВ | ЧЕЛ.-Ч | 0.21 | -0.32109
569.3 | 404 | ВИБРАТОРЫ ПОВЕРХНОСТНЫЕ | МАШ.-Ч | 2.32 | -3.5473
569.4 | 1522 | ПОДЪЕМНИКИ МАЧТОВЫЕ СТРОИТЕЛЬНЫЕ 0,5 Т | МАШ.-Ч | 0.21 | -0.32109
569.5 | 12182 | РАСТВОР ЦЕМЕНТНО-ПЕСЧАНЫЙ М-150 | М3 | 0.51 | -0.77979
570 | Е1101-031-07 | УСТРОЙСТВО ПОКРЫТИЙ ИЗ ГРАНИТНЫХ ПЛИТ ПРИ КОЛИЧЕСТВЕ ПЛИТ НА 1 М2 ДО 3 ШТ | 100М2 | 1.529
570.1 | 1 | ЗАТРАТЫ ТРУДА РАБОЧИХ-СТРОИТЕЛЕЙ | ЧЕЛ.-Ч | 246.42 | 376.7762
570.2 | 3 | ЗАТРАТЫ ТРУДА МАШИНИСТОВ | ЧЕЛ.-Ч | 2.84 | 4.3424
570.3 | 112 | АВТОПОГРУЗЧИКИ 5 Т | МАШ.-Ч | 1.32 | 2.0183
570.4 | 1522 | ПОДЪЕМНИКИ МАЧТОВЫЕ СТРОИТЕЛЬНЫЕ 0,5 Т | МАШ.-Ч | 1.16 | 1.7736
570.5 | 2509 | АВТОМОБИЛИ БОРТОВЫЕ ГРУЗОПОДЪЕМНОСТЬЮ ДО 5 Т | МАШ.-Ч | 0.36 | 0.55044
570.6 | 9219 | ВОДА | М3 | 3.85 | 5.8866
570.7 | 11004 | ПЕСОК ДЛЯ СТРОИТЕЛЬНЫХ РАБОТ | М3 | 3.06 | 4.6787
570.8 | 12220 | РАСТВОР ГОТОВЫЙ КЛАДОЧНЫЙ ТЯЖЕЛЫЙ ЦЕМЕНТНЫЙ, МАРКА: 150 | М3 | 2.5 | 3.8225
570.9 | 18061 | ПЛИТЫ ГРАНИТНЫЕ | М2 | 100 | 152.9
570.10 | 36085 | ПИЛОМАТЕРИАЛЫ ХВОЙНЫХ ПОРОД БРУСКИ ОБРЕЗНЫЕ ДЛИНОЙ 2-3,75 М, ШИРИНОЙ 75-150 ММ, ТОЛЩИНОЙ 40-75 ММ III СОРТА | М3 | 0.01 | 0.01529
6,7,8,9/37
571 | Е1101-011-01 | УСТРОЙСТВО СТЯЖЕК ЦЕМЕНТНЫХ ТОЛЩИНОЙ 20 ММ | 100М2 | 0.449
571.1 | 1 | ЗАТРАТЫ ТРУДА РАБОЧИХ-СТРОИТЕЛЕЙ | ЧЕЛ.-Ч | 39.51 | 17.74
571.2 | 3 | ЗАТРАТЫ ТРУДА МАШИНИСТОВ | ЧЕЛ.-Ч | 1.27 | 0.57023
571.3 | 404 | ВИБРАТОРЫ ПОВЕРХНОСТНЫЕ | МАШ.-Ч | 9.07 | 4.0724
571.4 | 1522 | ПОДЪЕМНИКИ МАЧТОВЫЕ СТРОИТЕЛЬНЫЕ 0,5 Т | МАШ.-Ч | 1.27 | 0.57023
571.5 | 9219 | ВОДА | М3 | 3.5 | 1.5715
571.6 | 12182 | РАСТВОР ЦЕМЕНТНО-ПЕСЧАНЫЙ М-150 | М3 | 2.04 | 0.91596
572 | Е1101-011-02 К=2 | УСТРОЙСТВО СТЯЖЕК ЦЕМЕНТНЫХ НА КАЖДЫЕ 5 ММ ИЗМЕНЕНИЯ ТОЛЩИНЫ СТЯЖКИ ДОБАВЛЯТЬ К НОРМЕ 11-01-011-01 | 100М2 | 0.449
572.1 | 1 | ЗАТРАТЫ ТРУДА РАБОЧИХ-СТРОИТЕЛЕЙ | ЧЕЛ.-Ч | 1 | 0.449
572.2 | 3 | ЗАТРАТЫ ТРУДА МАШИНИСТОВ | ЧЕЛ.-Ч | 0.42 | 0.18858
572.3 | 404 | ВИБРАТОРЫ ПОВЕРХНОСТНЫЕ | МАШ.-Ч | 4.64 | 2.0834
572.4 | 1522 | ПОДЪЕМНИКИ МАЧТОВЫЕ СТРОИТЕЛЬНЫЕ 0,5 Т | МАШ.-Ч | 0.42 | 0.18858
572.5 | 12182 | РАСТВОР ЦЕМЕНТНО-ПЕСЧАНЫЙ М-150 | М3 | 1.02 | 0.45798
573 | Е1101-004-01 | УСТРОЙСТВО ГИДРОИЗОЛЯЦИИ ОКЛЕЕЧНОЙ РУЛОННЫМИ МАТЕРИАЛАМИ НА МАСТИКЕ БИТУМИНОЛЬ ПЕРВЫЙ СЛОЙ | 100М2 | 0.449
573.1 | 1 | ЗАТРАТЫ ТРУДА РАБОЧИХ-СТРОИТЕЛЕЙ | ЧЕЛ.-Ч | 46.18 | 20.7348
573.2 | 3 | ЗАТРАТЫ ТРУДА МАШИНИСТОВ | ЧЕЛ.-Ч | 0.98 | 0.44002
573.3 | 913 | КОТЛЫ БИТУМНЫЕ ПЕРЕДВИЖНЫЕ 400 Л | МАШ.-Ч | 8.05 | 3.6144
573.4 | 1522 | ПОДЪЕМНИКИ МАЧТОВЫЕ СТРОИТЕЛЬНЫЕ 0,5 Т | МАШ.-Ч | 0.39 | 0.17511
573.5 | 1908 | ТЕРМОС 100 Л | МАШ.-Ч | 6 | 2.694
573.6 | 2509 | АВТОМОБИЛИ БОРТОВЫЕ ГРУЗОПОДЪЕМНОСТЬЮ ДО 5 Т | МАШ.-Ч | 0.59 | 0.26491
573.7 | 30009 | АСБЕСТ ХРИЗОЛИТОВЫЙ МАРКИ К-6-30 | Т | 0.014 | 0.006286
573.8 | 30102 | БИТУМЫ НЕФТЯНЫЕ СТРОИТЕЛЬНЫЕ МАРКИ БН-90/10 | Т | 0.289 | 0.12976
573.9 | 30103 | БИТУМЫ НЕФТЯНЫЕ СТРОИТЕЛЬНЫЕ МАРКИ БН-70/30 | Т | 0.057 | 0.025593
573.10 | 31519 | БЕНЗИН РАСТВОРИТЕЛЬ | Т | 0.095 | 0.042655
573.11 | 40363 | МУКА АНДЕЗИТОВАЯ КИСЛОТОУПОРНАЯ МАРКА А | Т | 0.231 | 0.10372
573.12 | 44059 | ВЕТОШЬ | КГ | 0.5 | 0.2245
573.13 | 44256 | МАТЕРИАЛ РУЛОННЫЙ | М2 | 116 | 52.084
574 | Е1101-004-02 | УСТРОЙСТВО ГИДРОИЗОЛЯЦИИ ОКЛЕЕЧНОЙ РУЛОННЫМИ МАТЕРИАЛАМИ НА МАСТИКЕ БИТУМИНОЛЬ ПОСЛЕДУЮЩИЙ СЛОЙ | 100М2 | 0.449
574.1 | 1 | ЗАТРАТЫ ТРУДА РАБОЧИХ-СТРОИТЕЛЕЙ | ЧЕЛ.-Ч | 27.86 | 12.5091
574.2 | 3 | ЗАТРАТЫ ТРУДА МАШИНИСТОВ | ЧЕЛ.-Ч | 0.56 | 0.25144
574.3 | 913 | КОТЛЫ БИТУМНЫЕ ПЕРЕДВИЖНЫЕ 400 Л | МАШ.-Ч | 3.68 | 1.6523
574.4 | 1522 | ПОДЪЕМНИКИ МАЧТОВЫЕ СТРОИТЕЛЬНЫЕ 0,5 Т | МАШ.-Ч | 0.23 | 0.10327
574.5 | 1908 | ТЕРМОС 100 Л | МАШ.-Ч | 4.5 | 2.0205
574.6 | 2509 | АВТОМОБИЛИ БОРТОВЫЕ ГРУЗОПОДЪЕМНОСТЬЮ ДО 5 Т | МАШ.-Ч | 0.33 | 0.14817
574.7 | 30009 | АСБЕСТ ХРИЗОЛИТОВЫЙ МАРКИ К-6-30 | Т | 0.006 | 0.002694
574.8 | 30102 | БИТУМЫ НЕФТЯНЫЕ СТРОИТЕЛЬНЫЕ МАРКИ БН-90/10 | Т | 0.132 | 0.059268
574.9 | 30103 | БИТУМЫ НЕФТЯНЫЕ СТРОИТЕЛЬНЫЕ МАРКИ БН-70/30 | Т | 0.019 | 0.008531
574.10 | 31519 | БЕНЗИН РАСТВОРИТЕЛЬ | Т | 0.057 | 0.025593
574.11 | 40363 | МУКА АНДЕЗИТОВАЯ КИСЛОТОУПОРНАЯ МАРКА А | Т | 0.106 | 0.047594
574.12 | 44256 | МАТЕРИАЛ РУЛОННЫЙ | М2 | 116 | 52.084
575 | Е1101-011-01 | УСТРОЙСТВО СТЯЖЕК ЦЕМЕНТНЫХ ТОЛЩИНОЙ 20 ММ | 100М2 | 0.449
575.1 | 1 | ЗАТРАТЫ ТРУДА РАБОЧИХ-СТРОИТЕЛЕЙ | ЧЕЛ.-Ч | 39.51 | 17.74
575.2 | 3 | ЗАТРАТЫ ТРУДА МАШИНИСТОВ | ЧЕЛ.-Ч | 1.27 | 0.57023
575.3 | 404 | ВИБРАТОРЫ ПОВЕРХНОСТНЫЕ | МАШ.-Ч | 9.07 | 4.0724
575.4 | 1522 | ПОДЪЕМНИКИ МАЧТОВЫЕ СТРОИТЕЛЬНЫЕ 0,5 Т | МАШ.-Ч | 1.27 | 0.57023
575.5 | 9219 | ВОДА | М3 | 3.5 | 1.5715
575.6 | 12182 | РАСТВОР ЦЕМЕНТНО-ПЕСЧАНЫЙ М-150 | М3 | 2.04 | 0.91596
576 | Е1101-011-02 К=1 | УСТРОЙСТВО СТЯЖЕК ЦЕМЕНТНЫХ НА КАЖДЫЕ 5 ММ ИЗМЕНЕНИЯ ТОЛЩИНЫ СТЯЖКИ ДОБАВЛЯТЬ К НОРМЕ 11-01-011-01 | 100М2 | 0.449
576.1 | 1 | ЗАТРАТЫ ТРУДА РАБОЧИХ-СТРОИТЕЛЕЙ | ЧЕЛ.-Ч | 0.5 | 0.2245
576.2 | 3 | ЗАТРАТЫ ТРУДА МАШИНИСТОВ | ЧЕЛ.-Ч | 0.21 | 0.09429
576.3 | 404 | ВИБРАТОРЫ ПОВЕРХНОСТНЫЕ | МАШ.-Ч | 2.32 | 1.0417
576.4 | 1522 | ПОДЪЕМНИКИ МАЧТОВЫЕ СТРОИТЕЛЬНЫЕ 0,5 Т | МАШ.-Ч | 0.21 | 0.09429
576.5 | 12182 | РАСТВОР ЦЕМЕНТНО-ПЕСЧАНЫЙ М-150 | М3 | 0.51 | 0.22899
577 | Е1101-011-01 | УСТРОЙСТВО СТЯЖЕК ЦЕМЕНТНЫХ ТОЛЩИНОЙ 20 ММ | 100М2 | 0.449
577.1 | 1 | ЗАТРАТЫ ТРУДА РАБОЧИХ-СТРОИТЕЛЕЙ | ЧЕЛ.-Ч | 39.51 | 17.74
577.2 | 3 | ЗАТРАТЫ ТРУДА МАШИНИСТОВ | ЧЕЛ.-Ч | 1.27 | 0.57023
577.3 | 404 | ВИБРАТОРЫ ПОВЕРХНОСТНЫЕ | МАШ.-Ч | 9.07 | 4.0724
577.4 | 1522 | ПОДЪЕМНИКИ МАЧТОВЫЕ СТРОИТЕЛЬНЫЕ 0,5 Т | МАШ.-Ч | 1.27 | 0.57023
577.5 | 9219 | ВОДА | М3 | 3.5 | 1.5715
577.6 | 12182 | РАСТВОР ЦЕМЕНТНО-ПЕСЧАНЫЙ М-150 | М3 | 2.04 | 0.91596
578 | Е1101-011-02 К=1 | ВЫЧИТАЕТСЯ ПОЗИЦИЯ: УСТРОЙСТВО СТЯЖЕК ЦЕМЕНТНЫХ НА КАЖДЫЕ 5 ММ ИЗМЕНЕНИЯ ТОЛЩИНЫ СТЯЖКИ ИСКЛЮЧАТЬ К НОРМЕ 11-01-011-01 | 100М2 | -0.449
578.1 | 1 | ЗАТРАТЫ ТРУДА РАБОЧИХ-СТРОИТЕЛЕЙ | ЧЕЛ.-Ч | 0.5 | -0.2245
578.2 | 3 | ЗАТРАТЫ ТРУДА МАШИНИСТОВ | ЧЕЛ.-Ч | 0.21 | -0.09429
578.3 | 404 | ВИБРАТОРЫ ПОВЕРХНОСТНЫЕ | МАШ.-Ч | 2.32 | -1.0417
578.4 | 1522 | ПОДЪЕМНИКИ МАЧТОВЫЕ СТРОИТЕЛЬНЫЕ 0,5 Т | МАШ.-Ч | 0.21 | -0.09429
578.5 | 12182 | РАСТВОР ЦЕМЕНТНО-ПЕСЧАНЫЙ М-150 | М3 | 0.51 | -0.22899
579 | Е1101-052-01 | УСТРОЙСТВО ПОКРЫТИЙ ИЗ КЕРАМОГРАНИТНЫХ ПЛИТОК РАЗМЕРАМИ ДО 40X40 СМ | 100М2 | 0.449
579.1 | 1 | ЗАТРАТЫ ТРУДА РАБОЧИХ-СТРОИТЕЛЕЙ | ЧЕЛ.-Ч | 239.4 | 107.4906
579.2 | 3 | ЗАТРАТЫ ТРУДА МАШИНИСТОВ | ЧЕЛ.-Ч | 9.66 | 4.3373
579.3 | 112 | АВТОПОГРУЗЧИКИ 5 Т | МАШ.-Ч | 0.84 | 0.37716
579.4 | 1522 | ПОДЪЕМНИКИ МАЧТОВЫЕ СТРОИТЕЛЬНЫЕ 0,5 Т | МАШ.-Ч | 1.16 | 0.52084
579.5 | 1603 | РАСТВОРОМЕШАЛКИ ДЛЯ ПРИГОТОВЛЕНИЯ ВОДОЦЕМЕНТНЫХ И ДРУГИХ РАСТВОРОВ 350 Л | МАШ.-Ч | 0.53 | 0.23797
579.6 | 1702 | СТАНОК КАМНЕРЕЗНЫЙ УНИВЕРСАЛЬНЫЙ | МАШ.-Ч | 7.3 | 3.2777
579.7 | 2509 | АВТОМОБИЛИ БОРТОВЫЕ ГРУЗОПОДЪЕМНОСТЬЮ ДО 5 Т | МАШ.-Ч | 0.36 | 0.16164
579.8 | 9219 | ВОДА | М3 | 0.4 | 0.1796
579.9 | 31434 | ГРУНТОВКА | Т | 0.015 | 0.006735
579.10 | 31719 | КЛЕЙ ДЛЯ ОБЛИЦОВОЧНЫХ РАБОТ (СУХАЯ СМЕСЬ) | Т | 0.43 | 0.19307
579.11 | 44059 | ВЕТОШЬ | КГ | 0.5 | 0.2245
579.12 | 45037 | СМЕСЬ СУХАЯ ДЛЯ ЗАДЕЛКИ ШВОВ | Т | 0.02 | 0.00898
580 | СЦЕНА-51 | КЕРАМАГРАНИТ ПЛИТКА МАТОВЫЙ ДЛЯ ПОЛ | М2 | 44.9
12,13,14,153,4,5,12,13,14,14,16,17,18,19,20,21,22,23,24,25,26,27,32,33,34,36,38,39,41,42
581 | Е1101-009-01 | УСТРОЙСТВО ТЕПЛО- И ЗВУКОИЗОЛЯЦИИ СПЛОШНОЙ ИЗ ПЛИТ ИЛИ МАТОВ МИНЕРАЛОВАТНЫХ ИЛИ СТЕКЛОВОЛОКНИСТЫХ | 100М2 | 2.592
581.1 | 1 | ЗАТРАТЫ ТРУДА РАБОЧИХ-СТРОИТЕЛЕЙ | ЧЕЛ.-Ч | 28.38 | 73.561
581.2 | 3 | ЗАТРАТЫ ТРУДА МАШИНИСТОВ | ЧЕЛ.-Ч | 1.16 | 3.0067
581.3 | 1522 | ПОДЪЕМНИКИ МАЧТОВЫЕ СТРОИТЕЛЬНЫЕ 0,5 Т | МАШ.-Ч | 0.18 | 0.46656
581.4 | 2509 | АВТОМОБИЛИ БОРТОВЫЕ ГРУЗОПОДЪЕМНОСТЬЮ ДО 5 Т | МАШ.-Ч | 0.98 | 2.5402
582 | СЦЕНА-52 | ПЛИТЫ ПЕНОПОЛИСТИРОЛЬНЫЕ С АНТИПИРЕНОМ МАРКИ -15 ПСБ -С-15-900 Х500 Х20 РСТ УЗ 716-96 | М2 | 259.2
583 | Е1101-047-01 | УСТРОЙСТВО ОКЛЕЕЧНОЙ ГИДРОИЗОЛЯЦИИ БИТУМНО-ПОЛИМЕРНЫМ МАТЕРИАЛАМИ ПЕРВЫЙ СЛОЙ ПОДКЛАДОЧНЫЙ | 100М2 | 2.592
583.1 | 1 | ЗАТРАТЫ ТРУДА РАБОЧИХ-СТРОИТЕЛЕЙ | ЧЕЛ.-Ч | 41.67 | 108.0086
583.2 | 3 | ЗАТРАТЫ ТРУДА МАШИНИСТОВ | ЧЕЛ.-Ч | 1.27 | 3.2918
583.3 | 429 | ГОРЕЛКИ ГАЗОПЛАМЕННЫЕ | МАШ.-Ч | 15.16 | 39.2947
583.4 | 913 | КОТЛЫ БИТУМНЫЕ ПЕРЕДВИЖНЫЕ 400 Л | МАШ.-Ч | 2.34 | 6.0653
583.5 | 1522 | ПОДЪЕМНИКИ МАЧТОВЫЕ СТРОИТЕЛЬНЫЕ 0,5 Т | МАШ.-Ч | 0.37 | 0.95904
583.6 | 2509 | АВТОМОБИЛИ БОРТОВЫЕ ГРУЗОПОДЪЕМНОСТЬЮ ДО 5 Т | МАШ.-Ч | 0.9 | 2.3328
583.7 | 32136 | МАСТИКА БИТУМНО-ПОЛИМЕРНАЯ | Т | 0.25 | 0.648
583.8 | 34340 | ПРОПАН-БУТАН, СМЕСЬ ТЕХНИЧЕСКАЯ | КГ | 30 | 77.76
583.9 | 449085 | ПОЛИИЗОЛ ГИДРОИЗОЛЯЦИОННЫЙ ТОЛЩИНОЙ 2,0 ММ | М2 | 120 | 311.04
584 | Е1101-011-05 | УСТРОЙСТВО СТЯЖЕК ЛЕГКОБЕТОННЫХ ТОЛЩИНОЙ 20 ММ | 100М2 | 2.592
584.1 | 1 | ЗАТРАТЫ ТРУДА РАБОЧИХ-СТРОИТЕЛЕЙ | ЧЕЛ.-Ч | 50.23 | 130.1962
584.2 | 3 | ЗАТРАТЫ ТРУДА МАШИНИСТОВ | ЧЕЛ.-Ч | 1.27 | 3.2918
584.3 | 404 | ВИБРАТОРЫ ПОВЕРХНОСТНЫЕ | МАШ.-Ч | 9.43 | 24.4426
584.4 | 1522 | ПОДЪЕМНИКИ МАЧТОВЫЕ СТРОИТЕЛЬНЫЕ 0,5 Т | МАШ.-Ч | 1.27 | 3.2918
584.5 | 7754 | БЕТОН ЛЕГКИЙ НА ПОРИСТЫХ ЗАПОЛНИТЕЛЯХ КЛАССА В7,5 /М-100/ ОБЪЕМНЫМ ВЕСОМ 1200 КГ/М3 | М3 | 2.04 | 5.2877
584.6 | 9219 | ВОДА | М3 | 3.5 | 9.072
585 | Е1101-011-06 К=6 | УСТРОЙСТВО СТЯЖЕК ЛЕГКОБЕТОННЫХ НА КАЖДЫЕ 5 ММ ИЗМЕНЕНИЯ ТОЛЩИНЫ СТЯЖКИ ДОБАВЛЯТЬ К НОРМЕ 11-01-011-05 | 100М2 | 2.592
585.1 | 1 | ЗАТРАТЫ ТРУДА РАБОЧИХ-СТРОИТЕЛЕЙ | ЧЕЛ.-Ч | 3 | 7.776
585.2 | 3 | ЗАТРАТЫ ТРУДА МАШИНИСТОВ | ЧЕЛ.-Ч | 1.26 | 3.2659
585.3 | 404 | ВИБРАТОРЫ ПОВЕРХНОСТНЫЕ | МАШ.-Ч | 13.92 | 36.0806
585.4 | 1522 | ПОДЪЕМНИКИ МАЧТОВЫЕ СТРОИТЕЛЬНЫЕ 0,5 Т | МАШ.-Ч | 1.26 | 3.2659
585.5 | 7754 | БЕТОН ЛЕГКИЙ НА ПОРИСТЫХ ЗАПОЛНИТЕЛЯХ КЛАССА В7,5 /М-100/ ОБЪЕМНЫМ ВЕСОМ 1200 КГ/М3 | М3 | 3.06 | 7.9315
586 | Е1101-034-04 | УСТРОЙСТВО ПОКРЫТИЙ ПО ГОТОВОМУ ОСНОВАНИЮ, "ПЛАВАЮЩИМ" СПОСОБОМ, ИЗ МНОГОСЛОЙНЫХ ПАРКЕТНЫХ ДОСОК ТИПА TARKETT С ПРИКЛЕЕВАНИЕМ СТЫКОВ | 100М2 | 2.592
586.1 | 1 | ЗАТРАТЫ ТРУДА РАБОЧИХ-СТРОИТЕЛЕЙ | ЧЕЛ.-Ч | 32.43 | 84.0586
586.2 | 3 | ЗАТРАТЫ ТРУДА МАШИНИСТОВ | ЧЕЛ.-Ч | 0.58 | 1.5034
586.3 | 1522 | ПОДЪЕМНИКИ МАЧТОВЫЕ СТРОИТЕЛЬНЫЕ 0,5 Т | МАШ.-Ч | 0.26 | 0.67392
586.4 | 2509 | АВТОМОБИЛИ БОРТОВЫЕ ГРУЗОПОДЪЕМНОСТЬЮ ДО 5 Т | МАШ.-Ч | 0.32 | 0.82944
586.5 | 44059 | ВЕТОШЬ | КГ | 0.5 | 1.296
586.6 | 81864 | КЛИНЬЯ ДЕРЕВЯННЫЕ | ШТ | 6 | 15.552
586.7 | 83171 | ЗВУКОИЗОЛЯЦИОННАЯ ПОДЛОЖКА ПОД ПАРКЕТ 2 ММ | М2 | 102 | 264.384
586.8 | 83200 | КЛЕЙ ДЛЯ ПАРКЕТНЫХ ШВОВ | Л | 3.75 | 9.72
587 | СЦЕНА-55 | ЛАМИНАТ | М2 | 269.568
3,4,5,32,33/39
588 | Е1101-009-01 | УСТРОЙСТВО ТЕПЛО- И ЗВУКОИЗОЛЯЦИИ СПЛОШНОЙ ИЗ ПЛИТ ИЛИ МАТОВ МИНЕРАЛОВАТНЫХ ИЛИ СТЕКЛОВОЛОКНИСТЫХ | 100М2 | 1.791
588.1 | 1 | ЗАТРАТЫ ТРУДА РАБОЧИХ-СТРОИТЕЛЕЙ | ЧЕЛ.-Ч | 28.38 | 50.8286
588.2 | 3 | ЗАТРАТЫ ТРУДА МАШИНИСТОВ | ЧЕЛ.-Ч | 1.16 | 2.0776
588.3 | 1522 | ПОДЪЕМНИКИ МАЧТОВЫЕ СТРОИТЕЛЬНЫЕ 0,5 Т | МАШ.-Ч | 0.18 | 0.32238
588.4 | 2509 | АВТОМОБИЛИ БОРТОВЫЕ ГРУЗОПОДЪЕМНОСТЬЮ ДО 5 Т | МАШ.-Ч | 0.98 | 1.7552
589 | СЦЕНА-52 | ПЛИТЫ ПЕНОПОЛИСТИРОЛЬНЫЕ С АНТИПИРЕНОМ МАРКИ -15 ПСБ -С-15-900 Х500 Х20 РСТ УЗ 716-96 | М2 | 179.1
590 | Е1101-047-01 | УСТРОЙСТВО ОКЛЕЕЧНОЙ ГИДРОИЗОЛЯЦИИ БИТУМНО-ПОЛИМЕРНЫМ МАТЕРИАЛАМИ ПЕРВЫЙ СЛОЙ ПОДКЛАДОЧНЫЙ | 100М2 | 1.791
590.1 | 1 | ЗАТРАТЫ ТРУДА РАБОЧИХ-СТРОИТЕЛЕЙ | ЧЕЛ.-Ч | 41.67 | 74.631
590.2 | 3 | ЗАТРАТЫ ТРУДА МАШИНИСТОВ | ЧЕЛ.-Ч | 1.27 | 2.2746
590.3 | 429 | ГОРЕЛКИ ГАЗОПЛАМЕННЫЕ | МАШ.-Ч | 15.16 | 27.1516
590.4 | 913 | КОТЛЫ БИТУМНЫЕ ПЕРЕДВИЖНЫЕ 400 Л | МАШ.-Ч | 2.34 | 4.1909
590.5 | 1522 | ПОДЪЕМНИКИ МАЧТОВЫЕ СТРОИТЕЛЬНЫЕ 0,5 Т | МАШ.-Ч | 0.37 | 0.66267
590.6 | 2509 | АВТОМОБИЛИ БОРТОВЫЕ ГРУЗОПОДЪЕМНОСТЬЮ ДО 5 Т | МАШ.-Ч | 0.9 | 1.6119
590.7 | 32136 | МАСТИКА БИТУМНО-ПОЛИМЕРНАЯ | Т | 0.25 | 0.44775
590.8 | 34340 | ПРОПАН-БУТАН, СМЕСЬ ТЕХНИЧЕСКАЯ | КГ | 30 | 53.73
590.9 | 449085 | ПОЛИИЗОЛ ГИДРОИЗОЛЯЦИОННЫЙ ТОЛЩИНОЙ 2,0 ММ | М2 | 120 | 214.92
591 | Е1101-011-05 | УСТРОЙСТВО СТЯЖЕК ЛЕГКОБЕТОННЫХ ТОЛЩИНОЙ 20 ММ | 100М2 | 1.791
591.1 | 1 | ЗАТРАТЫ ТРУДА РАБОЧИХ-СТРОИТЕЛЕЙ | ЧЕЛ.-Ч | 50.23 | 89.9619
591.2 | 3 | ЗАТРАТЫ ТРУДА МАШИНИСТОВ | ЧЕЛ.-Ч | 1.27 | 2.2746
591.3 | 404 | ВИБРАТОРЫ ПОВЕРХНОСТНЫЕ | МАШ.-Ч | 9.43 | 16.8891
591.4 | 1522 | ПОДЪЕМНИКИ МАЧТОВЫЕ СТРОИТЕЛЬНЫЕ 0,5 Т | МАШ.-Ч | 1.27 | 2.2746
591.5 | 7754 | БЕТОН ЛЕГКИЙ НА ПОРИСТЫХ ЗАПОЛНИТЕЛЯХ КЛАССА В7,5 /М-100/ ОБЪЕМНЫМ ВЕСОМ 1200 КГ/М3 | М3 | 2.04 | 3.6536
591.6 | 9219 | ВОДА | М3 | 3.5 | 6.2685
592 | Е1101-011-06 К=6 | УСТРОЙСТВО СТЯЖЕК ЛЕГКОБЕТОННЫХ НА КАЖДЫЕ 5 ММ ИЗМЕНЕНИЯ ТОЛЩИНЫ СТЯЖКИ ДОБАВЛЯТЬ К НОРМЕ 11-01-011-05 | 100М2 | 1.791
592.1 | 1 | ЗАТРАТЫ ТРУДА РАБОЧИХ-СТРОИТЕЛЕЙ | ЧЕЛ.-Ч | 3 | 5.373
592.2 | 3 | ЗАТРАТЫ ТРУДА МАШИНИСТОВ | ЧЕЛ.-Ч | 1.26 | 2.2567
592.3 | 404 | ВИБРАТОРЫ ПОВЕРХНОСТНЫЕ | МАШ.-Ч | 13.92 | 24.9307
592.4 | 1522 | ПОДЪЕМНИКИ МАЧТОВЫЕ СТРОИТЕЛЬНЫЕ 0,5 Т | МАШ.-Ч | 1.26 | 2.2567
592.5 | 7754 | БЕТОН ЛЕГКИЙ НА ПОРИСТЫХ ЗАПОЛНИТЕЛЯХ КЛАССА В7,5 /М-100/ ОБЪЕМНЫМ ВЕСОМ 1200 КГ/М3 | М3 | 3.06 | 5.4805
593 | Е1101-034-04 | УСТРОЙСТВО ПОКРЫТИЙ ПО ГОТОВОМУ ОСНОВАНИЮ, "ПЛАВАЮЩИМ" СПОСОБОМ, ИЗ МНОГОСЛОЙНЫХ ПАРКЕТНЫХ ДОСОК ТИПА TARKETT С ПРИКЛЕЕВАНИЕМ СТЫКОВ | 100М2 | 1.791
593.1 | 1 | ЗАТРАТЫ ТРУДА РАБОЧИХ-СТРОИТЕЛЕЙ | ЧЕЛ.-Ч | 32.43 | 58.0821
593.2 | 3 | ЗАТРАТЫ ТРУДА МАШИНИСТОВ | ЧЕЛ.-Ч | 0.58 | 1.0388
593.3 | 1522 | ПОДЪЕМНИКИ МАЧТОВЫЕ СТРОИТЕЛЬНЫЕ 0,5 Т | МАШ.-Ч | 0.26 | 0.46566
593.4 | 2509 | АВТОМОБИЛИ БОРТОВЫЕ ГРУЗОПОДЪЕМНОСТЬЮ ДО 5 Т | МАШ.-Ч | 0.32 | 0.57312
593.5 | 44059 | ВЕТОШЬ | КГ | 0.5 | 0.8955
593.6 | 81864 | КЛИНЬЯ ДЕРЕВЯННЫЕ | ШТ | 6 | 10.746
593.7 | 83171 | ЗВУКОИЗОЛЯЦИОННАЯ ПОДЛОЖКА ПОД ПАРКЕТ 2 ММ | М2 | 102 | 182.682
593.8 | 83200 | КЛЕЙ ДЛЯ ПАРКЕТНЫХ ШВОВ | Л | 3.75 | 6.7162
594 | СЦЕНА-55 | ЛАМИНАТ ТАРКЕТ | М2 | 186.264
1,40
595 | Е1101-011-01 | УСТРОЙСТВО СТЯЖЕК ЦЕМЕНТНЫХ ТОЛЩИНОЙ 20 ММ | 100М2 | 0.6152
595.1 | 1 | ЗАТРАТЫ ТРУДА РАБОЧИХ-СТРОИТЕЛЕЙ | ЧЕЛ.-Ч | 39.51 | 24.3066
595.2 | 3 | ЗАТРАТЫ ТРУДА МАШИНИСТОВ | ЧЕЛ.-Ч | 1.27 | 0.7813
595.3 | 404 | ВИБРАТОРЫ ПОВЕРХНОСТНЫЕ | МАШ.-Ч | 9.07 | 5.5799
595.4 | 1522 | ПОДЪЕМНИКИ МАЧТОВЫЕ СТРОИТЕЛЬНЫЕ 0,5 Т | МАШ.-Ч | 1.27 | 0.7813
595.5 | 9219 | ВОДА | М3 | 3.5 | 2.1532
595.6 | 12182 | РАСТВОР ЦЕМЕНТНО-ПЕСЧАНЫЙ М-150 | М3 | 2.04 | 1.255
596 | Е1101-011-02 К=1 | УСТРОЙСТВО СТЯЖЕК ЦЕМЕНТНЫХ НА КАЖДЫЕ 5 ММ ИЗМЕНЕНИЯ ТОЛЩИНЫ СТЯЖКИ ДОБАВЛЯТЬ К НОРМЕ 11-01-011-01 | 100М2 | 0.6152
596.1 | 1 | ЗАТРАТЫ ТРУДА РАБОЧИХ-СТРОИТЕЛЕЙ | ЧЕЛ.-Ч | 0.5 | 0.3076
596.2 | 3 | ЗАТРАТЫ ТРУДА МАШИНИСТОВ | ЧЕЛ.-Ч | 0.21 | 0.12919
596.3 | 404 | ВИБРАТОРЫ ПОВЕРХНОСТНЫЕ | МАШ.-Ч | 2.32 | 1.4273
596.4 | 1522 | ПОДЪЕМНИКИ МАЧТОВЫЕ СТРОИТЕЛЬНЫЕ 0,5 Т | МАШ.-Ч | 0.21 | 0.12919
596.5 | 12182 | РАСТВОР ЦЕМЕНТНО-ПЕСЧАНЫЙ М-150 | М3 | 0.51 | 0.31375
597 | Е1501-043-01 МИНСТРОЙ РУЗ 05.01.21 N 2 | ОБЛИЦОВКА ЛЕСТНИЧНЫХ ПЛОЩАДОК И МАРШЕЙ КЕРАМОГРАНИТНЫМИ ПЛИТАМИ | 100 М2 ПОВЕРХНОСТИ | 0.6152
597.1 | 1 | ЗАТРАТЫ ТРУДА РАБОЧИХ-СТРОИТЕЛЕЙ | ЧЕЛ.-Ч | 241.42 | 148.5216
597.2 | 3 | ЗАТРАТЫ ТРУДА МАШИНИСТОВ | ЧЕЛ.-Ч | 9.66 | 5.9428
597.3 | 112 | АВТОПОГРУЗЧИКИ 5 Т | МАШ.-Ч | 0.84 | 0.51677
597.4 | 1522 | ПОДЪЕМНИКИ МАЧТОВЫЕ СТРОИТЕЛЬНЫЕ 0,5 Т | МАШ.-Ч | 1.16 | 0.71363
597.5 | 1603 | РАСТВОРОМЕШАЛКИ ДЛЯ ПРИГОТОВЛЕНИЯ ВОДОЦЕМЕНТНЫХ И ДРУГИХ РАСТВОРОВ 350 Л | МАШ.-Ч | 0.53 | 0.32606
597.6 | 1702 | СТАНОК КАМНЕРЕЗНЫЙ УНИВЕРСАЛЬНЫЙ | МАШ.-Ч | 7.3 | 4.491
597.7 | 2509 | АВТОМОБИЛИ БОРТОВЫЕ ГРУЗОПОДЪЕМНОСТЬЮ ДО 5 Т | МАШ.-Ч | 0.36 | 0.22147
597.8 | 9219 | ВОДА | М3 | 0.4 | 0.24608
597.9 | 31434 | ГРУНТОВКА | Т | 0.015 | 0.009228
597.10 | 31719 | КЛЕЙ ДЛЯ ОБЛИЦОВОЧНЫХ РАБОТ (СУХАЯ СМЕСЬ) | Т | 0.43 | 0.26454
597.11 | 44059 | ВЕТОШЬ | КГ | 0.5 | 0.3076
597.12 | 45037 | СМЕСЬ СУХАЯ ДЛЯ ЗАДЕЛКИ ШВОВ | Т | 0.02 | 0.012304
598 | СЦЕНА-56 | КЕРАМАГРАНИТ ПЛИТКА ДЛЯ ПОЛ | М2 | 61.52
599 | Е1101-039-04 | УСТРОЙСТВО ПЛИНТУСОВ ИЗ ПЛИТОК КЕРАМИЧЕСКИХ | 100М | 1.326
599.1 | 1 | ЗАТРАТЫ ТРУДА РАБОЧИХ-СТРОИТЕЛЕЙ | ЧЕЛ.-Ч | 23.6 | 31.2936
599.2 | 3 | ЗАТРАТЫ ТРУДА МАШИНИСТОВ | ЧЕЛ.-Ч | 0.06 | 0.07956
599.3 | 2509 | АВТОМОБИЛИ БОРТОВЫЕ ГРУЗОПОДЪЕМНОСТЬЮ ДО 5 Т | МАШ.-Ч | 0.06 | 0.07956
599.4 | 12225 | РАСТВОР ГОТОВЫЙ КЛАДОЧНЫЙ ТЯЖЕЛЫЙ ЦЕМЕНТНЫЙ, МАРКА: 75 | М3 | 0.16 | 0.21216
600 | СЦЕНА-57 | ГРАНИТ ПЛИТКА ДЛЯ ПЛИНТУС | М2 | 19.89
601 | Е1101-040-03 | УСТРОЙСТВО ПЛИНТУСОВ ПЛАСТИКОВЫХ НА ВИНТАХ САМОНАРЕЗАЮЩИХ | 100М | 4.052
601.1 | 1 | ЗАТРАТЫ ТРУДА РАБОЧИХ-СТРОИТЕЛЕЙ | ЧЕЛ.-Ч | 6.66 | 26.9863
601.2 | 3 | ЗАТРАТЫ ТРУДА МАШИНИСТОВ | ЧЕЛ.-Ч | 0.03 | 0.12156
601.3 | 521 | ДРЕЛИ ЭЛЕКТРИЧЕСКИЕ | МАШ.-Ч | 1.33 | 5.3892
601.4 | 1041 | ШУРУПОВЕРТЫ | МАШ.-Ч | 2.01 | 8.1445
601.5 | 2509 | АВТОМОБИЛИ БОРТОВЫЕ ГРУЗОПОДЪЕМНОСТЬЮ ДО 5 Т | МАШ.-Ч | 0.03 | 0.12156
601.6 | 29840 | УГОЛОК НАРУЖНЫЙ ДЛЯ ПЛАСТИКОВОГО ПЛИНТУСА | ШТ | 7 | 28.364
601.7 | 29841 | УГОЛОК ВНУТРЕННИЙ ДЛЯ ПЛАСТИКОВОГО ПЛИНТУСА | ШТ | 7 | 28.364
601.8 | 29842 | СОЕДИНИТЕЛЬ ДЛЯ ПЛАСТИКОВОГО ПЛИНТУСА | ШТ | 40 | 162.08
601.9 | 29843 | ЗАГЛУШКА ТОРЦЕВАЯ ДЛЯ ПЛАСТИКОВОГО ПЛИНТУСА | ШТ | 16 | 64.832
601.10 | 30795 | ДЮБЕЛИ РАСПОРНЫЕ ПОЛИЭТИЛЕНОВЫЕ 6Х30 ММ | 10 ШТ | 26.3 | 106.5676
601.11 | 45694 | ВИНТЫ САМОНАРЕЗАЮЩИЕ, ОСТРОКОНЕЧНЫЕ ДЛИНОЙ 35 ММ | ШТ | 263 | 1065.676
602 | СЦЕНА-58 | ПЛИНТУС ПВХ | М | 405.2
РАЗДЕЛ 46. ВНУТРЕННЫЙ ОТДЕЛКА 3-ЭТАЖ
СТЕНА
603 | Е1502-016-09 ДОП. 12 МИНСТРОЙ РУЗ N 519 ОТ 18.11.2019 Г. | ОШТУКАТУРИВАНИЕ ПОВЕРХНОСТЕЙ ЦЕМЕНТНЫМ РАСТВОРОМ ПО КАМНЮ И БЕТОНУ УЛУЧШЕННОЕ СТЕН | 100М2 ОШТУКАТУРИВАЕМОЙ ПОВЕРХНОСТИ | 17.483
603.1 | 1 | ЗАТРАТЫ ТРУДА РАБОЧИХ-СТРОИТЕЛЕЙ | ЧЕЛ.-Ч | 85.84 | 1500.7407
603.2 | 3 | ЗАТРАТЫ ТРУДА МАШИНИСТОВ | ЧЕЛ.-Ч | 6.29 | 109.9681
603.3 | 1522 | ПОДЪЕМНИКИ МАЧТОВЫЕ СТРОИТЕЛЬНЫЕ 0,5 Т | МАШ.-Ч | 0.84 | 14.6857
603.4 | 1609 | РАСТВОРОНАСОСЫ 1 М3/Ч | МАШ.-Ч | 5.45 | 95.2824
603.5 | 12135 | РАСТВОР ЦЕМЕНТНЫЙ 1:3 | М3 | 1.87 | 32.6932
603.6 | 30389 | ГВОЗДИ СТРОИТЕЛЬНЫЕ С ПЛОСКОЙ ГОЛОВКОЙ 1,6Х50 ММ | Т | 0.00012 | 0.002098
603.7 | 30654 | ГИПСОВЫЕ ВЯЖУЩИЕ Г-3 | Т | 0.006 | 0.1049
603.8 | 33205 | СЕТКА ТКАНАЯ С КВАДРАТНЫМИ ЯЧЕЙКАМИ N 05 БЕЗ ПОКРЫТИЯ | М2 | 5.54 | 96.8558
604 | Е1502-019-07 ДОП. 12 МИНСТРОЙ РУЗ N 519 ОТ 18.11.2019 Г. | СПЛОШНОЕ ВЫРАВНИВАНИЕ ПОВЕРХНОСТЕЙ (ОДНОСЛОЙНАЯ ШТУКАТУРКА) ГИПСОВЫМИ СУХИМИ СМЕСЯМИ: ТОЛЩИНОЙ ДО 10 ММ СТЕН | 100М2 ОШТУКАТУРИВАЕМОЙ ПОВЕРХНОСТИ | 17.483
604.1 | 1 | ЗАТРАТЫ ТРУДА РАБОЧИХ-СТРОИТЕЛЕЙ | ЧЕЛ.-Ч | 56 | 979.048
604.2 | 3 | ЗАТРАТЫ ТРУДА МАШИНИСТОВ | ЧЕЛ.-Ч | 0.2 | 3.4966
604.3 | 112 | АВТОПОГРУЗЧИКИ 5 Т | МАШ.-Ч | 0.04 | 0.69932
604.4 | 521 | ДРЕЛИ ЭЛЕКТРИЧЕСКИЕ | МАШ.-Ч | 1.67 | 29.1966
604.5 | 1522 | ПОДЪЕМНИКИ МАЧТОВЫЕ СТРОИТЕЛЬНЫЕ 0,5 Т | МАШ.-Ч | 0.16 | 2.7973
604.6 | 9219 | ВОДА | М3 | 0.63 | 11.0143
604.7 | 12373 | СМЕСЬ СУХАЯ ГИПСОВАЯ | Т | 0.825 | 14.4235
604.8 | 31434 | ГРУНТОВКА | Т | 0.018 | 0.31469
605 | Е1502-019-11 ДОП. 12 МИНСТРОЙ РУЗ N 519 ОТ 18.11.2019 Г. К=8 | ВЫЧИТАЕТСЯ ПОЗИЦИЯ: НА КАЖДЫЙ ММ ИЗМЕНЕНИЯ ТОЛЩИНЫ ИСКЛЮЧАЕТСЯ СТЕН | 100М2 ОШТУКАТУРИВАЕМОЙ ПОВЕРХНОСТИ | -17.483
605.1 | 1 | ЗАТРАТЫ ТРУДА РАБОЧИХ-СТРОИТЕЛЕЙ | ЧЕЛ.-Ч | 40 | -699.32
605.2 | 3 | ЗАТРАТЫ ТРУДА МАШИНИСТОВ | ЧЕЛ.-Ч | 0.16 | -2.7973
605.3 | 112 | АВТОПОГРУЗЧИКИ 5 Т | МАШ.-Ч | 0.032 | -0.55946
605.4 | 521 | ДРЕЛИ ЭЛЕКТРИЧЕСКИЕ | МАШ.-Ч | 1.336 | -23.3573
605.5 | 1522 | ПОДЪЕМНИКИ МАЧТОВЫЕ СТРОИТЕЛЬНЫЕ 0,5 Т | МАШ.-Ч | 0.128 | -2.2378
605.6 | 9219 | ВОДА | М3 | 0.504 | -8.8114
605.7 | 12373 | СМЕСЬ СУХАЯ ГИПСОВАЯ | Т | 0.66 | -11.5388
606 | Е1504-005-05 ДОП. 4 | ОКРАСКА ПОЛИВИНИЛАЦЕТАТНЫМИ ВОДОЭМУЛЬСИОННЫМИ СОСТАВАМИ УЛУЧШЕННАЯ ПО СБОРНЫМ КОНСТРУКЦИЯМ, ПОДГОТОВЛЕННЫМ ПОД ОКРАСКУ СТЕН | 100М2 | 17.483
606.1 | 1 | ЗАТРАТЫ ТРУДА РАБОЧИХ-СТРОИТЕЛЕЙ | ЧЕЛ.-Ч | 25.41 | 444.243
606.2 | 3 | ЗАТРАТЫ ТРУДА МАШИНИСТОВ | ЧЕЛ.-Ч | 0.11 | 1.9231
606.3 | 1522 | ПОДЪЕМНИКИ МАЧТОВЫЕ СТРОИТЕЛЬНЫЕ 0,5 Т | МАШ.-Ч | 0.01 | 0.17483
606.4 | 2499 | АВТОМОБИЛИ БОРТОВЫЕ ГРУЗОПОДЪЕМНОСТЬЮ ДО 5 Т | МАШ.-Ч | 0.1 | 1.7483
606.5 | 31054 | КРАСКИ ВОДОЭМУЛЬСИОННЫЕ | Т | 0.063 | 1.1014
606.6 | 31710 | ШПАТЛЕВКА КЛЕЕВАЯ | Т | 0.005 | 0.087415
606.7 | 35538 | ШКУРКА ШЛИФОВАЛЬНАЯ ДВУХСЛОЙНАЯ С ЗЕРНИСТОСТЬЮ 40/25 | М2 | 0.84 | 14.6857
606.8 | 44059 | ВЕТОШЬ | КГ | 0.31 | 5.4197
607 | Е1506-002-03 | ОКЛЕЙКА СТЕН МОЮЩИМИСЯ ОБОЯМИ НА БУМАЖНОЙ ОСНОВЕ ПО ГИПСОБЕТОННЫМ И ГИПСОЛИТОВЫМ ПОВЕРХНОСТЯМ | 100М2 М2 ОКЛЕИВАЕМОЙ ПОВЕРХНОСТИ | 12.468
607.1 | 1 | ЗАТРАТЫ ТРУДА РАБОЧИХ-СТРОИТЕЛЕЙ | ЧЕЛ.-Ч | 47.73 | 595.0976
607.2 | 3 | ЗАТРАТЫ ТРУДА МАШИНИСТОВ | ЧЕЛ.-Ч | 0.02 | 0.24936
607.3 | 1522 | ПОДЪЕМНИКИ МАЧТОВЫЕ СТРОИТЕЛЬНЫЕ 0,5 Т | МАШ.-Ч | 0.01 | 0.12468
607.4 | 2499 | АВТОМОБИЛИ БОРТОВЫЕ ГРУЗОПОДЪЕМНОСТЬЮ ДО 5 Т | МАШ.-Ч | 0.01 | 0.12468
607.5 | 31679 | КЛЕЙ КМЦ (ДЛЯ НАКЛЕЙКИ ОБОЕВ) | Т | 0.002 | 0.024936
607.6 | 32278 | ОБОИ | 10 М2 | 11.2 | 139.6416
607.7 | 44059 | ВЕТОШЬ | КГ | 0.01 | 0.12468
608 | Е1501-019-05 | ГЛАДКАЯ ОБЛИЦОВКА СТЕН, СТОЛБОВ, ПИЛЯСТР И ОТКОСОВ [БЕЗ КАРНИЗНЫХ, ПЛИНТУСНЫХ И УГЛОВЫХ ПЛИТОК] БЕЗ УСТАНОВКИ ПЛИТОК ТУАЛЕТНОГО ГАРНИТУРА НА КЛЕЕ ИЗ СУХИХ СМЕСЕЙ ПО КИРПИЧУ И БЕТОНУ | 100М2 ПОВЕРХНОСТИ ОБЛИЦОВКИ | 1.708
608.1 | 1 | ЗАТРАТЫ ТРУДА РАБОЧИХ-СТРОИТЕЛЕЙ | ЧЕЛ.-Ч | 159.67 | 272.7164
608.2 | 3 | ЗАТРАТЫ ТРУДА МАШИНИСТОВ | ЧЕЛ.-Ч | 1.65 | 2.8182
608.3 | 112 | АВТОПОГРУЗЧИКИ 5 Т | МАШ.-Ч | 0.08 | 0.13664
608.4 | 1522 | ПОДЪЕМНИКИ МАЧТОВЫЕ СТРОИТЕЛЬНЫЕ 0,5 Т | МАШ.-Ч | 0.27 | 0.46116
608.5 | 1914 | РАСТВОРОСМЕСИТЕЛИ ПЕРЕДВИЖНЫЕ 65 Л | МАШ.-Ч | 1.3 | 2.2204
608.6 | 9219 | ВОДА | М3 | 0.93 | 1.5884
608.7 | 31719 | КЛЕЙ ДЛЯ ОБЛИЦОВОЧНЫХ РАБОТ (СУХАЯ СМЕСЬ) | Т | 0.375 | 0.6405
608.8 | 45037 | СМЕСЬ СУХАЯ ДЛЯ ЗАДЕЛКИ ШВОВ | Т | 0.05 | 0.0854
609 | СЦЕНА-59 | ПЛИТКИ КЕРАМИЧЕСКИ | М2 | 170.8
ПОТОЛОК
610 | Е1501-047-15 ДОП. 4 | УСТРОЙСТВО ПОДВЕСНЫХ ПОТОЛКОВ ТИПА "АРМСТРОНГ" ПО КАРКАСУ ИЗ ОЦИНКОВАННОГО ПРОФИЛЯ | 100М2 | 4.6992
610.1 | 1 | ЗАТРАТЫ ТРУДА РАБОЧИХ-СТРОИТЕЛЕЙ | ЧЕЛ.-Ч | 102.46 | 481.48
610.2 | 3 | ЗАТРАТЫ ТРУДА МАШИНИСТОВ | ЧЕЛ.-Ч | 5.34 | 25.0937
610.3 | 521 | ДРЕЛИ ЭЛЕКТРИЧЕСКИЕ | МАШ.-Ч | 5.35 | 25.1407
610.4 | 1522 | ПОДЪЕМНИКИ МАЧТОВЫЕ СТРОИТЕЛЬНЫЕ 0,5 Т | МАШ.-Ч | 0.76 | 3.5714
610.5 | 2509 | АВТОМОБИЛИ БОРТОВЫЕ ГРУЗОПОДЪЕМНОСТЬЮ ДО 5 Т | МАШ.-Ч | 4.58 | 21.5223
610.6 | 30835 | ПАНЕЛИ ПОТОЛОЧНЫЕ "АРМСТРОНГ" С КОМПЛЕКТУЮЩИМИ | М2 | 103 | 484.0176
611 | Е1501-052-01 ДОП. 1 | УСТРОЙСТВО ПОДВЕСНОГО ПОТОЛКА ГИПСОКАРТОННЫМИ ПЛИТАМИ КНАУФ ПО МЕТАЛЛИЧЕСКИМ НЕСУЩИМ КОНСТРУКЦИЯМ, ПРОСТОЙ СЛОЖНОСТИ | 100М2 | 1.1748
611.1 | 1 | ЗАТРАТЫ ТРУДА РАБОЧИХ-СТРОИТЕЛЕЙ | ЧЕЛ.-Ч | 387.13 | 454.8003
611.2 | 521 | ДРЕЛИ ЭЛЕКТРИЧЕСКИЕ | МАШ.-Ч | 41.4 | 48.6367
611.3 | 1523 | ПИЛЫ ДИСКОВЫЕ ЭЛЕКТРИЧЕСКИЕ | МАШ.-Ч | 137.7 | 161.77
611.4 | 2875 | ПЕРФОРАТОРЫ ЭЛЕКТРИЧЕСКИЕ | МАШ.-Ч | 59.28 | 69.6421
611.5 | 30325 | ВИНТЫ САМОНАРЕЗАЮЩИЕ СМ1-35 | Т | 0.0146 | 0.017152
611.6 | 31017 | КРАСКИ ЦВЕТНЫЕ, ГОТОВЫЕ К ПРИМЕНЕНИЮ ДЛЯ ВНУТРЕННИХ РАБОТ МА-25 ГОЛУБАЯ, ОРАНЖЕВО-БЕЖЕВАЯ | Т | 0.0031 | 0.0036419
611.7 | 32297 | ШПАТЛЕВКА "KNAUF" | Т | 0.083 | 0.097508
611.8 | 32298 | ЛЕНТА САМОКЛЕЮЩАЯСЯ "KNAUF" | Т | 0.0025 | 0.002937
611.9 | 32299 | ГИПСОКАРТОННАЯ ПЛИТКА "KNAUF" | М2 | 108 | 126.8784
611.10 | 35523 | НАКОНЕЧНИК ПОЛИЭТИЛЕННОВЫЙ | 1000ШТ | 0.9 | 1.0573
611.11 | 49329 | ПРОФИЛЬ 60Х27 | М | 510 | 599.148
611.12 | 49330 | ЯКОРНЫЙ ПОДВЕС С ПРОВОЛОКОЙ | ШТ | 300 | 352.44
611.13 | 49331 | ПРЯМОЙ ПОДВЕС | ШТ | 120 | 140.976
611.14 | 49332 | СОЕДИНИТЕЛЬ 1 УРОВНЯ | ШТ | 72 | 84.5856
611.15 | 49333 | СОЕДИНИТЕЛЬ 2 УРОВНЯ | ШТ | 72 | 84.5856
611.16 | 49334 | УДЛИНИТЕЛЬ | ШТ | 150 | 176.22
612 | Е1507-017-04 ДОП. 12 МИНСТРОЙ РУЗ N 519 ОТ 18.11.2019 Г. | ОБЛИЦОВКА ПОТОЛКА ДЕКОРАТИВНЫМИ ПЛАСТИКОВЫМИ ПАНЕЛЯМИ С УСТРОЙСТВОМ С КАРКАСА БЕЗ ОТНОСА ОТ ПОТОЛКА | 100М2 | 0.405
612.1 | 1 | ЗАТРАТЫ ТРУДА РАБОЧИХ-СТРОИТЕЛЕЙ | ЧЕЛ.-Ч | 155.3 | 62.8965
612.2 | 3 | ЗАТРАТЫ ТРУДА МАШИНИСТОВ | ЧЕЛ.-Ч | 0.69 | 0.27945
612.3 | 521 | ДРЕЛИ ЭЛЕКТРИЧЕСКИЕ | МАШ.-Ч | 3.21 | 1.3
612.4 | 1523 | ПИЛЫ ДИСКОВЫЕ ЭЛЕКТРИЧЕСКИЕ | МАШ.-Ч | 0.55 | 0.22275
612.5 | 2509 | АВТОМОБИЛИ БОРТОВЫЕ ГРУЗОПОДЪЕМНОСТЬЮ ДО 5 Т | МАШ.-Ч | 0.69 | 0.27945
612.6 | 30099 | ПОКОВКИ ИЗ КВАДРАТНЫХ ЗАГОТОВОК МАССОЙ 1.8 КГ | КГ | 1.2 | 0.486
612.7 | 30407 | ГВОЗДИ СТРОИТЕЛЬНЫЕ | Т | 0.001 | 0.000405
612.8 | 35454 | БРУС ДЕРЕВЯННЫЙ | М3 | 0.41 | 0.16605
612.9 | 40955 | БОЛТЫ АНКЕРНЫЕ С ГАЙКАМИ | Т | 0.0028 | 0.001134
612.10 | 43960 | ПАНЕЛИ ОБЛИЦОВОЧННЫЕ ПЛАСТИКОВЫЕ | М2 | 105 | 42.525
612.11 | 45401 | ГВОЗДИ ОТДЕЛОЧНЫЕ | Т | 0.0021 | 0.0008505
613 | Е1001-060-02 ДОП. 6 | УСТАНОВКА И КРЕПЛЕНИЕ НАЛИЧНИКОВ ИЗ МДФ | 100М КОРОБОК БЛОКОВ | 2.281
613.1 | 1 | ЗАТРАТЫ ТРУДА РАБОЧИХ-СТРОИТЕЛЕЙ | ЧЕЛ.-Ч | 5.02 | 11.4506
613.2 | 3 | ЗАТРАТЫ ТРУДА МАШИНИСТОВ | ЧЕЛ.-Ч | 0.03 | 0.06843
613.3 | 2509 | АВТОМОБИЛИ БОРТОВЫЕ ГРУЗОПОДЪЕМНОСТЬЮ ДО 5 Т | МАШ.-Ч | 0.03 | 0.06843
613.4 | 49882 | КЛЕЙ СТРОИТЕЛЬНЫЙ "ЖИДКИЕ ГВОЗДИ" | КГ | 0.85 | 1.9388
614 | СЦЕНА-60 | ОТБОЙНАЯ ДОСКА МДФ ПАНЕЛ 250Х6ММ | М2 | 57.025
РАЗДЕЛ 47. ПОЛ 3-ЭТАЖ
2,27
615 | Е1101-011-01 | УСТРОЙСТВО СТЯЖЕК ЦЕМЕНТНЫХ ТОЛЩИНОЙ 20 ММ | 100М2 | 1.529
615.1 | 1 | ЗАТРАТЫ ТРУДА РАБОЧИХ-СТРОИТЕЛЕЙ | ЧЕЛ.-Ч | 39.51 | 60.4108
615.2 | 3 | ЗАТРАТЫ ТРУДА МАШИНИСТОВ | ЧЕЛ.-Ч | 1.27 | 1.9418
615.3 | 404 | ВИБРАТОРЫ ПОВЕРХНОСТНЫЕ | МАШ.-Ч | 9.07 | 13.868
615.4 | 1522 | ПОДЪЕМНИКИ МАЧТОВЫЕ СТРОИТЕЛЬНЫЕ 0,5 Т | МАШ.-Ч | 1.27 | 1.9418
615.5 | 9219 | ВОДА | М3 | 3.5 | 5.3515
615.6 | 12182 | РАСТВОР ЦЕМЕНТНО-ПЕСЧАНЫЙ М-150 | М3 | 2.04 | 3.1192
616 | Е1101-011-02 К=5 | УСТРОЙСТВО СТЯЖЕК ЦЕМЕНТНЫХ НА КАЖДЫЕ 5 ММ ИЗМЕНЕНИЯ ТОЛЩИНЫ СТЯЖКИ ДОБАВЛЯТЬ К НОРМЕ 11-01-011-01 | 100М2 | 1.529
616.1 | 1 | ЗАТРАТЫ ТРУДА РАБОЧИХ-СТРОИТЕЛЕЙ | ЧЕЛ.-Ч | 2.5 | 3.8225
616.2 | 3 | ЗАТРАТЫ ТРУДА МАШИНИСТОВ | ЧЕЛ.-Ч | 1.05 | 1.6054
616.3 | 404 | ВИБРАТОРЫ ПОВЕРХНОСТНЫЕ | МАШ.-Ч | 11.6 | 17.7364
616.4 | 1522 | ПОДЪЕМНИКИ МАЧТОВЫЕ СТРОИТЕЛЬНЫЕ 0,5 Т | МАШ.-Ч | 1.05 | 1.6054
616.5 | 12182 | РАСТВОР ЦЕМЕНТНО-ПЕСЧАНЫЙ М-150 | М3 | 2.55 | 3.8989
617 | Е1101-011-01 | УСТРОЙСТВО СТЯЖЕК ЦЕМЕНТНЫХ ТОЛЩИНОЙ 20 ММ | 100М2 | 1.529
617.1 | 1 | ЗАТРАТЫ ТРУДА РАБОЧИХ-СТРОИТЕЛЕЙ | ЧЕЛ.-Ч | 39.51 | 60.4108
617.2 | 3 | ЗАТРАТЫ ТРУДА МАШИНИСТОВ | ЧЕЛ.-Ч | 1.27 | 1.9418
617.3 | 404 | ВИБРАТОРЫ ПОВЕРХНОСТНЫЕ | МАШ.-Ч | 9.07 | 13.868
617.4 | 1522 | ПОДЪЕМНИКИ МАЧТОВЫЕ СТРОИТЕЛЬНЫЕ 0,5 Т | МАШ.-Ч | 1.27 | 1.9418
617.5 | 9219 | ВОДА | М3 | 3.5 | 5.3515
617.6 | 12182 | РАСТВОР ЦЕМЕНТНО-ПЕСЧАНЫЙ М-150 | М3 | 2.04 | 3.1192
618 | Е1101-011-02 К=1 | ВЫЧИТАЕТСЯ ПОЗИЦИЯ: УСТРОЙСТВО СТЯЖЕК ЦЕМЕНТНЫХ НА КАЖДЫЕ 5 ММ ИЗМЕНЕНИЯ ТОЛЩИНЫ СТЯЖКИ ИСКЛЮЧАТЬ К НОРМЕ 11-01-011-01 | 100М2 | -1.529
618.1 | 1 | ЗАТРАТЫ ТРУДА РАБОЧИХ-СТРОИТЕЛЕЙ | ЧЕЛ.-Ч | 0.5 | -0.7645
618.2 | 3 | ЗАТРАТЫ ТРУДА МАШИНИСТОВ | ЧЕЛ.-Ч | 0.21 | -0.32109
618.3 | 404 | ВИБРАТОРЫ ПОВЕРХНОСТНЫЕ | МАШ.-Ч | 2.32 | -3.5473
618.4 | 1522 | ПОДЪЕМНИКИ МАЧТОВЫЕ СТРОИТЕЛЬНЫЕ 0,5 Т | МАШ.-Ч | 0.21 | -0.32109
618.5 | 12182 | РАСТВОР ЦЕМЕНТНО-ПЕСЧАНЫЙ М-150 | М3 | 0.51 | -0.77979
619 | Е1101-031-07 | УСТРОЙСТВО ПОКРЫТИЙ ИЗ ГРАНИТНЫХ ПЛИТ ПРИ КОЛИЧЕСТВЕ ПЛИТ НА 1 М2 ДО 3 ШТ | 100М2 | 1.529
619.1 | 1 | ЗАТРАТЫ ТРУДА РАБОЧИХ-СТРОИТЕЛЕЙ | ЧЕЛ.-Ч | 246.42 | 376.7762
619.2 | 3 | ЗАТРАТЫ ТРУДА МАШИНИСТОВ | ЧЕЛ.-Ч | 2.84 | 4.3424
619.3 | 112 | АВТОПОГРУЗЧИКИ 5 Т | МАШ.-Ч | 1.32 | 2.0183
619.4 | 1522 | ПОДЪЕМНИКИ МАЧТОВЫЕ СТРОИТЕЛЬНЫЕ 0,5 Т | МАШ.-Ч | 1.16 | 1.7736
619.5 | 2509 | АВТОМОБИЛИ БОРТОВЫЕ ГРУЗОПОДЪЕМНОСТЬЮ ДО 5 Т | МАШ.-Ч | 0.36 | 0.55044
619.6 | 9219 | ВОДА | М3 | 3.85 | 5.8866
619.7 | 11004 | ПЕСОК ДЛЯ СТРОИТЕЛЬНЫХ РАБОТ | М3 | 3.06 | 4.6787
619.8 | 12220 | РАСТВОР ГОТОВЫЙ КЛАДОЧНЫЙ ТЯЖЕЛЫЙ ЦЕМЕНТНЫЙ, МАРКА: 150 | М3 | 2.5 | 3.8225
619.9 | 18061 | ПЛИТЫ ГРАНИТНЫЕ | М2 | 100 | 152.9
619.10 | 36085 | ПИЛОМАТЕРИАЛЫ ХВОЙНЫХ ПОРОД БРУСКИ ОБРЕЗНЫЕ ДЛИНОЙ 2-3,75 М, ШИРИНОЙ 75-150 ММ, ТОЛЩИНОЙ 40-75 ММ III СОРТА | М3 | 0.01 | 0.01529
6,7,8,9,30,31,32,33,34
620 | Е1101-011-01 | УСТРОЙСТВО СТЯЖЕК ЦЕМЕНТНЫХ ТОЛЩИНОЙ 20 ММ | 100М2 | 0.405
620.1 | 1 | ЗАТРАТЫ ТРУДА РАБОЧИХ-СТРОИТЕЛЕЙ | ЧЕЛ.-Ч | 39.51 | 16.0015
620.2 | 3 | ЗАТРАТЫ ТРУДА МАШИНИСТОВ | ЧЕЛ.-Ч | 1.27 | 0.51435
620.3 | 404 | ВИБРАТОРЫ ПОВЕРХНОСТНЫЕ | МАШ.-Ч | 9.07 | 3.6733
620.4 | 1522 | ПОДЪЕМНИКИ МАЧТОВЫЕ СТРОИТЕЛЬНЫЕ 0,5 Т | МАШ.-Ч | 1.27 | 0.51435
620.5 | 9219 | ВОДА | М3 | 3.5 | 1.4175
620.6 | 12182 | РАСТВОР ЦЕМЕНТНО-ПЕСЧАНЫЙ М-150 | М3 | 2.04 | 0.8262
621 | Е1101-011-02 К=2 | УСТРОЙСТВО СТЯЖЕК ЦЕМЕНТНЫХ НА КАЖДЫЕ 5 ММ ИЗМЕНЕНИЯ ТОЛЩИНЫ СТЯЖКИ ДОБАВЛЯТЬ К НОРМЕ 11-01-011-01 | 100М2 | 0.405
621.1 | 1 | ЗАТРАТЫ ТРУДА РАБОЧИХ-СТРОИТЕЛЕЙ | ЧЕЛ.-Ч | 1 | 0.405
621.2 | 3 | ЗАТРАТЫ ТРУДА МАШИНИСТОВ | ЧЕЛ.-Ч | 0.42 | 0.1701
621.3 | 404 | ВИБРАТОРЫ ПОВЕРХНОСТНЫЕ | МАШ.-Ч | 4.64 | 1.8792
621.4 | 1522 | ПОДЪЕМНИКИ МАЧТОВЫЕ СТРОИТЕЛЬНЫЕ 0,5 Т | МАШ.-Ч | 0.42 | 0.1701
621.5 | 12182 | РАСТВОР ЦЕМЕНТНО-ПЕСЧАНЫЙ М-150 | М3 | 1.02 | 0.4131
622 | Е1101-004-01 | УСТРОЙСТВО ГИДРОИЗОЛЯЦИИ ОКЛЕЕЧНОЙ РУЛОННЫМИ МАТЕРИАЛАМИ НА МАСТИКЕ БИТУМИНОЛЬ ПЕРВЫЙ СЛОЙ | 100М2 | 0.405
622.1 | 1 | ЗАТРАТЫ ТРУДА РАБОЧИХ-СТРОИТЕЛЕЙ | ЧЕЛ.-Ч | 46.18 | 18.7029
622.2 | 3 | ЗАТРАТЫ ТРУДА МАШИНИСТОВ | ЧЕЛ.-Ч | 0.98 | 0.3969
622.3 | 913 | КОТЛЫ БИТУМНЫЕ ПЕРЕДВИЖНЫЕ 400 Л | МАШ.-Ч | 8.05 | 3.2602
622.4 | 1522 | ПОДЪЕМНИКИ МАЧТОВЫЕ СТРОИТЕЛЬНЫЕ 0,5 Т | МАШ.-Ч | 0.39 | 0.15795
622.5 | 1908 | ТЕРМОС 100 Л | МАШ.-Ч | 6 | 2.43
622.6 | 2509 | АВТОМОБИЛИ БОРТОВЫЕ ГРУЗОПОДЪЕМНОСТЬЮ ДО 5 Т | МАШ.-Ч | 0.59 | 0.23895
622.7 | 30009 | АСБЕСТ ХРИЗОЛИТОВЫЙ МАРКИ К-6-30 | Т | 0.014 | 0.00567
622.8 | 30102 | БИТУМЫ НЕФТЯНЫЕ СТРОИТЕЛЬНЫЕ МАРКИ БН-90/10 | Т | 0.289 | 0.11704
622.9 | 30103 | БИТУМЫ НЕФТЯНЫЕ СТРОИТЕЛЬНЫЕ МАРКИ БН-70/30 | Т | 0.057 | 0.023085
622.10 | 31519 | БЕНЗИН РАСТВОРИТЕЛЬ | Т | 0.095 | 0.038475
622.11 | 40363 | МУКА АНДЕЗИТОВАЯ КИСЛОТОУПОРНАЯ МАРКА А | Т | 0.231 | 0.093555
622.12 | 44059 | ВЕТОШЬ | КГ | 0.5 | 0.2025
622.13 | 44256 | МАТЕРИАЛ РУЛОННЫЙ | М2 | 116 | 46.98
623 | Е1101-004-02 | УСТРОЙСТВО ГИДРОИЗОЛЯЦИИ ОКЛЕЕЧНОЙ РУЛОННЫМИ МАТЕРИАЛАМИ НА МАСТИКЕ БИТУМИНОЛЬ ПОСЛЕДУЮЩИЙ СЛОЙ | 100М2 | 0.405
623.1 | 1 | ЗАТРАТЫ ТРУДА РАБОЧИХ-СТРОИТЕЛЕЙ | ЧЕЛ.-Ч | 27.86 | 11.2833
623.2 | 3 | ЗАТРАТЫ ТРУДА МАШИНИСТОВ | ЧЕЛ.-Ч | 0.56 | 0.2268
623.3 | 913 | КОТЛЫ БИТУМНЫЕ ПЕРЕДВИЖНЫЕ 400 Л | МАШ.-Ч | 3.68 | 1.4904
623.4 | 1522 | ПОДЪЕМНИКИ МАЧТОВЫЕ СТРОИТЕЛЬНЫЕ 0,5 Т | МАШ.-Ч | 0.23 | 0.09315
623.5 | 1908 | ТЕРМОС 100 Л | МАШ.-Ч | 4.5 | 1.8225
623.6 | 2509 | АВТОМОБИЛИ БОРТОВЫЕ ГРУЗОПОДЪЕМНОСТЬЮ ДО 5 Т | МАШ.-Ч | 0.33 | 0.13365
623.7 | 30009 | АСБЕСТ ХРИЗОЛИТОВЫЙ МАРКИ К-6-30 | Т | 0.006 | 0.00243
623.8 | 30102 | БИТУМЫ НЕФТЯНЫЕ СТРОИТЕЛЬНЫЕ МАРКИ БН-90/10 | Т | 0.132 | 0.05346
623.9 | 30103 | БИТУМЫ НЕФТЯНЫЕ СТРОИТЕЛЬНЫЕ МАРКИ БН-70/30 | Т | 0.019 | 0.007695
623.10 | 31519 | БЕНЗИН РАСТВОРИТЕЛЬ | Т | 0.057 | 0.023085
623.11 | 40363 | МУКА АНДЕЗИТОВАЯ КИСЛОТОУПОРНАЯ МАРКА А | Т | 0.106 | 0.04293
623.12 | 44256 | МАТЕРИАЛ РУЛОННЫЙ | М2 | 116 | 46.98
624 | Е1101-011-01 | УСТРОЙСТВО СТЯЖЕК ЦЕМЕНТНЫХ ТОЛЩИНОЙ 20 ММ | 100М2 | 0.405
624.1 | 1 | ЗАТРАТЫ ТРУДА РАБОЧИХ-СТРОИТЕЛЕЙ | ЧЕЛ.-Ч | 39.51 | 16.0015
624.2 | 3 | ЗАТРАТЫ ТРУДА МАШИНИСТОВ | ЧЕЛ.-Ч | 1.27 | 0.51435
624.3 | 404 | ВИБРАТОРЫ ПОВЕРХНОСТНЫЕ | МАШ.-Ч | 9.07 | 3.6733
624.4 | 1522 | ПОДЪЕМНИКИ МАЧТОВЫЕ СТРОИТЕЛЬНЫЕ 0,5 Т | МАШ.-Ч | 1.27 | 0.51435
624.5 | 9219 | ВОДА | М3 | 3.5 | 1.4175
624.6 | 12182 | РАСТВОР ЦЕМЕНТНО-ПЕСЧАНЫЙ М-150 | М3 | 2.04 | 0.8262
625 | Е1101-011-02 К=1 | УСТРОЙСТВО СТЯЖЕК ЦЕМЕНТНЫХ НА КАЖДЫЕ 5 ММ ИЗМЕНЕНИЯ ТОЛЩИНЫ СТЯЖКИ ДОБАВЛЯТЬ К НОРМЕ 11-01-011-01 | 100М2 | 0.405
625.1 | 1 | ЗАТРАТЫ ТРУДА РАБОЧИХ-СТРОИТЕЛЕЙ | ЧЕЛ.-Ч | 0.5 | 0.2025
625.2 | 3 | ЗАТРАТЫ ТРУДА МАШИНИСТОВ | ЧЕЛ.-Ч | 0.21 | 0.08505
625.3 | 404 | ВИБРАТОРЫ ПОВЕРХНОСТНЫЕ | МАШ.-Ч | 2.32 | 0.9396
625.4 | 1522 | ПОДЪЕМНИКИ МАЧТОВЫЕ СТРОИТЕЛЬНЫЕ 0,5 Т | МАШ.-Ч | 0.21 | 0.08505
625.5 | 12182 | РАСТВОР ЦЕМЕНТНО-ПЕСЧАНЫЙ М-150 | М3 | 0.51 | 0.20655
626 | Е1101-011-01 | УСТРОЙСТВО СТЯЖЕК ЦЕМЕНТНЫХ ТОЛЩИНОЙ 20 ММ | 100М2 | 0.405
626.1 | 1 | ЗАТРАТЫ ТРУДА РАБОЧИХ-СТРОИТЕЛЕЙ | ЧЕЛ.-Ч | 39.51 | 16.0015
626.2 | 3 | ЗАТРАТЫ ТРУДА МАШИНИСТОВ | ЧЕЛ.-Ч | 1.27 | 0.51435
626.3 | 404 | ВИБРАТОРЫ ПОВЕРХНОСТНЫЕ | МАШ.-Ч | 9.07 | 3.6733
626.4 | 1522 | ПОДЪЕМНИКИ МАЧТОВЫЕ СТРОИТЕЛЬНЫЕ 0,5 Т | МАШ.-Ч | 1.27 | 0.51435
626.5 | 9219 | ВОДА | М3 | 3.5 | 1.4175
626.6 | 12182 | РАСТВОР ЦЕМЕНТНО-ПЕСЧАНЫЙ М-150 | М3 | 2.04 | 0.8262
627 | Е1101-011-02 К=1 | ВЫЧИТАЕТСЯ ПОЗИЦИЯ: УСТРОЙСТВО СТЯЖЕК ЦЕМЕНТНЫХ НА КАЖДЫЕ 5 ММ ИЗМЕНЕНИЯ ТОЛЩИНЫ СТЯЖКИ ИСКЛЮЧАТЬ К НОРМЕ 11-01-011-01 | 100М2 | -0.405
627.1 | 1 | ЗАТРАТЫ ТРУДА РАБОЧИХ-СТРОИТЕЛЕЙ | ЧЕЛ.-Ч | 0.5 | -0.2025
627.2 | 3 | ЗАТРАТЫ ТРУДА МАШИНИСТОВ | ЧЕЛ.-Ч | 0.21 | -0.08505
627.3 | 404 | ВИБРАТОРЫ ПОВЕРХНОСТНЫЕ | МАШ.-Ч | 2.32 | -0.9396
627.4 | 1522 | ПОДЪЕМНИКИ МАЧТОВЫЕ СТРОИТЕЛЬНЫЕ 0,5 Т | МАШ.-Ч | 0.21 | -0.08505
627.5 | 12182 | РАСТВОР ЦЕМЕНТНО-ПЕСЧАНЫЙ М-150 | М3 | 0.51 | -0.20655
628 | Е1101-052-01 | УСТРОЙСТВО ПОКРЫТИЙ ИЗ КЕРАМОГРАНИТНЫХ ПЛИТОК РАЗМЕРАМИ ДО 40X40 СМ | 100М2 | 0.405
628.1 | 1 | ЗАТРАТЫ ТРУДА РАБОЧИХ-СТРОИТЕЛЕЙ | ЧЕЛ.-Ч | 239.4 | 96.957
628.2 | 3 | ЗАТРАТЫ ТРУДА МАШИНИСТОВ | ЧЕЛ.-Ч | 9.66 | 3.9123
628.3 | 112 | АВТОПОГРУЗЧИКИ 5 Т | МАШ.-Ч | 0.84 | 0.3402
628.4 | 1522 | ПОДЪЕМНИКИ МАЧТОВЫЕ СТРОИТЕЛЬНЫЕ 0,5 Т | МАШ.-Ч | 1.16 | 0.4698
628.5 | 1603 | РАСТВОРОМЕШАЛКИ ДЛЯ ПРИГОТОВЛЕНИЯ ВОДОЦЕМЕНТНЫХ И ДРУГИХ РАСТВОРОВ 350 Л | МАШ.-Ч | 0.53 | 0.21465
628.6 | 1702 | СТАНОК КАМНЕРЕЗНЫЙ УНИВЕРСАЛЬНЫЙ | МАШ.-Ч | 7.3 | 2.9565
628.7 | 2509 | АВТОМОБИЛИ БОРТОВЫЕ ГРУЗОПОДЪЕМНОСТЬЮ ДО 5 Т | МАШ.-Ч | 0.36 | 0.1458
628.8 | 9219 | ВОДА | М3 | 0.4 | 0.162
628.9 | 31434 | ГРУНТОВКА | Т | 0.015 | 0.006075
628.10 | 31719 | КЛЕЙ ДЛЯ ОБЛИЦОВОЧНЫХ РАБОТ (СУХАЯ СМЕСЬ) | Т | 0.43 | 0.17415
628.11 | 44059 | ВЕТОШЬ | КГ | 0.5 | 0.2025
628.12 | 45037 | СМЕСЬ СУХАЯ ДЛЯ ЗАДЕЛКИ ШВОВ | Т | 0.02 | 0.0081
629 | СЦЕНА-61 | КЕРАМАГРАНИТ ПЛИТКА МАТОВЫЙ ДЛЯ ПОЛ | М2 | 40.5
3,4,5,10,11,12,13,14,15,16,17,18,19,20,21,22,23,24,25,26,28,29,35,37,38
630 | Е1101-009-01 | УСТРОЙСТВО ТЕПЛО- И ЗВУКОИЗОЛЯЦИИ СПЛОШНОЙ ИЗ ПЛИТ ИЛИ МАТОВ МИНЕРАЛОВАТНЫХ ИЛИ СТЕКЛОВОЛОКНИСТЫХ | 100М2 | 4.345
630.1 | 1 | ЗАТРАТЫ ТРУДА РАБОЧИХ-СТРОИТЕЛЕЙ | ЧЕЛ.-Ч | 28.38 | 123.3111
630.2 | 3 | ЗАТРАТЫ ТРУДА МАШИНИСТОВ | ЧЕЛ.-Ч | 1.16 | 5.0402
630.3 | 1522 | ПОДЪЕМНИКИ МАЧТОВЫЕ СТРОИТЕЛЬНЫЕ 0,5 Т | МАШ.-Ч | 0.18 | 0.7821
630.4 | 2509 | АВТОМОБИЛИ БОРТОВЫЕ ГРУЗОПОДЪЕМНОСТЬЮ ДО 5 Т | МАШ.-Ч | 0.98 | 4.2581
631 | СЦЕНА-62 | ПЛИТЫ ПЕНОПОЛИСТИРОЛЬНЫЕ С АНТИПИРЕНОМ МАРКИ -15 ПСБ -С-15-900 Х500 Х20 РСТ УЗ 716-96 | М2 | 434.5
632 | Е1101-047-01 | УСТРОЙСТВО ОКЛЕЕЧНОЙ ГИДРОИЗОЛЯЦИИ БИТУМНО-ПОЛИМЕРНЫМ МАТЕРИАЛАМИ ПЕРВЫЙ СЛОЙ ПОДКЛАДОЧНЫЙ | 100М2 | 4.345
632.1 | 1 | ЗАТРАТЫ ТРУДА РАБОЧИХ-СТРОИТЕЛЕЙ | ЧЕЛ.-Ч | 41.67 | 181.0562
632.2 | 3 | ЗАТРАТЫ ТРУДА МАШИНИСТОВ | ЧЕЛ.-Ч | 1.27 | 5.5182
632.3 | 429 | ГОРЕЛКИ ГАЗОПЛАМЕННЫЕ | МАШ.-Ч | 15.16 | 65.8702
632.4 | 913 | КОТЛЫ БИТУМНЫЕ ПЕРЕДВИЖНЫЕ 400 Л | МАШ.-Ч | 2.34 | 10.1673
632.5 | 1522 | ПОДЪЕМНИКИ МАЧТОВЫЕ СТРОИТЕЛЬНЫЕ 0,5 Т | МАШ.-Ч | 0.37 | 1.6076
632.6 | 2509 | АВТОМОБИЛИ БОРТОВЫЕ ГРУЗОПОДЪЕМНОСТЬЮ ДО 5 Т | МАШ.-Ч | 0.9 | 3.9105
632.7 | 32136 | МАСТИКА БИТУМНО-ПОЛИМЕРНАЯ | Т | 0.25 | 1.0862
632.8 | 34340 | ПРОПАН-БУТАН, СМЕСЬ ТЕХНИЧЕСКАЯ | КГ | 30 | 130.35
632.9 | 449085 | ПОЛИИЗОЛ ГИДРОИЗОЛЯЦИОННЫЙ ТОЛЩИНОЙ 2,0 ММ | М2 | 120 | 521.4
633 | Е1101-011-05 | УСТРОЙСТВО СТЯЖЕК ЛЕГКОБЕТОННЫХ ТОЛЩИНОЙ 20 ММ | 100М2 | 4.345
633.1 | 1 | ЗАТРАТЫ ТРУДА РАБОЧИХ-СТРОИТЕЛЕЙ | ЧЕЛ.-Ч | 50.23 | 218.2494
633.2 | 3 | ЗАТРАТЫ ТРУДА МАШИНИСТОВ | ЧЕЛ.-Ч | 1.27 | 5.5182
633.3 | 404 | ВИБРАТОРЫ ПОВЕРХНОСТНЫЕ | МАШ.-Ч | 9.43 | 40.9734
633.4 | 1522 | ПОДЪЕМНИКИ МАЧТОВЫЕ СТРОИТЕЛЬНЫЕ 0,5 Т | МАШ.-Ч | 1.27 | 5.5182
633.5 | 7754 | БЕТОН ЛЕГКИЙ НА ПОРИСТЫХ ЗАПОЛНИТЕЛЯХ КЛАССА В7,5 /М-100/ ОБЪЕМНЫМ ВЕСОМ 1200 КГ/М3 | М3 | 2.04 | 8.8638
633.6 | 9219 | ВОДА | М3 | 3.5 | 15.2075
634 | Е1101-011-06 К=6 | УСТРОЙСТВО СТЯЖЕК ЛЕГКОБЕТОННЫХ НА КАЖДЫЕ 5 ММ ИЗМЕНЕНИЯ ТОЛЩИНЫ СТЯЖКИ ДОБАВЛЯТЬ К НОРМЕ 11-01-011-05 | 100М2 | 4.345
634.1 | 1 | ЗАТРАТЫ ТРУДА РАБОЧИХ-СТРОИТЕЛЕЙ | ЧЕЛ.-Ч | 3 | 13.035
634.2 | 3 | ЗАТРАТЫ ТРУДА МАШИНИСТОВ | ЧЕЛ.-Ч | 1.26 | 5.4747
634.3 | 404 | ВИБРАТОРЫ ПОВЕРХНОСТНЫЕ | МАШ.-Ч | 13.92 | 60.4824
634.4 | 1522 | ПОДЪЕМНИКИ МАЧТОВЫЕ СТРОИТЕЛЬНЫЕ 0,5 Т | МАШ.-Ч | 1.26 | 5.4747
634.5 | 7754 | БЕТОН ЛЕГКИЙ НА ПОРИСТЫХ ЗАПОЛНИТЕЛЯХ КЛАССА В7,5 /М-100/ ОБЪЕМНЫМ ВЕСОМ 1200 КГ/М3 | М3 | 3.06 | 13.2957
635 | Е1101-034-04 | УСТРОЙСТВО ПОКРЫТИЙ ПО ГОТОВОМУ ОСНОВАНИЮ, "ПЛАВАЮЩИМ" СПОСОБОМ, ИЗ МНОГОСЛОЙНЫХ ПАРКЕТНЫХ ДОСОК ТИПА TARKETT С ПРИКЛЕЕВАНИЕМ СТЫКОВ | 100М2 | 4.345
635.1 | 1 | ЗАТРАТЫ ТРУДА РАБОЧИХ-СТРОИТЕЛЕЙ | ЧЕЛ.-Ч | 32.43 | 140.9083
635.2 | 3 | ЗАТРАТЫ ТРУДА МАШИНИСТОВ | ЧЕЛ.-Ч | 0.58 | 2.5201
635.3 | 1522 | ПОДЪЕМНИКИ МАЧТОВЫЕ СТРОИТЕЛЬНЫЕ 0,5 Т | МАШ.-Ч | 0.26 | 1.1297
635.4 | 2509 | АВТОМОБИЛИ БОРТОВЫЕ ГРУЗОПОДЪЕМНОСТЬЮ ДО 5 Т | МАШ.-Ч | 0.32 | 1.3904
635.5 | 44059 | ВЕТОШЬ | КГ | 0.5 | 2.1725
635.6 | 81864 | КЛИНЬЯ ДЕРЕВЯННЫЕ | ШТ | 6 | 26.07
635.7 | 83171 | ЗВУКОИЗОЛЯЦИОННАЯ ПОДЛОЖКА ПОД ПАРКЕТ 2 ММ | М2 | 102 | 443.19
635.8 | 83200 | КЛЕЙ ДЛЯ ПАРКЕТНЫХ ШВОВ | Л | 3.75 | 16.2937
636 | СЦЕНА-65 | ЛАМИНАТ | М2 | 451.88
1,36
637 | Е1101-011-01 | УСТРОЙСТВО СТЯЖЕК ЦЕМЕНТНЫХ ТОЛЩИНОЙ 20 ММ | 100М2 | 0.6152
637.1 | 1 | ЗАТРАТЫ ТРУДА РАБОЧИХ-СТРОИТЕЛЕЙ | ЧЕЛ.-Ч | 39.51 | 24.3066
637.2 | 3 | ЗАТРАТЫ ТРУДА МАШИНИСТОВ | ЧЕЛ.-Ч | 1.27 | 0.7813
637.3 | 404 | ВИБРАТОРЫ ПОВЕРХНОСТНЫЕ | МАШ.-Ч | 9.07 | 5.5799
637.4 | 1522 | ПОДЪЕМНИКИ МАЧТОВЫЕ СТРОИТЕЛЬНЫЕ 0,5 Т | МАШ.-Ч | 1.27 | 0.7813
637.5 | 9219 | ВОДА | М3 | 3.5 | 2.1532
637.6 | 12182 | РАСТВОР ЦЕМЕНТНО-ПЕСЧАНЫЙ М-150 | М3 | 2.04 | 1.255
638 | Е1101-011-02 К=1 | УСТРОЙСТВО СТЯЖЕК ЦЕМЕНТНЫХ НА КАЖДЫЕ 5 ММ ИЗМЕНЕНИЯ ТОЛЩИНЫ СТЯЖКИ ДОБАВЛЯТЬ К НОРМЕ 11-01-011-01 | 100М2 | 0.6152
638.1 | 1 | ЗАТРАТЫ ТРУДА РАБОЧИХ-СТРОИТЕЛЕЙ | ЧЕЛ.-Ч | 0.5 | 0.3076
638.2 | 3 | ЗАТРАТЫ ТРУДА МАШИНИСТОВ | ЧЕЛ.-Ч | 0.21 | 0.12919
638.3 | 404 | ВИБРАТОРЫ ПОВЕРХНОСТНЫЕ | МАШ.-Ч | 2.32 | 1.4273
638.4 | 1522 | ПОДЪЕМНИКИ МАЧТОВЫЕ СТРОИТЕЛЬНЫЕ 0,5 Т | МАШ.-Ч | 0.21 | 0.12919
638.5 | 12182 | РАСТВОР ЦЕМЕНТНО-ПЕСЧАНЫЙ М-150 | М3 | 0.51 | 0.31375
639 | Е1501-043-01 МИНСТРОЙ РУЗ 05.01.21 N 2 | ОБЛИЦОВКА ЛЕСТНИЧНЫХ ПЛОЩАДОК И МАРШЕЙ КЕРАМОГРАНИТНЫМИ ПЛИТАМИ | 100 М2 ПОВЕРХНОСТИ | 0.6152
639.1 | 1 | ЗАТРАТЫ ТРУДА РАБОЧИХ-СТРОИТЕЛЕЙ | ЧЕЛ.-Ч | 241.42 | 148.5216
639.2 | 3 | ЗАТРАТЫ ТРУДА МАШИНИСТОВ | ЧЕЛ.-Ч | 9.66 | 5.9428
639.3 | 112 | АВТОПОГРУЗЧИКИ 5 Т | МАШ.-Ч | 0.84 | 0.51677
639.4 | 1522 | ПОДЪЕМНИКИ МАЧТОВЫЕ СТРОИТЕЛЬНЫЕ 0,5 Т | МАШ.-Ч | 1.16 | 0.71363
639.5 | 1603 | РАСТВОРОМЕШАЛКИ ДЛЯ ПРИГОТОВЛЕНИЯ ВОДОЦЕМЕНТНЫХ И ДРУГИХ РАСТВОРОВ 350 Л | МАШ.-Ч | 0.53 | 0.32606
639.6 | 1702 | СТАНОК КАМНЕРЕЗНЫЙ УНИВЕРСАЛЬНЫЙ | МАШ.-Ч | 7.3 | 4.491
639.7 | 2509 | АВТОМОБИЛИ БОРТОВЫЕ ГРУЗОПОДЪЕМНОСТЬЮ ДО 5 Т | МАШ.-Ч | 0.36 | 0.22147
639.8 | 9219 | ВОДА | М3 | 0.4 | 0.24608
639.9 | 31434 | ГРУНТОВКА | Т | 0.015 | 0.009228
639.10 | 31719 | КЛЕЙ ДЛЯ ОБЛИЦОВОЧНЫХ РАБОТ (СУХАЯ СМЕСЬ) | Т | 0.43 | 0.26454
639.11 | 44059 | ВЕТОШЬ | КГ | 0.5 | 0.3076
639.12 | 45037 | СМЕСЬ СУХАЯ ДЛЯ ЗАДЕЛКИ ШВОВ | Т | 0.02 | 0.012304
640 | СЦЕНА-66 | КЕРАМАГРАНИТ ПЛИТКА ДЛЯ ПОЛ | М2 | 61.52
641 | Е1101-039-04 | УСТРОЙСТВО ПЛИНТУСОВ ИЗ ПЛИТОК КЕРАМИЧЕСКИХ | 100М | 2.281
641.1 | 1 | ЗАТРАТЫ ТРУДА РАБОЧИХ-СТРОИТЕЛЕЙ | ЧЕЛ.-Ч | 23.6 | 53.8316
641.2 | 3 | ЗАТРАТЫ ТРУДА МАШИНИСТОВ | ЧЕЛ.-Ч | 0.06 | 0.13686
641.3 | 2509 | АВТОМОБИЛИ БОРТОВЫЕ ГРУЗОПОДЪЕМНОСТЬЮ ДО 5 Т | МАШ.-Ч | 0.06 | 0.13686
641.4 | 12225 | РАСТВОР ГОТОВЫЙ КЛАДОЧНЫЙ ТЯЖЕЛЫЙ ЦЕМЕНТНЫЙ, МАРКА: 75 | М3 | 0.16 | 0.36496
642 | СЦЕНА-67 | ГРАНИТ ПЛИТКА ДЛЯ ПЛИНТУС | М2 | 34.215
643 | Е1101-040-03 | УСТРОЙСТВО ПЛИНТУСОВ ПЛАСТИКОВЫХ НА ВИНТАХ САМОНАРЕЗАЮЩИХ | 100М | 3.925
643.1 | 1 | ЗАТРАТЫ ТРУДА РАБОЧИХ-СТРОИТЕЛЕЙ | ЧЕЛ.-Ч | 6.66 | 26.1405
643.2 | 3 | ЗАТРАТЫ ТРУДА МАШИНИСТОВ | ЧЕЛ.-Ч | 0.03 | 0.11775
643.3 | 521 | ДРЕЛИ ЭЛЕКТРИЧЕСКИЕ | МАШ.-Ч | 1.33 | 5.2203
643.4 | 1041 | ШУРУПОВЕРТЫ | МАШ.-Ч | 2.01 | 7.8892
643.5 | 2509 | АВТОМОБИЛИ БОРТОВЫЕ ГРУЗОПОДЪЕМНОСТЬЮ ДО 5 Т | МАШ.-Ч | 0.03 | 0.11775
643.6 | 29840 | УГОЛОК НАРУЖНЫЙ ДЛЯ ПЛАСТИКОВОГО ПЛИНТУСА | ШТ | 7 | 27.475
643.7 | 29841 | УГОЛОК ВНУТРЕННИЙ ДЛЯ ПЛАСТИКОВОГО ПЛИНТУСА | ШТ | 7 | 27.475
643.8 | 29842 | СОЕДИНИТЕЛЬ ДЛЯ ПЛАСТИКОВОГО ПЛИНТУСА | ШТ | 40 | 157
643.9 | 29843 | ЗАГЛУШКА ТОРЦЕВАЯ ДЛЯ ПЛАСТИКОВОГО ПЛИНТУСА | ШТ | 16 | 62.8
643.10 | 30795 | ДЮБЕЛИ РАСПОРНЫЕ ПОЛИЭТИЛЕНОВЫЕ 6Х30 ММ | 10 ШТ | 26.3 | 103.2275
643.11 | 45694 | ВИНТЫ САМОНАРЕЗАЮЩИЕ, ОСТРОКОНЕЧНЫЕ ДЛИНОЙ 35 ММ | ШТ | 263 | 1032.275
644 | СЦЕНА-68 | ПЛИНТУС ПВХ | М | 392.5
РАЗДЕЛ 48. ВНУТРЕННЫЙ ОТДЕЛКА 4-ЭТАЖ
СТЕНА
645 | Е1502-016-09 ДОП. 12 МИНСТРОЙ РУЗ N 519 ОТ 18.11.2019 Г. | ОШТУКАТУРИВАНИЕ ПОВЕРХНОСТЕЙ ЦЕМЕНТНЫМ РАСТВОРОМ ПО КАМНЮ И БЕТОНУ УЛУЧШЕННОЕ СТЕН | 100М2 ОШТУКАТУРИВАЕМОЙ ПОВЕРХНОСТИ | 17.85
645.1 | 1 | ЗАТРАТЫ ТРУДА РАБОЧИХ-СТРОИТЕЛЕЙ | ЧЕЛ.-Ч | 85.84 | 1532.244
645.2 | 3 | ЗАТРАТЫ ТРУДА МАШИНИСТОВ | ЧЕЛ.-Ч | 6.29 | 112.2765
645.3 | 1522 | ПОДЪЕМНИКИ МАЧТОВЫЕ СТРОИТЕЛЬНЫЕ 0,5 Т | МАШ.-Ч | 0.84 | 14.994
645.4 | 1609 | РАСТВОРОНАСОСЫ 1 М3/Ч | МАШ.-Ч | 5.45 | 97.2825
645.5 | 12135 | РАСТВОР ЦЕМЕНТНЫЙ 1:3 | М3 | 1.87 | 33.3795
645.6 | 30389 | ГВОЗДИ СТРОИТЕЛЬНЫЕ С ПЛОСКОЙ ГОЛОВКОЙ 1,6Х50 ММ | Т | 0.00012 | 0.002142
645.7 | 30654 | ГИПСОВЫЕ ВЯЖУЩИЕ Г-3 | Т | 0.006 | 0.1071
645.8 | 33205 | СЕТКА ТКАНАЯ С КВАДРАТНЫМИ ЯЧЕЙКАМИ N 05 БЕЗ ПОКРЫТИЯ | М2 | 5.54 | 98.889
646 | Е1502-019-07 ДОП. 12 МИНСТРОЙ РУЗ N 519 ОТ 18.11.2019 Г. | СПЛОШНОЕ ВЫРАВНИВАНИЕ ПОВЕРХНОСТЕЙ (ОДНОСЛОЙНАЯ ШТУКАТУРКА) ГИПСОВЫМИ СУХИМИ СМЕСЯМИ: ТОЛЩИНОЙ ДО 10 ММ СТЕН | 100М2 ОШТУКАТУРИВАЕМОЙ ПОВЕРХНОСТИ | 17.85
646.1 | 1 | ЗАТРАТЫ ТРУДА РАБОЧИХ-СТРОИТЕЛЕЙ | ЧЕЛ.-Ч | 56 | 999.6
646.2 | 3 | ЗАТРАТЫ ТРУДА МАШИНИСТОВ | ЧЕЛ.-Ч | 0.2 | 3.57
646.3 | 112 | АВТОПОГРУЗЧИКИ 5 Т | МАШ.-Ч | 0.04 | 0.714
646.4 | 521 | ДРЕЛИ ЭЛЕКТРИЧЕСКИЕ | МАШ.-Ч | 1.67 | 29.8095
646.5 | 1522 | ПОДЪЕМНИКИ МАЧТОВЫЕ СТРОИТЕЛЬНЫЕ 0,5 Т | МАШ.-Ч | 0.16 | 2.856
646.6 | 9219 | ВОДА | М3 | 0.63 | 11.2455
646.7 | 12373 | СМЕСЬ СУХАЯ ГИПСОВАЯ | Т | 0.825 | 14.7263
646.8 | 31434 | ГРУНТОВКА | Т | 0.018 | 0.3213
647 | Е1502-019-11 ДОП. 12 МИНСТРОЙ РУЗ N 519 ОТ 18.11.2019 Г. К=8 | ВЫЧИТАЕТСЯ ПОЗИЦИЯ: НА КАЖДЫЙ ММ ИЗМЕНЕНИЯ ТОЛЩИНЫ ИСКЛЮЧАЕТСЯ СТЕН | 100М2 ОШТУКАТУРИВАЕМОЙ ПОВЕРХНОСТИ | -17.85
647.1 | 1 | ЗАТРАТЫ ТРУДА РАБОЧИХ-СТРОИТЕЛЕЙ | ЧЕЛ.-Ч | 40 | -714
647.2 | 3 | ЗАТРАТЫ ТРУДА МАШИНИСТОВ | ЧЕЛ.-Ч | 0.16 | -2.856
647.3 | 112 | АВТОПОГРУЗЧИКИ 5 Т | МАШ.-Ч | 0.032 | -0.5712
647.4 | 521 | ДРЕЛИ ЭЛЕКТРИЧЕСКИЕ | МАШ.-Ч | 1.336 | -23.8476
647.5 | 1522 | ПОДЪЕМНИКИ МАЧТОВЫЕ СТРОИТЕЛЬНЫЕ 0,5 Т | МАШ.-Ч | 0.128 | -2.2848
647.6 | 9219 | ВОДА | М3 | 0.504 | -8.9964
647.7 | 12373 | СМЕСЬ СУХАЯ ГИПСОВАЯ | Т | 0.66 | -11.781
648 | Е1504-005-05 ДОП. 4 | ОКРАСКА ПОЛИВИНИЛАЦЕТАТНЫМИ ВОДОЭМУЛЬСИОННЫМИ СОСТАВАМИ УЛУЧШЕННАЯ ПО СБОРНЫМ КОНСТРУКЦИЯМ, ПОДГОТОВЛЕННЫМ ПОД ОКРАСКУ СТЕН | 100М2 | 16.192
648.1 | 1 | ЗАТРАТЫ ТРУДА РАБОЧИХ-СТРОИТЕЛЕЙ | ЧЕЛ.-Ч | 25.41 | 411.4387
648.2 | 3 | ЗАТРАТЫ ТРУДА МАШИНИСТОВ | ЧЕЛ.-Ч | 0.11 | 1.7811
648.3 | 1522 | ПОДЪЕМНИКИ МАЧТОВЫЕ СТРОИТЕЛЬНЫЕ 0,5 Т | МАШ.-Ч | 0.01 | 0.16192
648.4 | 2499 | АВТОМОБИЛИ БОРТОВЫЕ ГРУЗОПОДЪЕМНОСТЬЮ ДО 5 Т | МАШ.-Ч | 0.1 | 1.6192
648.5 | 31054 | КРАСКИ ВОДОЭМУЛЬСИОННЫЕ | Т | 0.063 | 1.0201
648.6 | 31710 | ШПАТЛЕВКА КЛЕЕВАЯ | Т | 0.005 | 0.08096
648.7 | 35538 | ШКУРКА ШЛИФОВАЛЬНАЯ ДВУХСЛОЙНАЯ С ЗЕРНИСТОСТЬЮ 40/25 | М2 | 0.84 | 13.6013
648.8 | 44059 | ВЕТОШЬ | КГ | 0.31 | 5.0195
649 | Е1506-002-03 | ОКЛЕЙКА СТЕН МОЮЩИМИСЯ ОБОЯМИ НА БУМАЖНОЙ ОСНОВЕ ПО ГИПСОБЕТОННЫМ И ГИПСОЛИТОВЫМ ПОВЕРХНОСТЯМ | 100М2 М2 ОКЛЕИВАЕМОЙ ПОВЕРХНОСТИ | 12.831
649.1 | 1 | ЗАТРАТЫ ТРУДА РАБОЧИХ-СТРОИТЕЛЕЙ | ЧЕЛ.-Ч | 47.73 | 612.4236
649.2 | 3 | ЗАТРАТЫ ТРУДА МАШИНИСТОВ | ЧЕЛ.-Ч | 0.02 | 0.25662
649.3 | 1522 | ПОДЪЕМНИКИ МАЧТОВЫЕ СТРОИТЕЛЬНЫЕ 0,5 Т | МАШ.-Ч | 0.01 | 0.12831
649.4 | 2499 | АВТОМОБИЛИ БОРТОВЫЕ ГРУЗОПОДЪЕМНОСТЬЮ ДО 5 Т | МАШ.-Ч | 0.01 | 0.12831
649.5 | 31679 | КЛЕЙ КМЦ (ДЛЯ НАКЛЕЙКИ ОБОЕВ) | Т | 0.002 | 0.025662
649.6 | 32278 | ОБОИ | 10 М2 | 11.2 | 143.7072
649.7 | 44059 | ВЕТОШЬ | КГ | 0.01 | 0.12831
650 | Е1501-019-05 | ГЛАДКАЯ ОБЛИЦОВКА СТЕН, СТОЛБОВ, ПИЛЯСТР И ОТКОСОВ [БЕЗ КАРНИЗНЫХ, ПЛИНТУСНЫХ И УГЛОВЫХ ПЛИТОК] БЕЗ УСТАНОВКИ ПЛИТОК ТУАЛЕТНОГО ГАРНИТУРА НА КЛЕЕ ИЗ СУХИХ СМЕСЕЙ ПО КИРПИЧУ И БЕТОНУ | 100М2 ПОВЕРХНОСТИ ОБЛИЦОВКИ | 1.6988
650.1 | 1 | ЗАТРАТЫ ТРУДА РАБОЧИХ-СТРОИТЕЛЕЙ | ЧЕЛ.-Ч | 159.67 | 271.2474
650.2 | 3 | ЗАТРАТЫ ТРУДА МАШИНИСТОВ | ЧЕЛ.-Ч | 1.65 | 2.803
650.3 | 112 | АВТОПОГРУЗЧИКИ 5 Т | МАШ.-Ч | 0.08 | 0.1359
650.4 | 1522 | ПОДЪЕМНИКИ МАЧТОВЫЕ СТРОИТЕЛЬНЫЕ 0,5 Т | МАШ.-Ч | 0.27 | 0.45868
650.5 | 1914 | РАСТВОРОСМЕСИТЕЛИ ПЕРЕДВИЖНЫЕ 65 Л | МАШ.-Ч | 1.3 | 2.2084
650.6 | 9219 | ВОДА | М3 | 0.93 | 1.5799
650.7 | 31719 | КЛЕЙ ДЛЯ ОБЛИЦОВОЧНЫХ РАБОТ (СУХАЯ СМЕСЬ) | Т | 0.375 | 0.63705
650.8 | 45037 | СМЕСЬ СУХАЯ ДЛЯ ЗАДЕЛКИ ШВОВ | Т | 0.05 | 0.08494
651 | СЦЕНА-69 | ПЛИТКИ КЕРАМИЧЕСКИ | М2 | 169.88
ПОТОЛОК
652 | Е1501-047-15 ДОП. 4 | УСТРОЙСТВО ПОДВЕСНЫХ ПОТОЛКОВ ТИПА "АРМСТРОНГ" ПО КАРКАСУ ИЗ ОЦИНКОВАННОГО ПРОФИЛЯ | 100М2 | 4.2664
652.1 | 1 | ЗАТРАТЫ ТРУДА РАБОЧИХ-СТРОИТЕЛЕЙ | ЧЕЛ.-Ч | 102.46 | 437.1353
652.2 | 3 | ЗАТРАТЫ ТРУДА МАШИНИСТОВ | ЧЕЛ.-Ч | 5.34 | 22.7826
652.3 | 521 | ДРЕЛИ ЭЛЕКТРИЧЕСКИЕ | МАШ.-Ч | 5.35 | 22.8252
652.4 | 1522 | ПОДЪЕМНИКИ МАЧТОВЫЕ СТРОИТЕЛЬНЫЕ 0,5 Т | МАШ.-Ч | 0.76 | 3.2425
652.5 | 2509 | АВТОМОБИЛИ БОРТОВЫЕ ГРУЗОПОДЪЕМНОСТЬЮ ДО 5 Т | МАШ.-Ч | 4.58 | 19.5401
652.6 | 30835 | ПАНЕЛИ ПОТОЛОЧНЫЕ "АРМСТРОНГ" С КОМПЛЕКТУЮЩИМИ | М2 | 103 | 439.4392
653 | Е1501-052-01 ДОП. 1 | УСТРОЙСТВО ПОДВЕСНОГО ПОТОЛКА ГИПСОКАРТОННЫМИ ПЛИТАМИ КНАУФ ПО МЕТАЛЛИЧЕСКИМ НЕСУЩИМ КОНСТРУКЦИЯМ, ПРОСТОЙ СЛОЖНОСТИ | 100М2 | 1.0666
653.1 | 1 | ЗАТРАТЫ ТРУДА РАБОЧИХ-СТРОИТЕЛЕЙ | ЧЕЛ.-Ч | 387.13 | 412.9129
653.2 | 521 | ДРЕЛИ ЭЛЕКТРИЧЕСКИЕ | МАШ.-Ч | 41.4 | 44.1572
653.3 | 1523 | ПИЛЫ ДИСКОВЫЕ ЭЛЕКТРИЧЕСКИЕ | МАШ.-Ч | 137.7 | 146.8708
653.4 | 2875 | ПЕРФОРАТОРЫ ЭЛЕКТРИЧЕСКИЕ | МАШ.-Ч | 59.28 | 63.228
653.5 | 30325 | ВИНТЫ САМОНАРЕЗАЮЩИЕ СМ1-35 | Т | 0.0146 | 0.015572
653.6 | 31017 | КРАСКИ ЦВЕТНЫЕ, ГОТОВЫЕ К ПРИМЕНЕНИЮ ДЛЯ ВНУТРЕННИХ РАБОТ МА-25 ГОЛУБАЯ, ОРАНЖЕВО-БЕЖЕВАЯ | Т | 0.0031 | 0.0033065
653.7 | 32297 | ШПАТЛЕВКА "KNAUF" | Т | 0.083 | 0.088528
653.8 | 32298 | ЛЕНТА САМОКЛЕЮЩАЯСЯ "KNAUF" | Т | 0.0025 | 0.0026665
653.9 | 32299 | ГИПСОКАРТОННАЯ ПЛИТКА "KNAUF" | М2 | 108 | 115.1928
653.10 | 35523 | НАКОНЕЧНИК ПОЛИЭТИЛЕННОВЫЙ | 1000ШТ | 0.9 | 0.95994
653.11 | 49329 | ПРОФИЛЬ 60Х27 | М | 510 | 543.966
653.12 | 49330 | ЯКОРНЫЙ ПОДВЕС С ПРОВОЛОКОЙ | ШТ | 300 | 319.98
653.13 | 49331 | ПРЯМОЙ ПОДВЕС | ШТ | 120 | 127.992
653.14 | 49332 | СОЕДИНИТЕЛЬ 1 УРОВНЯ | ШТ | 72 | 76.7952
653.15 | 49333 | СОЕДИНИТЕЛЬ 2 УРОВНЯ | ШТ | 72 | 76.7952
653.16 | 49334 | УДЛИНИТЕЛЬ | ШТ | 150 | 159.99
654 | Е1507-017-04 ДОП. 12 МИНСТРОЙ РУЗ N 519 ОТ 18.11.2019 Г. | ОБЛИЦОВКА ПОТОЛКА ДЕКОРАТИВНЫМИ ПЛАСТИКОВЫМИ ПАНЕЛЯМИ С УСТРОЙСТВОМ С КАРКАСА БЕЗ ОТНОСА ОТ ПОТОЛКА | 100М2 | 0.409
654.1 | 1 | ЗАТРАТЫ ТРУДА РАБОЧИХ-СТРОИТЕЛЕЙ | ЧЕЛ.-Ч | 155.3 | 63.5177
654.2 | 3 | ЗАТРАТЫ ТРУДА МАШИНИСТОВ | ЧЕЛ.-Ч | 0.69 | 0.28221
654.3 | 521 | ДРЕЛИ ЭЛЕКТРИЧЕСКИЕ | МАШ.-Ч | 3.21 | 1.3129
654.4 | 1523 | ПИЛЫ ДИСКОВЫЕ ЭЛЕКТРИЧЕСКИЕ | МАШ.-Ч | 0.55 | 0.22495
654.5 | 2509 | АВТОМОБИЛИ БОРТОВЫЕ ГРУЗОПОДЪЕМНОСТЬЮ ДО 5 Т | МАШ.-Ч | 0.69 | 0.28221
654.6 | 30099 | ПОКОВКИ ИЗ КВАДРАТНЫХ ЗАГОТОВОК МАССОЙ 1.8 КГ | КГ | 1.2 | 0.4908
654.7 | 30407 | ГВОЗДИ СТРОИТЕЛЬНЫЕ | Т | 0.001 | 0.000409
654.8 | 35454 | БРУС ДЕРЕВЯННЫЙ | М3 | 0.41 | 0.16769
654.9 | 40955 | БОЛТЫ АНКЕРНЫЕ С ГАЙКАМИ | Т | 0.0028 | 0.0011452
654.10 | 43960 | ПАНЕЛИ ОБЛИЦОВОЧННЫЕ ПЛАСТИКОВЫЕ | М2 | 105 | 42.945
654.11 | 45401 | ГВОЗДИ ОТДЕЛОЧНЫЕ | Т | 0.0021 | 0.0008589
655 | Е1501-052-01 ДОП. 1 | УСТРОЙСТВО ПОДВЕСНОГО ПОТОЛКА ГИПСОКАРТОННЫМИ ПЛИТАМИ КНАУФ ПО МЕТАЛЛИЧЕСКИМ НЕСУЩИМ КОНСТРУКЦИЯМ, ПРОСТОЙ СЛОЖНОСТИ | 100М2 | 0.521
655.1 | 1 | ЗАТРАТЫ ТРУДА РАБОЧИХ-СТРОИТЕЛЕЙ | ЧЕЛ.-Ч | 387.13 | 201.6947
655.2 | 521 | ДРЕЛИ ЭЛЕКТРИЧЕСКИЕ | МАШ.-Ч | 41.4 | 21.5694
655.3 | 1523 | ПИЛЫ ДИСКОВЫЕ ЭЛЕКТРИЧЕСКИЕ | МАШ.-Ч | 137.7 | 71.7417
655.4 | 2875 | ПЕРФОРАТОРЫ ЭЛЕКТРИЧЕСКИЕ | МАШ.-Ч | 59.28 | 30.8849
655.5 | 30325 | ВИНТЫ САМОНАРЕЗАЮЩИЕ СМ1-35 | Т | 0.0146 | 0.0076066
655.6 | 31017 | КРАСКИ ЦВЕТНЫЕ, ГОТОВЫЕ К ПРИМЕНЕНИЮ ДЛЯ ВНУТРЕННИХ РАБОТ МА-25 ГОЛУБАЯ, ОРАНЖЕВО-БЕЖЕВАЯ | Т | 0.0031 | 0.0016151
655.7 | 32297 | ШПАТЛЕВКА "KNAUF" | Т | 0.083 | 0.043243
655.8 | 32298 | ЛЕНТА САМОКЛЕЮЩАЯСЯ "KNAUF" | Т | 0.0025 | 0.0013025
655.9 | 32299 | ГИПСОКАРТОННАЯ ПЛИТКА "KNAUF" | М2 | 108 | 56.268
655.10 | 35523 | НАКОНЕЧНИК ПОЛИЭТИЛЕННОВЫЙ | 1000ШТ | 0.9 | 0.4689
655.11 | 49329 | ПРОФИЛЬ 60Х27 | М | 510 | 265.71
655.12 | 49330 | ЯКОРНЫЙ ПОДВЕС С ПРОВОЛОКОЙ | ШТ | 300 | 156.3
655.13 | 49331 | ПРЯМОЙ ПОДВЕС | ШТ | 120 | 62.52
655.14 | 49332 | СОЕДИНИТЕЛЬ 1 УРОВНЯ | ШТ | 72 | 37.512
655.15 | 49333 | СОЕДИНИТЕЛЬ 2 УРОВНЯ | ШТ | 72 | 37.512
655.16 | 49334 | УДЛИНИТЕЛЬ | ШТ | 150 | 78.15
656 | Е1502-019-08 ДОП. 12 МИНСТРОЙ РУЗ N 519 ОТ 18.11.2019 Г. | СПЛОШНОЕ ВЫРАВНИВАНИЕ ПОВЕРХНОСТЕЙ (ОДНОСЛОЙНАЯ ШТУКАТУРКА) ГИПСОВЫМИ СУХИМИ СМЕСЯМИ: ТОЛЩИНОЙ ДО 10 ММ ПОТОЛКОВ | 100М2 ОШТУКАТУРИВАЕМОЙ ПОВЕРХНОСТИ | 0.521
656.1 | 1 | ЗАТРАТЫ ТРУДА РАБОЧИХ-СТРОИТЕЛЕЙ | ЧЕЛ.-Ч | 68.1 | 35.4801
656.2 | 3 | ЗАТРАТЫ ТРУДА МАШИНИСТОВ | ЧЕЛ.-Ч | 0.23 | 0.11983
656.3 | 112 | АВТОПОГРУЗЧИКИ 5 Т | МАШ.-Ч | 0.05 | 0.02605
656.4 | 521 | ДРЕЛИ ЭЛЕКТРИЧЕСКИЕ | МАШ.-Ч | 1.95 | 1.0159
656.5 | 1522 | ПОДЪЕМНИКИ МАЧТОВЫЕ СТРОИТЕЛЬНЫЕ 0,5 Т | МАШ.-Ч | 0.18 | 0.09378
656.6 | 9219 | ВОДА | М3 | 0.74 | 0.38554
656.7 | 12373 | СМЕСЬ СУХАЯ ГИПСОВАЯ | Т | 0.962 | 0.5012
656.8 | 31434 | ГРУНТОВКА | Т | 0.02 | 0.01042
657 | Е1502-019-12 ДОП. 12 МИНСТРОЙ РУЗ N 519 ОТ 18.11.2019 Г. К=8 | ВЫЧИТАЕТСЯ ПОЗИЦИЯ: НА КАЖДЫЙ ММ ИЗМЕНЕНИЯ ТОЛЩИНЫ ИСКЛЮЧАЕТСЯ ПОТОЛКОВ | 100М2 ОШТУКАТУРИВАЕМОЙ ПОВЕРХНОСТИ | -0.521
657.1 | 1 | ЗАТРАТЫ ТРУДА РАБОЧИХ-СТРОИТЕЛЕЙ | ЧЕЛ.-Ч | 49.04 | -25.5498
657.2 | 3 | ЗАТРАТЫ ТРУДА МАШИНИСТОВ | ЧЕЛ.-Ч | 0.184 | -0.095864
657.3 | 112 | АВТОПОГРУЗЧИКИ 5 Т | МАШ.-Ч | 0.04 | -0.02084
657.4 | 521 | ДРЕЛИ ЭЛЕКТРИЧЕСКИЕ | МАШ.-Ч | 1.56 | -0.81276
657.5 | 1522 | ПОДЪЕМНИКИ МАЧТОВЫЕ СТРОИТЕЛЬНЫЕ 0,5 Т | МАШ.-Ч | 0.144 | -0.075024
657.6 | 9219 | ВОДА | М3 | 0.592 | -0.30843
657.7 | 12373 | СМЕСЬ СУХАЯ ГИПСОВАЯ | Т | 0.7696 | -0.40096
658 | Е1504-005-06 ДОП. 4 | ОКРАСКА ПОЛИВИНИЛАЦЕТАТНЫМИ ВОДОЭМУЛЬСИОННЫМИ СОСТАВАМИ УЛУЧШЕННАЯ ПО СБОРНЫМ КОНСТРУКЦИЯМ, ПОДГОТОВЛЕННЫМ ПОД ОКРАСКУ ПОТОЛКОВ | 100М2 | 0.521
658.1 | 1 | ЗАТРАТЫ ТРУДА РАБОЧИХ-СТРОИТЕЛЕЙ | ЧЕЛ.-Ч | 28.6 | 14.9006
658.2 | 3 | ЗАТРАТЫ ТРУДА МАШИНИСТОВ | ЧЕЛ.-Ч | 0.11 | 0.05731
658.3 | 1522 | ПОДЪЕМНИКИ МАЧТОВЫЕ СТРОИТЕЛЬНЫЕ 0,5 Т | МАШ.-Ч | 0.01 | 0.00521
658.4 | 2499 | АВТОМОБИЛИ БОРТОВЫЕ ГРУЗОПОДЪЕМНОСТЬЮ ДО 5 Т | МАШ.-Ч | 0.1 | 0.0521
658.5 | 31054 | КРАСКИ ВОДОЭМУЛЬСИОННЫЕ | Т | 0.069 | 0.035949
658.6 | 31710 | ШПАТЛЕВКА КЛЕЕВАЯ | Т | 0.0055 | 0.0028655
658.7 | 35538 | ШКУРКА ШЛИФОВАЛЬНАЯ ДВУХСЛОЙНАЯ С ЗЕРНИСТОСТЬЮ 40/25 | М2 | 0.84 | 0.43764
658.8 | 44059 | ВЕТОШЬ | КГ | 0.31 | 0.16151
659 | Е1001-060-02 ДОП. 6 | УСТАНОВКА И КРЕПЛЕНИЕ НАЛИЧНИКОВ ИЗ МДФ | 100М КОРОБОК БЛОКОВ | 1.305
659.1 | 1 | ЗАТРАТЫ ТРУДА РАБОЧИХ-СТРОИТЕЛЕЙ | ЧЕЛ.-Ч | 5.02 | 6.5511
659.2 | 3 | ЗАТРАТЫ ТРУДА МАШИНИСТОВ | ЧЕЛ.-Ч | 0.03 | 0.03915
659.3 | 2509 | АВТОМОБИЛИ БОРТОВЫЕ ГРУЗОПОДЪЕМНОСТЬЮ ДО 5 Т | МАШ.-Ч | 0.03 | 0.03915
659.4 | 49882 | КЛЕЙ СТРОИТЕЛЬНЫЙ "ЖИДКИЕ ГВОЗДИ" | КГ | 0.85 | 1.1093
660 | СЦЕНА-70 | ОТБОЙНАЯ ДОСКА МДФ ПАНЕЛ 250Х6ММ | М2 | 32.625
РАЗДЕЛ 49. ПОЛ 4-ЭТАЖ
2,28
661 | Е1101-011-01 | УСТРОЙСТВО СТЯЖЕК ЦЕМЕНТНЫХ ТОЛЩИНОЙ 20 ММ | 100М2 | 1.526
661.1 | 1 | ЗАТРАТЫ ТРУДА РАБОЧИХ-СТРОИТЕЛЕЙ | ЧЕЛ.-Ч | 39.51 | 60.2923
661.2 | 3 | ЗАТРАТЫ ТРУДА МАШИНИСТОВ | ЧЕЛ.-Ч | 1.27 | 1.938
661.3 | 404 | ВИБРАТОРЫ ПОВЕРХНОСТНЫЕ | МАШ.-Ч | 9.07 | 13.8408
661.4 | 1522 | ПОДЪЕМНИКИ МАЧТОВЫЕ СТРОИТЕЛЬНЫЕ 0,5 Т | МАШ.-Ч | 1.27 | 1.938
661.5 | 9219 | ВОДА | М3 | 3.5 | 5.341
661.6 | 12182 | РАСТВОР ЦЕМЕНТНО-ПЕСЧАНЫЙ М-150 | М3 | 2.04 | 3.113
662 | Е1101-011-02 К=5 | УСТРОЙСТВО СТЯЖЕК ЦЕМЕНТНЫХ НА КАЖДЫЕ 5 ММ ИЗМЕНЕНИЯ ТОЛЩИНЫ СТЯЖКИ ДОБАВЛЯТЬ К НОРМЕ 11-01-011-01 | 100М2 | 1.526
662.1 | 1 | ЗАТРАТЫ ТРУДА РАБОЧИХ-СТРОИТЕЛЕЙ | ЧЕЛ.-Ч | 2.5 | 3.815
662.2 | 3 | ЗАТРАТЫ ТРУДА МАШИНИСТОВ | ЧЕЛ.-Ч | 1.05 | 1.6023
662.3 | 404 | ВИБРАТОРЫ ПОВЕРХНОСТНЫЕ | МАШ.-Ч | 11.6 | 17.7016
662.4 | 1522 | ПОДЪЕМНИКИ МАЧТОВЫЕ СТРОИТЕЛЬНЫЕ 0,5 Т | МАШ.-Ч | 1.05 | 1.6023
662.5 | 12182 | РАСТВОР ЦЕМЕНТНО-ПЕСЧАНЫЙ М-150 | М3 | 2.55 | 3.8913
663 | Е1101-011-01 | УСТРОЙСТВО СТЯЖЕК ЦЕМЕНТНЫХ ТОЛЩИНОЙ 20 ММ | 100М2 | 1.526
663.1 | 1 | ЗАТРАТЫ ТРУДА РАБОЧИХ-СТРОИТЕЛЕЙ | ЧЕЛ.-Ч | 39.51 | 60.2923
663.2 | 3 | ЗАТРАТЫ ТРУДА МАШИНИСТОВ | ЧЕЛ.-Ч | 1.27 | 1.938
663.3 | 404 | ВИБРАТОРЫ ПОВЕРХНОСТНЫЕ | МАШ.-Ч | 9.07 | 13.8408
663.4 | 1522 | ПОДЪЕМНИКИ МАЧТОВЫЕ СТРОИТЕЛЬНЫЕ 0,5 Т | МАШ.-Ч | 1.27 | 1.938
663.5 | 9219 | ВОДА | М3 | 3.5 | 5.341
663.6 | 12182 | РАСТВОР ЦЕМЕНТНО-ПЕСЧАНЫЙ М-150 | М3 | 2.04 | 3.113
664 | Е1101-011-02 К=1 | ВЫЧИТАЕТСЯ ПОЗИЦИЯ: УСТРОЙСТВО СТЯЖЕК ЦЕМЕНТНЫХ НА КАЖДЫЕ 5 ММ ИЗМЕНЕНИЯ ТОЛЩИНЫ СТЯЖКИ ИСКЛЮЧАТЬ К НОРМЕ 11-01-011-01 | 100М2 | -1.526
664.1 | 1 | ЗАТРАТЫ ТРУДА РАБОЧИХ-СТРОИТЕЛЕЙ | ЧЕЛ.-Ч | 0.5 | -0.763
664.2 | 3 | ЗАТРАТЫ ТРУДА МАШИНИСТОВ | ЧЕЛ.-Ч | 0.21 | -0.32046
664.3 | 404 | ВИБРАТОРЫ ПОВЕРХНОСТНЫЕ | МАШ.-Ч | 2.32 | -3.5403
664.4 | 1522 | ПОДЪЕМНИКИ МАЧТОВЫЕ СТРОИТЕЛЬНЫЕ 0,5 Т | МАШ.-Ч | 0.21 | -0.32046
664.5 | 12182 | РАСТВОР ЦЕМЕНТНО-ПЕСЧАНЫЙ М-150 | М3 | 0.51 | -0.77826
665 | Е1101-031-07 | УСТРОЙСТВО ПОКРЫТИЙ ИЗ ГРАНИТНЫХ ПЛИТ ПРИ КОЛИЧЕСТВЕ ПЛИТ НА 1 М2 ДО 3 ШТ | 100М2 | 1.526
665.1 | 1 | ЗАТРАТЫ ТРУДА РАБОЧИХ-СТРОИТЕЛЕЙ | ЧЕЛ.-Ч | 246.42 | 376.0369
665.2 | 3 | ЗАТРАТЫ ТРУДА МАШИНИСТОВ | ЧЕЛ.-Ч | 2.84 | 4.3338
665.3 | 112 | АВТОПОГРУЗЧИКИ 5 Т | МАШ.-Ч | 1.32 | 2.0143
665.4 | 1522 | ПОДЪЕМНИКИ МАЧТОВЫЕ СТРОИТЕЛЬНЫЕ 0,5 Т | МАШ.-Ч | 1.16 | 1.7702
665.5 | 2509 | АВТОМОБИЛИ БОРТОВЫЕ ГРУЗОПОДЪЕМНОСТЬЮ ДО 5 Т | МАШ.-Ч | 0.36 | 0.54936
665.6 | 9219 | ВОДА | М3 | 3.85 | 5.8751
665.7 | 11004 | ПЕСОК ДЛЯ СТРОИТЕЛЬНЫХ РАБОТ | М3 | 3.06 | 4.6696
665.8 | 12220 | РАСТВОР ГОТОВЫЙ КЛАДОЧНЫЙ ТЯЖЕЛЫЙ ЦЕМЕНТНЫЙ, МАРКА: 150 | М3 | 2.5 | 3.815
665.9 | 18061 | ПЛИТЫ ГРАНИТНЫЕ | М2 | 100 | 152.6
665.10 | 36085 | ПИЛОМАТЕРИАЛЫ ХВОЙНЫХ ПОРОД БРУСКИ ОБРЕЗНЫЕ ДЛИНОЙ 2-3,75 М, ШИРИНОЙ 75-150 ММ, ТОЛЩИНОЙ 40-75 ММ III СОРТА | М3 | 0.01 | 0.01526
6,7,8,9/35
666 | Е1101-011-01 | УСТРОЙСТВО СТЯЖЕК ЦЕМЕНТНЫХ ТОЛЩИНОЙ 20 ММ | 100М2 | 0.409
666.1 | 1 | ЗАТРАТЫ ТРУДА РАБОЧИХ-СТРОИТЕЛЕЙ | ЧЕЛ.-Ч | 39.51 | 16.1596
666.2 | 3 | ЗАТРАТЫ ТРУДА МАШИНИСТОВ | ЧЕЛ.-Ч | 1.27 | 0.51943
666.3 | 404 | ВИБРАТОРЫ ПОВЕРХНОСТНЫЕ | МАШ.-Ч | 9.07 | 3.7096
666.4 | 1522 | ПОДЪЕМНИКИ МАЧТОВЫЕ СТРОИТЕЛЬНЫЕ 0,5 Т | МАШ.-Ч | 1.27 | 0.51943
666.5 | 9219 | ВОДА | М3 | 3.5 | 1.4315
666.6 | 12182 | РАСТВОР ЦЕМЕНТНО-ПЕСЧАНЫЙ М-150 | М3 | 2.04 | 0.83436
667 | Е1101-011-02 К=2 | УСТРОЙСТВО СТЯЖЕК ЦЕМЕНТНЫХ НА КАЖДЫЕ 5 ММ ИЗМЕНЕНИЯ ТОЛЩИНЫ СТЯЖКИ ДОБАВЛЯТЬ К НОРМЕ 11-01-011-01 | 100М2 | 0.409
667.1 | 1 | ЗАТРАТЫ ТРУДА РАБОЧИХ-СТРОИТЕЛЕЙ | ЧЕЛ.-Ч | 1 | 0.409
667.2 | 3 | ЗАТРАТЫ ТРУДА МАШИНИСТОВ | ЧЕЛ.-Ч | 0.42 | 0.17178
667.3 | 404 | ВИБРАТОРЫ ПОВЕРХНОСТНЫЕ | МАШ.-Ч | 4.64 | 1.8978
667.4 | 1522 | ПОДЪЕМНИКИ МАЧТОВЫЕ СТРОИТЕЛЬНЫЕ 0,5 Т | МАШ.-Ч | 0.42 | 0.17178
667.5 | 12182 | РАСТВОР ЦЕМЕНТНО-ПЕСЧАНЫЙ М-150 | М3 | 1.02 | 0.41718
668 | Е1101-004-01 | УСТРОЙСТВО ГИДРОИЗОЛЯЦИИ ОКЛЕЕЧНОЙ РУЛОННЫМИ МАТЕРИАЛАМИ НА МАСТИКЕ БИТУМИНОЛЬ ПЕРВЫЙ СЛОЙ | 100М2 | 0.409
668.1 | 1 | ЗАТРАТЫ ТРУДА РАБОЧИХ-СТРОИТЕЛЕЙ | ЧЕЛ.-Ч | 46.18 | 18.8876
668.2 | 3 | ЗАТРАТЫ ТРУДА МАШИНИСТОВ | ЧЕЛ.-Ч | 0.98 | 0.40082
668.3 | 913 | КОТЛЫ БИТУМНЫЕ ПЕРЕДВИЖНЫЕ 400 Л | МАШ.-Ч | 8.05 | 3.2925
668.4 | 1522 | ПОДЪЕМНИКИ МАЧТОВЫЕ СТРОИТЕЛЬНЫЕ 0,5 Т | МАШ.-Ч | 0.39 | 0.15951
668.5 | 1908 | ТЕРМОС 100 Л | МАШ.-Ч | 6 | 2.454
668.6 | 2509 | АВТОМОБИЛИ БОРТОВЫЕ ГРУЗОПОДЪЕМНОСТЬЮ ДО 5 Т | МАШ.-Ч | 0.59 | 0.24131
668.7 | 30009 | АСБЕСТ ХРИЗОЛИТОВЫЙ МАРКИ К-6-30 | Т | 0.014 | 0.005726
668.8 | 30102 | БИТУМЫ НЕФТЯНЫЕ СТРОИТЕЛЬНЫЕ МАРКИ БН-90/10 | Т | 0.289 | 0.1182
668.9 | 30103 | БИТУМЫ НЕФТЯНЫЕ СТРОИТЕЛЬНЫЕ МАРКИ БН-70/30 | Т | 0.057 | 0.023313
668.10 | 31519 | БЕНЗИН РАСТВОРИТЕЛЬ | Т | 0.095 | 0.038855
668.11 | 40363 | МУКА АНДЕЗИТОВАЯ КИСЛОТОУПОРНАЯ МАРКА А | Т | 0.231 | 0.094479
668.12 | 44059 | ВЕТОШЬ | КГ | 0.5 | 0.2045
668.13 | 44256 | МАТЕРИАЛ РУЛОННЫЙ | М2 | 116 | 47.444
669 | Е1101-004-02 | УСТРОЙСТВО ГИДРОИЗОЛЯЦИИ ОКЛЕЕЧНОЙ РУЛОННЫМИ МАТЕРИАЛАМИ НА МАСТИКЕ БИТУМИНОЛЬ ПОСЛЕДУЮЩИЙ СЛОЙ | 100М2 | 0.409
669.1 | 1 | ЗАТРАТЫ ТРУДА РАБОЧИХ-СТРОИТЕЛЕЙ | ЧЕЛ.-Ч | 27.86 | 11.3947
669.2 | 3 | ЗАТРАТЫ ТРУДА МАШИНИСТОВ | ЧЕЛ.-Ч | 0.56 | 0.22904
669.3 | 913 | КОТЛЫ БИТУМНЫЕ ПЕРЕДВИЖНЫЕ 400 Л | МАШ.-Ч | 3.68 | 1.5051
669.4 | 1522 | ПОДЪЕМНИКИ МАЧТОВЫЕ СТРОИТЕЛЬНЫЕ 0,5 Т | МАШ.-Ч | 0.23 | 0.09407
669.5 | 1908 | ТЕРМОС 100 Л | МАШ.-Ч | 4.5 | 1.8405
669.6 | 2509 | АВТОМОБИЛИ БОРТОВЫЕ ГРУЗОПОДЪЕМНОСТЬЮ ДО 5 Т | МАШ.-Ч | 0.33 | 0.13497
669.7 | 30009 | АСБЕСТ ХРИЗОЛИТОВЫЙ МАРКИ К-6-30 | Т | 0.006 | 0.002454
669.8 | 30102 | БИТУМЫ НЕФТЯНЫЕ СТРОИТЕЛЬНЫЕ МАРКИ БН-90/10 | Т | 0.132 | 0.053988
669.9 | 30103 | БИТУМЫ НЕФТЯНЫЕ СТРОИТЕЛЬНЫЕ МАРКИ БН-70/30 | Т | 0.019 | 0.007771
669.10 | 31519 | БЕНЗИН РАСТВОРИТЕЛЬ | Т | 0.057 | 0.023313
669.11 | 40363 | МУКА АНДЕЗИТОВАЯ КИСЛОТОУПОРНАЯ МАРКА А | Т | 0.106 | 0.043354
669.12 | 44256 | МАТЕРИАЛ РУЛОННЫЙ | М2 | 116 | 47.444
670 | Е1101-011-01 | УСТРОЙСТВО СТЯЖЕК ЦЕМЕНТНЫХ ТОЛЩИНОЙ 20 ММ | 100М2 | 0.409
670.1 | 1 | ЗАТРАТЫ ТРУДА РАБОЧИХ-СТРОИТЕЛЕЙ | ЧЕЛ.-Ч | 39.51 | 16.1596
670.2 | 3 | ЗАТРАТЫ ТРУДА МАШИНИСТОВ | ЧЕЛ.-Ч | 1.27 | 0.51943
670.3 | 404 | ВИБРАТОРЫ ПОВЕРХНОСТНЫЕ | МАШ.-Ч | 9.07 | 3.7096
670.4 | 1522 | ПОДЪЕМНИКИ МАЧТОВЫЕ СТРОИТЕЛЬНЫЕ 0,5 Т | МАШ.-Ч | 1.27 | 0.51943
670.5 | 9219 | ВОДА | М3 | 3.5 | 1.4315
670.6 | 12182 | РАСТВОР ЦЕМЕНТНО-ПЕСЧАНЫЙ М-150 | М3 | 2.04 | 0.83436
671 | Е1101-011-02 К=1 | УСТРОЙСТВО СТЯЖЕК ЦЕМЕНТНЫХ НА КАЖДЫЕ 5 ММ ИЗМЕНЕНИЯ ТОЛЩИНЫ СТЯЖКИ ДОБАВЛЯТЬ К НОРМЕ 11-01-011-01 | 100М2 | 0.409
671.1 | 1 | ЗАТРАТЫ ТРУДА РАБОЧИХ-СТРОИТЕЛЕЙ | ЧЕЛ.-Ч | 0.5 | 0.2045
671.2 | 3 | ЗАТРАТЫ ТРУДА МАШИНИСТОВ | ЧЕЛ.-Ч | 0.21 | 0.08589
671.3 | 404 | ВИБРАТОРЫ ПОВЕРХНОСТНЫЕ | МАШ.-Ч | 2.32 | 0.94888
671.4 | 1522 | ПОДЪЕМНИКИ МАЧТОВЫЕ СТРОИТЕЛЬНЫЕ 0,5 Т | МАШ.-Ч | 0.21 | 0.08589
671.5 | 12182 | РАСТВОР ЦЕМЕНТНО-ПЕСЧАНЫЙ М-150 | М3 | 0.51 | 0.20859
672 | Е1101-011-01 | УСТРОЙСТВО СТЯЖЕК ЦЕМЕНТНЫХ ТОЛЩИНОЙ 20 ММ | 100М2 | 0.409
672.1 | 1 | ЗАТРАТЫ ТРУДА РАБОЧИХ-СТРОИТЕЛЕЙ | ЧЕЛ.-Ч | 39.51 | 16.1596
672.2 | 3 | ЗАТРАТЫ ТРУДА МАШИНИСТОВ | ЧЕЛ.-Ч | 1.27 | 0.51943
672.3 | 404 | ВИБРАТОРЫ ПОВЕРХНОСТНЫЕ | МАШ.-Ч | 9.07 | 3.7096
672.4 | 1522 | ПОДЪЕМНИКИ МАЧТОВЫЕ СТРОИТЕЛЬНЫЕ 0,5 Т | МАШ.-Ч | 1.27 | 0.51943
672.5 | 9219 | ВОДА | М3 | 3.5 | 1.4315
672.6 | 12182 | РАСТВОР ЦЕМЕНТНО-ПЕСЧАНЫЙ М-150 | М3 | 2.04 | 0.83436
673 | Е1101-011-02 К=1 | ВЫЧИТАЕТСЯ ПОЗИЦИЯ: УСТРОЙСТВО СТЯЖЕК ЦЕМЕНТНЫХ НА КАЖДЫЕ 5 ММ ИЗМЕНЕНИЯ ТОЛЩИНЫ СТЯЖКИ ИСКЛЮЧАТЬ К НОРМЕ 11-01-011-01 | 100М2 | -0.409
673.1 | 1 | ЗАТРАТЫ ТРУДА РАБОЧИХ-СТРОИТЕЛЕЙ | ЧЕЛ.-Ч | 0.5 | -0.2045
673.2 | 3 | ЗАТРАТЫ ТРУДА МАШИНИСТОВ | ЧЕЛ.-Ч | 0.21 | -0.08589
673.3 | 404 | ВИБРАТОРЫ ПОВЕРХНОСТНЫЕ | МАШ.-Ч | 2.32 | -0.94888
673.4 | 1522 | ПОДЪЕМНИКИ МАЧТОВЫЕ СТРОИТЕЛЬНЫЕ 0,5 Т | МАШ.-Ч | 0.21 | -0.08589
673.5 | 12182 | РАСТВОР ЦЕМЕНТНО-ПЕСЧАНЫЙ М-150 | М3 | 0.51 | -0.20859
674 | Е1101-052-01 | УСТРОЙСТВО ПОКРЫТИЙ ИЗ КЕРАМОГРАНИТНЫХ ПЛИТОК РАЗМЕРАМИ ДО 40X40 СМ | 100М2 | 0.409
674.1 | 1 | ЗАТРАТЫ ТРУДА РАБОЧИХ-СТРОИТЕЛЕЙ | ЧЕЛ.-Ч | 239.4 | 97.9146
674.2 | 3 | ЗАТРАТЫ ТРУДА МАШИНИСТОВ | ЧЕЛ.-Ч | 9.66 | 3.9509
674.3 | 112 | АВТОПОГРУЗЧИКИ 5 Т | МАШ.-Ч | 0.84 | 0.34356
674.4 | 1522 | ПОДЪЕМНИКИ МАЧТОВЫЕ СТРОИТЕЛЬНЫЕ 0,5 Т | МАШ.-Ч | 1.16 | 0.47444
674.5 | 1603 | РАСТВОРОМЕШАЛКИ ДЛЯ ПРИГОТОВЛЕНИЯ ВОДОЦЕМЕНТНЫХ И ДРУГИХ РАСТВОРОВ 350 Л | МАШ.-Ч | 0.53 | 0.21677
674.6 | 1702 | СТАНОК КАМНЕРЕЗНЫЙ УНИВЕРСАЛЬНЫЙ | МАШ.-Ч | 7.3 | 2.9857
674.7 | 2509 | АВТОМОБИЛИ БОРТОВЫЕ ГРУЗОПОДЪЕМНОСТЬЮ ДО 5 Т | МАШ.-Ч | 0.36 | 0.14724
674.8 | 9219 | ВОДА | М3 | 0.4 | 0.1636
674.9 | 31434 | ГРУНТОВКА | Т | 0.015 | 0.006135
674.10 | 31719 | КЛЕЙ ДЛЯ ОБЛИЦОВОЧНЫХ РАБОТ (СУХАЯ СМЕСЬ) | Т | 0.43 | 0.17587
674.11 | 44059 | ВЕТОШЬ | КГ | 0.5 | 0.2045
674.12 | 45037 | СМЕСЬ СУХАЯ ДЛЯ ЗАДЕЛКИ ШВОВ | Т | 0.02 | 0.00818
675 | СЦЕНА-71 | КЕРАМАГРАНИТ ПЛИТКА МАТОВЫЙ ДЛЯ ПОЛ | М2 | 40.9
3,4,5,12/40
676 | Е1101-009-01 | УСТРОЙСТВО ТЕПЛО- И ЗВУКОИЗОЛЯЦИИ СПЛОШНОЙ ИЗ ПЛИТ ИЛИ МАТОВ МИНЕРАЛОВАТНЫХ ИЛИ СТЕКЛОВОЛОКНИСТЫХ | 100М2 | 4.328
676.1 | 1 | ЗАТРАТЫ ТРУДА РАБОЧИХ-СТРОИТЕЛЕЙ | ЧЕЛ.-Ч | 28.38 | 122.8286
676.2 | 3 | ЗАТРАТЫ ТРУДА МАШИНИСТОВ | ЧЕЛ.-Ч | 1.16 | 5.0205
676.3 | 1522 | ПОДЪЕМНИКИ МАЧТОВЫЕ СТРОИТЕЛЬНЫЕ 0,5 Т | МАШ.-Ч | 0.18 | 0.77904
676.4 | 2509 | АВТОМОБИЛИ БОРТОВЫЕ ГРУЗОПОДЪЕМНОСТЬЮ ДО 5 Т | МАШ.-Ч | 0.98 | 4.2414
677 | СЦЕНА-72 | ПЛИТЫ ПЕНОПОЛИСТИРОЛЬНЫЕ С АНТИПИРЕНОМ МАРКИ -15 ПСБ -С-15-900 Х500 Х20 РСТ УЗ 716-96 | М2 | 432.8
678 | Е1101-047-01 | УСТРОЙСТВО ОКЛЕЕЧНОЙ ГИДРОИЗОЛЯЦИИ БИТУМНО-ПОЛИМЕРНЫМ МАТЕРИАЛАМИ ПЕРВЫЙ СЛОЙ ПОДКЛАДОЧНЫЙ | 100М2 | 4.328
678.1 | 1 | ЗАТРАТЫ ТРУДА РАБОЧИХ-СТРОИТЕЛЕЙ | ЧЕЛ.-Ч | 41.67 | 180.3478
678.2 | 3 | ЗАТРАТЫ ТРУДА МАШИНИСТОВ | ЧЕЛ.-Ч | 1.27 | 5.4966
678.3 | 429 | ГОРЕЛКИ ГАЗОПЛАМЕННЫЕ | МАШ.-Ч | 15.16 | 65.6125
678.4 | 913 | КОТЛЫ БИТУМНЫЕ ПЕРЕДВИЖНЫЕ 400 Л | МАШ.-Ч | 2.34 | 10.1275
678.5 | 1522 | ПОДЪЕМНИКИ МАЧТОВЫЕ СТРОИТЕЛЬНЫЕ 0,5 Т | МАШ.-Ч | 0.37 | 1.6014
678.6 | 2509 | АВТОМОБИЛИ БОРТОВЫЕ ГРУЗОПОДЪЕМНОСТЬЮ ДО 5 Т | МАШ.-Ч | 0.9 | 3.8952
678.7 | 32136 | МАСТИКА БИТУМНО-ПОЛИМЕРНАЯ | Т | 0.25 | 1.082
678.8 | 34340 | ПРОПАН-БУТАН, СМЕСЬ ТЕХНИЧЕСКАЯ | КГ | 30 | 129.84
678.9 | 449085 | ПОЛИИЗОЛ ГИДРОИЗОЛЯЦИОННЫЙ ТОЛЩИНОЙ 2,0 ММ | М2 | 120 | 519.36
679 | Е1101-011-05 | УСТРОЙСТВО СТЯЖЕК ЛЕГКОБЕТОННЫХ ТОЛЩИНОЙ 20 ММ | 100М2 | 4.328
679.1 | 1 | ЗАТРАТЫ ТРУДА РАБОЧИХ-СТРОИТЕЛЕЙ | ЧЕЛ.-Ч | 50.23 | 217.3954
679.2 | 3 | ЗАТРАТЫ ТРУДА МАШИНИСТОВ | ЧЕЛ.-Ч | 1.27 | 5.4966
679.3 | 404 | ВИБРАТОРЫ ПОВЕРХНОСТНЫЕ | МАШ.-Ч | 9.43 | 40.813
679.4 | 1522 | ПОДЪЕМНИКИ МАЧТОВЫЕ СТРОИТЕЛЬНЫЕ 0,5 Т | МАШ.-Ч | 1.27 | 5.4966
679.5 | 7754 | БЕТОН ЛЕГКИЙ НА ПОРИСТЫХ ЗАПОЛНИТЕЛЯХ КЛАССА В7,5 /М-100/ ОБЪЕМНЫМ ВЕСОМ 1200 КГ/М3 | М3 | 2.04 | 8.8291
679.6 | 9219 | ВОДА | М3 | 3.5 | 15.148
680 | Е1101-011-06 К=6 | УСТРОЙСТВО СТЯЖЕК ЛЕГКОБЕТОННЫХ НА КАЖДЫЕ 5 ММ ИЗМЕНЕНИЯ ТОЛЩИНЫ СТЯЖКИ ДОБАВЛЯТЬ К НОРМЕ 11-01-011-05 | 100М2 | 4.328
680.1 | 1 | ЗАТРАТЫ ТРУДА РАБОЧИХ-СТРОИТЕЛЕЙ | ЧЕЛ.-Ч | 3 | 12.984
680.2 | 3 | ЗАТРАТЫ ТРУДА МАШИНИСТОВ | ЧЕЛ.-Ч | 1.26 | 5.4533
680.3 | 404 | ВИБРАТОРЫ ПОВЕРХНОСТНЫЕ | МАШ.-Ч | 13.92 | 60.2458
680.4 | 1522 | ПОДЪЕМНИКИ МАЧТОВЫЕ СТРОИТЕЛЬНЫЕ 0,5 Т | МАШ.-Ч | 1.26 | 5.4533
680.5 | 7754 | БЕТОН ЛЕГКИЙ НА ПОРИСТЫХ ЗАПОЛНИТЕЛЯХ КЛАССА В7,5 /М-100/ ОБЪЕМНЫМ ВЕСОМ 1200 КГ/М3 | М3 | 3.06 | 13.2437
681 | Е1101-034-04 | УСТРОЙСТВО ПОКРЫТИЙ ПО ГОТОВОМУ ОСНОВАНИЮ, "ПЛАВАЮЩИМ" СПОСОБОМ, ИЗ МНОГОСЛОЙНЫХ ПАРКЕТНЫХ ДОСОК ТИПА TARKETT С ПРИКЛЕЕВАНИЕМ СТЫКОВ | 100М2 | 4.328
681.1 | 1 | ЗАТРАТЫ ТРУДА РАБОЧИХ-СТРОИТЕЛЕЙ | ЧЕЛ.-Ч | 32.43 | 140.357
681.2 | 3 | ЗАТРАТЫ ТРУДА МАШИНИСТОВ | ЧЕЛ.-Ч | 0.58 | 2.5102
681.3 | 1522 | ПОДЪЕМНИКИ МАЧТОВЫЕ СТРОИТЕЛЬНЫЕ 0,5 Т | МАШ.-Ч | 0.26 | 1.1253
681.4 | 2509 | АВТОМОБИЛИ БОРТОВЫЕ ГРУЗОПОДЪЕМНОСТЬЮ ДО 5 Т | МАШ.-Ч | 0.32 | 1.385
681.5 | 44059 | ВЕТОШЬ | КГ | 0.5 | 2.164
681.6 | 81864 | КЛИНЬЯ ДЕРЕВЯННЫЕ | ШТ | 6 | 25.968
681.7 | 83171 | ЗВУКОИЗОЛЯЦИОННАЯ ПОДЛОЖКА ПОД ПАРКЕТ 2 ММ | М2 | 102 | 441.456
681.8 | 83200 | КЛЕЙ ДЛЯ ПАРКЕТНЫХ ШВОВ | Л | 3.75 | 16.23
682 | СЦЕНА-75 | ЛАМИНАТ | М2 | 450.112
1,38
683 | Е1101-011-01 | УСТРОЙСТВО СТЯЖЕК ЦЕМЕНТНЫХ ТОЛЩИНОЙ 20 ММ | 100М2 | 0.6152
683.1 | 1 | ЗАТРАТЫ ТРУДА РАБОЧИХ-СТРОИТЕЛЕЙ | ЧЕЛ.-Ч | 39.51 | 24.3066
683.2 | 3 | ЗАТРАТЫ ТРУДА МАШИНИСТОВ | ЧЕЛ.-Ч | 1.27 | 0.7813
683.3 | 404 | ВИБРАТОРЫ ПОВЕРХНОСТНЫЕ | МАШ.-Ч | 9.07 | 5.5799
683.4 | 1522 | ПОДЪЕМНИКИ МАЧТОВЫЕ СТРОИТЕЛЬНЫЕ 0,5 Т | МАШ.-Ч | 1.27 | 0.7813
683.5 | 9219 | ВОДА | М3 | 3.5 | 2.1532
683.6 | 12182 | РАСТВОР ЦЕМЕНТНО-ПЕСЧАНЫЙ М-150 | М3 | 2.04 | 1.255
684 | Е1101-011-02 К=1 | УСТРОЙСТВО СТЯЖЕК ЦЕМЕНТНЫХ НА КАЖДЫЕ 5 ММ ИЗМЕНЕНИЯ ТОЛЩИНЫ СТЯЖКИ ДОБАВЛЯТЬ К НОРМЕ 11-01-011-01 | 100М2 | 0.6152
684.1 | 1 | ЗАТРАТЫ ТРУДА РАБОЧИХ-СТРОИТЕЛЕЙ | ЧЕЛ.-Ч | 0.5 | 0.3076
684.2 | 3 | ЗАТРАТЫ ТРУДА МАШИНИСТОВ | ЧЕЛ.-Ч | 0.21 | 0.12919
684.3 | 404 | ВИБРАТОРЫ ПОВЕРХНОСТНЫЕ | МАШ.-Ч | 2.32 | 1.4273
684.4 | 1522 | ПОДЪЕМНИКИ МАЧТОВЫЕ СТРОИТЕЛЬНЫЕ 0,5 Т | МАШ.-Ч | 0.21 | 0.12919
684.5 | 12182 | РАСТВОР ЦЕМЕНТНО-ПЕСЧАНЫЙ М-150 | М3 | 0.51 | 0.31375
685 | Е1501-043-01 МИНСТРОЙ РУЗ 05.01.21 N 2 | ОБЛИЦОВКА ЛЕСТНИЧНЫХ ПЛОЩАДОК И МАРШЕЙ КЕРАМОГРАНИТНЫМИ ПЛИТАМИ | 100 М2 ПОВЕРХНОСТИ | 0.6152
685.1 | 1 | ЗАТРАТЫ ТРУДА РАБОЧИХ-СТРОИТЕЛЕЙ | ЧЕЛ.-Ч | 241.42 | 148.5216
685.2 | 3 | ЗАТРАТЫ ТРУДА МАШИНИСТОВ | ЧЕЛ.-Ч | 9.66 | 5.9428
685.3 | 112 | АВТОПОГРУЗЧИКИ 5 Т | МАШ.-Ч | 0.84 | 0.51677
685.4 | 1522 | ПОДЪЕМНИКИ МАЧТОВЫЕ СТРОИТЕЛЬНЫЕ 0,5 Т | МАШ.-Ч | 1.16 | 0.71363
685.5 | 1603 | РАСТВОРОМЕШАЛКИ ДЛЯ ПРИГОТОВЛЕНИЯ ВОДОЦЕМЕНТНЫХ И ДРУГИХ РАСТВОРОВ 350 Л | МАШ.-Ч | 0.53 | 0.32606
685.6 | 1702 | СТАНОК КАМНЕРЕЗНЫЙ УНИВЕРСАЛЬНЫЙ | МАШ.-Ч | 7.3 | 4.491
685.7 | 2509 | АВТОМОБИЛИ БОРТОВЫЕ ГРУЗОПОДЪЕМНОСТЬЮ ДО 5 Т | МАШ.-Ч | 0.36 | 0.22147
685.8 | 9219 | ВОДА | М3 | 0.4 | 0.24608
685.9 | 31434 | ГРУНТОВКА | Т | 0.015 | 0.009228
685.10 | 31719 | КЛЕЙ ДЛЯ ОБЛИЦОВОЧНЫХ РАБОТ (СУХАЯ СМЕСЬ) | Т | 0.43 | 0.26454
685.11 | 44059 | ВЕТОШЬ | КГ | 0.5 | 0.3076
685.12 | 45037 | СМЕСЬ СУХАЯ ДЛЯ ЗАДЕЛКИ ШВОВ | Т | 0.02 | 0.012304
686 | СЦЕНА-76 | КЕРАМАГРАНИТ ПЛИТКА ДЛЯ ПОЛ | М2 | 61.52
687 | Е1101-039-04 | УСТРОЙСТВО ПЛИНТУСОВ ИЗ ПЛИТОК КЕРАМИЧЕСКИХ | 100М | 1.305
687.1 | 1 | ЗАТРАТЫ ТРУДА РАБОЧИХ-СТРОИТЕЛЕЙ | ЧЕЛ.-Ч | 23.6 | 30.798
687.2 | 3 | ЗАТРАТЫ ТРУДА МАШИНИСТОВ | ЧЕЛ.-Ч | 0.06 | 0.0783
687.3 | 2509 | АВТОМОБИЛИ БОРТОВЫЕ ГРУЗОПОДЪЕМНОСТЬЮ ДО 5 Т | МАШ.-Ч | 0.06 | 0.0783
687.4 | 12225 | РАСТВОР ГОТОВЫЙ КЛАДОЧНЫЙ ТЯЖЕЛЫЙ ЦЕМЕНТНЫЙ, МАРКА: 75 | М3 | 0.16 | 0.2088
688 | СЦЕНА-77 | ГРАНИТ ПЛИТКА ДЛЯ ПЛИНТУС | М2 | 19.575
689 | Е1101-040-03 | УСТРОЙСТВО ПЛИНТУСОВ ПЛАСТИКОВЫХ НА ВИНТАХ САМОНАРЕЗАЮЩИХ | 100М | 3.9953
689.1 | 1 | ЗАТРАТЫ ТРУДА РАБОЧИХ-СТРОИТЕЛЕЙ | ЧЕЛ.-Ч | 6.66 | 26.6087
689.2 | 3 | ЗАТРАТЫ ТРУДА МАШИНИСТОВ | ЧЕЛ.-Ч | 0.03 | 0.11986
689.3 | 521 | ДРЕЛИ ЭЛЕКТРИЧЕСКИЕ | МАШ.-Ч | 1.33 | 5.3137
689.4 | 1041 | ШУРУПОВЕРТЫ | МАШ.-Ч | 2.01 | 8.0306
689.5 | 2509 | АВТОМОБИЛИ БОРТОВЫЕ ГРУЗОПОДЪЕМНОСТЬЮ ДО 5 Т | МАШ.-Ч | 0.03 | 0.11986
689.6 | 29840 | УГОЛОК НАРУЖНЫЙ ДЛЯ ПЛАСТИКОВОГО ПЛИНТУСА | ШТ | 7 | 27.9671
689.7 | 29841 | УГОЛОК ВНУТРЕННИЙ ДЛЯ ПЛАСТИКОВОГО ПЛИНТУСА | ШТ | 7 | 27.9671
689.8 | 29842 | СОЕДИНИТЕЛЬ ДЛЯ ПЛАСТИКОВОГО ПЛИНТУСА | ШТ | 40 | 159.812
689.9 | 29843 | ЗАГЛУШКА ТОРЦЕВАЯ ДЛЯ ПЛАСТИКОВОГО ПЛИНТУСА | ШТ | 16 | 63.9248
689.10 | 30795 | ДЮБЕЛИ РАСПОРНЫЕ ПОЛИЭТИЛЕНОВЫЕ 6Х30 ММ | 10 ШТ | 26.3 | 105.0764
689.11 | 45694 | ВИНТЫ САМОНАРЕЗАЮЩИЕ, ОСТРОКОНЕЧНЫЕ ДЛИНОЙ 35 ММ | ШТ | 263 | 1050.7639
690 | СЦЕНА-78 | ПЛИНТУС ПВХ | М | 399.53
РАЗДЕЛ 50. ВНУТРЕННЫЙ ОТДЕЛКА 5-ЭТАЖ
СТЕНА
691 | Е1502-016-09 ДОП. 12 МИНСТРОЙ РУЗ N 519 ОТ 18.11.2019 Г. | ОШТУКАТУРИВАНИЕ ПОВЕРХНОСТЕЙ ЦЕМЕНТНЫМ РАСТВОРОМ ПО КАМНЮ И БЕТОНУ УЛУЧШЕННОЕ СТЕН | 100М2 ОШТУКАТУРИВАЕМОЙ ПОВЕРХНОСТИ | 14.119
691.1 | 1 | ЗАТРАТЫ ТРУДА РАБОЧИХ-СТРОИТЕЛЕЙ | ЧЕЛ.-Ч | 85.84 | 1211.975
691.2 | 3 | ЗАТРАТЫ ТРУДА МАШИНИСТОВ | ЧЕЛ.-Ч | 6.29 | 88.8085
691.3 | 1522 | ПОДЪЕМНИКИ МАЧТОВЫЕ СТРОИТЕЛЬНЫЕ 0,5 Т | МАШ.-Ч | 0.84 | 11.86
691.4 | 1609 | РАСТВОРОНАСОСЫ 1 М3/Ч | МАШ.-Ч | 5.45 | 76.9485
691.5 | 12135 | РАСТВОР ЦЕМЕНТНЫЙ 1:3 | М3 | 1.87 | 26.4025
691.6 | 30389 | ГВОЗДИ СТРОИТЕЛЬНЫЕ С ПЛОСКОЙ ГОЛОВКОЙ 1,6Х50 ММ | Т | 0.00012 | 0.0016943
691.7 | 30654 | ГИПСОВЫЕ ВЯЖУЩИЕ Г-3 | Т | 0.006 | 0.084714
691.8 | 33205 | СЕТКА ТКАНАЯ С КВАДРАТНЫМИ ЯЧЕЙКАМИ N 05 БЕЗ ПОКРЫТИЯ | М2 | 5.54 | 78.2193
692 | Е1502-019-07 ДОП. 12 МИНСТРОЙ РУЗ N 519 ОТ 18.11.2019 Г. | СПЛОШНОЕ ВЫРАВНИВАНИЕ ПОВЕРХНОСТЕЙ (ОДНОСЛОЙНАЯ ШТУКАТУРКА) ГИПСОВЫМИ СУХИМИ СМЕСЯМИ: ТОЛЩИНОЙ ДО 10 ММ СТЕН | 100М2 ОШТУКАТУРИВАЕМОЙ ПОВЕРХНОСТИ | 14.119
692.1 | 1 | ЗАТРАТЫ ТРУДА РАБОЧИХ-СТРОИТЕЛЕЙ | ЧЕЛ.-Ч | 56 | 790.664
692.2 | 3 | ЗАТРАТЫ ТРУДА МАШИНИСТОВ | ЧЕЛ.-Ч | 0.2 | 2.8238
692.3 | 112 | АВТОПОГРУЗЧИКИ 5 Т | МАШ.-Ч | 0.04 | 0.56476
692.4 | 521 | ДРЕЛИ ЭЛЕКТРИЧЕСКИЕ | МАШ.-Ч | 1.67 | 23.5787
692.5 | 1522 | ПОДЪЕМНИКИ МАЧТОВЫЕ СТРОИТЕЛЬНЫЕ 0,5 Т | МАШ.-Ч | 0.16 | 2.259
692.6 | 9219 | ВОДА | М3 | 0.63 | 8.895
692.7 | 12373 | СМЕСЬ СУХАЯ ГИПСОВАЯ | Т | 0.825 | 11.6482
692.8 | 31434 | ГРУНТОВКА | Т | 0.018 | 0.25414
693 | Е1502-019-11 ДОП. 12 МИНСТРОЙ РУЗ N 519 ОТ 18.11.2019 Г. К=8 | ВЫЧИТАЕТСЯ ПОЗИЦИЯ: НА КАЖДЫЙ ММ ИЗМЕНЕНИЯ ТОЛЩИНЫ ИСКЛЮЧАЕТСЯ СТЕН | 100М2 ОШТУКАТУРИВАЕМОЙ ПОВЕРХНОСТИ | -14.119
693.1 | 1 | ЗАТРАТЫ ТРУДА РАБОЧИХ-СТРОИТЕЛЕЙ | ЧЕЛ.-Ч | 40 | -564.76
693.2 | 3 | ЗАТРАТЫ ТРУДА МАШИНИСТОВ | ЧЕЛ.-Ч | 0.16 | -2.259
693.3 | 112 | АВТОПОГРУЗЧИКИ 5 Т | МАШ.-Ч | 0.032 | -0.45181
693.4 | 521 | ДРЕЛИ ЭЛЕКТРИЧЕСКИЕ | МАШ.-Ч | 1.336 | -18.863
693.5 | 1522 | ПОДЪЕМНИКИ МАЧТОВЫЕ СТРОИТЕЛЬНЫЕ 0,5 Т | МАШ.-Ч | 0.128 | -1.8072
693.6 | 9219 | ВОДА | М3 | 0.504 | -7.116
693.7 | 12373 | СМЕСЬ СУХАЯ ГИПСОВАЯ | Т | 0.66 | -9.3185
694 | Е1504-005-05 ДОП. 4 | ОКРАСКА ПОЛИВИНИЛАЦЕТАТНЫМИ ВОДОЭМУЛЬСИОННЫМИ СОСТАВАМИ УЛУЧШЕННАЯ ПО СБОРНЫМ КОНСТРУКЦИЯМ, ПОДГОТОВЛЕННЫМ ПОД ОКРАСКУ СТЕН | 100М2 | 11.875
694.1 | 1 | ЗАТРАТЫ ТРУДА РАБОЧИХ-СТРОИТЕЛЕЙ | ЧЕЛ.-Ч | 25.41 | 301.7437
694.2 | 3 | ЗАТРАТЫ ТРУДА МАШИНИСТОВ | ЧЕЛ.-Ч | 0.11 | 1.3062
694.3 | 1522 | ПОДЪЕМНИКИ МАЧТОВЫЕ СТРОИТЕЛЬНЫЕ 0,5 Т | МАШ.-Ч | 0.01 | 0.11875
694.4 | 2499 | АВТОМОБИЛИ БОРТОВЫЕ ГРУЗОПОДЪЕМНОСТЬЮ ДО 5 Т | МАШ.-Ч | 0.1 | 1.1875
694.5 | 31054 | КРАСКИ ВОДОЭМУЛЬСИОННЫЕ | Т | 0.063 | 0.74813
694.6 | 31710 | ШПАТЛЕВКА КЛЕЕВАЯ | Т | 0.005 | 0.059375
694.7 | 35538 | ШКУРКА ШЛИФОВАЛЬНАЯ ДВУХСЛОЙНАЯ С ЗЕРНИСТОСТЬЮ 40/25 | М2 | 0.84 | 9.975
694.8 | 44059 | ВЕТОШЬ | КГ | 0.31 | 3.6812
695 | Е1506-002-03 | ОКЛЕЙКА СТЕН МОЮЩИМИСЯ ОБОЯМИ НА БУМАЖНОЙ ОСНОВЕ ПО ГИПСОБЕТОННЫМ И ГИПСОЛИТОВЫМ ПОВЕРХНОСТЯМ | 100М2 М2 ОКЛЕИВАЕМОЙ ПОВЕРХНОСТИ | 6.402
695.1 | 1 | ЗАТРАТЫ ТРУДА РАБОЧИХ-СТРОИТЕЛЕЙ | ЧЕЛ.-Ч | 47.73 | 305.5675
695.2 | 3 | ЗАТРАТЫ ТРУДА МАШИНИСТОВ | ЧЕЛ.-Ч | 0.02 | 0.12804
695.3 | 1522 | ПОДЪЕМНИКИ МАЧТОВЫЕ СТРОИТЕЛЬНЫЕ 0,5 Т | МАШ.-Ч | 0.01 | 0.06402
695.4 | 2499 | АВТОМОБИЛИ БОРТОВЫЕ ГРУЗОПОДЪЕМНОСТЬЮ ДО 5 Т | МАШ.-Ч | 0.01 | 0.06402
695.5 | 31679 | КЛЕЙ КМЦ (ДЛЯ НАКЛЕЙКИ ОБОЕВ) | Т | 0.002 | 0.012804
695.6 | 32278 | ОБОИ | 10 М2 | 11.2 | 71.7024
695.7 | 44059 | ВЕТОШЬ | КГ | 0.01 | 0.06402
696 | Е1501-019-05 | ГЛАДКАЯ ОБЛИЦОВКА СТЕН, СТОЛБОВ, ПИЛЯСТР И ОТКОСОВ [БЕЗ КАРНИЗНЫХ, ПЛИНТУСНЫХ И УГЛОВЫХ ПЛИТОК] БЕЗ УСТАНОВКИ ПЛИТОК ТУАЛЕТНОГО ГАРНИТУРА НА КЛЕЕ ИЗ СУХИХ СМЕСЕЙ ПО КИРПИЧУ И БЕТОНУ | 100М2 ПОВЕРХНОСТИ ОБЛИЦОВКИ | 1.176
696.1 | 1 | ЗАТРАТЫ ТРУДА РАБОЧИХ-СТРОИТЕЛЕЙ | ЧЕЛ.-Ч | 159.67 | 187.7719
696.2 | 3 | ЗАТРАТЫ ТРУДА МАШИНИСТОВ | ЧЕЛ.-Ч | 1.65 | 1.9404
696.3 | 112 | АВТОПОГРУЗЧИКИ 5 Т | МАШ.-Ч | 0.08 | 0.09408
696.4 | 1522 | ПОДЪЕМНИКИ МАЧТОВЫЕ СТРОИТЕЛЬНЫЕ 0,5 Т | МАШ.-Ч | 0.27 | 0.31752
696.5 | 1914 | РАСТВОРОСМЕСИТЕЛИ ПЕРЕДВИЖНЫЕ 65 Л | МАШ.-Ч | 1.3 | 1.5288
696.6 | 9219 | ВОДА | М3 | 0.93 | 1.0937
696.7 | 31719 | КЛЕЙ ДЛЯ ОБЛИЦОВОЧНЫХ РАБОТ (СУХАЯ СМЕСЬ) | Т | 0.375 | 0.441
696.8 | 45037 | СМЕСЬ СУХАЯ ДЛЯ ЗАДЕЛКИ ШВОВ | Т | 0.05 | 0.0588
697 | СЦЕНА-79 | ПЛИТКИ КЕРАМИЧЕСКИ | М2 | 117.6
698 | Е1501-050-03 | ОБЛИЦОВКА СТЕН ДЕКОРАТИВНЫМ БУМАЖНО-СЛОИСТЫМ ПЛАСТИКОМ ИЛИ ЛИСТАМИ ИЗ СИНТЕТИЧЕСКИХ МАТЕРИАЛОВ ПО СПЛОШНОМУ ОСНОВАНИЮ НА КЛЕЕ | 100М2 ОБЛИЦОВКИ | 0.661
698.1 | 1 | ЗАТРАТЫ ТРУДА РАБОЧИХ-СТРОИТЕЛЕЙ | ЧЕЛ.-Ч | 38.87 | 25.6931
698.2 | 3 | ЗАТРАТЫ ТРУДА МАШИНИСТОВ | ЧЕЛ.-Ч | 0.56 | 0.37016
698.3 | 1522 | ПОДЪЕМНИКИ МАЧТОВЫЕ СТРОИТЕЛЬНЫЕ 0,5 Т | МАШ.-Ч | 0.08 | 0.05288
698.4 | 2499 | АВТОМОБИЛИ БОРТОВЫЕ ГРУЗОПОДЪЕМНОСТЬЮ ДО 5 Т | МАШ.-Ч | 0.48 | 0.31728
698.5 | 3302 | ПИЛЫ ДИСКОВЫЕ ЭЛЕКТРИЧЕСКИЕ | МАШ.-Ч | 0.26 | 0.17186
698.6 | 45005 | КЛЕЙ | КГ | 29.1 | 19.2351
699 | СЦЕНА-70 | МДФ ПАНЕЛ | М2 | 66.1
ПОТОЛОК
700 | Е1501-047-15 ДОП. 4 | УСТРОЙСТВО ПОДВЕСНЫХ ПОТОЛКОВ ТИПА "АРМСТРОНГ" ПО КАРКАСУ ИЗ ОЦИНКОВАННОГО ПРОФИЛЯ | 100М2 | 4.952
700.1 | 1 | ЗАТРАТЫ ТРУДА РАБОЧИХ-СТРОИТЕЛЕЙ | ЧЕЛ.-Ч | 102.46 | 507.3819
700.2 | 3 | ЗАТРАТЫ ТРУДА МАШИНИСТОВ | ЧЕЛ.-Ч | 5.34 | 26.4437
700.3 | 521 | ДРЕЛИ ЭЛЕКТРИЧЕСКИЕ | МАШ.-Ч | 5.35 | 26.4932
700.4 | 1522 | ПОДЪЕМНИКИ МАЧТОВЫЕ СТРОИТЕЛЬНЫЕ 0,5 Т | МАШ.-Ч | 0.76 | 3.7635
700.5 | 2509 | АВТОМОБИЛИ БОРТОВЫЕ ГРУЗОПОДЪЕМНОСТЬЮ ДО 5 Т | МАШ.-Ч | 4.58 | 22.6802
700.6 | 30835 | ПАНЕЛИ ПОТОЛОЧНЫЕ "АРМСТРОНГ" С КОМПЛЕКТУЮЩИМИ | М2 | 103 | 510.056
701 | Е1501-052-01 ДОП. 1 | УСТРОЙСТВО ПОДВЕСНОГО ПОТОЛКА ГИПСОКАРТОННЫМИ ПЛИТАМИ КНАУФ ПО МЕТАЛЛИЧЕСКИМ НЕСУЩИМ КОНСТРУКЦИЯМ, ПРОСТОЙ СЛОЖНОСТИ | 100М2 | 1.113
701.1 | 1 | ЗАТРАТЫ ТРУДА РАБОЧИХ-СТРОИТЕЛЕЙ | ЧЕЛ.-Ч | 387.13 | 430.8757
701.2 | 521 | ДРЕЛИ ЭЛЕКТРИЧЕСКИЕ | МАШ.-Ч | 41.4 | 46.0782
701.3 | 1523 | ПИЛЫ ДИСКОВЫЕ ЭЛЕКТРИЧЕСКИЕ | МАШ.-Ч | 137.7 | 153.2601
701.4 | 2875 | ПЕРФОРАТОРЫ ЭЛЕКТРИЧЕСКИЕ | МАШ.-Ч | 59.28 | 65.9786
701.5 | 30325 | ВИНТЫ САМОНАРЕЗАЮЩИЕ СМ1-35 | Т | 0.0146 | 0.01625
701.6 | 31017 | КРАСКИ ЦВЕТНЫЕ, ГОТОВЫЕ К ПРИМЕНЕНИЮ ДЛЯ ВНУТРЕННИХ РАБОТ МА-25 ГОЛУБАЯ, ОРАНЖЕВО-БЕЖЕВАЯ | Т | 0.0031 | 0.0034503
701.7 | 32297 | ШПАТЛЕВКА "KNAUF" | Т | 0.083 | 0.092379
701.8 | 32298 | ЛЕНТА САМОКЛЕЮЩАЯСЯ "KNAUF" | Т | 0.0025 | 0.0027825
701.9 | 32299 | ГИПСОКАРТОННАЯ ПЛИТКА "KNAUF" | М2 | 108 | 120.204
701.10 | 35523 | НАКОНЕЧНИК ПОЛИЭТИЛЕННОВЫЙ | 1000ШТ | 0.9 | 1.0017
701.11 | 49329 | ПРОФИЛЬ 60Х27 | М | 510 | 567.63
701.12 | 49330 | ЯКОРНЫЙ ПОДВЕС С ПРОВОЛОКОЙ | ШТ | 300 | 333.9
701.13 | 49331 | ПРЯМОЙ ПОДВЕС | ШТ | 120 | 133.56
701.14 | 49332 | СОЕДИНИТЕЛЬ 1 УРОВНЯ | ШТ | 72 | 80.136
701.15 | 49333 | СОЕДИНИТЕЛЬ 2 УРОВНЯ | ШТ | 72 | 80.136
701.16 | 49334 | УДЛИНИТЕЛЬ | ШТ | 150 | 166.95
702 | Е1507-017-04 ДОП. 12 МИНСТРОЙ РУЗ N 519 ОТ 18.11.2019 Г. | ОБЛИЦОВКА ПОТОЛКА ДЕКОРАТИВНЫМИ ПЛАСТИКОВЫМИ ПАНЕЛЯМИ С УСТРОЙСТВОМ С КАРКАСА БЕЗ ОТНОСА ОТ ПОТОЛКА | 100М2 | 0.428
702.1 | 1 | ЗАТРАТЫ ТРУДА РАБОЧИХ-СТРОИТЕЛЕЙ | ЧЕЛ.-Ч | 155.3 | 66.4684
702.2 | 3 | ЗАТРАТЫ ТРУДА МАШИНИСТОВ | ЧЕЛ.-Ч | 0.69 | 0.29532
702.3 | 521 | ДРЕЛИ ЭЛЕКТРИЧЕСКИЕ | МАШ.-Ч | 3.21 | 1.3739
702.4 | 1523 | ПИЛЫ ДИСКОВЫЕ ЭЛЕКТРИЧЕСКИЕ | МАШ.-Ч | 0.55 | 0.2354
702.5 | 2509 | АВТОМОБИЛИ БОРТОВЫЕ ГРУЗОПОДЪЕМНОСТЬЮ ДО 5 Т | МАШ.-Ч | 0.69 | 0.29532
702.6 | 30099 | ПОКОВКИ ИЗ КВАДРАТНЫХ ЗАГОТОВОК МАССОЙ 1.8 КГ | КГ | 1.2 | 0.5136
702.7 | 30407 | ГВОЗДИ СТРОИТЕЛЬНЫЕ | Т | 0.001 | 0.000428
702.8 | 35454 | БРУС ДЕРЕВЯННЫЙ | М3 | 0.41 | 0.17548
702.9 | 40955 | БОЛТЫ АНКЕРНЫЕ С ГАЙКАМИ | Т | 0.0028 | 0.0011984
702.10 | 43960 | ПАНЕЛИ ОБЛИЦОВОЧННЫЕ ПЛАСТИКОВЫЕ | М2 | 105 | 44.94
702.11 | 45401 | ГВОЗДИ ОТДЕЛОЧНЫЕ | Т | 0.0021 | 0.0008988
703 | Е1501-052-01 ДОП. 1 | УСТРОЙСТВО ПОДВЕСНОГО ПОТОЛКА ГИПСОКАРТОННЫМИ ПЛИТАМИ КНАУФ ПО МЕТАЛЛИЧЕСКИМ НЕСУЩИМ КОНСТРУКЦИЯМ, ПРОСТОЙ СЛОЖНОСТИ | 100М2 | 0.435
703.1 | 1 | ЗАТРАТЫ ТРУДА РАБОЧИХ-СТРОИТЕЛЕЙ | ЧЕЛ.-Ч | 387.13 | 168.4015
703.2 | 521 | ДРЕЛИ ЭЛЕКТРИЧЕСКИЕ | МАШ.-Ч | 41.4 | 18.009
703.3 | 1523 | ПИЛЫ ДИСКОВЫЕ ЭЛЕКТРИЧЕСКИЕ | МАШ.-Ч | 137.7 | 59.8995
703.4 | 2875 | ПЕРФОРАТОРЫ ЭЛЕКТРИЧЕСКИЕ | МАШ.-Ч | 59.28 | 25.7868
703.5 | 30325 | ВИНТЫ САМОНАРЕЗАЮЩИЕ СМ1-35 | Т | 0.0146 | 0.006351
703.6 | 31017 | КРАСКИ ЦВЕТНЫЕ, ГОТОВЫЕ К ПРИМЕНЕНИЮ ДЛЯ ВНУТРЕННИХ РАБОТ МА-25 ГОЛУБАЯ, ОРАНЖЕВО-БЕЖЕВАЯ | Т | 0.0031 | 0.0013485
703.7 | 32297 | ШПАТЛЕВКА "KNAUF" | Т | 0.083 | 0.036105
703.8 | 32298 | ЛЕНТА САМОКЛЕЮЩАЯСЯ "KNAUF" | Т | 0.0025 | 0.0010875
703.9 | 32299 | ГИПСОКАРТОННАЯ ПЛИТКА "KNAUF" | М2 | 108 | 46.98
703.10 | 35523 | НАКОНЕЧНИК ПОЛИЭТИЛЕННОВЫЙ | 1000ШТ | 0.9 | 0.3915
703.11 | 49329 | ПРОФИЛЬ 60Х27 | М | 510 | 221.85
703.12 | 49330 | ЯКОРНЫЙ ПОДВЕС С ПРОВОЛОКОЙ | ШТ | 300 | 130.5
703.13 | 49331 | ПРЯМОЙ ПОДВЕС | ШТ | 120 | 52.2
703.14 | 49332 | СОЕДИНИТЕЛЬ 1 УРОВНЯ | ШТ | 72 | 31.32
703.15 | 49333 | СОЕДИНИТЕЛЬ 2 УРОВНЯ | ШТ | 72 | 31.32
703.16 | 49334 | УДЛИНИТЕЛЬ | ШТ | 150 | 65.25
704 | Е1502-019-08 ДОП. 12 МИНСТРОЙ РУЗ N 519 ОТ 18.11.2019 Г. | СПЛОШНОЕ ВЫРАВНИВАНИЕ ПОВЕРХНОСТЕЙ (ОДНОСЛОЙНАЯ ШТУКАТУРКА) ГИПСОВЫМИ СУХИМИ СМЕСЯМИ: ТОЛЩИНОЙ ДО 10 ММ ПОТОЛКОВ | 100М2 ОШТУКАТУРИВАЕМОЙ ПОВЕРХНОСТИ | 0.435
704.1 | 1 | ЗАТРАТЫ ТРУДА РАБОЧИХ-СТРОИТЕЛЕЙ | ЧЕЛ.-Ч | 68.1 | 29.6235
704.2 | 3 | ЗАТРАТЫ ТРУДА МАШИНИСТОВ | ЧЕЛ.-Ч | 0.23 | 0.10005
704.3 | 112 | АВТОПОГРУЗЧИКИ 5 Т | МАШ.-Ч | 0.05 | 0.02175
704.4 | 521 | ДРЕЛИ ЭЛЕКТРИЧЕСКИЕ | МАШ.-Ч | 1.95 | 0.84825
704.5 | 1522 | ПОДЪЕМНИКИ МАЧТОВЫЕ СТРОИТЕЛЬНЫЕ 0,5 Т | МАШ.-Ч | 0.18 | 0.0783
704.6 | 9219 | ВОДА | М3 | 0.74 | 0.3219
704.7 | 12373 | СМЕСЬ СУХАЯ ГИПСОВАЯ | Т | 0.962 | 0.41847
704.8 | 31434 | ГРУНТОВКА | Т | 0.02 | 0.0087
705 | Е1502-019-12 ДОП. 12 МИНСТРОЙ РУЗ N 519 ОТ 18.11.2019 Г. К=8 | ВЫЧИТАЕТСЯ ПОЗИЦИЯ: НА КАЖДЫЙ ММ ИЗМЕНЕНИЯ ТОЛЩИНЫ ИСКЛЮЧАЕТСЯ ПОТОЛКОВ | 100М2 ОШТУКАТУРИВАЕМОЙ ПОВЕРХНОСТИ | -0.435
705.1 | 1 | ЗАТРАТЫ ТРУДА РАБОЧИХ-СТРОИТЕЛЕЙ | ЧЕЛ.-Ч | 49.04 | -21.3324
705.2 | 3 | ЗАТРАТЫ ТРУДА МАШИНИСТОВ | ЧЕЛ.-Ч | 0.184 | -0.08004
705.3 | 112 | АВТОПОГРУЗЧИКИ 5 Т | МАШ.-Ч | 0.04 | -0.0174
705.4 | 521 | ДРЕЛИ ЭЛЕКТРИЧЕСКИЕ | МАШ.-Ч | 1.56 | -0.6786
705.5 | 1522 | ПОДЪЕМНИКИ МАЧТОВЫЕ СТРОИТЕЛЬНЫЕ 0,5 Т | МАШ.-Ч | 0.144 | -0.06264
705.6 | 9219 | ВОДА | М3 | 0.592 | -0.25752
705.7 | 12373 | СМЕСЬ СУХАЯ ГИПСОВАЯ | Т | 0.7696 | -0.33478
706 | Е1504-005-06 ДОП. 4 | ОКРАСКА ПОЛИВИНИЛАЦЕТАТНЫМИ ВОДОЭМУЛЬСИОННЫМИ СОСТАВАМИ УЛУЧШЕННАЯ ПО СБОРНЫМ КОНСТРУКЦИЯМ, ПОДГОТОВЛЕННЫМ ПОД ОКРАСКУ ПОТОЛКОВ | 100М2 | 0.435
706.1 | 1 | ЗАТРАТЫ ТРУДА РАБОЧИХ-СТРОИТЕЛЕЙ | ЧЕЛ.-Ч | 28.6 | 12.441
706.2 | 3 | ЗАТРАТЫ ТРУДА МАШИНИСТОВ | ЧЕЛ.-Ч | 0.11 | 0.04785
706.3 | 1522 | ПОДЪЕМНИКИ МАЧТОВЫЕ СТРОИТЕЛЬНЫЕ 0,5 Т | МАШ.-Ч | 0.01 | 0.00435
706.4 | 2499 | АВТОМОБИЛИ БОРТОВЫЕ ГРУЗОПОДЪЕМНОСТЬЮ ДО 5 Т | МАШ.-Ч | 0.1 | 0.0435
706.5 | 31054 | КРАСКИ ВОДОЭМУЛЬСИОННЫЕ | Т | 0.069 | 0.030015
706.6 | 31710 | ШПАТЛЕВКА КЛЕЕВАЯ | Т | 0.0055 | 0.0023925
706.7 | 35538 | ШКУРКА ШЛИФОВАЛЬНАЯ ДВУХСЛОЙНАЯ С ЗЕРНИСТОСТЬЮ 40/25 | М2 | 0.84 | 0.3654
706.8 | 44059 | ВЕТОШЬ | КГ | 0.31 | 0.13485
707 | Е1001-060-02 ДОП. 6 | УСТАНОВКА И КРЕПЛЕНИЕ НАЛИЧНИКОВ ИЗ МДФ | 100М КОРОБОК БЛОКОВ | 1.695
707.1 | 1 | ЗАТРАТЫ ТРУДА РАБОЧИХ-СТРОИТЕЛЕЙ | ЧЕЛ.-Ч | 5.02 | 8.5089
707.2 | 3 | ЗАТРАТЫ ТРУДА МАШИНИСТОВ | ЧЕЛ.-Ч | 0.03 | 0.05085
707.3 | 2509 | АВТОМОБИЛИ БОРТОВЫЕ ГРУЗОПОДЪЕМНОСТЬЮ ДО 5 Т | МАШ.-Ч | 0.03 | 0.05085
707.4 | 49882 | КЛЕЙ СТРОИТЕЛЬНЫЙ "ЖИДКИЕ ГВОЗДИ" | КГ | 0.85 | 1.4407
708 | СЦЕНА-80 | ОТБОЙНАЯ ДОСКА МДФ 250Х6ММ | М2 | 42.375
РАЗДЕЛ 51. ПОЛ 5-ЭТАЖ
2,10,11,17
709 | Е1101-011-01 | УСТРОЙСТВО СТЯЖЕК ЦЕМЕНТНЫХ ТОЛЩИНОЙ 20 ММ | 100М2 | 2.543
709.1 | 1 | ЗАТРАТЫ ТРУДА РАБОЧИХ-СТРОИТЕЛЕЙ | ЧЕЛ.-Ч | 39.51 | 100.4739
709.2 | 3 | ЗАТРАТЫ ТРУДА МАШИНИСТОВ | ЧЕЛ.-Ч | 1.27 | 3.2296
709.3 | 404 | ВИБРАТОРЫ ПОВЕРХНОСТНЫЕ | МАШ.-Ч | 9.07 | 23.065
709.4 | 1522 | ПОДЪЕМНИКИ МАЧТОВЫЕ СТРОИТЕЛЬНЫЕ 0,5 Т | МАШ.-Ч | 1.27 | 3.2296
709.5 | 9219 | ВОДА | М3 | 3.5 | 8.9005
709.6 | 12182 | РАСТВОР ЦЕМЕНТНО-ПЕСЧАНЫЙ М-150 | М3 | 2.04 | 5.1877
710 | Е1101-011-02 К=5 | УСТРОЙСТВО СТЯЖЕК ЦЕМЕНТНЫХ НА КАЖДЫЕ 5 ММ ИЗМЕНЕНИЯ ТОЛЩИНЫ СТЯЖКИ ДОБАВЛЯТЬ К НОРМЕ 11-01-011-01 | 100М2 | 2.543
710.1 | 1 | ЗАТРАТЫ ТРУДА РАБОЧИХ-СТРОИТЕЛЕЙ | ЧЕЛ.-Ч | 2.5 | 6.3575
710.2 | 3 | ЗАТРАТЫ ТРУДА МАШИНИСТОВ | ЧЕЛ.-Ч | 1.05 | 2.6702
710.3 | 404 | ВИБРАТОРЫ ПОВЕРХНОСТНЫЕ | МАШ.-Ч | 11.6 | 29.4988
710.4 | 1522 | ПОДЪЕМНИКИ МАЧТОВЫЕ СТРОИТЕЛЬНЫЕ 0,5 Т | МАШ.-Ч | 1.05 | 2.6702
710.5 | 12182 | РАСТВОР ЦЕМЕНТНО-ПЕСЧАНЫЙ М-150 | М3 | 2.55 | 6.4847
711 | Е1101-011-01 | УСТРОЙСТВО СТЯЖЕК ЦЕМЕНТНЫХ ТОЛЩИНОЙ 20 ММ | 100М2 | 2.543
711.1 | 1 | ЗАТРАТЫ ТРУДА РАБОЧИХ-СТРОИТЕЛЕЙ | ЧЕЛ.-Ч | 39.51 | 100.4739
711.2 | 3 | ЗАТРАТЫ ТРУДА МАШИНИСТОВ | ЧЕЛ.-Ч | 1.27 | 3.2296
711.3 | 404 | ВИБРАТОРЫ ПОВЕРХНОСТНЫЕ | МАШ.-Ч | 9.07 | 23.065
711.4 | 1522 | ПОДЪЕМНИКИ МАЧТОВЫЕ СТРОИТЕЛЬНЫЕ 0,5 Т | МАШ.-Ч | 1.27 | 3.2296
711.5 | 9219 | ВОДА | М3 | 3.5 | 8.9005
711.6 | 12182 | РАСТВОР ЦЕМЕНТНО-ПЕСЧАНЫЙ М-150 | М3 | 2.04 | 5.1877
712 | Е1101-011-02 К=1 | ВЫЧИТАЕТСЯ ПОЗИЦИЯ: УСТРОЙСТВО СТЯЖЕК ЦЕМЕНТНЫХ НА КАЖДЫЕ 5 ММ ИЗМЕНЕНИЯ ТОЛЩИНЫ СТЯЖКИ ИСКЛЮЧАТЬ К НОРМЕ 11-01-011-01 | 100М2 | -2.543
712.1 | 1 | ЗАТРАТЫ ТРУДА РАБОЧИХ-СТРОИТЕЛЕЙ | ЧЕЛ.-Ч | 0.5 | -1.2715
712.2 | 3 | ЗАТРАТЫ ТРУДА МАШИНИСТОВ | ЧЕЛ.-Ч | 0.21 | -0.53403
712.3 | 404 | ВИБРАТОРЫ ПОВЕРХНОСТНЫЕ | МАШ.-Ч | 2.32 | -5.8998
712.4 | 1522 | ПОДЪЕМНИКИ МАЧТОВЫЕ СТРОИТЕЛЬНЫЕ 0,5 Т | МАШ.-Ч | 0.21 | -0.53403
712.5 | 12182 | РАСТВОР ЦЕМЕНТНО-ПЕСЧАНЫЙ М-150 | М3 | 0.51 | -1.2969
713 | Е1101-031-07 | УСТРОЙСТВО ПОКРЫТИЙ ИЗ ГРАНИТНЫХ ПЛИТ ПРИ КОЛИЧЕСТВЕ ПЛИТ НА 1 М2 ДО 3 ШТ | 100М2 | 2.543
713.1 | 1 | ЗАТРАТЫ ТРУДА РАБОЧИХ-СТРОИТЕЛЕЙ | ЧЕЛ.-Ч | 246.42 | 626.6461
713.2 | 3 | ЗАТРАТЫ ТРУДА МАШИНИСТОВ | ЧЕЛ.-Ч | 2.84 | 7.2221
713.3 | 112 | АВТОПОГРУЗЧИКИ 5 Т | МАШ.-Ч | 1.32 | 3.3568
713.4 | 1522 | ПОДЪЕМНИКИ МАЧТОВЫЕ СТРОИТЕЛЬНЫЕ 0,5 Т | МАШ.-Ч | 1.16 | 2.9499
713.5 | 2509 | АВТОМОБИЛИ БОРТОВЫЕ ГРУЗОПОДЪЕМНОСТЬЮ ДО 5 Т | МАШ.-Ч | 0.36 | 0.91548
713.6 | 9219 | ВОДА | М3 | 3.85 | 9.7905
713.7 | 11004 | ПЕСОК ДЛЯ СТРОИТЕЛЬНЫХ РАБОТ | М3 | 3.06 | 7.7816
713.8 | 12220 | РАСТВОР ГОТОВЫЙ КЛАДОЧНЫЙ ТЯЖЕЛЫЙ ЦЕМЕНТНЫЙ, МАРКА: 150 | М3 | 2.5 | 6.3575
713.9 | 18061 | ПЛИТЫ ГРАНИТНЫЕ | М2 | 100 | 254.3
713.10 | 36085 | ПИЛОМАТЕРИАЛЫ ХВОЙНЫХ ПОРОД БРУСКИ ОБРЕЗНЫЕ ДЛИНОЙ 2-3,75 М, ШИРИНОЙ 75-150 ММ, ТОЛЩИНОЙ 40-75 ММ III СОРТА | М3 | 0.01 | 0.02543
5,6,7,8,9,18,19,22
714 | Е1101-011-01 | УСТРОЙСТВО СТЯЖЕК ЦЕМЕНТНЫХ ТОЛЩИНОЙ 20 ММ | 100М2 | 0.428
714.1 | 1 | ЗАТРАТЫ ТРУДА РАБОЧИХ-СТРОИТЕЛЕЙ | ЧЕЛ.-Ч | 39.51 | 16.9103
714.2 | 3 | ЗАТРАТЫ ТРУДА МАШИНИСТОВ | ЧЕЛ.-Ч | 1.27 | 0.54356
714.3 | 404 | ВИБРАТОРЫ ПОВЕРХНОСТНЫЕ | МАШ.-Ч | 9.07 | 3.882
714.4 | 1522 | ПОДЪЕМНИКИ МАЧТОВЫЕ СТРОИТЕЛЬНЫЕ 0,5 Т | МАШ.-Ч | 1.27 | 0.54356
714.5 | 9219 | ВОДА | М3 | 3.5 | 1.498
714.6 | 12182 | РАСТВОР ЦЕМЕНТНО-ПЕСЧАНЫЙ М-150 | М3 | 2.04 | 0.87312
715 | Е1101-011-02 К=2 | УСТРОЙСТВО СТЯЖЕК ЦЕМЕНТНЫХ НА КАЖДЫЕ 5 ММ ИЗМЕНЕНИЯ ТОЛЩИНЫ СТЯЖКИ ДОБАВЛЯТЬ К НОРМЕ 11-01-011-01 | 100М2 | 0.428
715.1 | 1 | ЗАТРАТЫ ТРУДА РАБОЧИХ-СТРОИТЕЛЕЙ | ЧЕЛ.-Ч | 1 | 0.428
715.2 | 3 | ЗАТРАТЫ ТРУДА МАШИНИСТОВ | ЧЕЛ.-Ч | 0.42 | 0.17976
715.3 | 404 | ВИБРАТОРЫ ПОВЕРХНОСТНЫЕ | МАШ.-Ч | 4.64 | 1.9859
715.4 | 1522 | ПОДЪЕМНИКИ МАЧТОВЫЕ СТРОИТЕЛЬНЫЕ 0,5 Т | МАШ.-Ч | 0.42 | 0.17976
715.5 | 12182 | РАСТВОР ЦЕМЕНТНО-ПЕСЧАНЫЙ М-150 | М3 | 1.02 | 0.43656
716 | Е1101-004-01 | УСТРОЙСТВО ГИДРОИЗОЛЯЦИИ ОКЛЕЕЧНОЙ РУЛОННЫМИ МАТЕРИАЛАМИ НА МАСТИКЕ БИТУМИНОЛЬ ПЕРВЫЙ СЛОЙ | 100М2 | 0.428
716.1 | 1 | ЗАТРАТЫ ТРУДА РАБОЧИХ-СТРОИТЕЛЕЙ | ЧЕЛ.-Ч | 46.18 | 19.765
716.2 | 3 | ЗАТРАТЫ ТРУДА МАШИНИСТОВ | ЧЕЛ.-Ч | 0.98 | 0.41944
716.3 | 913 | КОТЛЫ БИТУМНЫЕ ПЕРЕДВИЖНЫЕ 400 Л | МАШ.-Ч | 8.05 | 3.4454
716.4 | 1522 | ПОДЪЕМНИКИ МАЧТОВЫЕ СТРОИТЕЛЬНЫЕ 0,5 Т | МАШ.-Ч | 0.39 | 0.16692
716.5 | 1908 | ТЕРМОС 100 Л | МАШ.-Ч | 6 | 2.568
716.6 | 2509 | АВТОМОБИЛИ БОРТОВЫЕ ГРУЗОПОДЪЕМНОСТЬЮ ДО 5 Т | МАШ.-Ч | 0.59 | 0.25252
716.7 | 30009 | АСБЕСТ ХРИЗОЛИТОВЫЙ МАРКИ К-6-30 | Т | 0.014 | 0.005992
716.8 | 30102 | БИТУМЫ НЕФТЯНЫЕ СТРОИТЕЛЬНЫЕ МАРКИ БН-90/10 | Т | 0.289 | 0.12369
716.9 | 30103 | БИТУМЫ НЕФТЯНЫЕ СТРОИТЕЛЬНЫЕ МАРКИ БН-70/30 | Т | 0.057 | 0.024396
716.10 | 31519 | БЕНЗИН РАСТВОРИТЕЛЬ | Т | 0.095 | 0.04066
716.11 | 40363 | МУКА АНДЕЗИТОВАЯ КИСЛОТОУПОРНАЯ МАРКА А | Т | 0.231 | 0.098868
716.12 | 44059 | ВЕТОШЬ | КГ | 0.5 | 0.214
716.13 | 44256 | МАТЕРИАЛ РУЛОННЫЙ | М2 | 116 | 49.648
717 | Е1101-004-02 | УСТРОЙСТВО ГИДРОИЗОЛЯЦИИ ОКЛЕЕЧНОЙ РУЛОННЫМИ МАТЕРИАЛАМИ НА МАСТИКЕ БИТУМИНОЛЬ ПОСЛЕДУЮЩИЙ СЛОЙ | 100М2 | 0.428
717.1 | 1 | ЗАТРАТЫ ТРУДА РАБОЧИХ-СТРОИТЕЛЕЙ | ЧЕЛ.-Ч | 27.86 | 11.9241
717.2 | 3 | ЗАТРАТЫ ТРУДА МАШИНИСТОВ | ЧЕЛ.-Ч | 0.56 | 0.23968
717.3 | 913 | КОТЛЫ БИТУМНЫЕ ПЕРЕДВИЖНЫЕ 400 Л | МАШ.-Ч | 3.68 | 1.575
717.4 | 1522 | ПОДЪЕМНИКИ МАЧТОВЫЕ СТРОИТЕЛЬНЫЕ 0,5 Т | МАШ.-Ч | 0.23 | 0.09844
717.5 | 1908 | ТЕРМОС 100 Л | МАШ.-Ч | 4.5 | 1.926
717.6 | 2509 | АВТОМОБИЛИ БОРТОВЫЕ ГРУЗОПОДЪЕМНОСТЬЮ ДО 5 Т | МАШ.-Ч | 0.33 | 0.14124
717.7 | 30009 | АСБЕСТ ХРИЗОЛИТОВЫЙ МАРКИ К-6-30 | Т | 0.006 | 0.002568
717.8 | 30102 | БИТУМЫ НЕФТЯНЫЕ СТРОИТЕЛЬНЫЕ МАРКИ БН-90/10 | Т | 0.132 | 0.056496
717.9 | 30103 | БИТУМЫ НЕФТЯНЫЕ СТРОИТЕЛЬНЫЕ МАРКИ БН-70/30 | Т | 0.019 | 0.008132
717.10 | 31519 | БЕНЗИН РАСТВОРИТЕЛЬ | Т | 0.057 | 0.024396
717.11 | 40363 | МУКА АНДЕЗИТОВАЯ КИСЛОТОУПОРНАЯ МАРКА А | Т | 0.106 | 0.045368
717.12 | 44256 | МАТЕРИАЛ РУЛОННЫЙ | М2 | 116 | 49.648
718 | Е1101-011-01 | УСТРОЙСТВО СТЯЖЕК ЦЕМЕНТНЫХ ТОЛЩИНОЙ 20 ММ | 100М2 | 0.428
718.1 | 1 | ЗАТРАТЫ ТРУДА РАБОЧИХ-СТРОИТЕЛЕЙ | ЧЕЛ.-Ч | 39.51 | 16.9103
718.2 | 3 | ЗАТРАТЫ ТРУДА МАШИНИСТОВ | ЧЕЛ.-Ч | 1.27 | 0.54356
718.3 | 404 | ВИБРАТОРЫ ПОВЕРХНОСТНЫЕ | МАШ.-Ч | 9.07 | 3.882
718.4 | 1522 | ПОДЪЕМНИКИ МАЧТОВЫЕ СТРОИТЕЛЬНЫЕ 0,5 Т | МАШ.-Ч | 1.27 | 0.54356
718.5 | 9219 | ВОДА | М3 | 3.5 | 1.498
718.6 | 12182 | РАСТВОР ЦЕМЕНТНО-ПЕСЧАНЫЙ М-150 | М3 | 2.04 | 0.87312
719 | Е1101-011-02 К=1 | УСТРОЙСТВО СТЯЖЕК ЦЕМЕНТНЫХ НА КАЖДЫЕ 5 ММ ИЗМЕНЕНИЯ ТОЛЩИНЫ СТЯЖКИ ДОБАВЛЯТЬ К НОРМЕ 11-01-011-01 | 100М2 | 0.428
719.1 | 1 | ЗАТРАТЫ ТРУДА РАБОЧИХ-СТРОИТЕЛЕЙ | ЧЕЛ.-Ч | 0.5 | 0.214
719.2 | 3 | ЗАТРАТЫ ТРУДА МАШИНИСТОВ | ЧЕЛ.-Ч | 0.21 | 0.08988
719.3 | 404 | ВИБРАТОРЫ ПОВЕРХНОСТНЫЕ | МАШ.-Ч | 2.32 | 0.99296
719.4 | 1522 | ПОДЪЕМНИКИ МАЧТОВЫЕ СТРОИТЕЛЬНЫЕ 0,5 Т | МАШ.-Ч | 0.21 | 0.08988
719.5 | 12182 | РАСТВОР ЦЕМЕНТНО-ПЕСЧАНЫЙ М-150 | М3 | 0.51 | 0.21828
720 | Е1101-011-01 | УСТРОЙСТВО СТЯЖЕК ЦЕМЕНТНЫХ ТОЛЩИНОЙ 20 ММ | 100М2 | 0.428
720.1 | 1 | ЗАТРАТЫ ТРУДА РАБОЧИХ-СТРОИТЕЛЕЙ | ЧЕЛ.-Ч | 39.51 | 16.9103
720.2 | 3 | ЗАТРАТЫ ТРУДА МАШИНИСТОВ | ЧЕЛ.-Ч | 1.27 | 0.54356
720.3 | 404 | ВИБРАТОРЫ ПОВЕРХНОСТНЫЕ | МАШ.-Ч | 9.07 | 3.882
720.4 | 1522 | ПОДЪЕМНИКИ МАЧТОВЫЕ СТРОИТЕЛЬНЫЕ 0,5 Т | МАШ.-Ч | 1.27 | 0.54356
720.5 | 9219 | ВОДА | М3 | 3.5 | 1.498
720.6 | 12182 | РАСТВОР ЦЕМЕНТНО-ПЕСЧАНЫЙ М-150 | М3 | 2.04 | 0.87312
721 | Е1101-011-02 К=1 | ВЫЧИТАЕТСЯ ПОЗИЦИЯ: УСТРОЙСТВО СТЯЖЕК ЦЕМЕНТНЫХ НА КАЖДЫЕ 5 ММ ИЗМЕНЕНИЯ ТОЛЩИНЫ СТЯЖКИ ИСКЛЮЧАТЬ К НОРМЕ 11-01-011-01 | 100М2 | -0.428
721.1 | 1 | ЗАТРАТЫ ТРУДА РАБОЧИХ-СТРОИТЕЛЕЙ | ЧЕЛ.-Ч | 0.5 | -0.214
721.2 | 3 | ЗАТРАТЫ ТРУДА МАШИНИСТОВ | ЧЕЛ.-Ч | 0.21 | -0.08988
721.3 | 404 | ВИБРАТОРЫ ПОВЕРХНОСТНЫЕ | МАШ.-Ч | 2.32 | -0.99296
721.4 | 1522 | ПОДЪЕМНИКИ МАЧТОВЫЕ СТРОИТЕЛЬНЫЕ 0,5 Т | МАШ.-Ч | 0.21 | -0.08988
721.5 | 12182 | РАСТВОР ЦЕМЕНТНО-ПЕСЧАНЫЙ М-150 | М3 | 0.51 | -0.21828
722 | Е1101-052-01 | УСТРОЙСТВО ПОКРЫТИЙ ИЗ КЕРАМОГРАНИТНЫХ ПЛИТОК РАЗМЕРАМИ ДО 40X40 СМ | 100М2 | 0.428
722.1 | 1 | ЗАТРАТЫ ТРУДА РАБОЧИХ-СТРОИТЕЛЕЙ | ЧЕЛ.-Ч | 239.4 | 102.4632
722.2 | 3 | ЗАТРАТЫ ТРУДА МАШИНИСТОВ | ЧЕЛ.-Ч | 9.66 | 4.1345
722.3 | 112 | АВТОПОГРУЗЧИКИ 5 Т | МАШ.-Ч | 0.84 | 0.35952
722.4 | 1522 | ПОДЪЕМНИКИ МАЧТОВЫЕ СТРОИТЕЛЬНЫЕ 0,5 Т | МАШ.-Ч | 1.16 | 0.49648
722.5 | 1603 | РАСТВОРОМЕШАЛКИ ДЛЯ ПРИГОТОВЛЕНИЯ ВОДОЦЕМЕНТНЫХ И ДРУГИХ РАСТВОРОВ 350 Л | МАШ.-Ч | 0.53 | 0.22684
722.6 | 1702 | СТАНОК КАМНЕРЕЗНЫЙ УНИВЕРСАЛЬНЫЙ | МАШ.-Ч | 7.3 | 3.1244
722.7 | 2509 | АВТОМОБИЛИ БОРТОВЫЕ ГРУЗОПОДЪЕМНОСТЬЮ ДО 5 Т | МАШ.-Ч | 0.36 | 0.15408
722.8 | 9219 | ВОДА | М3 | 0.4 | 0.1712
722.9 | 31434 | ГРУНТОВКА | Т | 0.015 | 0.00642
722.10 | 31719 | КЛЕЙ ДЛЯ ОБЛИЦОВОЧНЫХ РАБОТ (СУХАЯ СМЕСЬ) | Т | 0.43 | 0.18404
722.11 | 44059 | ВЕТОШЬ | КГ | 0.5 | 0.214
722.12 | 45037 | СМЕСЬ СУХАЯ ДЛЯ ЗАДЕЛКИ ШВОВ | Т | 0.02 | 0.00856
723 | СЦЕНА-81 | КЕРАМАГРАНИТ ПЛИТКА МАТОВЫЙ ДЛЯ ПОЛ | М2 | 42.8
3,4,12,13,14,15,16,21,24,25
724 | Е1101-009-01 | УСТРОЙСТВО ТЕПЛО- И ЗВУКОИЗОЛЯЦИИ СПЛОШНОЙ ИЗ ПЛИТ ИЛИ МАТОВ МИНЕРАЛОВАТНЫХ ИЛИ СТЕКЛОВОЛОКНИСТЫХ | 100М2 | 1.994
724.1 | 1 | ЗАТРАТЫ ТРУДА РАБОЧИХ-СТРОИТЕЛЕЙ | ЧЕЛ.-Ч | 28.38 | 56.5897
724.2 | 3 | ЗАТРАТЫ ТРУДА МАШИНИСТОВ | ЧЕЛ.-Ч | 1.16 | 2.313
724.3 | 1522 | ПОДЪЕМНИКИ МАЧТОВЫЕ СТРОИТЕЛЬНЫЕ 0,5 Т | МАШ.-Ч | 0.18 | 0.35892
724.4 | 2509 | АВТОМОБИЛИ БОРТОВЫЕ ГРУЗОПОДЪЕМНОСТЬЮ ДО 5 Т | МАШ.-Ч | 0.98 | 1.9541
725 | СЦЕНА-82 | ПЛИТЫ ПЕНОПОЛИСТИРОЛЬНЫЕ С АНТИПИРЕНОМ МАРКИ -15 ПСБ -С-15-900 Х500 Х20 РСТ УЗ 716-96 | М2 | 199.4
726 | Е1101-047-01 | УСТРОЙСТВО ОКЛЕЕЧНОЙ ГИДРОИЗОЛЯЦИИ БИТУМНО-ПОЛИМЕРНЫМ МАТЕРИАЛАМИ ПЕРВЫЙ СЛОЙ ПОДКЛАДОЧНЫЙ | 100М2 | 1.994
726.1 | 1 | ЗАТРАТЫ ТРУДА РАБОЧИХ-СТРОИТЕЛЕЙ | ЧЕЛ.-Ч | 41.67 | 83.09
726.2 | 3 | ЗАТРАТЫ ТРУДА МАШИНИСТОВ | ЧЕЛ.-Ч | 1.27 | 2.5324
726.3 | 429 | ГОРЕЛКИ ГАЗОПЛАМЕННЫЕ | МАШ.-Ч | 15.16 | 30.229
726.4 | 913 | КОТЛЫ БИТУМНЫЕ ПЕРЕДВИЖНЫЕ 400 Л | МАШ.-Ч | 2.34 | 4.666
726.5 | 1522 | ПОДЪЕМНИКИ МАЧТОВЫЕ СТРОИТЕЛЬНЫЕ 0,5 Т | МАШ.-Ч | 0.37 | 0.73778
726.6 | 2509 | АВТОМОБИЛИ БОРТОВЫЕ ГРУЗОПОДЪЕМНОСТЬЮ ДО 5 Т | МАШ.-Ч | 0.9 | 1.7946
726.7 | 32136 | МАСТИКА БИТУМНО-ПОЛИМЕРНАЯ | Т | 0.25 | 0.4985
726.8 | 34340 | ПРОПАН-БУТАН, СМЕСЬ ТЕХНИЧЕСКАЯ | КГ | 30 | 59.82
726.9 | 449085 | ПОЛИИЗОЛ ГИДРОИЗОЛЯЦИОННЫЙ ТОЛЩИНОЙ 2,0 ММ | М2 | 120 | 239.28
727 | Е1101-011-05 | УСТРОЙСТВО СТЯЖЕК ЛЕГКОБЕТОННЫХ ТОЛЩИНОЙ 20 ММ | 100М2 | 1.994
727.1 | 1 | ЗАТРАТЫ ТРУДА РАБОЧИХ-СТРОИТЕЛЕЙ | ЧЕЛ.-Ч | 50.23 | 100.1586
727.2 | 3 | ЗАТРАТЫ ТРУДА МАШИНИСТОВ | ЧЕЛ.-Ч | 1.27 | 2.5324
727.3 | 404 | ВИБРАТОРЫ ПОВЕРХНОСТНЫЕ | МАШ.-Ч | 9.43 | 18.8034
727.4 | 1522 | ПОДЪЕМНИКИ МАЧТОВЫЕ СТРОИТЕЛЬНЫЕ 0,5 Т | МАШ.-Ч | 1.27 | 2.5324
727.5 | 7754 | БЕТОН ЛЕГКИЙ НА ПОРИСТЫХ ЗАПОЛНИТЕЛЯХ КЛАССА В7,5 /М-100/ ОБЪЕМНЫМ ВЕСОМ 1200 КГ/М3 | М3 | 2.04 | 4.0678
727.6 | 9219 | ВОДА | М3 | 3.5 | 6.979
728 | Е1101-011-06 К=6 | УСТРОЙСТВО СТЯЖЕК ЛЕГКОБЕТОННЫХ НА КАЖДЫЕ 5 ММ ИЗМЕНЕНИЯ ТОЛЩИНЫ СТЯЖКИ ДОБАВЛЯТЬ К НОРМЕ 11-01-011-05 | 100М2 | 1.994
728.1 | 1 | ЗАТРАТЫ ТРУДА РАБОЧИХ-СТРОИТЕЛЕЙ | ЧЕЛ.-Ч | 3 | 5.982
728.2 | 3 | ЗАТРАТЫ ТРУДА МАШИНИСТОВ | ЧЕЛ.-Ч | 1.26 | 2.5124
728.3 | 404 | ВИБРАТОРЫ ПОВЕРХНОСТНЫЕ | МАШ.-Ч | 13.92 | 27.7565
728.4 | 1522 | ПОДЪЕМНИКИ МАЧТОВЫЕ СТРОИТЕЛЬНЫЕ 0,5 Т | МАШ.-Ч | 1.26 | 2.5124
728.5 | 7754 | БЕТОН ЛЕГКИЙ НА ПОРИСТЫХ ЗАПОЛНИТЕЛЯХ КЛАССА В7,5 /М-100/ ОБЪЕМНЫМ ВЕСОМ 1200 КГ/М3 | М3 | 3.06 | 6.1016
729 | Е1101-034-04 | УСТРОЙСТВО ПОКРЫТИЙ ПО ГОТОВОМУ ОСНОВАНИЮ, "ПЛАВАЮЩИМ" СПОСОБОМ, ИЗ МНОГОСЛОЙНЫХ ПАРКЕТНЫХ ДОСОК ТИПА TARKETT С ПРИКЛЕЕВАНИЕМ СТЫКОВ | 100М2 | 1.994
729.1 | 1 | ЗАТРАТЫ ТРУДА РАБОЧИХ-СТРОИТЕЛЕЙ | ЧЕЛ.-Ч | 32.43 | 64.6654
729.2 | 3 | ЗАТРАТЫ ТРУДА МАШИНИСТОВ | ЧЕЛ.-Ч | 0.58 | 1.1565
729.3 | 1522 | ПОДЪЕМНИКИ МАЧТОВЫЕ СТРОИТЕЛЬНЫЕ 0,5 Т | МАШ.-Ч | 0.26 | 0.51844
729.4 | 2509 | АВТОМОБИЛИ БОРТОВЫЕ ГРУЗОПОДЪЕМНОСТЬЮ ДО 5 Т | МАШ.-Ч | 0.32 | 0.63808
729.5 | 44059 | ВЕТОШЬ | КГ | 0.5 | 0.997
729.6 | 81864 | КЛИНЬЯ ДЕРЕВЯННЫЕ | ШТ | 6 | 11.964
729.7 | 83171 | ЗВУКОИЗОЛЯЦИОННАЯ ПОДЛОЖКА ПОД ПАРКЕТ 2 ММ | М2 | 102 | 203.388
729.8 | 83200 | КЛЕЙ ДЛЯ ПАРКЕТНЫХ ШВОВ | Л | 3.75 | 7.4775
730 | СЦЕНА-85 | ЛАМИНАТ | М2 | 207.376
20
731 | Е1101-009-01 | УСТРОЙСТВО ТЕПЛО- И ЗВУКОИЗОЛЯЦИИ СПЛОШНОЙ ИЗ ПЛИТ ИЛИ МАТОВ МИНЕРАЛОВАТНЫХ ИЛИ СТЕКЛОВОЛОКНИСТЫХ | 100М2 | 1.488
731.1 | 1 | ЗАТРАТЫ ТРУДА РАБОЧИХ-СТРОИТЕЛЕЙ | ЧЕЛ.-Ч | 28.38 | 42.2294
731.2 | 3 | ЗАТРАТЫ ТРУДА МАШИНИСТОВ | ЧЕЛ.-Ч | 1.16 | 1.7261
731.3 | 1522 | ПОДЪЕМНИКИ МАЧТОВЫЕ СТРОИТЕЛЬНЫЕ 0,5 Т | МАШ.-Ч | 0.18 | 0.26784
731.4 | 2509 | АВТОМОБИЛИ БОРТОВЫЕ ГРУЗОПОДЪЕМНОСТЬЮ ДО 5 Т | МАШ.-Ч | 0.98 | 1.4582
732 | СЦЕНА-86 | ПЛИТЫ ПЕНОПОЛИСТИРОЛЬНЫЕ С АНТИПИРЕНОМ МАРКИ -15 ПСБ -С-15-900 Х500 Х20 РСТ УЗ 716-96 | М2 | 148.8
733 | Е1101-047-01 | УСТРОЙСТВО ОКЛЕЕЧНОЙ ГИДРОИЗОЛЯЦИИ БИТУМНО-ПОЛИМЕРНЫМ МАТЕРИАЛАМИ ПЕРВЫЙ СЛОЙ ПОДКЛАДОЧНЫЙ | 100М2 | 1.488
733.1 | 1 | ЗАТРАТЫ ТРУДА РАБОЧИХ-СТРОИТЕЛЕЙ | ЧЕЛ.-Ч | 41.67 | 62.005
733.2 | 3 | ЗАТРАТЫ ТРУДА МАШИНИСТОВ | ЧЕЛ.-Ч | 1.27 | 1.8898
733.3 | 429 | ГОРЕЛКИ ГАЗОПЛАМЕННЫЕ | МАШ.-Ч | 15.16 | 22.5581
733.4 | 913 | КОТЛЫ БИТУМНЫЕ ПЕРЕДВИЖНЫЕ 400 Л | МАШ.-Ч | 2.34 | 3.4819
733.5 | 1522 | ПОДЪЕМНИКИ МАЧТОВЫЕ СТРОИТЕЛЬНЫЕ 0,5 Т | МАШ.-Ч | 0.37 | 0.55056
733.6 | 2509 | АВТОМОБИЛИ БОРТОВЫЕ ГРУЗОПОДЪЕМНОСТЬЮ ДО 5 Т | МАШ.-Ч | 0.9 | 1.3392
733.7 | 32136 | МАСТИКА БИТУМНО-ПОЛИМЕРНАЯ | Т | 0.25 | 0.372
733.8 | 34340 | ПРОПАН-БУТАН, СМЕСЬ ТЕХНИЧЕСКАЯ | КГ | 30 | 44.64
733.9 | 449085 | ПОЛИИЗОЛ ГИДРОИЗОЛЯЦИОННЫЙ ТОЛЩИНОЙ 2,0 ММ | М2 | 120 | 178.56
734 | Е1101-011-05 | УСТРОЙСТВО СТЯЖЕК ЛЕГКОБЕТОННЫХ ТОЛЩИНОЙ 20 ММ | 100М2 | 1.488
734.1 | 1 | ЗАТРАТЫ ТРУДА РАБОЧИХ-СТРОИТЕЛЕЙ | ЧЕЛ.-Ч | 50.23 | 74.7422
734.2 | 3 | ЗАТРАТЫ ТРУДА МАШИНИСТОВ | ЧЕЛ.-Ч | 1.27 | 1.8898
734.3 | 404 | ВИБРАТОРЫ ПОВЕРХНОСТНЫЕ | МАШ.-Ч | 9.43 | 14.0318
734.4 | 1522 | ПОДЪЕМНИКИ МАЧТОВЫЕ СТРОИТЕЛЬНЫЕ 0,5 Т | МАШ.-Ч | 1.27 | 1.8898
734.5 | 7754 | БЕТОН ЛЕГКИЙ НА ПОРИСТЫХ ЗАПОЛНИТЕЛЯХ КЛАССА В7,5 /М-100/ ОБЪЕМНЫМ ВЕСОМ 1200 КГ/М3 | М3 | 2.04 | 3.0355
734.6 | 9219 | ВОДА | М3 | 3.5 | 5.208
735 | Е1101-011-06 К=6 | УСТРОЙСТВО СТЯЖЕК ЛЕГКОБЕТОННЫХ НА КАЖДЫЕ 5 ММ ИЗМЕНЕНИЯ ТОЛЩИНЫ СТЯЖКИ ДОБАВЛЯТЬ К НОРМЕ 11-01-011-05 | 100М2 | 1.488
735.1 | 1 | ЗАТРАТЫ ТРУДА РАБОЧИХ-СТРОИТЕЛЕЙ | ЧЕЛ.-Ч | 3 | 4.464
735.2 | 3 | ЗАТРАТЫ ТРУДА МАШИНИСТОВ | ЧЕЛ.-Ч | 1.26 | 1.8749
735.3 | 404 | ВИБРАТОРЫ ПОВЕРХНОСТНЫЕ | МАШ.-Ч | 13.92 | 20.713
735.4 | 1522 | ПОДЪЕМНИКИ МАЧТОВЫЕ СТРОИТЕЛЬНЫЕ 0,5 Т | МАШ.-Ч | 1.26 | 1.8749
735.5 | 7754 | БЕТОН ЛЕГКИЙ НА ПОРИСТЫХ ЗАПОЛНИТЕЛЯХ КЛАССА В7,5 /М-100/ ОБЪЕМНЫМ ВЕСОМ 1200 КГ/М3 | М3 | 3.06 | 4.5533
736 | СЦЕНА-88 | ЗВУКОПОГЛОЩАЮЩАЯ ПОДЛОЖКА | М2 | 148.8
737 | Е1101-037-05 | УСТРОЙСТВО КОВРОВЫХ ПОКРЫТИЙ НАСУХО ИЗ ГОТОВЫХ КОВРОВ НА КОМНАТУ | 100М2 | 1.488
737.1 | 1 | ЗАТРАТЫ ТРУДА РАБОЧИХ-СТРОИТЕЛЕЙ | ЧЕЛ.-Ч | 17.2 | 25.5936
737.2 | 3 | ЗАТРАТЫ ТРУДА МАШИНИСТОВ | ЧЕЛ.-Ч | 0.85 | 1.2648
737.3 | 1522 | ПОДЪЕМНИКИ МАЧТОВЫЕ СТРОИТЕЛЬНЫЕ 0,5 Т | МАШ.-Ч | 0.35 | 0.5208
737.4 | 2509 | АВТОМОБИЛИ БОРТОВЫЕ ГРУЗОПОДЪЕМНОСТЬЮ ДО 5 Т | МАШ.-Ч | 0.5 | 0.744
737.5 | 43128 | КОВРОВЫЕ ПОКРЫТИЯ | М2 | 102 | 151.776
1,23
738 | Е1101-011-01 | УСТРОЙСТВО СТЯЖЕК ЦЕМЕНТНЫХ ТОЛЩИНОЙ 20 ММ | 100М2 | 0.6152
738.1 | 1 | ЗАТРАТЫ ТРУДА РАБОЧИХ-СТРОИТЕЛЕЙ | ЧЕЛ.-Ч | 39.51 | 24.3066
738.2 | 3 | ЗАТРАТЫ ТРУДА МАШИНИСТОВ | ЧЕЛ.-Ч | 1.27 | 0.7813
738.3 | 404 | ВИБРАТОРЫ ПОВЕРХНОСТНЫЕ | МАШ.-Ч | 9.07 | 5.5799
738.4 | 1522 | ПОДЪЕМНИКИ МАЧТОВЫЕ СТРОИТЕЛЬНЫЕ 0,5 Т | МАШ.-Ч | 1.27 | 0.7813
738.5 | 9219 | ВОДА | М3 | 3.5 | 2.1532
738.6 | 12182 | РАСТВОР ЦЕМЕНТНО-ПЕСЧАНЫЙ М-150 | М3 | 2.04 | 1.255
739 | Е1101-011-02 К=1 | УСТРОЙСТВО СТЯЖЕК ЦЕМЕНТНЫХ НА КАЖДЫЕ 5 ММ ИЗМЕНЕНИЯ ТОЛЩИНЫ СТЯЖКИ ДОБАВЛЯТЬ К НОРМЕ 11-01-011-01 | 100М2 | 0.6152
739.1 | 1 | ЗАТРАТЫ ТРУДА РАБОЧИХ-СТРОИТЕЛЕЙ | ЧЕЛ.-Ч | 0.5 | 0.3076
739.2 | 3 | ЗАТРАТЫ ТРУДА МАШИНИСТОВ | ЧЕЛ.-Ч | 0.21 | 0.12919
739.3 | 404 | ВИБРАТОРЫ ПОВЕРХНОСТНЫЕ | МАШ.-Ч | 2.32 | 1.4273
739.4 | 1522 | ПОДЪЕМНИКИ МАЧТОВЫЕ СТРОИТЕЛЬНЫЕ 0,5 Т | МАШ.-Ч | 0.21 | 0.12919
739.5 | 12182 | РАСТВОР ЦЕМЕНТНО-ПЕСЧАНЫЙ М-150 | М3 | 0.51 | 0.31375
740 | Е1501-043-01 МИНСТРОЙ РУЗ 05.01.21 N 2 | ОБЛИЦОВКА ЛЕСТНИЧНЫХ ПЛОЩАДОК И МАРШЕЙ КЕРАМОГРАНИТНЫМИ ПЛИТАМИ | 100 М2 ПОВЕРХНОСТИ | 0.6152
740.1 | 1 | ЗАТРАТЫ ТРУДА РАБОЧИХ-СТРОИТЕЛЕЙ | ЧЕЛ.-Ч | 241.42 | 148.5216
740.2 | 3 | ЗАТРАТЫ ТРУДА МАШИНИСТОВ | ЧЕЛ.-Ч | 9.66 | 5.9428
740.3 | 112 | АВТОПОГРУЗЧИКИ 5 Т | МАШ.-Ч | 0.84 | 0.51677
740.4 | 1522 | ПОДЪЕМНИКИ МАЧТОВЫЕ СТРОИТЕЛЬНЫЕ 0,5 Т | МАШ.-Ч | 1.16 | 0.71363
740.5 | 1603 | РАСТВОРОМЕШАЛКИ ДЛЯ ПРИГОТОВЛЕНИЯ ВОДОЦЕМЕНТНЫХ И ДРУГИХ РАСТВОРОВ 350 Л | МАШ.-Ч | 0.53 | 0.32606
740.6 | 1702 | СТАНОК КАМНЕРЕЗНЫЙ УНИВЕРСАЛЬНЫЙ | МАШ.-Ч | 7.3 | 4.491
740.7 | 2509 | АВТОМОБИЛИ БОРТОВЫЕ ГРУЗОПОДЪЕМНОСТЬЮ ДО 5 Т | МАШ.-Ч | 0.36 | 0.22147
740.8 | 9219 | ВОДА | М3 | 0.4 | 0.24608
740.9 | 31434 | ГРУНТОВКА | Т | 0.015 | 0.009228
740.10 | 31719 | КЛЕЙ ДЛЯ ОБЛИЦОВОЧНЫХ РАБОТ (СУХАЯ СМЕСЬ) | Т | 0.43 | 0.26454
740.11 | 44059 | ВЕТОШЬ | КГ | 0.5 | 0.3076
740.12 | 45037 | СМЕСЬ СУХАЯ ДЛЯ ЗАДЕЛКИ ШВОВ | Т | 0.02 | 0.012304
741 | СЦЕНА-89 | КЕРАМАГРАНИТ ПЛИТКА ДЛЯ ПОЛ | М2 | 61.52
742 | Е1101-039-04 | УСТРОЙСТВО ПЛИНТУСОВ ИЗ ПЛИТОК КЕРАМИЧЕСКИХ | 100М | 1.695
742.1 | 1 | ЗАТРАТЫ ТРУДА РАБОЧИХ-СТРОИТЕЛЕЙ | ЧЕЛ.-Ч | 23.6 | 40.002
742.2 | 3 | ЗАТРАТЫ ТРУДА МАШИНИСТОВ | ЧЕЛ.-Ч | 0.06 | 0.1017
742.3 | 2509 | АВТОМОБИЛИ БОРТОВЫЕ ГРУЗОПОДЪЕМНОСТЬЮ ДО 5 Т | МАШ.-Ч | 0.06 | 0.1017
742.4 | 12225 | РАСТВОР ГОТОВЫЙ КЛАДОЧНЫЙ ТЯЖЕЛЫЙ ЦЕМЕНТНЫЙ, МАРКА: 75 | М3 | 0.16 | 0.2712
743 | СЦЕНА-90 | ГРАНИТ ПЛИТКА ДЛЯ ПЛИНТУС | М2 | 25.425
744 | Е1101-040-03 | УСТРОЙСТВО ПЛИНТУСОВ ПЛАСТИКОВЫХ НА ВИНТАХ САМОНАРЕЗАЮЩИХ | 100М | 2.192
744.1 | 1 | ЗАТРАТЫ ТРУДА РАБОЧИХ-СТРОИТЕЛЕЙ | ЧЕЛ.-Ч | 6.66 | 14.5987
744.2 | 3 | ЗАТРАТЫ ТРУДА МАШИНИСТОВ | ЧЕЛ.-Ч | 0.03 | 0.06576
744.3 | 521 | ДРЕЛИ ЭЛЕКТРИЧЕСКИЕ | МАШ.-Ч | 1.33 | 2.9154
744.4 | 1041 | ШУРУПОВЕРТЫ | МАШ.-Ч | 2.01 | 4.4059
744.5 | 2509 | АВТОМОБИЛИ БОРТОВЫЕ ГРУЗОПОДЪЕМНОСТЬЮ ДО 5 Т | МАШ.-Ч | 0.03 | 0.06576
744.6 | 29840 | УГОЛОК НАРУЖНЫЙ ДЛЯ ПЛАСТИКОВОГО ПЛИНТУСА | ШТ | 7 | 15.344
744.7 | 29841 | УГОЛОК ВНУТРЕННИЙ ДЛЯ ПЛАСТИКОВОГО ПЛИНТУСА | ШТ | 7 | 15.344
744.8 | 29842 | СОЕДИНИТЕЛЬ ДЛЯ ПЛАСТИКОВОГО ПЛИНТУСА | ШТ | 40 | 87.68
744.9 | 29843 | ЗАГЛУШКА ТОРЦЕВАЯ ДЛЯ ПЛАСТИКОВОГО ПЛИНТУСА | ШТ | 16 | 35.072
744.10 | 30795 | ДЮБЕЛИ РАСПОРНЫЕ ПОЛИЭТИЛЕНОВЫЕ 6Х30 ММ | 10 ШТ | 26.3 | 57.6496
744.11 | 45694 | ВИНТЫ САМОНАРЕЗАЮЩИЕ, ОСТРОКОНЕЧНЫЕ ДЛИНОЙ 35 ММ | ШТ | 263 | 576.496
745 | СЦЕНА-91 | ПЛИНТУС ПВХ | М | 219.2
РАЗДЕЛ 52. ОГРАЖДЕНИЯ ОГ-1
746 | Е0705-016-04 | УСТРОЙСТВО МЕТАЛЛИЧЕСКИХ ОГРАЖДЕНИЙ БЕЗ ПОРУЧНЕЙ | 100М | 0.15
746.1 | 1 | ЗАТРАТЫ ТРУДА РАБОЧИХ-СТРОИТЕЛЕЙ | ЧЕЛ.-Ч | 41.5 | 6.225
746.2 | 3 | ЗАТРАТЫ ТРУДА МАШИНИСТОВ | ЧЕЛ.-Ч | 2.59 | 0.3885
746.3 | 1522 | ПОДЪЕМНИКИ МАЧТОВЫЕ СТРОИТЕЛЬНЫЕ 0,5 Т | МАШ.-Ч | 0.38 | 0.057
746.4 | 2016 | УСТАНОВКИ ДЛЯ СВАРКИ РУЧНОЙ ДУГОВОЙ (ПОСТОЯННОГО ТОКА) | МАШ.-Ч | 5.8 | 0.87
746.5 | 2509 | АВТОМОБИЛИ БОРТОВЫЕ ГРУЗОПОДЪЕМНОСТЬЮ ДО 5 Т | МАШ.-Ч | 2.21 | 0.3315
746.6 | 9219 | ВОДА | М3 | 0.1 | 0.015
746.7 | 34552 | ЦЕМЕНТ ДЛЯ ПРИГОТОВЛЕНИЯ РАСТВОРА В ПОСТРОЕЧНЫХ УСЛОВИЯХ И В ДРУГИХ ПОДОБНЫХ СЛУЧАЯХ МАРКА ПО ПРОЕКТУ | Т | 0.15 | 0.0225
746.8 | 35326 | ЭЛЕКТРОДЫ ДИАМЕТРОМ 6 ММ Э42 | Т | 0.02 | 0.003
747 | СЦЕНА-92 | ОГРАЖДЕНИЕ ИЗ НЕРЖАВЕЮЩИХ ТРУБ (ГОТОВОЕ ИЗДЕЛИЕ) | ПМ | 15
РАЗДЕЛ 53. КРЫЛЬЦО КР-1
748 | Е1501-038-01 ДОП. 12 МИНСТРОЙ РУЗ N 519 ОТ 18.11.2019 Г. | ОБЛИЦОВКА СТУПЕНЕЙ ГРАНИТНЫМИ ПЛИТАМИ | 100М2 СТУПЕНЕЙ | 0.7079
748.1 | 1 | ЗАТРАТЫ ТРУДА РАБОЧИХ-СТРОИТЕЛЕЙ | ЧЕЛ.-Ч | 1300 | 920.27
748.2 | 3 | ЗАТРАТЫ ТРУДА МАШИНИСТОВ | ЧЕЛ.-Ч | 197.46 | 139.7819
748.3 | 112 | АВТОПОГРУЗЧИКИ 5 Т | МАШ.-Ч | 0.66 | 0.46721
748.4 | 1522 | ПОДЪЕМНИКИ МАЧТОВЫЕ СТРОИТЕЛЬНЫЕ 0,5 Т | МАШ.-Ч | 3.8 | 2.69
748.5 | 1702 | СТАНОК КАМНЕРЕЗНЫЙ УНИВЕРСАЛЬНЫЙ | МАШ.-Ч | 193 | 136.6247
748.6 | 2873 | ПЕРФОРАТОРЫ ЭЛЕКТРИЧЕСКИЕ | МАШ.-Ч | 9 | 6.3711
748.7 | 3296 | МАШИНЫ ШЛИФОВАЛЬНЫЕ ЭЛЕКТРИЧЕСКИЕ (БЕЗ СТОИМОСТИ ЭЛЕКТРОЭНЕРГИИ) | МАШ.-Ч | 12 | 8.4948
748.8 | 9219 | ВОДА | М3 | 2.5 | 1.7697
748.9 | 12217 | РАСТВОР ГОТОВЫЙ ОТДЕЛОЧНЫЙ ТЯЖЕЛЫЙ, ЦЕМЕНТНЫЙ: 1:3 | М3 | 3.6 | 2.5484
748.10 | 32118 | МАСТИКА ГЕРМЕТИЗИРУЮЩАЯ ОТВЕРЖДАЮЩАЯСЯ ОДНОКОМПОНЕНТНАЯ СТРОИТЕЛЬНАЯ "ГЕРОСТОН" | Т | 0.08 | 0.056632
748.11 | 32527 | ПРОВОЛОКА ЛАТУННАЯ ДИАМЕТРОМ 1,5 ММ | Т | 0.027 | 0.019113
748.12 | 34036 | УГОЛЬ ДРЕВЕСНЫЙ МАРКИ А | Т | 0.082 | 0.058048
748.13 | 35526 | КАРБОРУНД | КГ | 31.53 | 22.3201
748.14 | 36136 | ПИЛОМАТЕРИАЛЫ ХВОЙНЫХ ПОРОД ДОСКИ НЕОБРЕЗНЫЕ ДЛИНОЙ 2-3,75 М, ВСЕ ШИРИНЫ, ТОЛЩИНОЙ 32-40 ММ II СОРТА | М3 | 0.0344 | 0.024352
748.15 | 38617 | ПАКЛЯ ПРОПИТАННАЯ | КГ | 5 | 3.5395
748.16 | 40363 | МУКА АНДЕЗИТОВАЯ КИСЛОТОУПОРНАЯ МАРКА А | Т | 0.0045 | 0.0031855
748.17 | 45007 | ПОРОШОК ПОЛИРУЮЩИЙ | КГ | 0.07 | 0.049553
748.18 | 75059 | СТАЛЬ ПОЛОСОВАЯ СПОКОЙНАЯ СТ3СП ШИРИНОЙ 220 ММ ТОЛЩИНОЙ 10 ММ | Т | 0.01 | 0.007079
749 | СЦЕНА-98 | СТУПЕН ИЗ ГРАНИТА ТОЛЩ 30ММ | М2 | 54.8
750 | СЦЕНА-99 | ПОДСТУПЕН ИЗ ГРАНИТА ТОЛЩ 20ММ | М2 | 15.99
РАЗДЕЛ 54. КРЫЛЬЦО КР-2
751 | Е1501-038-01 ДОП. 12 МИНСТРОЙ РУЗ N 519 ОТ 18.11.2019 Г. | ОБЛИЦОВКА СТУПЕНЕЙ ГРАНИТНЫМИ ПЛИТАМИ | 100М2 СТУПЕНЕЙ | 0.504
751.1 | 1 | ЗАТРАТЫ ТРУДА РАБОЧИХ-СТРОИТЕЛЕЙ | ЧЕЛ.-Ч | 1300 | 655.2
751.2 | 3 | ЗАТРАТЫ ТРУДА МАШИНИСТОВ | ЧЕЛ.-Ч | 197.46 | 99.5198
751.3 | 112 | АВТОПОГРУЗЧИКИ 5 Т | МАШ.-Ч | 0.66 | 0.33264
751.4 | 1522 | ПОДЪЕМНИКИ МАЧТОВЫЕ СТРОИТЕЛЬНЫЕ 0,5 Т | МАШ.-Ч | 3.8 | 1.9152
751.5 | 1702 | СТАНОК КАМНЕРЕЗНЫЙ УНИВЕРСАЛЬНЫЙ | МАШ.-Ч | 193 | 97.272
751.6 | 2873 | ПЕРФОРАТОРЫ ЭЛЕКТРИЧЕСКИЕ | МАШ.-Ч | 9 | 4.536
751.7 | 3296 | МАШИНЫ ШЛИФОВАЛЬНЫЕ ЭЛЕКТРИЧЕСКИЕ (БЕЗ СТОИМОСТИ ЭЛЕКТРОЭНЕРГИИ) | МАШ.-Ч | 12 | 6.048
751.8 | 9219 | ВОДА | М3 | 2.5 | 1.26
751.9 | 12217 | РАСТВОР ГОТОВЫЙ ОТДЕЛОЧНЫЙ ТЯЖЕЛЫЙ, ЦЕМЕНТНЫЙ: 1:3 | М3 | 3.6 | 1.8144
751.10 | 32118 | МАСТИКА ГЕРМЕТИЗИРУЮЩАЯ ОТВЕРЖДАЮЩАЯСЯ ОДНОКОМПОНЕНТНАЯ СТРОИТЕЛЬНАЯ "ГЕРОСТОН" | Т | 0.08 | 0.04032
751.11 | 32527 | ПРОВОЛОКА ЛАТУННАЯ ДИАМЕТРОМ 1,5 ММ | Т | 0.027 | 0.013608
751.12 | 34036 | УГОЛЬ ДРЕВЕСНЫЙ МАРКИ А | Т | 0.082 | 0.041328
751.13 | 35526 | КАРБОРУНД | КГ | 31.53 | 15.8911
751.14 | 36136 | ПИЛОМАТЕРИАЛЫ ХВОЙНЫХ ПОРОД ДОСКИ НЕОБРЕЗНЫЕ ДЛИНОЙ 2-3,75 М, ВСЕ ШИРИНЫ, ТОЛЩИНОЙ 32-40 ММ II СОРТА | М3 | 0.0344 | 0.017338
751.15 | 38617 | ПАКЛЯ ПРОПИТАННАЯ | КГ | 5 | 2.52
751.16 | 40363 | МУКА АНДЕЗИТОВАЯ КИСЛОТОУПОРНАЯ МАРКА А | Т | 0.0045 | 0.002268
751.17 | 45007 | ПОРОШОК ПОЛИРУЮЩИЙ | КГ | 0.07 | 0.03528
751.18 | 75059 | СТАЛЬ ПОЛОСОВАЯ СПОКОЙНАЯ СТ3СП ШИРИНОЙ 220 ММ ТОЛЩИНОЙ 10 ММ | Т | 0.01 | 0.00504
752 | СЦЕНА-98 | СТУПЕН ИЗ ГРАНИТА ТОЛЩ 30ММ | М2 | 26.1
753 | СЦЕНА-99 | ПОДСТУПЕН ИЗ ГРАНИТА ТОЛЩ 20ММ | М2 | 24.3
РАЗДЕЛ 55. ОГРАЖДЕНИЯ ОГ-13-14-15
754 | Е0705-016-04 | УСТРОЙСТВО МЕТАЛЛИЧЕСКИХ ОГРАЖДЕНИЙ БЕЗ ПОРУЧНЕЙ | 100М | 1.05
754.1 | 1 | ЗАТРАТЫ ТРУДА РАБОЧИХ-СТРОИТЕЛЕЙ | ЧЕЛ.-Ч | 41.5 | 43.575
754.2 | 3 | ЗАТРАТЫ ТРУДА МАШИНИСТОВ | ЧЕЛ.-Ч | 2.59 | 2.7195
754.3 | 1522 | ПОДЪЕМНИКИ МАЧТОВЫЕ СТРОИТЕЛЬНЫЕ 0,5 Т | МАШ.-Ч | 0.38 | 0.399
754.4 | 2016 | УСТАНОВКИ ДЛЯ СВАРКИ РУЧНОЙ ДУГОВОЙ (ПОСТОЯННОГО ТОКА) | МАШ.-Ч | 5.8 | 6.09
754.5 | 2509 | АВТОМОБИЛИ БОРТОВЫЕ ГРУЗОПОДЪЕМНОСТЬЮ ДО 5 Т | МАШ.-Ч | 2.21 | 2.3205
754.6 | 9219 | ВОДА | М3 | 0.1 | 0.105
754.7 | 34552 | ЦЕМЕНТ ДЛЯ ПРИГОТОВЛЕНИЯ РАСТВОРА В ПОСТРОЕЧНЫХ УСЛОВИЯХ И В ДРУГИХ ПОДОБНЫХ СЛУЧАЯХ МАРКА ПО ПРОЕКТУ | Т | 0.15 | 0.1575
754.8 | 35326 | ЭЛЕКТРОДЫ ДИАМЕТРОМ 6 ММ Э42 | Т | 0.02 | 0.021
755 | СЦЕНА-92 | ОГРАЖДЕНИЕ ИЗ НЕРЖАВЕЮЩИХ ТРУБ (ГОТОВОЕ ИЗДЕЛИЕ) | ПМ | 105
РАЗДЕЛ 56. ДВЕРНЫЕ БЛОКИ
ДВЕРНЫЕ БЛОКИ,МДФ
756 | Е1001-037-01ДОП. 11 ГОСАРХИТЕКТСТРОЙ РУЗ ПР. № 429 ОТ 15.12.17 Г. | УСТАНОВКА БЛОКОВ ДЕРЕВО АЛЮМИНИЕВЫХ, АЛЮМИНИЕВЫХ, МЕТАЛЛОПЛАСТИКОВЫХ В НАРУЖНЫХ И ВНУТРЕННИХ ДВЕРНЫХ ПРОЕМАХ: В КАМЕННЫХ СТЕНАХ ПЛОЩАДЬЮ ПРОЕМА ДО 3 М2 | 100М2 | 2.1824
756.1 | 1 | ЗАТРАТЫ ТРУДА РАБОЧИХ-СТРОИТЕЛЕЙ | ЧЕЛ.-Ч | 89.47 | 195.2593
756.2 | 3 | ЗАТРАТЫ ТРУДА МАШИНИСТОВ | ЧЕЛ.-Ч | 13.34 | 29.1132
756.3 | 762 | КРАНЫ НА АВТОМОБИЛЬНОМ ХОДУ ПРИ РАБОТЕ НА ДРУГИХ ВИДАХ СТРОИТЕЛЬСТВА 10 Т | МАШ.-Ч | 1.66 | 3.6228
756.4 | 1522 | ПОДЪЕМНИКИ МАЧТОВЫЕ СТРОИТЕЛЬНЫЕ 0,5 Т | МАШ.-Ч | 9.69 | 21.1475
756.5 | 2209 | ШУРУПОВЕРТЫ СТРОИТЕЛЬНО-МОНТАЖНЫЕ | МАШ.-Ч | 3.84 | 8.3804
756.6 | 2509 | АВТОМОБИЛИ БОРТОВЫЕ ГРУЗОПОДЪЕМНОСТЬЮ ДО 5 Т | МАШ.-Ч | 1.99 | 4.343
756.7 | 2875 | ПЕРФОРАТОРЫ ЭЛЕКТРИЧЕСКИЕ | МАШ.-Ч | 5.91 | 12.898
756.8 | 29962 | ЗАКЛАДНЫЕ ДЕТАЛИ ИЗ АЛЮМИНИЕВОГО ПРОФИЛЯ РАЗМЕРОМ 60Х27Х0,6 | М | 66 | 144.0384
756.9 | 31478 | ДЮБЕЛЬ-ПРОБКИ ДЛ. 65 ММ | ШТ | 533 | 1163.2192
756.10 | 76853 | ШУРУПЫ-САМОРЕЗЫ 35 ММ | КГ | 1.92 | 4.1902
756.11 | 80625 | ПЕНА МОНТАЖНАЯ (ГЕРМЕТИК ПЕНОПОЛИУРЕТАНОВЫЙ) ДЛЯ ГЕРМЕТИЗАЦИИ СТЫКОВ В БАЛЛОНЧИКЕ ЕМКОСТЬЮ 0,75 Л | ШТ | 10 | 21.824
757 | СЦЕНА-114 | ДВЕР БЛОКИ МДФ 800Х2200(5ШТ) | М2 | 8.8
758 | СЦЕНА-115 | ДВЕР БЛОКИ МДФ 1000Х2200(94ШТ) | М2 | 206.8
759 | СЦЕНА-116 | ДВЕР БЛОКИ МДФ 1200Х2200(1ШТ) | М2 | 2.64
760 | Е1001-037-02ДОП. 11 ГОСАРХИТЕКТСТРОЙ РУЗ ПР. № 429 ОТ 15.12.17 Г. | УСТАНОВКА БЛОКОВ ДЕРЕВО АЛЮМИНИЕВЫХ, АЛЮМИНИЕВЫХ, МЕТАЛЛОПЛАСТИКОВЫХ В НАРУЖНЫХ И ВНУТРЕННИХ ДВЕРНЫХ ПРОЕМАХ: В КАМЕННЫХ СТЕНАХ ПЛОЩАДЬЮ ПРОЕМА БОЛЕЕ 3 М2 | 100М2 | 0.099
760.1 | 1 | ЗАТРАТЫ ТРУДА РАБОЧИХ-СТРОИТЕЛЕЙ | ЧЕЛ.-Ч | 79.73 | 7.8933
760.2 | 3 | ЗАТРАТЫ ТРУДА МАШИНИСТОВ | ЧЕЛ.-Ч | 10.52 | 1.0415
760.3 | 762 | КРАНЫ НА АВТОМОБИЛЬНОМ ХОДУ ПРИ РАБОТЕ НА ДРУГИХ ВИДАХ СТРОИТЕЛЬСТВА 10 Т | МАШ.-Ч | 1.37 | 0.13563
760.4 | 1522 | ПОДЪЕМНИКИ МАЧТОВЫЕ СТРОИТЕЛЬНЫЕ 0,5 Т | МАШ.-Ч | 7.08 | 0.70092
760.5 | 2209 | ШУРУПОВЕРТЫ СТРОИТЕЛЬНО-МОНТАЖНЫЕ | МАШ.-Ч | 1.29 | 0.12771
760.6 | 2509 | АВТОМОБИЛИ БОРТОВЫЕ ГРУЗОПОДЪЕМНОСТЬЮ ДО 5 Т | МАШ.-Ч | 2.07 | 0.20493
760.7 | 2875 | ПЕРФОРАТОРЫ ЭЛЕКТРИЧЕСКИЕ | МАШ.-Ч | 1.98 | 0.19602
760.8 | 29962 | ЗАКЛАДНЫЕ ДЕТАЛИ ИЗ АЛЮМИНИЕВОГО ПРОФИЛЯ РАЗМЕРОМ 60Х27Х0,6 | М | 50 | 4.95
760.9 | 31478 | ДЮБЕЛЬ-ПРОБКИ ДЛ. 65 ММ | ШТ | 400 | 39.6
760.10 | 76853 | ШУРУПЫ-САМОРЕЗЫ 35 ММ | КГ | 1.4 | 0.1386
760.11 | 80625 | ПЕНА МОНТАЖНАЯ (ГЕРМЕТИК ПЕНОПОЛИУРЕТАНОВЫЙ) ДЛЯ ГЕРМЕТИЗАЦИИ СТЫКОВ В БАЛЛОНЧИКЕ ЕМКОСТЬЮ 0,75 Л | ШТ | 10 | 0.99
761 | СЦЕНА-117 | ДВЕР БЛОКИ МДФ 1500Х2200(3ШТ) | М2 | 9.9
762 | СЦЕНА-118 | ЗАМОК | КОМПЛ | 103
763 | Е1001-037-01ДОП. 11 ГОСАРХИТЕКТСТРОЙ РУЗ ПР. № 429 ОТ 15.12.17 Г. | УСТАНОВКА БЛОКОВ ДЕРЕВО АЛЮМИНИЕВЫХ, АЛЮМИНИЕВЫХ, МЕТАЛЛОПЛАСТИКОВЫХ В НАРУЖНЫХ И ВНУТРЕННИХ ДВЕРНЫХ ПРОЕМАХ: В КАМЕННЫХ СТЕНАХ ПЛОЩАДЬЮ ПРОЕМА ДО 3 М2 | 100М2 | 0.7992
763.1 | 1 | ЗАТРАТЫ ТРУДА РАБОЧИХ-СТРОИТЕЛЕЙ | ЧЕЛ.-Ч | 89.47 | 71.5044
763.2 | 3 | ЗАТРАТЫ ТРУДА МАШИНИСТОВ | ЧЕЛ.-Ч | 13.34 | 10.6613
763.3 | 762 | КРАНЫ НА АВТОМОБИЛЬНОМ ХОДУ ПРИ РАБОТЕ НА ДРУГИХ ВИДАХ СТРОИТЕЛЬСТВА 10 Т | МАШ.-Ч | 1.66 | 1.3267
763.4 | 1522 | ПОДЪЕМНИКИ МАЧТОВЫЕ СТРОИТЕЛЬНЫЕ 0,5 Т | МАШ.-Ч | 9.69 | 7.7442
763.5 | 2209 | ШУРУПОВЕРТЫ СТРОИТЕЛЬНО-МОНТАЖНЫЕ | МАШ.-Ч | 3.84 | 3.0689
763.6 | 2509 | АВТОМОБИЛИ БОРТОВЫЕ ГРУЗОПОДЪЕМНОСТЬЮ ДО 5 Т | МАШ.-Ч | 1.99 | 1.5904
763.7 | 2875 | ПЕРФОРАТОРЫ ЭЛЕКТРИЧЕСКИЕ | МАШ.-Ч | 5.91 | 4.7233
763.8 | 29962 | ЗАКЛАДНЫЕ ДЕТАЛИ ИЗ АЛЮМИНИЕВОГО ПРОФИЛЯ РАЗМЕРОМ 60Х27Х0,6 | М | 66 | 52.7472
763.9 | 31478 | ДЮБЕЛЬ-ПРОБКИ ДЛ. 65 ММ | ШТ | 533 | 425.9736
763.10 | 76853 | ШУРУПЫ-САМОРЕЗЫ 35 ММ | КГ | 1.92 | 1.5345
763.11 | 80625 | ПЕНА МОНТАЖНАЯ (ГЕРМЕТИК ПЕНОПОЛИУРЕТАНОВЫЙ) ДЛЯ ГЕРМЕТИЗАЦИИ СТЫКОВ В БАЛЛОНЧИКЕ ЕМКОСТЬЮ 0,75 Л | ШТ | 10 | 7.992
764 | СЦЕНА-119 | ДВЕР БЛОКИ АЛЮМИНЕВЫЕ 800Х2200(32ШТ) | М2 | 56.32
765 | СЦЕНА-120 | ДВЕР БЛОКИ АЛЮМИНЕВЫЕ 1000Х2200(3ШТ) | М2 | 6.6
766 | СЦЕНА-121 | ДВЕР БЛОКИ АЛЮМИНЕВЫЕ 1000Х2400(8ШТ) | М2 | 19.2
767 | Е1001-037-02ДОП. 11 ГОСАРХИТЕКТСТРОЙ РУЗ ПР. № 429 ОТ 15.12.17 Г. | УСТАНОВКА БЛОКОВ ДЕРЕВО АЛЮМИНИЕВЫХ, АЛЮМИНИЕВЫХ, МЕТАЛЛОПЛАСТИКОВЫХ В НАРУЖНЫХ И ВНУТРЕННИХ ДВЕРНЫХ ПРОЕМАХ: В КАМЕННЫХ СТЕНАХ ПЛОЩАДЬЮ ПРОЕМА БОЛЕЕ 3 М2 | 100М2 | 0.1865
767.1 | 1 | ЗАТРАТЫ ТРУДА РАБОЧИХ-СТРОИТЕЛЕЙ | ЧЕЛ.-Ч | 79.73 | 14.8696
767.2 | 3 | ЗАТРАТЫ ТРУДА МАШИНИСТОВ | ЧЕЛ.-Ч | 10.52 | 1.962
767.3 | 762 | КРАНЫ НА АВТОМОБИЛЬНОМ ХОДУ ПРИ РАБОТЕ НА ДРУГИХ ВИДАХ СТРОИТЕЛЬСТВА 10 Т | МАШ.-Ч | 1.37 | 0.2555
767.4 | 1522 | ПОДЪЕМНИКИ МАЧТОВЫЕ СТРОИТЕЛЬНЫЕ 0,5 Т | МАШ.-Ч | 7.08 | 1.3204
767.5 | 2209 | ШУРУПОВЕРТЫ СТРОИТЕЛЬНО-МОНТАЖНЫЕ | МАШ.-Ч | 1.29 | 0.24058
767.6 | 2509 | АВТОМОБИЛИ БОРТОВЫЕ ГРУЗОПОДЪЕМНОСТЬЮ ДО 5 Т | МАШ.-Ч | 2.07 | 0.38605
767.7 | 2875 | ПЕРФОРАТОРЫ ЭЛЕКТРИЧЕСКИЕ | МАШ.-Ч | 1.98 | 0.36927
767.8 | 29962 | ЗАКЛАДНЫЕ ДЕТАЛИ ИЗ АЛЮМИНИЕВОГО ПРОФИЛЯ РАЗМЕРОМ 60Х27Х0,6 | М | 50 | 9.325
767.9 | 31478 | ДЮБЕЛЬ-ПРОБКИ ДЛ. 65 ММ | ШТ | 400 | 74.6
767.10 | 76853 | ШУРУПЫ-САМОРЕЗЫ 35 ММ | КГ | 1.4 | 0.2611
767.11 | 80625 | ПЕНА МОНТАЖНАЯ (ГЕРМЕТИК ПЕНОПОЛИУРЕТАНОВЫЙ) ДЛЯ ГЕРМЕТИЗАЦИИ СТЫКОВ В БАЛЛОНЧИКЕ ЕМКОСТЬЮ 0,75 Л | ШТ | 10 | 1.865
768 | СЦЕНА-122 | ДВЕР БЛОКИ АЛЮМИНЕВЫЕ 1500Х2900(1ШТ) | М2 | 4.35
769 | СЦЕНА-122 | ДВЕР БЛОКИ АЛЮМИНЕВЫЕ 1300Х2200(5ШТ) | М2 | 14.3
ДВЕРНЫЕ БЛОКИ,МЕТАЛЛ
770 | Е0904-014-02 | УСТАНОВКА МЕТАЛЛИЧЕСКИХ ДВЕРЕЙ С ПОДГОТОВКОЙ ПРОЕМА И УСТАНОВКОЙ НАКЛАДНЫХ И ЗАКЛАДНЫХ ДЕТАЛЕЙ С ПЛОЩАДЬЮ ДВЕРНОГО ПРОЕМА: БОЛЕЕ 2,5 М2 | М2 | 29.792
770.1 | 1 | ЗАТРАТЫ ТРУДА РАБОЧИХ-СТРОИТЕЛЕЙ | ЧЕЛ.-Ч | 4.12 | 122.743
770.2 | 3 | ЗАТРАТЫ ТРУДА МАШИНИСТОВ | ЧЕЛ.-Ч | 0.2 | 5.9584
770.3 | 1147 | МАШИНЫ ШЛИФОВАЛЬНЫЕ ЭЛЕКТРИЧЕСКИЕ | МАШ.-Ч | 0.13 | 3.873
770.4 | 2016 | УСТАНОВКИ ДЛЯ СВАРКИ РУЧНОЙ ДУГОВОЙ (ПОСТОЯННОГО ТОКА) | МАШ.-Ч | 0.32 | 9.5334
770.5 | 2509 | АВТОМОБИЛИ БОРТОВЫЕ ГРУЗОПОДЪЕМНОСТЬЮ ДО 5 Т | МАШ.-Ч | 0.2 | 5.9584
770.6 | 3325 | ДРЕЛЬ-ПЕРФОРАТОР ЭЛЕКТРИЧЕСКАЯ | МАШ.-Ч | 0.29 | 8.6397
770.7 | 35312 | ЭЛЕКТРОДЫ ДИАМЕТРОМ 4 ММ Э46 | Т | 0.0012 | 0.03575
770.8 | 44109 | ДЕТАЛИ ЗАКЛАДНЫЕ И НАКЛАДНЫЕ | Т | 0.0037 | 0.11023
770.9 | 80625 | ПЕНА МОНТАЖНАЯ (ГЕРМЕТИК ПЕНОПОЛИУРЕТАНОВЫЙ) ДЛЯ ГЕРМЕТИЗАЦИИ СТЫКОВ В БАЛЛОНЧИКЕ ЕМКОСТЬЮ 0,75 Л | ШТ | 0.15 | 4.4688
771 | СЦЕНА-123 | ДВЕР БЛОКИ МЕТАЛЛИЧЕСКИЕ 1200Х2200(3ШТ) | М2 | 7.92
772 | СЦЕНА-123 | ДВЕР БЛОКИ МЕТАЛЛИЧЕСКИЕ 2000Х2200(1ШТ) | М2 | 4.4
773 | СЦЕНА-125 | ДВЕР МЕТАЛЛИЧЕСКОЙ РЕШЁТКИ 5600Х3120(1ШТ) | М2 | 17.472
774 | Е0904-014-01 | УСТАНОВКА МЕТАЛЛИЧЕСКИХ ДВЕРЕЙ С ПОДГОТОВКОЙ ПРОЕМА И УСТАНОВКОЙ НАКЛАДНЫХ И ЗАКЛАДНЫХ ДЕТАЛЕЙ ПЛОЩАДЬЮ ДВЕРНОГО ПРОЕМА: ДО 2,5 М2 | М2 | 41.8
774.1 | 1 | ЗАТРАТЫ ТРУДА РАБОЧИХ-СТРОИТЕЛЕЙ | ЧЕЛ.-Ч | 4.47 | 186.846
774.2 | 3 | ЗАТРАТЫ ТРУДА МАШИНИСТОВ | ЧЕЛ.-Ч | 0.15 | 6.27
774.3 | 1147 | МАШИНЫ ШЛИФОВАЛЬНЫЕ ЭЛЕКТРИЧЕСКИЕ | МАШ.-Ч | 0.12 | 5.016
774.4 | 2016 | УСТАНОВКИ ДЛЯ СВАРКИ РУЧНОЙ ДУГОВОЙ (ПОСТОЯННОГО ТОКА) | МАШ.-Ч | 0.29 | 12.122
774.5 | 2509 | АВТОМОБИЛИ БОРТОВЫЕ ГРУЗОПОДЪЕМНОСТЬЮ ДО 5 Т | МАШ.-Ч | 0.15 | 6.27
774.6 | 3325 | ДРЕЛЬ-ПЕРФОРАТОР ЭЛЕКТРИЧЕСКАЯ | МАШ.-Ч | 0.27 | 11.286
774.7 | 35312 | ЭЛЕКТРОДЫ ДИАМЕТРОМ 4 ММ Э46 | Т | 0.001 | 0.0418
774.8 | 44109 | ДЕТАЛИ ЗАКЛАДНЫЕ И НАКЛАДНЫЕ | Т | 0.0022 | 0.09196
774.9 | 80625 | ПЕНА МОНТАЖНАЯ (ГЕРМЕТИК ПЕНОПОЛИУРЕТАНОВЫЙ) ДЛЯ ГЕРМЕТИЗАЦИИ СТЫКОВ В БАЛЛОНЧИКЕ ЕМКОСТЬЮ 0,75 Л | ШТ | 0.1 | 4.18
775 | СЦЕНА-124 | ДВЕР БЛОКИ МЕТАЛЛИЧЕСКИЕ 1000Х2200(3ШТ) | М2 | 6.6
776 | СЦЕНА-125 | ДВЕР МЕТАЛЛИЧЕСКОЙ РЕШЁТКИ 1000Х2200(16ШТ) | М2 | 35.2
777 | ЦЕНА-126 | КОДОВЫЙ ЗАМОК ДЛЯМЕТАЛЛИЧЕСКОЙ ДВЕРИ | ШТ | 33
РАЗДЕЛ 57. ОКОННЫЕ БЛОКИ ИЗ ПЛАСТИКОВЫЕ ПРОФИЛ
778 | Е1001-034-03ДОП. 11 ГОСАРХИТЕКТСТРОЙ РУЗ ПР. № 429 ОТ 15.12.17 Г. | УСТАНОВКА В ЖИЛЫХ И ОБЩЕСТВЕННЫХ ЗДАНИЯХ ОКОННЫХ БЛОКОВ ИЗ ПВХ ПРОФИЛЕЙ: ПОВОРОТНЫХ (ОТКИДНЫХ, ПОВОРОТНО-ОТКИДНЫХ) С ПЛОЩАДЬЮ ПРОЕМА ДО 2 М2 ОДНОСТВОРЧАТЫХ | 100 М2 | 0.212
778.1 | 1 | ЗАТРАТЫ ТРУДА РАБОЧИХ-СТРОИТЕЛЕЙ | ЧЕЛ.-Ч | 226.88 | 48.0986
778.2 | 3 | ЗАТРАТЫ ТРУДА МАШИНИСТОВ | ЧЕЛ.-Ч | 5.33 | 1.13
778.3 | 1522 | ПОДЪЕМНИКИ МАЧТОВЫЕ СТРОИТЕЛЬНЫЕ 0,5 Т | МАШ.-Ч | 1.76 | 0.37312
778.4 | 2209 | ШУРУПОВЕРТЫ СТРОИТЕЛЬНО-МОНТАЖНЫЕ | МАШ.-Ч | 22.89 | 4.8527
778.5 | 2509 | АВТОМОБИЛИ БОРТОВЫЕ ГРУЗОПОДЪЕМНОСТЬЮ ДО 5 Т | МАШ.-Ч | 3.57 | 0.75684
778.6 | 2875 | ПЕРФОРАТОРЫ ЭЛЕКТРИЧЕСКИЕ | МАШ.-Ч | 35.27 | 7.4772
778.7 | 30858 | ЛЕНТА БУТИЛОВАЯ | М | 429 | 90.948
778.8 | 31478 | ДЮБЕЛЬ-ПРОБКИ ДЛ. 65 ММ | ШТ | 600 | 127.2
778.9 | 76853 | ШУРУПЫ-САМОРЕЗЫ 35 ММ | КГ | 2.2 | 0.4664
778.10 | 80625 | ПЕНА МОНТАЖНАЯ (ГЕРМЕТИК ПЕНОПОЛИУРЕТАНОВЫЙ) ДЛЯ ГЕРМЕТИЗАЦИИ СТЫКОВ В БАЛЛОНЧИКЕ ЕМКОСТЬЮ 0,75 Л | ШТ | 10 | 2.12
778.11 | 81864 | КЛИНЬЯ ДЕРЕВЯННЫЕ | ШТ | 400 | 84.8
779 | СЦЕНА-127 | ПЛАСТИКОВЫЕ ПРОФИЛ 600X2000 (2ШТ) БЛОКИ ОКОННЫЕ | М2 | 2.4
780 | СЦЕНА-128 | ПЛАСТИКОВЫЕ ПРОФИЛ 700X2000 (5ШТ) БЛОКИ ОКОННЫЕ | М2 | 7
781 | СЦЕНА-129 | ПЛАСТИКОВЫЕ ПРОФИЛ 1000X2000 (5ШТ) БЛОКИ ОКОННЫЕ | М2 | 10
782 | СЦЕНА-130 | ПЛАСТИКОВЫЕ ПРОФИЛ 1200X1500 (1ШТ) БЛОКИ ОКОННЫЕ | М2 | 1.8
783 | Е1001-034-04ДОП. 11 ГОСАРХИТЕКТСТРОЙ РУЗ ПР. № 429 ОТ 15.12.17 Г. | УСТАНОВКА В ЖИЛЫХ И ОБЩЕСТВЕННЫХ ЗДАНИЯХ ОКОННЫХ БЛОКОВ ИЗ ПВХ ПРОФИЛЕЙ: ПОВОРОТНЫХ (ОТКИДНЫХ, ПОВОРОТНО-ОТКИДНЫХ) С ПЛОЩАДЬЮ ПРОЕМА БОЛЕЕ 2 М2 ОДНОСТВОРЧАТЫХ | 100 М2 | 5.114
783.1 | 1 | ЗАТРАТЫ ТРУДА РАБОЧИХ-СТРОИТЕЛЕЙ | ЧЕЛ.-Ч | 169.4 | 866.3116
783.2 | 3 | ЗАТРАТЫ ТРУДА МАШИНИСТОВ | ЧЕЛ.-Ч | 4.23 | 21.6322
783.3 | 1522 | ПОДЪЕМНИКИ МАЧТОВЫЕ СТРОИТЕЛЬНЫЕ 0,5 Т | МАШ.-Ч | 0.66 | 3.3752
783.4 | 2209 | ШУРУПОВЕРТЫ СТРОИТЕЛЬНО-МОНТАЖНЫЕ | МАШ.-Ч | 15.26 | 78.0396
783.5 | 2509 | АВТОМОБИЛИ БОРТОВЫЕ ГРУЗОПОДЪЕМНОСТЬЮ ДО 5 Т | МАШ.-Ч | 3.57 | 18.257
783.6 | 2875 | ПЕРФОРАТОРЫ ЭЛЕКТРИЧЕСКИЕ | МАШ.-Ч | 23.51 | 120.2301
783.7 | 30858 | ЛЕНТА БУТИЛОВАЯ | М | 323 | 1651.822
783.8 | 31478 | ДЮБЕЛЬ-ПРОБКИ ДЛ. 65 ММ | ШТ | 533 | 2725.762
783.9 | 76853 | ШУРУПЫ-САМОРЕЗЫ 35 ММ | КГ | 1.92 | 9.8189
783.10 | 80625 | ПЕНА МОНТАЖНАЯ (ГЕРМЕТИК ПЕНОПОЛИУРЕТАНОВЫЙ) ДЛЯ ГЕРМЕТИЗАЦИИ СТЫКОВ В БАЛЛОНЧИКЕ ЕМКОСТЬЮ 0,75 Л | ШТ | 10 | 51.14
783.11 | 81864 | КЛИНЬЯ ДЕРЕВЯННЫЕ | ШТ | 400 | 2045.6
784 | СЦЕНА-131 | ПЛАСТИКОВЫЕ ПРОФИЛ 1250X2000 (203ШТ) БЛОКИ ОКОННЫЕ | М2 | 507.5
785 | СЦЕНА-132 | ПЛАСТИКОВЫЕ ПРОФИЛ 2600X1500 (1ШТ) БЛОКИ ОКОННЫЕ | М2 | 3.9
РАЗДЕЛ 58. ФРАМУГА
786 | Е1001-034-03ДОП. 11 ГОСАРХИТЕКТСТРОЙ РУЗ ПР. № 429 ОТ 15.12.17 Г. | УСТАНОВКА В ЖИЛЫХ И ОБЩЕСТВЕННЫХ ЗДАНИЯХ ОКОННЫХ БЛОКОВ ИЗ ПВХ ПРОФИЛЕЙ: ПОВОРОТНЫХ (ОТКИДНЫХ, ПОВОРОТНО-ОТКИДНЫХ) С ПЛОЩАДЬЮ ПРОЕМА ДО 2 М2 ОДНОСТВОРЧАТЫХ | 100 М2 | 0.075
786.1 | 1 | ЗАТРАТЫ ТРУДА РАБОЧИХ-СТРОИТЕЛЕЙ | ЧЕЛ.-Ч | 226.88 | 17.016
786.2 | 3 | ЗАТРАТЫ ТРУДА МАШИНИСТОВ | ЧЕЛ.-Ч | 5.33 | 0.39975
786.3 | 1522 | ПОДЪЕМНИКИ МАЧТОВЫЕ СТРОИТЕЛЬНЫЕ 0,5 Т | МАШ.-Ч | 1.76 | 0.132
786.4 | 2209 | ШУРУПОВЕРТЫ СТРОИТЕЛЬНО-МОНТАЖНЫЕ | МАШ.-Ч | 22.89 | 1.7168
786.5 | 2509 | АВТОМОБИЛИ БОРТОВЫЕ ГРУЗОПОДЪЕМНОСТЬЮ ДО 5 Т | МАШ.-Ч | 3.57 | 0.26775
786.6 | 2875 | ПЕРФОРАТОРЫ ЭЛЕКТРИЧЕСКИЕ | МАШ.-Ч | 35.27 | 2.6452
786.7 | 30858 | ЛЕНТА БУТИЛОВАЯ | М | 429 | 32.175
786.8 | 31478 | ДЮБЕЛЬ-ПРОБКИ ДЛ. 65 ММ | ШТ | 600 | 45
786.9 | 76853 | ШУРУПЫ-САМОРЕЗЫ 35 ММ | КГ | 2.2 | 0.165
786.10 | 80625 | ПЕНА МОНТАЖНАЯ (ГЕРМЕТИК ПЕНОПОЛИУРЕТАНОВЫЙ) ДЛЯ ГЕРМЕТИЗАЦИИ СТЫКОВ В БАЛЛОНЧИКЕ ЕМКОСТЬЮ 0,75 Л | ШТ | 10 | 0.75
786.11 | 81864 | КЛИНЬЯ ДЕРЕВЯННЫЕ | ШТ | 400 | 30
787 | СЦЕНА-133 | ПЛАСТИКОВЫЕ ПРОФИЛ 600X2000 (5ШТ) БЛОКИ ОКОННЫЕ | М2 | 7.5
788 | Е1001-036-01ДОП. 11 ГОСАРХИТЕКТСТРОЙ РУЗ ПР. № 429 ОТ 15.12.17 Г. | УСТАНОВКА В ЖИЛЫХ И ОБЩЕСТВЕННЫХ ЗДАНИЯХ ОКОННЫХ БЛОКОВ ИЗ ДЕРЕВО АЛЮМИНИЯ, АЛЮМИНИЯ, МЕТАЛЛОПЛАСТИКА В КАМЕННЫХ СТЕНАХ, ОТКРЫВАЮЩИМИСЯ (ПОВОРОТНЫХ, ОТКИДНЫХ, ПОВОРОТНО-ОТКИДНЫХ): С ПЛОЩАДЬЮ ПРОЕМА ДО 2 М2 | 100 М2 | 0.024
788.1 | 1 | ЗАТРАТЫ ТРУДА РАБОЧИХ-СТРОИТЕЛЕЙ | ЧЕЛ.-Ч | 161.82 | 3.8837
788.2 | 3 | ЗАТРАТЫ ТРУДА МАШИНИСТОВ | ЧЕЛ.-Ч | 9.01 | 0.21624
788.3 | 762 | КРАНЫ НА АВТОМОБИЛЬНОМ ХОДУ ПРИ РАБОТЕ НА ДРУГИХ ВИДАХ СТРОИТЕЛЬСТВА 10 Т | МАШ.-Ч | 1.48 | 0.03552
788.4 | 1522 | ПОДЪЕМНИКИ МАЧТОВЫЕ СТРОИТЕЛЬНЫЕ 0,5 Т | МАШ.-Ч | 5.31 | 0.12744
788.5 | 2209 | ШУРУПОВЕРТЫ СТРОИТЕЛЬНО-МОНТАЖНЫЕ | МАШ.-Ч | 9.52 | 0.22848
788.6 | 2509 | АВТОМОБИЛИ БОРТОВЫЕ ГРУЗОПОДЪЕМНОСТЬЮ ДО 5 Т | МАШ.-Ч | 2.22 | 0.05328
788.7 | 2875 | ПЕРФОРАТОРЫ ЭЛЕКТРИЧЕСКИЕ | МАШ.-Ч | 14.65 | 0.3516
788.8 | 31478 | ДЮБЕЛЬ-ПРОБКИ ДЛ. 65 ММ | ШТ | 600 | 14.4
788.9 | 76853 | ШУРУПЫ-САМОРЕЗЫ 35 ММ | КГ | 2.2 | 0.0528
788.10 | 80625 | ПЕНА МОНТАЖНАЯ (ГЕРМЕТИК ПЕНОПОЛИУРЕТАНОВЫЙ) ДЛЯ ГЕРМЕТИЗАЦИИ СТЫКОВ В БАЛЛОНЧИКЕ ЕМКОСТЬЮ 0,75 Л | ШТ | 10 | 0.24
789 | СЦЕНА-134 | АЛЮМИНИЕВЫЕ ПРОФИЛ 1500X800 (2ШТ) | М2 | 2.4
РАЗДЕЛ 59. ВИТРАЖИ ИЗ АЛЮМИНИЕВОГО ПРОФИЛЯ
790 | Е0904-010-03 | МОНТАЖ НАВЕСНЫХ ПАНЕЛЕЙ ИЗ ГЕРМЕТИЧНЫХ СТЕКЛОПАКЕТОВ В ПЛАСТИКОВОЙ ИЛИ АЛЮМИНИЕВОЙ ОБВЯЗКЕ | 100М2 | 0.7133
790.1 | 1 | ЗАТРАТЫ ТРУДА РАБОЧИХ-СТРОИТЕЛЕЙ | ЧЕЛ.-Ч | 322.73 | 230.2033
790.2 | 3 | ЗАТРАТЫ ТРУДА МАШИНИСТОВ | ЧЕЛ.-Ч | 19.95 | 14.2303
790.3 | 521 | ДРЕЛИ ЭЛЕКТРИЧЕСКИЕ | МАШ.-Ч | 5.66 | 4.0373
790.4 | 783 | КРАНЫ НА ГУСЕНИЧНОМ ХОДУ ПРИ РАБОТЕ НА ДРУГИХ ВИДАХ СТРОИТЕЛЬСТВА ДО 16 Т | МАШ.-Ч | 2.4 | 1.7119
790.5 | 1522 | ПОДЪЕМНИКИ МАЧТОВЫЕ СТРОИТЕЛЬНЫЕ 0,5 Т | МАШ.-Ч | 17 | 12.1261
790.6 | 2509 | АВТОМОБИЛИ БОРТОВЫЕ ГРУЗОПОДЪЕМНОСТЬЮ ДО 5 Т | МАШ.-Ч | 0.55 | 0.39232
790.7 | 30322 | БОЛТЫ СТРОИТЕЛЬНЫЕ С ГАЙКАМИ И ШАЙБАМИ | Т | 0.001 | 0.0007133
790.8 | 44087 | ДЕТАЛИ КРЕПЛЕНИЯ СТАЛЬНЫЕ | КГ | 0.57 | 0.40658
791 | СЦЕНА-135 | АЛЮМИНИЕВЫЕ ПРОФИЛ (2700X2900)(1ШТ) ВИТРАЖ | М2 | 7.83
792 | СЦЕНА-136 | АЛЮМИНИЕВЫЕ ПРОФИЛ (3500X3150)(2ШТ) ВИТРАЖ | М2 | 22.05
793 | СЦЕНА-137 | АЛЮМИНИЕВЫЕ ПРОФИЛ (4300X2900)(1ШТ) ВИТРАЖ | М2 | 12.47
794 | СЦЕНА-138 | АЛЮМИНИЕВЫЕ ПРОФИЛ (3200X3150)(1ШТ) ВИТРАЖ | М2 | 10.08
795 | СЦЕНА-139 | АЛЮМИНИЕВЫЕ ПРОФИЛ (6000X3150)(1ШТ) ВИТРАЖ | М2 | 18.9
796 | Е1001-035-02ДОП. 11 ГОСАРХИТЕКТСТРОЙ РУЗ ПР. № 429 ОТ 15.12.17 Г. | УСТАНОВКА ПОДОКОННЫХ ДОСОК ИЗ ПВХ В ПАНЕЛЬНЫХ СТЕНАХ. | 100 М | 2.7225
796.1 | 1 | ЗАТРАТЫ ТРУДА РАБОЧИХ-СТРОИТЕЛЕЙ | ЧЕЛ.-Ч | 21.26 | 57.8804
796.2 | 3 | ЗАТРАТЫ ТРУДА МАШИНИСТОВ | ЧЕЛ.-Ч | 0.24 | 0.6534
796.3 | 1522 | ПОДЪЕМНИКИ МАЧТОВЫЕ СТРОИТЕЛЬНЫЕ 0,5 Т | МАШ.-Ч | 0.05 | 0.13612
796.4 | 2509 | АВТОМОБИЛИ БОРТОВЫЕ ГРУЗОПОДЪЕМНОСТЬЮ ДО 5 Т | МАШ.-Ч | 0.19 | 0.51728
796.5 | 81864 | КЛИНЬЯ ДЕРЕВЯННЫЕ | ШТ | 400 | 1089
797 | СЦЕНА-140 | ПОДОКОЛННИК ПВХ | М | 272.25
798 | СЦЕНА-141 | ПОДОКОЛННЫЕ ИЗ ОЦИНКОВАННОЙ СТАЛИ | М2 | 27.22
799 | ЦЕНА-142 | ДВЕРНЫХ ДОВОДЧИКОВ | ШТ | 33
800 | ЦЕНА-142 | НАЛИЧНИКИ НА ДВЕРИ МДФ 100Х8 ММ | ШТ | 714.9
РАЗДЕЛ 60. ОГРАЖДЕНИЯ ОГ-1
801 | Е0705-016-04 | УСТРОЙСТВО МЕТАЛЛИЧЕСКИХ ОГРАЖДЕНИЙ БЕЗ ПОРУЧНЕЙ | 100М | 1.402
801.1 | 1 | ЗАТРАТЫ ТРУДА РАБОЧИХ-СТРОИТЕЛЕЙ | ЧЕЛ.-Ч | 41.5 | 58.183
801.2 | 3 | ЗАТРАТЫ ТРУДА МАШИНИСТОВ | ЧЕЛ.-Ч | 2.59 | 3.6312
801.3 | 1522 | ПОДЪЕМНИКИ МАЧТОВЫЕ СТРОИТЕЛЬНЫЕ 0,5 Т | МАШ.-Ч | 0.38 | 0.53276
801.4 | 2016 | УСТАНОВКИ ДЛЯ СВАРКИ РУЧНОЙ ДУГОВОЙ (ПОСТОЯННОГО ТОКА) | МАШ.-Ч | 5.8 | 8.1316
801.5 | 2509 | АВТОМОБИЛИ БОРТОВЫЕ ГРУЗОПОДЪЕМНОСТЬЮ ДО 5 Т | МАШ.-Ч | 2.21 | 3.0984
801.6 | 9219 | ВОДА | М3 | 0.1 | 0.1402
801.7 | 34552 | ЦЕМЕНТ ДЛЯ ПРИГОТОВЛЕНИЯ РАСТВОРА В ПОСТРОЕЧНЫХ УСЛОВИЯХ И В ДРУГИХ ПОДОБНЫХ СЛУЧАЯХ МАРКА ПО ПРОЕКТУ | Т | 0.15 | 0.2103
801.8 | 35326 | ЭЛЕКТРОДЫ ДИАМЕТРОМ 6 ММ Э42 | Т | 0.02 | 0.02804
802 | СЦЕНА-92 | ОГРАЖДЕНИЕ ИЗ НЕРЖАВЕЮЩИХ ТРУБ (ГОТОВОЕ ИЗДЕЛИЕ) | ПМ | 140.2
РАЗДЕЛ 61. КАЗЫРЕК (4 ШТ)
803 | Е0903-038-01 | МОНТАЖ АРОК ПОЛИГОНАЛЬНОГО И КРИВОЛИНЕЙНОГО ОЧЕРТАНИЯ ИЗ ЛИСТОВОЙ СТАЛИ И ПРОКАТА | Т | 0.14521
803.1 | 1 | ЗАТРАТЫ ТРУДА РАБОЧИХ-СТРОИТЕЛЕЙ | ЧЕЛ.-Ч | 15.9 | 2.3088
803.2 | 3 | ЗАТРАТЫ ТРУДА МАШИНИСТОВ | ЧЕЛ.-Ч | 0.31 | 0.045014
803.3 | 762 | КРАНЫ НА АВТОМОБИЛЬНОМ ХОДУ ПРИ РАБОТЕ НА ДРУГИХ ВИДАХ СТРОИТЕЛЬСТВА 10 Т | МАШ.-Ч | 0.12 | 0.017425
803.4 | 1147 | МАШИНЫ ШЛИФОВАЛЬНЫЕ ЭЛЕКТРИЧЕСКИЕ | МАШ.-Ч | 0.14 | 0.020329
803.5 | 1513 | ПРЕОБРАЗОВАТЕЛИ СВАРОЧНЫЕ С НОМИНАЛЬНЫМ СВАРОЧНЫМ ТОКОМ 315-500 А | МАШ.-Ч | 4.31 | 0.62585
803.6 | 2346 | ПЕЧИ ЭЛЕКТРИЧЕСКИЕ ДЛЯ СУШКИ СВАРОЧНЫХ МАТЕРИАЛОВ С РЕГУЛИРОВАНИЕМ ТЕМПЕРАТУРЫ В ПРЕДЕЛАХ 80-500 ГР. С | МАШ.-Ч | 0.99 | 0.14376
803.7 | 2509 | АВТОМОБИЛИ БОРТОВЫЕ ГРУЗОПОДЪЕМНОСТЬЮ ДО 5 Т | МАШ.-Ч | 0.19 | 0.027589
803.8 | 2577 | АППАРАТЫ ДЛЯ ГАЗОВОЙ СВАРКИ И РЕЗКИ | МАШ.-Ч | 1.68 | 0.24395
803.9 | 30407 | ГВОЗДИ СТРОИТЕЛЬНЫЕ | Т | 1e-05 | 1.5e-06
803.10 | 31419 | ГРУНТОВКА ГФ-021 КРАСНО-КОРИЧНЕВАЯ | Т | 0.00031 | 4.5e-05
803.11 | 31524 | РАСТВОРИТЕЛЬ МАРКИ Р-4 | Т | 0.0006 | 8.71e-05
803.12 | 34241 | КИСЛОРОД ТЕХНИЧЕСКИЙ ГАЗООБРАЗНЫЙ | М3 | 1.2 | 0.17425
803.13 | 35312 | ЭЛЕКТРОДЫ ДИАМЕТРОМ 4 ММ Э46 | Т | 0.012 | 0.0017425
803.14 | 36023 | ПИЛОМАТЕРИАЛЫ ХВОЙНЫХ ПОРОД БРУСКИ ОБРЕЗНЫЕ ДЛИНОЙ 4-6,5 М, ШИРИНОЙ 75-150 ММ, ТОЛЩИНОЙ 40-75 ММ I СОРТА | М3 | 0.0007 | 0.0001016
803.15 | 44897 | ШЛИФКРУГИ | ШТ | 0.03 | 0.0043562
803.16 | 45077 | ПРОПАН-БУТАН, СМЕСЬ ТЕХНИЧЕСКАЯ | КГ | 0.36 | 0.052275
804 | СЦЕНА-149 | СТАЛЬ ГОРЯЧЕКАТАНЫЙ КВАДРАТНЫЙ Д-16 | ТН | 0.14985
805 | Е1203-004-02 | УСТРОЙСТВО КРОВЛИ ИЗ МЕТАЛЛОЧЕРЕПИЦЫ, ПРОФНАСТИЛА ТРАПЕЦИЕВИДНОГО И СИНУСОВИДНОГО ПРОФИЛЯ, С ПОКРЫТИЕМ ПО ГОТОВЫМ ПРОГОНАМ: СРЕДНЕЙ СЛОЖНОСТИ | 100 М2 КРОВЛИ | 0.1008
805.1 | 1 | ЗАТРАТЫ ТРУДА РАБОЧИХ-СТРОИТЕЛЕЙ | ЧЕЛ.-Ч | 41.23 | 4.156
805.2 | 3 | ЗАТРАТЫ ТРУДА МАШИНИСТОВ | ЧЕЛ.-Ч | 0.4 | 0.04032
805.3 | 521 | ДРЕЛИ ЭЛЕКТРИЧЕСКИЕ | МАШ.-Ч | 2.41 | 0.24293
805.4 | 2509 | АВТОМОБИЛИ БОРТОВЫЕ ГРУЗОПОДЪЕМНОСТЬЮ ДО 5 Т | МАШ.-Ч | 0.4 | 0.04032
805.5 | 30818 | ВИНТЫ САМОНАРЕЗАЮЩИЕ С УПЛОТНИТЕЛЬНОЙ ПРОКЛАДКОЙ 4,8X35 | ШТ | 860 | 86.688
805.6 | 30898 | ГЕРМЕТИК СИЛИКОНОВЫЙ ДЛЯ НАРУЖНЫХ ШВОВ | Л | 1 | 0.1008
806 | СЦЕНА-150 | ПРОФНАСТИЛ НС35-1000-0,5 | М2 | 10.08
807 | Ц0305-001-03 ДОП. 4 | ЛИФТ ПАССАЖИРСКИЙ СО СКОРОСТЬЮ ДВИЖЕНИЯ КАБИНЫ ДО 1 М/С, ГРУЗОПОДЪЕМНОСТЬЮ 1000 КГ, КОЛИЧЕСТВО ОСТАНОВОК 12, ВЫСОТА ШАХТЫ 44 М | ЛИФТ | 2
807.1 | 1 | ЗАТРАТЫ ТРУДА РАБОЧИХ-СТРОИТЕЛЕЙ | ЧЕЛ.-Ч | 1694 | 3388
807.2 | 3 | ЗАТРАТЫ ТРУДА МАШИНИСТОВ | ЧЕЛ.-Ч | 121.77 | 243.54
807.3 | 701 | КРАНЫ БАШЕННЫЕ ПРИ РАБОТЕ НА МОНТАЖЕ ТЕХНОЛОГИЧЕСКОГО ОБОРУДОВАНИЯ 5 Т | МАШ.-Ч | 110.43 | 220.86
807.4 | 766 | КРАНЫ НА АВТОМОБИЛЬНОМ ХОДУ ПРИ РАБОТЕ НА МОНТАЖЕ ТЕХНОЛОГИЧЕСКОГО ОБОРУДОВАНИЯ 10 Т | МАШ.-Ч | 5.67 | 11.34
807.5 | 978 | ЛЕБЕДКИ ЭЛЕКТРИЧЕСКИЕ, ТЯГОВЫМ УСИЛИЕМ ДО 31,39 (3,2) КН (Т) | МАШ.-Ч | 22.02 | 44.04
807.6 | 2016 | УСТАНОВКИ ДЛЯ СВАРКИ РУЧНОЙ ДУГОВОЙ (ПОСТОЯННОГО ТОКА) | МАШ.-Ч | 49.74 | 99.48
807.7 | 2509 | АВТОМОБИЛИ БОРТОВЫЕ ГРУЗОПОДЪЕМНОСТЬЮ ДО 5 Т | МАШ.-Ч | 5.67 | 11.34
807.8 | 23478 | ЭЛЕКТРОЭНЕРГИЯ | КВТ Ч | 1112 | 2224
807.9 | 30304 | БОЛТЫ С ШЕСТИГРАННОЙ ГОЛОВКОЙ ДИАМЕТРОМ РЕЗЬБЫ 12-(14) ММ | Т | 0.025 | 0.05
807.10 | 31162 | ШАЙБЫ ОЦИНКОВАННЫЕ ДИАМЕТР 12 ММ | КГ | 0.15 | 0.3
807.11 | 31226 | ЛАК БТ-577 | Т | 0.005 | 0.01
807.12 | 31795 | ЭМАЛЬ ПФ-115 СЕРАЯ | Т | 0.0015 | 0.003
807.13 | 32545 | ПРОВОЛОКА СВЕТЛАЯ ДИАМЕТРОМ 3,0 ММ | Т | 0.0003 | 0.0006
807.14 | 32694 | ЛЕНТА КИПЕРНАЯ | 10М | 4 | 8
807.15 | 34351 | КАНИФОЛЬ СОСНОВАЯ | КГ | 0.05 | 0.1
807.16 | 35100 | ШУРУПЫ С ПОЛУКРУГЛОЙ ГОЛОВКОЙ 3,5Х35 ММ | Т | 0.001 | 0.002
807.17 | 35318 | ЭЛЕКТРОДЫ ДИАМЕТРОМ 5 ММ Э42 | Т | 0.026 | 0.052
807.18 | 39871 | СТАЛЬ ПОЛОСОВАЯ 40Х4 ММ | Т | 0.012 | 0.024
807.19 | 41479 | ЛЕНТА СТЯЖНАЯ ЗУБЧАТАЯ | КГ | 0.25 | 0.5
807.20 | 41882 | БОЛТЫ РАСПОРНЫЕ МР 12Х100 | ШТ | 170 | 340
807.21 | 41883 | РУКАВА МЕТАЛЛИЧЕСКИЕ ДИАМЕТРОМ 15 ММ РЗ-Ц-Х | М | 90 | 180
807.22 | 64855 | ПРИПОИ ОЛОВЯННО-СВИНЦОВЫЕ БЕССУРЬМЯНИСТЫЕ МАРКИ ПОС40 | КГ | 0.3 | 0.6
807.23 | 65312 | ТРУБКА ПОЛИХЛОРВИНИЛОВАЯ | КГ | 1.1 | 2.2
807.24 | 97117 | ЛЕНТА ЛИПКАЯ ИЗОЛЯЦИОННАЯ НА ПОЛИКАСИНОВОМ КОМПАУНДЕ МАРКИ ЛСЭПЛ, ШИРИНОЙ 20-30 ММ, ТОЛЩИНОЙ ОТ 0,14 ДО 0,19 ММ ВКЛЮЧИТЕЛЬНО | КГ | 0.8 | 1.6
808 | Ц0305-001-05 ДОП. 4 | ВЫЧИТАЕТСЯ ПОЗИЦИЯ: ЗА КАЖДУЮ ОСТАНОВКУ, БОЛЕЕ ИЛИ МЕНЕЕ УКАЗАННЫХ В ХАРАКТЕРИСТИКЕ ЛИФТА, ДОБАВЛЯТЬ ИЛИ УМЕНЬШАТЬ ДЛЯ ЛИФТОВ ГРУЗОПОДЪЕМНОСТЬЮ ДО 1000 КГ | ОСТАНОВ. | -7
808.1 | 1 | ЗАТРАТЫ ТРУДА РАБОЧИХ-СТРОИТЕЛЕЙ | ЧЕЛ.-Ч | 64.3 | -450.1
808.2 | 3 | ЗАТРАТЫ ТРУДА МАШИНИСТОВ | ЧЕЛ.-Ч | 4.88 | -34.16
808.3 | 701 | КРАНЫ БАШЕННЫЕ ПРИ РАБОТЕ НА МОНТАЖЕ ТЕХНОЛОГИЧЕСКОГО ОБОРУДОВАНИЯ 5 Т | МАШ.-Ч | 4.26 | -29.82
808.4 | 766 | КРАНЫ НА АВТОМОБИЛЬНОМ ХОДУ ПРИ РАБОТЕ НА МОНТАЖЕ ТЕХНОЛОГИЧЕСКОГО ОБОРУДОВАНИЯ 10 Т | МАШ.-Ч | 0.31 | -2.17
808.5 | 2016 | УСТАНОВКИ ДЛЯ СВАРКИ РУЧНОЙ ДУГОВОЙ (ПОСТОЯННОГО ТОКА) | МАШ.-Ч | 1.45 | -10.15
808.6 | 2509 | АВТОМОБИЛИ БОРТОВЫЕ ГРУЗОПОДЪЕМНОСТЬЮ ДО 5 Т | МАШ.-Ч | 0.31 | -2.17
808.7 | 30304 | БОЛТЫ С ШЕСТИГРАННОЙ ГОЛОВКОЙ ДИАМЕТРОМ РЕЗЬБЫ 12-(14) ММ | Т | 0.0006 | -0.0042
808.8 | 31162 | ШАЙБЫ ОЦИНКОВАННЫЕ ДИАМЕТР 12 ММ | КГ | 0.007 | -0.049
808.9 | 31226 | ЛАК БТ-577 | Т | 0.0002 | -0.0014
808.10 | 31795 | ЭМАЛЬ ПФ-115 СЕРАЯ | Т | 5e-05 | -0.00035
808.11 | 32545 | ПРОВОЛОКА СВЕТЛАЯ ДИАМЕТРОМ 3,0 ММ | Т | 2e-05 | -0.00014
808.12 | 32694 | ЛЕНТА КИПЕРНАЯ | 10М | 0.3 | -2.1
808.13 | 34351 | КАНИФОЛЬ СОСНОВАЯ | КГ | 0.0015 | -0.0105
808.14 | 35100 | ШУРУПЫ С ПОЛУКРУГЛОЙ ГОЛОВКОЙ 3,5Х35 ММ | Т | 7e-05 | -0.00049
808.15 | 35326 | ЭЛЕКТРОДЫ ДИАМЕТРОМ 6 ММ Э42 | Т | 0.0014 | -0.0098
808.16 | 39871 | СТАЛЬ ПОЛОСОВАЯ 40Х4 ММ | Т | 0.001 | -0.007
808.17 | 41479 | ЛЕНТА СТЯЖНАЯ ЗУБЧАТАЯ | КГ | 0.01 | -0.07
808.18 | 41882 | БОЛТЫ РАСПОРНЫЕ МР 12Х100 | ШТ | 15 | -105
808.19 | 41883 | РУКАВА МЕТАЛЛИЧЕСКИЕ ДИАМЕТРОМ 15 ММ РЗ-Ц-Х | М | 3 | -21
808.20 | 64855 | ПРИПОИ ОЛОВЯННО-СВИНЦОВЫЕ БЕССУРЬМЯНИСТЫЕ МАРКИ ПОС40 | КГ | 0.01 | -0.07
808.21 | 65312 | ТРУБКА ПОЛИХЛОРВИНИЛОВАЯ | КГ | 0.01 | -0.07
808.22 | 97117 | ЛЕНТА ЛИПКАЯ ИЗОЛЯЦИОННАЯ НА ПОЛИКАСИНОВОМ КОМПАУНДЕ МАРКИ ЛСЭПЛ, ШИРИНОЙ 20-30 ММ, ТОЛЩИНОЙ ОТ 0,14 ДО 0,19 ММ ВКЛЮЧИТЕЛЬНО | КГ | 0.01 | -0.07
809 | ЦЕНА-151 | ЛИФТЬ ПОСАЖИРСКИЙ 800КГ | КОМПЛ | 2
РАЗДЕЛ 62. НВК
РАЗДЕЛ 63. ЗЕМЛЯНЫЕ РАБОТЫ
810 | Е2713-003-01 | РАЗБОРКА АСФАЛЬТОБЕТОННОГО ПОКРЫТИЯ И ОСНОВАНИЯ ТОЛЩИНОЙ 5 СМ ХОЛОДНОЙ ФРЕЗОЙ " SF=1000С " | 1000М2 | 0.09
810.1 | 3 | ЗАТРАТЫ ТРУДА МАШИНИСТОВ | ЧЕЛ.-Ч | 26.66 | 2.3994
810.2 | 2864 | АВТОСАМОСВАЛЫ 10 Т | МАШ.-Ч | 13.33 | 1.1997
810.3 | 3486 | ДОРОЖНАЯ ФРЕЗА SF 1000C | МАШ.-Ч | 13.33 | 1.1997
811 | Е2703-008-02 | РАЗБОРКА ПОКРЫТИЙ И ОСНОВАНИЙ ЩЕБЕНОЧНЫХ ИЛИ ГРАВИЙНЫХ | 100М3 | 0.135
811.1 | 1 | ЗАТРАТЫ ТРУДА РАБОЧИХ-СТРОИТЕЛЕЙ | ЧЕЛ.-Ч | 11.7 | 1.5795
811.2 | 3 | ЗАТРАТЫ ТРУДА МАШИНИСТОВ | ЧЕЛ.-Ч | 3.42 | 0.4617
811.3 | 107 | АВТОГРЕЙДЕРЫ СРЕДНЕГО ТИПА 99 (135) КВТ (Л.С.) | МАШ.-Ч | 1.7 | 0.2295
811.4 | 1135 | МАШИНЫ ПОЛИВОМОЕЧНЫЕ 6000 Л | МАШ.-Ч | 0.46 | 0.0621
811.5 | 1607 | РЫХЛИТЕЛИ ПРИЦЕПНЫЕ (БЕЗ ТРАКТОРА) | МАШ.-Ч | 1.39 | 0.18765
811.6 | 1834 | ТРАКТОРЫ НА ГУСЕНИЧНОМ ХОДУ ПРИ РАБОТЕ НА ДРУГИХ ВИДАХ СТРОИТЕЛЬСТВА (КРОМЕ ВОДОХОЗЯЙСТВЕННОГО) ДО 59 (80) КВТ (Л.С.) | МАШ.-Ч | 1.26 | 0.1701
812 | Е310-1010 | ПЕРЕВОЗКА ГРУЗОВ АВТОМОБИЛЕМ, РАССТОЯНИЕ ПЕРЕВОЗКИ 10 КМ, КЛАСС ГРУЗА 1(ВЫВОЗ) | Т | 22.275
812.1 | 3 | ЗАТРАТЫ ТРУДА МАШИНИСТОВ | ЧЕЛ.-Ч | 0.1052 | 2.3433
812.2 | 163 | АВТОМОБИЛИ-САМОСВАЛЫ ГРУЗОПОДЪЕМНОСТЬЮ ДО 10 Т | МАШ.-Ч | 0.1052 | 2.3433
813 | Е0101-013-14 | РАЗРАБОТКА ГРУНТА С ПОГРУЗКОЙ НА АВТОМОБИЛИ-САМОСВАЛЫ ЭКСКАВАТОРАМИ С КОВШОМ ВМЕСТИМОСТЬЮ 0,5 [0,5-0,63] М3, ГРУППА ГРУНТОВ 2 | 1000М3 | 0.25128
813.1 | 1 | ЗАТРАТЫ ТРУДА РАБОЧИХ-СТРОИТЕЛЕЙ | ЧЕЛ.-Ч | 15.08 | 3.7893
813.2 | 3 | ЗАТРАТЫ ТРУДА МАШИНИСТОВ | ЧЕЛ.-Ч | 43.62 | 10.9608
813.3 | 258 | БУЛЬДОЗЕРЫ ПРИ РАБОТЕ НА ДРУГИХ ВИДАХ СТРОИТЕЛЬСТВА 79 (108) КВТ (Л.С.) | МАШ.-Ч | 10.34 | 2.5982
813.4 | 2263 | ЭКСКАВАТОРЫ ОДНОКОВШОВЫЕ ДИЗЕЛЬНЫЕ НА ГУСЕНИЧНОМ ХОДУ ПРИ РАБОТЕ НА ДРУГИХ ВИДАХ СТРОИТЕЛЬСТВА (КРОМЕ ВОДОХОЗЯЙСТВЕННОГО) 0,5 М3 | МАШ.-Ч | 33.28 | 8.3626
813.5 | 43113 | ЩЕБЕНЬ | М3 | 0.04 | 0.010051
814 | Е0102-057-02 | РАЗРАБОТКА ГРУНТА ВРУЧНУЮ В ТРАНШЕЯХ ГЛУБИНОЙ ДО 2 М БЕЗ КРЕПЛЕНИЙ С ОТКОСАМИ, ГРУППА ГРУНТОВ 2 | 100М3 | 0.4908
814.1 | 1 | ЗАТРАТЫ ТРУДА РАБОЧИХ-СТРОИТЕЛЕЙ | ЧЕЛ.-Ч | 154 | 75.5832
815 | Е2301-001-01 | УСТРОЙСТВО ОСНОВАНИЯ ПЕСЧАНОГО | 10М3 | 1.566
815.1 | 1 | ЗАТРАТЫ ТРУДА РАБОЧИХ-СТРОИТЕЛЕЙ | ЧЕЛ.-Ч | 10.2 | 15.9732
815.2 | 3 | ЗАТРАТЫ ТРУДА МАШИНИСТОВ | ЧЕЛ.-Ч | 0.35 | 0.5481
815.3 | 112 | АВТОПОГРУЗЧИКИ 5 Т | МАШ.-Ч | 0.35 | 0.5481
816 | СЦЕНА-1 | ПЕСОК | М3 | 15.66
817 | Е0101-033-05 | ЗАСЫПКА ТРАНШЕЙ И КОТЛОВАНОВ С ПЕРЕМЕЩЕНИЕМ ГРУНТА ДО 5 М БУЛЬДОЗЕРАМИ МОЩНОСТЬЮ 79 [108] КВТ [Л.С.], 2 ГРУППА ГРУНТОВ | 1000М3 | 0.13014
817.1 | 3 | ЗАТРАТЫ ТРУДА МАШИНИСТОВ | ЧЕЛ.-Ч | 4.18 | 0.54401
817.2 | 258 | БУЛЬДОЗЕРЫ ПРИ РАБОТЕ НА ДРУГИХ ВИДАХ СТРОИТЕЛЬСТВА 79 (108) КВТ (Л.С.) | МАШ.-Ч | 4.18 | 0.54401
818 | Е0102-061-02 | ЗАСЫПКА ВРУЧНУЮ ТРАНШЕЙ, ПАЗУХ КОТЛОВАНОВ И ЯМ, ГРУППА ГРУНТОВ 2 | 100М3 | 0.31057
818.1 | 1 | ЗАТРАТЫ ТРУДА РАБОЧИХ-СТРОИТЕЛЕЙ | ЧЕЛ.-Ч | 97.2 | 30.1877
819 | Е310-1010 | ПЕРЕВОЗКА ГРУЗОВ АВТОМОБИЛЕМ, РАССТОЯНИЕ ПЕРЕВОЗКИ 10 КМ, КЛАСС ГРУЗА 1(ВЫВОЗ) | Т | 8.0025
819.1 | 3 | ЗАТРАТЫ ТРУДА МАШИНИСТОВ | ЧЕЛ.-Ч | 0.1052 | 0.84186
819.2 | 163 | АВТОМОБИЛИ-САМОСВАЛЫ ГРУЗОПОДЪЕМНОСТЬЮ ДО 10 Т | МАШ.-Ч | 0.1052 | 0.84186
РАЗДЕЛ 64. АСФАЛЬТНОГО ПОКРЫТИЯ
820 | Е2704-001-04 | УСТРОЙСТВО ПОДСТИЛАЮЩИХ И ВЫРАВНИВАЮЩИХ СЛОЕВ ОСНОВАНИЙ ИЗ ЩЕБНЯ | 100М3 | 0.09
820.1 | 1 | ЗАТРАТЫ ТРУДА РАБОЧИХ-СТРОИТЕЛЕЙ | ЧЕЛ.-Ч | 21.6 | 1.944
820.2 | 3 | ЗАТРАТЫ ТРУДА МАШИНИСТОВ | ЧЕЛ.-Ч | 19.72 | 1.7748
820.3 | 107 | АВТОГРЕЙДЕРЫ СРЕДНЕГО ТИПА 99 (135) КВТ (Л.С.) | МАШ.-Ч | 1.79 | 0.1611
820.4 | 112 | АВТОПОГРУЗЧИКИ 5 Т | МАШ.-Ч | 2.46 | 0.2214
820.5 | 258 | БУЛЬДОЗЕРЫ ПРИ РАБОТЕ НА ДРУГИХ ВИДАХ СТРОИТЕЛЬСТВА 79 (108) КВТ (Л.С.) | МАШ.-Ч | 2.35 | 0.2115
820.6 | 626 | КАТКИ ДОРОЖНЫЕ САМОХОДНЫЕ НА ПНЕВМОКОЛЕСНОМ ХОДУ 30 Т | МАШ.-Ч | 12.21 | 1.0989
820.7 | 1135 | МАШИНЫ ПОЛИВОМОЕЧНЫЕ 6000 Л | МАШ.-Ч | 0.91 | 0.0819
820.8 | 9219 | ВОДА | М3 | 7 | 0.63
821 | СЦЕНА-2 | ЩЕБЕНЬ | М3 | 9
822 | Е2704-001-02 | УСТРОЙСТВО ПОДСТИЛАЮЩИХ И ВЫРАВНИВАЮЩИХ СЛОЕВ ОСНОВАНИЙ ИЗ ПЕСЧАНО-ГРАВИЙНОЙ СМЕСИ | 100М3 МАТЕРИАЛА ОСНОВАНИЯ (В ПЛОТНОМ ТЕЛЕ) | 0.126
822.1 | 1 | ЗАТРАТЫ ТРУДА РАБОЧИХ-СТРОИТЕЛЕЙ | ЧЕЛ.-Ч | 14.4 | 1.8144
822.2 | 3 | ЗАТРАТЫ ТРУДА МАШИНИСТОВ | ЧЕЛ.-Ч | 14.3 | 1.8018
822.3 | 107 | АВТОГРЕЙДЕРЫ СРЕДНЕГО ТИПА 99 (135) КВТ (Л.С.) | МАШ.-Ч | 1.55 | 0.1953
822.4 | 112 | АВТОПОГРУЗЧИКИ 5 Т | МАШ.-Ч | 4.76 | 0.59976
822.5 | 626 | КАТКИ ДОРОЖНЫЕ САМОХОДНЫЕ НА ПНЕВМОКОЛЕСНОМ ХОДУ 30 Т | МАШ.-Ч | 7.08 | 0.89208
822.6 | 1135 | МАШИНЫ ПОЛИВОМОЕЧНЫЕ 6000 Л | МАШ.-Ч | 0.91 | 0.11466
822.7 | 9219 | ВОДА | М3 | 7 | 0.882
823 | СЦЕНА-3 | ГРАВИЙНО-ПЕСЧАНАЯ СМЕСЬ | М3 | 12.6
824 | Е2706-026-01 | УСТРОЙСТВО ПОДГРУНТОВКИ ИЗ БИТУМНОЙ ЭМУЛЬСИИ ПЕРЕД УСТРОЙСТВОМ ВЕРХНЕГО СЛОЯ ПОКРЫТИЯ ИЗ РАСЧЕТА 0,5 Л/М2 | Т | 0.045
824.1 | 3 | ЗАТРАТЫ ТРУДА МАШИНИСТОВ | ЧЕЛ.-Ч | 0.58 | 0.0261
824.2 | 108 | АВТОГУДРОНАТОРЫ 3500 Л | МАШ.-Ч | 0.29 | 0.01305
824.3 | 58676 | БИТУМНАЯ ЭМУЛЬСИЯ | Т | 1.03 | 0.04635
825 | Е2713-010-02 | УСТРОЙСТВО ПОКРЫТИЯ ИЗ ГОРЯЧИХ ПОРИСТЫХ КРУПНОЗЕРНИСТЫХ АСФАЛЬТОБЕТОННЫХ СМЕСЕЙ АСФАЛЬТОУКЛАДЧИКАМИ ТИПА "VOGELE" ПРИ ШИРИНЕ УКЛАДКИ ДО 6 М И ТОЛЩИНОЙ СЛОЯ 4 СМ | 1000 М2 | 0.09
825.1 | 1 | ЗАТРАТЫ ТРУДА РАБОЧИХ-СТРОИТЕЛЕЙ | ЧЕЛ.-Ч | 16.63 | 1.4967
825.2 | 3 | ЗАТРАТЫ ТРУДА МАШИНИСТОВ | ЧЕЛ.-Ч | 9.28 | 0.8352
825.3 | 97 | АВТОМОБИЛИ-САМОСВАЛЫ ГРУЗОПОДЪЕМНОСТЬЮ ДО 30 Т | МАШ.-Ч | 1.39 | 0.1251
825.4 | 464 | ГУДРОНАТОРЫ РУЧНЫЕ | МАШ.-Ч | 0.24 | 0.0216
825.5 | 1135 | МАШИНЫ ПОЛИВОМОЕЧНЫЕ 6000 Л | МАШ.-Ч | 0.5 | 0.045
825.6 | 2798 | РЕЗЧИКИ ШВОВ ДИСКОВЫЕ | МАШ.-Ч | 0.12 | 0.0108
825.7 | 3097 | УКЛАДЧИКИ АСФАЛЬТОБЕТОНА ТИПА "VOGELE" С ШИРИНОЙ УКЛАДКИ ДО 6,5 М | МАШ.-Ч | 1.39 | 0.1251
825.8 | 3348 | КАТКИ САМОХОДНЫЕ ДОРОЖНЫЕ ВИБРАЦИОННЫЕ ТИПА "DYNAPAC", "HAMM", "BOMAG", 8 Т | МАШ.-Ч | 3.08 | 0.2772
825.9 | 3349 | КАТКИ САМОХОДНЫЕ ДОРОЖНЫЕ ВИБРАЦИОННЫЕ ТИПА "DYNAPAC", "HAMM", "BOMAG", 10 Т | МАШ.-Ч | 1.37 | 0.1233
825.10 | 3350 | КАТКИ САМОХОДНЫЕ ДОРОЖНЫЕ ВИБРАЦИОННЫЕ ТИПА "DYNAPAC", "HAMM", "BOMAG", 13 Т | МАШ.-Ч | 1.55 | 0.1395
825.11 | 6131 | АСФАЛЬТОБЕТОННАЯ СМЕСЬ ПОРИСТАЯ КРУПНОЗЕРНИСТАЯ | Т | 92.5 | 8.325
825.12 | 9219 | ВОДА | М3 | 0.9 | 0.081
825.13 | 30135 | БИТУМ | Т | 0.0108 | 0.000972
826 | Е2713-011-02 К=2 | ПРИ ИЗМЕНЕНИИ ТОЛЩИНЫ ПОКРЫТИЯ НА 0,5 СМ ДОБАВЛЯТЬ К НОРМЕ 27-13-010-02 | 1000 М2 | 0.09
826.1 | 1 | ЗАТРАТЫ ТРУДА РАБОЧИХ-СТРОИТЕЛЕЙ | ЧЕЛ.-Ч | 1.16 | 0.1044
826.2 | 3 | ЗАТРАТЫ ТРУДА МАШИНИСТОВ | ЧЕЛ.-Ч | 0.688 | 0.06192
826.3 | 97 | АВТОМОБИЛИ-САМОСВАЛЫ ГРУЗОПОДЪЕМНОСТЬЮ ДО 30 Т | МАШ.-Ч | 0.344 | 0.03096
826.4 | 464 | ГУДРОНАТОРЫ РУЧНЫЕ | МАШ.-Ч | 0.06 | 0.0054
826.5 | 2798 | РЕЗЧИКИ ШВОВ ДИСКОВЫЕ | МАШ.-Ч | 0.03 | 0.0027
826.6 | 3097 | УКЛАДЧИКИ АСФАЛЬТОБЕТОНА ТИПА "VOGELE" С ШИРИНОЙ УКЛАДКИ ДО 6,5 М | МАШ.-Ч | 0.344 | 0.03096
826.7 | 6131 | АСФАЛЬТОБЕТОННАЯ СМЕСЬ ПОРИСТАЯ КРУПНОЗЕРНИСТАЯ | Т | 23.12 | 2.0808
826.8 | 30135 | БИТУМ | Т | 0.0028 | 0.000252
827 | Е2713-010-01 | УСТРОЙСТВО ПОКРЫТИЯ ИЗ ГОРЯЧИХ ПЛОТНЫХ МЕЛКОЗЕРНИСТЫХ АСФАЛЬТОБЕТОННЫХ СМЕСЕЙ АСФАЛЬТОУКЛАДЧИКАМИ ТИПА "VOGELE" ПРИ ШИРИНЕ УКЛАДКИ ДО 6 М И ТОЛЩИНОЙ СЛОЯ 4 СМ | 1000 М2 | 0.09
827.1 | 1 | ЗАТРАТЫ ТРУДА РАБОЧИХ-СТРОИТЕЛЕЙ | ЧЕЛ.-Ч | 16.63 | 1.4967
827.2 | 3 | ЗАТРАТЫ ТРУДА МАШИНИСТОВ | ЧЕЛ.-Ч | 9.38 | 0.8442
827.3 | 97 | АВТОМОБИЛИ-САМОСВАЛЫ ГРУЗОПОДЪЕМНОСТЬЮ ДО 30 Т | МАШ.-Ч | 1.44 | 0.1296
827.4 | 464 | ГУДРОНАТОРЫ РУЧНЫЕ | МАШ.-Ч | 0.24 | 0.0216
827.5 | 1135 | МАШИНЫ ПОЛИВОМОЕЧНЫЕ 6000 Л | МАШ.-Ч | 0.5 | 0.045
827.6 | 2798 | РЕЗЧИКИ ШВОВ ДИСКОВЫЕ | МАШ.-Ч | 0.12 | 0.0108
827.7 | 3097 | УКЛАДЧИКИ АСФАЛЬТОБЕТОНА ТИПА "VOGELE" С ШИРИНОЙ УКЛАДКИ ДО 6,5 М | МАШ.-Ч | 1.44 | 0.1296
827.8 | 3348 | КАТКИ САМОХОДНЫЕ ДОРОЖНЫЕ ВИБРАЦИОННЫЕ ТИПА "DYNAPAC", "HAMM", "BOMAG", 8 Т | МАШ.-Ч | 3.08 | 0.2772
827.9 | 3349 | КАТКИ САМОХОДНЫЕ ДОРОЖНЫЕ ВИБРАЦИОННЫЕ ТИПА "DYNAPAC", "HAMM", "BOMAG", 10 Т | МАШ.-Ч | 1.37 | 0.1233
827.10 | 3350 | КАТКИ САМОХОДНЫЕ ДОРОЖНЫЕ ВИБРАЦИОННЫЕ ТИПА "DYNAPAC", "HAMM", "BOMAG", 13 Т | МАШ.-Ч | 1.55 | 0.1395
827.11 | 6076 | СМЕСЬ АСФАЛЬТОБЕТОННАЯ ГОРЯЧАЯ ПОРИСТАЯ МЕЛКОЗЕРНИСТАЯ | Т | 96.6 | 8.694
827.12 | 9219 | ВОДА | М3 | 0.9 | 0.081
827.13 | 30135 | БИТУМ | Т | 0.0108 | 0.000972
828 | Е2713-011-01 К=2 | ПРИ ИЗМЕНЕНИИ ТОЛЩИНЫ ПОКРЫТИЯ НА 0,5 СМ ДОБАВЛЯТЬ К НОРМЕ 27-13-010-01 | 1000 М2 | 0.09
828.1 | 1 | ЗАТРАТЫ ТРУДА РАБОЧИХ-СТРОИТЕЛЕЙ | ЧЕЛ.-Ч | 1.16 | 0.1044
828.2 | 3 | ЗАТРАТЫ ТРУДА МАШИНИСТОВ | ЧЕЛ.-Ч | 0.72 | 0.0648
828.3 | 97 | АВТОМОБИЛИ-САМОСВАЛЫ ГРУЗОПОДЪЕМНОСТЬЮ ДО 30 Т | МАШ.-Ч | 0.36 | 0.0324
828.4 | 464 | ГУДРОНАТОРЫ РУЧНЫЕ | МАШ.-Ч | 0.06 | 0.0054
828.5 | 2798 | РЕЗЧИКИ ШВОВ ДИСКОВЫЕ | МАШ.-Ч | 0.03 | 0.0027
828.6 | 3097 | УКЛАДЧИКИ АСФАЛЬТОБЕТОНА ТИПА "VOGELE" С ШИРИНОЙ УКЛАДКИ ДО 6,5 М | МАШ.-Ч | 0.36 | 0.0324
828.7 | 6076 | СМЕСЬ АСФАЛЬТОБЕТОННАЯ ГОРЯЧАЯ ПОРИСТАЯ МЕЛКОЗЕРНИСТАЯ | Т | 24.22 | 2.1798
828.8 | 30135 | БИТУМ | Т | 0.0028 | 0.000252
РАЗДЕЛ 65. В1,В2
829 | Е2201-011-04 | УКЛАДКА СТАЛЬНЫХ ВОДОПРОВОДНЫХ ТРУБ С ГИДРАВЛИЧЕСКИМ ИСПЫТАНИЕМ ДИАМЕТРОМ 125 ММ | КМ | 0.055
829.1 | 1 | ЗАТРАТЫ ТРУДА РАБОЧИХ-СТРОИТЕЛЕЙ | ЧЕЛ.-Ч | 328 | 18.04
829.2 | 3 | ЗАТРАТЫ ТРУДА МАШИНИСТОВ | ЧЕЛ.-Ч | 37.42 | 2.0581
829.3 | 126 | АГРЕГАТЫ СВАРОЧНЫЕ ДВУХПОСТОВЫЕ ДЛЯ РУЧНОЙ СВАРКИ НА ТРАКТОРЕ 79 КВТ (108 Л.С.) | МАШ.-Ч | 20.49 | 1.1269
829.4 | 270 | БУЛЬДОЗЕРЫ ПРИ РАБОТЕ НА СООРУЖЕНИИ МАГИСТРАЛЬНЫХ ТРУБОПРОВОДОВ 96 (130) КВТ (Л.С.) | МАШ.-Ч | 1.32 | 0.0726
829.5 | 1147 | МАШИНЫ ШЛИФОВАЛЬНЫЕ ЭЛЕКТРИЧЕСКИЕ | МАШ.-Ч | 20.63 | 1.1346
829.6 | 1932 | ЭЛЕКТРОСТАНЦИИ ПЕРЕДВИЖНЫЕ 4 КВТ | МАШ.-Ч | 13.6 | 0.748
829.7 | 1959 | УСТАНОВКИ ДЛЯ ПОДОГРЕВА СТЫКОВ | МАШ.-Ч | 1.74 | 0.0957
829.8 | 2509 | АВТОМОБИЛИ БОРТОВЫЕ ГРУЗОПОДЪЕМНОСТЬЮ ДО 5 Т | МАШ.-Ч | 0.27 | 0.01485
829.9 | 2699 | ПЕЧИ ЭЛЕКТРИЧЕСКИЕ ДЛЯ СУШКИ СВАРОЧНЫХ МАТЕРИАЛОВ С РЕГУЛИРОВАНИЕМ ТЕМПЕРАТУРЫ В ПРЕДЕЛАХ 80-500 ГР. С ПРИ РАБОТЕ ОТ ПЕРЕДВИЖНЫХ ЭЛЕКТРОСТАНЦИЙ | МАШ.-Ч | 2 | 0.11
829.10 | 2700 | УСТАНОВКИ ДЛЯ ГИДРАВЛИЧЕСКИХ ИСПЫТАНИЙ ТРУБОПРОВОДОВ, ДАВЛЕНИЕ НАГНЕТАНИЯ НИЗКОЕ 0,1 (1) МПА (КГС/СМ2), ВЫСОКОЕ 10 (100) МПА (КГС/СМ2) ПРИ РАБОТЕ ОТ ПЕРЕДВИЖНЫХ ЭЛЕКТРОСТАНЦИЙ | МАШ.-Ч | 12 | 0.66
829.11 | 9219 | ВОДА | М3 | 36 | 1.98
829.12 | 32534 | ПРОВОЛОКА СВАРОЧНАЯ ЛЕГИРОВАННАЯ ДИАМЕТРОМ 4 ММ | Т | 0.02 | 0.0011
829.13 | 35310 | ЭЛЕКТРОДЫ ДИАМЕТРОМ 4 ММ Э42 | Т | 0.05 | 0.00275
829.14 | 36025 | БРУСКИ ОБРЕЗНЫЕ ХВОЙНЫХ ПОРОД ДЛИНОЙ 4-6,5 М, ШИРИНОЙ 75-150 ММ, ТОЛЩИНОЙ 40-75 ММ, III СОРТА | М3 | 0.18 | 0.0099
829.15 | 44897 | ШЛИФКРУГИ | ШТ | 2.06 | 0.1133
829.16 | 63917 | ФЛЮС АН-47 | Т | 0.03 | 0.00165
830 | СЦЕНА-4 | ТРУБА СТАЛЬНАЯ ЭЛЕКТРОСВАРНАЯ Д133=4.5 ММ | М | 55
831 | Е2201-011-03 | УКЛАДКА СТАЛЬНЫХ ВОДОПРОВОДНЫХ ТРУБ С ГИДРАВЛИЧЕСКИМ ИСПЫТАНИЕМ ДИАМЕТРОМ 100 ММ | КМ | 0.027
831.1 | 1 | ЗАТРАТЫ ТРУДА РАБОЧИХ-СТРОИТЕЛЕЙ | ЧЕЛ.-Ч | 270 | 7.29
831.2 | 3 | ЗАТРАТЫ ТРУДА МАШИНИСТОВ | ЧЕЛ.-Ч | 31.47 | 0.84969
831.3 | 126 | АГРЕГАТЫ СВАРОЧНЫЕ ДВУХПОСТОВЫЕ ДЛЯ РУЧНОЙ СВАРКИ НА ТРАКТОРЕ 79 КВТ (108 Л.С.) | МАШ.-Ч | 17.6 | 0.4752
831.4 | 270 | БУЛЬДОЗЕРЫ ПРИ РАБОТЕ НА СООРУЖЕНИИ МАГИСТРАЛЬНЫХ ТРУБОПРОВОДОВ 96 (130) КВТ (Л.С.) | МАШ.-Ч | 1.1 | 0.0297
831.5 | 1147 | МАШИНЫ ШЛИФОВАЛЬНЫЕ ЭЛЕКТРИЧЕСКИЕ | МАШ.-Ч | 16.5 | 0.4455
831.6 | 1932 | ЭЛЕКТРОСТАНЦИИ ПЕРЕДВИЖНЫЕ 4 КВТ | МАШ.-Ч | 11.17 | 0.30159
831.7 | 1959 | УСТАНОВКИ ДЛЯ ПОДОГРЕВА СТЫКОВ | МАШ.-Ч | 1.39 | 0.03753
831.8 | 2509 | АВТОМОБИЛИ БОРТОВЫЕ ГРУЗОПОДЪЕМНОСТЬЮ ДО 5 Т | МАШ.-Ч | 0.21 | 0.00567
831.9 | 2699 | ПЕЧИ ЭЛЕКТРИЧЕСКИЕ ДЛЯ СУШКИ СВАРОЧНЫХ МАТЕРИАЛОВ С РЕГУЛИРОВАНИЕМ ТЕМПЕРАТУРЫ В ПРЕДЕЛАХ 80-500 ГР. С ПРИ РАБОТЕ ОТ ПЕРЕДВИЖНЫХ ЭЛЕКТРОСТАНЦИЙ | МАШ.-Ч | 1.8 | 0.0486
831.10 | 2700 | УСТАНОВКИ ДЛЯ ГИДРАВЛИЧЕСКИХ ИСПЫТАНИЙ ТРУБОПРОВОДОВ, ДАВЛЕНИЕ НАГНЕТАНИЯ НИЗКОЕ 0,1 (1) МПА (КГС/СМ2), ВЫСОКОЕ 10 (100) МПА (КГС/СМ2) ПРИ РАБОТЕ ОТ ПЕРЕДВИЖНЫХ ЭЛЕКТРОСТАНЦИЙ | МАШ.-Ч | 12 | 0.324
831.11 | 9219 | ВОДА | М3 | 15.7 | 0.4239
831.12 | 35310 | ЭЛЕКТРОДЫ ДИАМЕТРОМ 4 ММ Э42 | Т | 0.04 | 0.00108
831.13 | 36025 | БРУСКИ ОБРЕЗНЫЕ ХВОЙНЫХ ПОРОД ДЛИНОЙ 4-6,5 М, ШИРИНОЙ 75-150 ММ, ТОЛЩИНОЙ 40-75 ММ, III СОРТА | М3 | 0.18 | 0.00486
831.14 | 44897 | ШЛИФКРУГИ | ШТ | 1.65 | 0.04455
832 | СЦЕНА-5 | ТРУБА СТАЛЬНАЯ ЭЛЕКТРОСВАРНАЯ Д108=4.5 ММ | М | 27
833 | Е2201-011-02 | УКЛАДКА СТАЛЬНЫХ ВОДОПРОВОДНЫХ ТРУБ С ГИДРАВЛИЧЕСКИМ ИСПЫТАНИЕМ ДИАМЕТРОМ 75 ММ | КМ | 0.028
833.1 | 1 | ЗАТРАТЫ ТРУДА РАБОЧИХ-СТРОИТЕЛЕЙ | ЧЕЛ.-Ч | 254 | 7.112
833.2 | 3 | ЗАТРАТЫ ТРУДА МАШИНИСТОВ | ЧЕЛ.-Ч | 23.61 | 0.66108
833.3 | 126 | АГРЕГАТЫ СВАРОЧНЫЕ ДВУХПОСТОВЫЕ ДЛЯ РУЧНОЙ СВАРКИ НА ТРАКТОРЕ 79 КВТ (108 Л.С.) | МАШ.-Ч | 13.68 | 0.38304
833.4 | 270 | БУЛЬДОЗЕРЫ ПРИ РАБОТЕ НА СООРУЖЕНИИ МАГИСТРАЛЬНЫХ ТРУБОПРОВОДОВ 96 (130) КВТ (Л.С.) | МАШ.-Ч | 0.88 | 0.02464
833.5 | 1147 | МАШИНЫ ШЛИФОВАЛЬНЫЕ ЭЛЕКТРИЧЕСКИЕ | МАШ.-Ч | 12.36 | 0.34608
833.6 | 1932 | ЭЛЕКТРОСТАНЦИИ ПЕРЕДВИЖНЫЕ 4 КВТ | МАШ.-Ч | 8.27 | 0.23156
833.7 | 1959 | УСТАНОВКИ ДЛЯ ПОДОГРЕВА СТЫКОВ | МАШ.-Ч | 0.58 | 0.01624
833.8 | 2509 | АВТОМОБИЛИ БОРТОВЫЕ ГРУЗОПОДЪЕМНОСТЬЮ ДО 5 Т | МАШ.-Ч | 0.2 | 0.0056
833.9 | 2699 | ПЕЧИ ЭЛЕКТРИЧЕСКИЕ ДЛЯ СУШКИ СВАРОЧНЫХ МАТЕРИАЛОВ С РЕГУЛИРОВАНИЕМ ТЕМПЕРАТУРЫ В ПРЕДЕЛАХ 80-500 ГР. С ПРИ РАБОТЕ ОТ ПЕРЕДВИЖНЫХ ЭЛЕКТРОСТАНЦИЙ | МАШ.-Ч | 1.5 | 0.042
833.10 | 2700 | УСТАНОВКИ ДЛЯ ГИДРАВЛИЧЕСКИХ ИСПЫТАНИЙ ТРУБОПРОВОДОВ, ДАВЛЕНИЕ НАГНЕТАНИЯ НИЗКОЕ 0,1 (1) МПА (КГС/СМ2), ВЫСОКОЕ 10 (100) МПА (КГС/СМ2) ПРИ РАБОТЕ ОТ ПЕРЕДВИЖНЫХ ЭЛЕКТРОСТАНЦИЙ | МАШ.-Ч | 8 | 0.224
833.11 | 9219 | ВОДА | М3 | 9.8 | 0.2744
833.12 | 35310 | ЭЛЕКТРОДЫ ДИАМЕТРОМ 4 ММ Э42 | Т | 0.03 | 0.00084
833.13 | 36025 | БРУСКИ ОБРЕЗНЫЕ ХВОЙНЫХ ПОРОД ДЛИНОЙ 4-6,5 М, ШИРИНОЙ 75-150 ММ, ТОЛЩИНОЙ 40-75 ММ, III СОРТА | М3 | 0.18 | 0.00504
833.14 | 44897 | ШЛИФКРУГИ | ШТ | 1.24 | 0.03472
834 | СЦЕНА-6 | ТРУБА СТАЛЬНАЯ ЭЛЕКТРОСВАРНАЯ Д76=3,5 ММ | М | 28
835 | Е2203-014-04 | ПРИВАРКА ФЛАНЦЕВ К СТАЛЬНЫМ ТРУБОПРОВОДАМ ДИАМЕТРОМ 125 ММ | ФЛАНЕЦ | 14
835.1 | 1 | ЗАТРАТЫ ТРУДА РАБОЧИХ-СТРОИТЕЛЕЙ | ЧЕЛ.-Ч | 0.71 | 9.94
835.2 | 3 | ЗАТРАТЫ ТРУДА МАШИНИСТОВ | ЧЕЛ.-Ч | 0.46 | 6.44
835.3 | 126 | АГРЕГАТЫ СВАРОЧНЫЕ ДВУХПОСТОВЫЕ ДЛЯ РУЧНОЙ СВАРКИ НА ТРАКТОРЕ 79 КВТ (108 Л.С.) | МАШ.-Ч | 0.46 | 6.44
835.4 | 35310 | ЭЛЕКТРОДЫ ДИАМЕТРОМ 4 ММ Э42 | Т | 0.00035 | 0.0049
836 | СЦЕНА-7 | ПРИВАРНОЙ ФЛАНЦЫ Д133 | ШТ | 14
837 | Е2203-014-03 | ПРИВАРКА ФЛАНЦЕВ К СТАЛЬНЫМ ТРУБОПРОВОДАМ ДИАМЕТРОМ 100 ММ | ФЛАНЕЦ | 4
837.1 | 1 | ЗАТРАТЫ ТРУДА РАБОЧИХ-СТРОИТЕЛЕЙ | ЧЕЛ.-Ч | 0.6 | 2.4
837.2 | 3 | ЗАТРАТЫ ТРУДА МАШИНИСТОВ | ЧЕЛ.-Ч | 0.42 | 1.68
837.3 | 126 | АГРЕГАТЫ СВАРОЧНЫЕ ДВУХПОСТОВЫЕ ДЛЯ РУЧНОЙ СВАРКИ НА ТРАКТОРЕ 79 КВТ (108 Л.С.) | МАШ.-Ч | 0.42 | 1.68
837.4 | 35310 | ЭЛЕКТРОДЫ ДИАМЕТРОМ 4 ММ Э42 | Т | 0.00029 | 0.00116
838 | СЦЕНА-8 | ПРИВАРНОЙ ФЛАНЦЫ Д108 | ШТ | 4
839 | Е2203-014-02 | ПРИВАРКА ФЛАНЦЕВ К СТАЛЬНЫМ ТРУБОПРОВОДАМ ДИАМЕТРОМ 80 ММ | ФЛАНЕЦ | 6
839.1 | 1 | ЗАТРАТЫ ТРУДА РАБОЧИХ-СТРОИТЕЛЕЙ | ЧЕЛ.-Ч | 0.46 | 2.76
839.2 | 3 | ЗАТРАТЫ ТРУДА МАШИНИСТОВ | ЧЕЛ.-Ч | 0.31 | 1.86
839.3 | 126 | АГРЕГАТЫ СВАРОЧНЫЕ ДВУХПОСТОВЫЕ ДЛЯ РУЧНОЙ СВАРКИ НА ТРАКТОРЕ 79 КВТ (108 Л.С.) | МАШ.-Ч | 0.31 | 1.86
839.4 | 35310 | ЭЛЕКТРОДЫ ДИАМЕТРОМ 4 ММ Э42 | Т | 0.00022 | 0.00132
840 | СЦЕНА-9 | ПРИВАРНОЙ ФЛАНЦЫ Д76 | ШТ | 6
841 | Е2203-007-03 | УСТАНОВКА ЗАДВИЖЕК ИЛИ КЛАПАНОВ ОБРАТНЫХ СТАЛЬНЫХ ДИАМЕТРОМ 150 ММ | ЗАДВИЖКА | 4
841.1 | 1 | ЗАТРАТЫ ТРУДА РАБОЧИХ-СТРОИТЕЛЕЙ | ЧЕЛ.-Ч | 2.46 | 9.84
841.2 | 3 | ЗАТРАТЫ ТРУДА МАШИНИСТОВ | ЧЕЛ.-Ч | 0.31 | 1.24
841.3 | 762 | КРАНЫ НА АВТОМОБИЛЬНОМ ХОДУ ПРИ РАБОТЕ НА ДРУГИХ ВИДАХ СТРОИТЕЛЬСТВА 10 Т | МАШ.-Ч | 0.03 | 0.12
841.4 | 846 | КРАНЫ-ТРУБОУКЛАДЧИКИ ДЛЯ ТРУБ ДИАМЕТРОМ (ГРУЗОПОДЪЕМНОСТЬЮ) ДО 400 ММ (6,3 Т) | МАШ.-Ч | 0.19 | 0.76
841.5 | 2509 | АВТОМОБИЛИ БОРТОВЫЕ ГРУЗОПОДЪЕМНОСТЬЮ ДО 5 Т | МАШ.-Ч | 0.09 | 0.36
841.6 | 30535 | ПРОКЛАДКИ РЕЗИНОВЫЕ (ПЛАСТИНА ТЕХНИЧЕСКАЯ ПРЕССОВАННАЯ) | КГ | 0.15 | 0.6
841.7 | 52041 | БОЛТЫ С ГАЙКАМИ И ШАЙБАМИ ДЛЯ САНИТАРНО-ТЕХНИЧЕСКИХ РАБОТ, ДИАМЕТРОМ 20-22 ММ | Т | 0.0024 | 0.0096
842 | СЦЕНА-10 | ЗАДВИЖКА ФЛАНЦЕВАЯ Д=125 | ШТ | 4
843 | СЦЕНА-10 | ПРОКЛАДКА ПАРОНИТ Д-125ММ | ШТ | 8
844 | Е2203-007-02 | УСТАНОВКА ЗАДВИЖЕК ИЛИ КЛАПАНОВ ОБРАТНЫХ СТАЛЬНЫХ ДИАМЕТРОМ 100 ММ | ЗАДВИЖКА | 4
844.1 | 1 | ЗАТРАТЫ ТРУДА РАБОЧИХ-СТРОИТЕЛЕЙ | ЧЕЛ.-Ч | 2.03 | 8.12
844.2 | 3 | ЗАТРАТЫ ТРУДА МАШИНИСТОВ | ЧЕЛ.-Ч | 0.05 | 0.2
844.3 | 2509 | АВТОМОБИЛИ БОРТОВЫЕ ГРУЗОПОДЪЕМНОСТЬЮ ДО 5 Т | МАШ.-Ч | 0.05 | 0.2
844.4 | 30535 | ПРОКЛАДКИ РЕЗИНОВЫЕ (ПЛАСТИНА ТЕХНИЧЕСКАЯ ПРЕССОВАННАЯ) | КГ | 0.08 | 0.32
844.5 | 52040 | БОЛТЫ С ГАЙКАМИ И ШАЙБАМИ ДЛЯ САНИТАРНО-ТЕХНИЧЕСКИХ РАБОТ, ДИАМЕТРОМ 16 ММ | Т | 0.0015 | 0.006
845 | СЦЕНА-11 | ЗАДВИЖКА ФЛАНЦЕВАЯ Д=100 | ШТ | 1
846 | СЦЕНА-12 | ЗАДВИЖКА ФЛАНЦЕВАЯ Д=65 | ШТ | 2
847 | СЦЕНА-10 | ПРОКЛАДКА ПАРОНИТ Д-100ММ | ШТ | 2
848 | СЦЕНА-10 | ПРОКЛАДКА ПАРОНИТ Д-65ММ | ШТ | 4
849 | Е2203-001-05 | УСТАНОВКА ФАСОННЫХ СТАЛЬНЫХ СВАРНЫХ ДИАМЕТРОМ 100-250 ММ | Т | 0.0133
849.1 | 1 | ЗАТРАТЫ ТРУДА РАБОЧИХ-СТРОИТЕЛЕЙ | ЧЕЛ.-Ч | 312.7 | 4.1589
849.2 | 3 | ЗАТРАТЫ ТРУДА МАШИНИСТОВ | ЧЕЛ.-Ч | 105.35 | 1.4012
849.3 | 126 | АГРЕГАТЫ СВАРОЧНЫЕ ДВУХПОСТОВЫЕ ДЛЯ РУЧНОЙ СВАРКИ НА ТРАКТОРЕ 79 КВТ (108 Л.С.) | МАШ.-Ч | 103.16 | 1.372
849.4 | 2509 | АВТОМОБИЛИ БОРТОВЫЕ ГРУЗОПОДЪЕМНОСТЬЮ ДО 5 Т | МАШ.-Ч | 2.19 | 0.029127
849.5 | 35326 | ЭЛЕКТРОДЫ ДИАМЕТРОМ 6 ММ Э42 | Т | 0.09 | 0.001197
849.6 | 44812 | ФАСОННЫЕ СТАЛЬНЫЕ СВАРНЫЕ ЧАСТИ ДИАМЕТР ДО 800 ММ | Т | 1 | 0.0133
850 | СЦЕНА-13 | ТРОЙНИК СТАЛЬНОЙ ФЛАНЦЕВЫЙ Д-125Х100Х125 | ШТ | 2
851 | СЦЕНА-14 | ОТВОД 90 Д100ММ | ШТ | 1
852 | СЦЕНА-15 | ОТВОД 90 Д65ММ | ШТ | 1
853 | СЦЕНА-16 | ПЕРЕХОД СТ Д100-65ММ | ШТ | 2
854 | Е2203-011-03 | УСТАНОВКА ГИДРАНТОВ ПОЖАРНЫХ | ШТ. | 2
854.1 | 1 | ЗАТРАТЫ ТРУДА РАБОЧИХ-СТРОИТЕЛЕЙ | ЧЕЛ.-Ч | 1.82 | 3.64
854.2 | 3 | ЗАТРАТЫ ТРУДА МАШИНИСТОВ | ЧЕЛ.-Ч | 0.05 | 0.1
854.3 | 762 | КРАНЫ НА АВТОМОБИЛЬНОМ ХОДУ ПРИ РАБОТЕ НА ДРУГИХ ВИДАХ СТРОИТЕЛЬСТВА 10 Т | МАШ.-Ч | 0.02 | 0.04
854.4 | 2509 | АВТОМОБИЛИ БОРТОВЫЕ ГРУЗОПОДЪЕМНОСТЬЮ ДО 5 Т | МАШ.-Ч | 0.03 | 0.06
854.5 | 30535 | ПРОКЛАДКИ РЕЗИНОВЫЕ (ПЛАСТИНА ТЕХНИЧЕСКАЯ ПРЕССОВАННАЯ) | КГ | 0.06 | 0.12
854.6 | 52040 | БОЛТЫ С ГАЙКАМИ И ШАЙБАМИ ДЛЯ САНИТАРНО-ТЕХНИЧЕСКИХ РАБОТ, ДИАМЕТРОМ 16 ММ | Т | 0.0028 | 0.0056
855 | СЦЕНА-17 | ПОЖАРНЫЙ ГИДРАНТ ПН10 Д=100 ММ | ШТ | 2
856 | СЦЕНА-18 | ПОЖАРНЫЙ ПОДСТАВКА Д=125 ММ | ШТ | 1
857 | СЦЕНА-19 | ПОЖАРНЫЙ ПОДСТАВКА Д=100 ММ | ШТ | 1
858 | СЦЕНА-20 | ГИЛЬЗА Д=325X9,5 ММ | ШТ | 10
859 | СЦЕНА-21 | ГИЛЬЗА Д=219X6 ММ | ШТ | 2
860 | СЦЕНА-22 | ГИЛЬЗА Д=159X4,5 ММ | ШТ | 6
861 | Е2202-002-04 | НАНЕСЕНИЕ УСИЛЕННОЙ АНТИКОРРОЗИОННОЙ БИТУМНО-РЕЗИНОВОЙ ИЛИ БИТУМНО-ПОЛИМЕРНОЙ ИЗОЛЯЦИИ НА СТАЛЬНЫЕ ТРУБОПРОВОДЫ ДИАМЕТРОМ 125 ММ | КМ | 0.055
861.1 | 1 | ЗАТРАТЫ ТРУДА РАБОЧИХ-СТРОИТЕЛЕЙ | ЧЕЛ.-Ч | 170 | 9.35
861.2 | 3 | ЗАТРАТЫ ТРУДА МАШИНИСТОВ | ЧЕЛ.-Ч | 0.16 | 0.0088
861.3 | 112 | АВТОПОГРУЗЧИКИ 5 Т | МАШ.-Ч | 0.16 | 0.0088
861.4 | 863 | КОТЛЫ БИТУМНЫЕ ПЕРЕДВИЖНЫЕ 1000 Л | МАШ.-Ч | 25.18 | 1.3849
861.5 | 967 | ЛЕБЕДКИ РУЧНЫЕ И РЫЧАЖНЫЕ, ТЯГОВЫМ УСИЛИЕМ 14,72 (1,5) КН (Т) | МАШ.-Ч | 56.98 | 3.1339
861.6 | 1147 | МАШИНЫ ШЛИФОВАЛЬНЫЕ ЭЛЕКТРИЧЕСКИЕ | МАШ.-Ч | 45.58 | 2.5069
861.7 | 31441 | ГРУНТОВКА БИТУМНАЯ | Т | 0.062 | 0.00341
861.8 | 31917 | ХОЛСТ СТЕКЛЯННЫЙ ВВГ | 10М2 | 49 | 2.695
861.9 | 32144 | МАСТИКА ПО ПРОЕКТУ | Т | 2.75 | 0.15125
861.10 | 36008 | ЛЕСОМАТЕРИАЛЫ КРУГЛЫЕ ХВОЙНЫХ ПОРОД ДЛЯ СТРОИТЕЛЬСТВА ДИАМЕТРОМ 14-24 СМ, ДЛИНОЙ 3-6,5 М | М3 | 0.25 | 0.01375
861.11 | 44046 | БРЕЗЕНТ | М2 | 1.2 | 0.066
861.12 | 44070 | МАТЕРИАЛЫ ГИДРОИЗОЛЯЦИОННЫЕ РУЛОННЫЕ | М2 | 530 | 29.15
861.13 | 44629 | ТКАНЬ МЕШОЧНАЯ | 10М2 | 0.31 | 0.01705
862 | Е2202-002-03 | НАНЕСЕНИЕ УСИЛЕННОЙ АНТИКОРРОЗИОННОЙ БИТУМНО-РЕЗИНОВОЙ ИЛИ БИТУМНО-ПОЛИМЕРНОЙ ИЗОЛЯЦИИ НА СТАЛЬНЫЕ ТРУБОПРОВОДЫ ДИАМЕТРОМ 100 ММ | КМ | 0.027
862.1 | 1 | ЗАТРАТЫ ТРУДА РАБОЧИХ-СТРОИТЕЛЕЙ | ЧЕЛ.-Ч | 161 | 4.347
862.2 | 3 | ЗАТРАТЫ ТРУДА МАШИНИСТОВ | ЧЕЛ.-Ч | 0.13 | 0.00351
862.3 | 112 | АВТОПОГРУЗЧИКИ 5 Т | МАШ.-Ч | 0.13 | 0.00351
862.4 | 863 | КОТЛЫ БИТУМНЫЕ ПЕРЕДВИЖНЫЕ 1000 Л | МАШ.-Ч | 24.2 | 0.6534
862.5 | 967 | ЛЕБЕДКИ РУЧНЫЕ И РЫЧАЖНЫЕ, ТЯГОВЫМ УСИЛИЕМ 14,72 (1,5) КН (Т) | МАШ.-Ч | 54.07 | 1.4599
862.6 | 1147 | МАШИНЫ ШЛИФОВАЛЬНЫЕ ЭЛЕКТРИЧЕСКИЕ | МАШ.-Ч | 43.26 | 1.168
862.7 | 31441 | ГРУНТОВКА БИТУМНАЯ | Т | 0.055 | 0.001485
862.8 | 31917 | ХОЛСТ СТЕКЛЯННЫЙ ВВГ | 10М2 | 40 | 1.08
862.9 | 32144 | МАСТИКА ПО ПРОЕКТУ | Т | 2.19 | 0.05913
862.10 | 36008 | ЛЕСОМАТЕРИАЛЫ КРУГЛЫЕ ХВОЙНЫХ ПОРОД ДЛЯ СТРОИТЕЛЬСТВА ДИАМЕТРОМ 14-24 СМ, ДЛИНОЙ 3-6,5 М | М3 | 0.25 | 0.00675
862.11 | 44046 | БРЕЗЕНТ | М2 | 1.2 | 0.0324
862.12 | 44070 | МАТЕРИАЛЫ ГИДРОИЗОЛЯЦИОННЫЕ РУЛОННЫЕ | М2 | 420 | 11.34
862.13 | 44629 | ТКАНЬ МЕШОЧНАЯ | 10М2 | 0.31 | 0.00837
863 | Е2202-002-02 | НАНЕСЕНИЕ УСИЛЕННОЙ АНТИКОРРОЗИОННОЙ БИТУМНО-РЕЗИНОВОЙ ИЛИ БИТУМНО-ПОЛИМЕРНОЙ ИЗОЛЯЦИИ НА СТАЛЬНЫЕ ТРУБОПРОВОДЫ ДИАМЕТРОМ 75 ММ | КМ | 0.028
863.1 | 1 | ЗАТРАТЫ ТРУДА РАБОЧИХ-СТРОИТЕЛЕЙ | ЧЕЛ.-Ч | 160 | 4.48
863.2 | 3 | ЗАТРАТЫ ТРУДА МАШИНИСТОВ | ЧЕЛ.-Ч | 0.09 | 0.00252
863.3 | 112 | АВТОПОГРУЗЧИКИ 5 Т | МАШ.-Ч | 0.09 | 0.00252
863.4 | 863 | КОТЛЫ БИТУМНЫЕ ПЕРЕДВИЖНЫЕ 1000 Л | МАШ.-Ч | 24.05 | 0.6734
863.5 | 967 | ЛЕБЕДКИ РУЧНЫЕ И РЫЧАЖНЫЕ, ТЯГОВЫМ УСИЛИЕМ 14,72 (1,5) КН (Т) | МАШ.-Ч | 54.07 | 1.514
863.6 | 1147 | МАШИНЫ ШЛИФОВАЛЬНЫЕ ЭЛЕКТРИЧЕСКИЕ | МАШ.-Ч | 43.26 | 1.2113
863.7 | 31441 | ГРУНТОВКА БИТУМНАЯ | Т | 0.038 | 0.001064
863.8 | 31917 | ХОЛСТ СТЕКЛЯННЫЙ ВВГ | 10М2 | 28 | 0.784
863.9 | 32144 | МАСТИКА ПО ПРОЕКТУ | Т | 1.54 | 0.04312
863.10 | 36008 | ЛЕСОМАТЕРИАЛЫ КРУГЛЫЕ ХВОЙНЫХ ПОРОД ДЛЯ СТРОИТЕЛЬСТВА ДИАМЕТРОМ 14-24 СМ, ДЛИНОЙ 3-6,5 М | М3 | 0.25 | 0.007
863.11 | 44046 | БРЕЗЕНТ | М2 | 1.2 | 0.0336
863.12 | 44070 | МАТЕРИАЛЫ ГИДРОИЗОЛЯЦИОННЫЕ РУЛОННЫЕ | М2 | 300 | 8.4
863.13 | 44629 | ТКАНЬ МЕШОЧНАЯ | 10М2 | 0.31 | 0.00868
РАЗДЕЛ 66. СИСТЕМА-К1
864 | Е2301-020-01 | УКЛАДКА КАНАЛИЗАЦИОННЫХ БЕЗНАПОРНЫХ РАСТРУБНЫХ ТРУБ ИЗ ПОЛИВИНИЛХЛОРИДА (ПВХ) И ПОЛИЭТИЛЕНА ДИАМЕТРОМ ДО 200 ММ | 100М | 0.18
864.1 | 1 | ЗАТРАТЫ ТРУДА РАБОЧИХ-СТРОИТЕЛЕЙ | ЧЕЛ.-Ч | 24.56 | 4.4208
864.2 | 3 | ЗАТРАТЫ ТРУДА МАШИНИСТОВ | ЧЕЛ.-Ч | 3.8 | 0.684
864.3 | 761 | КРАНЫ НА АВТОМОБИЛЬНОМ ХОДУ ПРИ РАБОТЕ НА ДРУГИХ ВИДАХ СТРОИТЕЛЬСТВА 6,3 Т | МАШ.-Ч | 3.7 | 0.666
864.4 | 2509 | АВТОМОБИЛИ БОРТОВЫЕ ГРУЗОПОДЪЕМНОСТЬЮ ДО 5 Т | МАШ.-Ч | 0.1 | 0.018
864.5 | 9219 | ВОДА | М3 | 3.1 | 0.558
865 | СЦЕНА-23 | ТРУБЫ ПВХ КАНАЛИЗАЦИОННЫЕ РАСТРУБНЫЕ Д=110Х4,2 | М | 18
866 | Е2301-003-01 | УКЛАДКА ТРУБОПРОВОДОВ ИЗ АСБЕСТОЦЕМЕНТНЫХ БЕЗНАПОРНЫХ ТРУБ ДИАМЕТРОМ 150 ММ | КМ | 0.035
866.1 | 1 | ЗАТРАТЫ ТРУДА РАБОЧИХ-СТРОИТЕЛЕЙ | ЧЕЛ.-Ч | 306 | 10.71
866.2 | 3 | ЗАТРАТЫ ТРУДА МАШИНИСТОВ | ЧЕЛ.-Ч | 0.98 | 0.0343
866.3 | 762 | КРАНЫ НА АВТОМОБИЛЬНОМ ХОДУ ПРИ РАБОТЕ НА ДРУГИХ ВИДАХ СТРОИТЕЛЬСТВА 10 Т | МАШ.-Ч | 0.39 | 0.01365
866.4 | 2509 | АВТОМОБИЛИ БОРТОВЫЕ ГРУЗОПОДЪЕМНОСТЬЮ ДО 5 Т | МАШ.-Ч | 0.59 | 0.02065
866.5 | 9219 | ВОДА | М3 | 18 | 0.63
866.6 | 12226 | РАСТВОР ГОТОВЫЙ КЛАДОЧНЫЙ ЦЕМЕНТНЫЙ, МАРКА 100 | М3 | 0.93 | 0.03255
866.7 | 36025 | БРУСКИ ОБРЕЗНЫЕ ХВОЙНЫХ ПОРОД ДЛИНОЙ 4-6,5 М, ШИРИНОЙ 75-150 ММ, ТОЛЩИНОЙ 40-75 ММ, III СОРТА | М3 | 0.07 | 0.00245
866.8 | 37679 | ТРУБЫ АСБЕСТОЦЕМЕНТНЫЕ КЛАССА ВТ-9 УСЛОВНЫЙ ПРОХОД 150 ММ, ВНУТРЕННИЙ ДИАМЕТР 141 ММ | М | 1008 | 35.28
866.9 | 37710 | МУФТЫ АСБЕСТОЦЕМЕНТНЫЕ САМ-9 К ТРУБАМ ВТ-9 УСЛОВНЫЙ ПРОХОД ТРУБ 150 ММ, НАРУЖНЫЙ ДИАМЕТР МУФТ 225ММ | ШТ | 252 | 8.82
866.10 | 37742 | КОЛЬЦА РЕЗИНОВЫЕ ДЛЯ АСБЕСТОЦЕМЕНТНЫХ МУФТ САМ | КГ | 82 | 2.87
867 | Е0102-005-01 | УПЛОТНЕНИЕ ГРУНТА ПНЕВМАТИЧЕСКИМИ ТРАМБОВКАМИ, ГРУППА ГРУНТОВ 1, 2 | 100М3 | 0.1608
867.1 | 1 | ЗАТРАТЫ ТРУДА РАБОЧИХ-СТРОИТЕЛЕЙ | ЧЕЛ.-Ч | 12.53 | 2.0148
867.2 | 3 | ЗАТРАТЫ ТРУДА МАШИНИСТОВ | ЧЕЛ.-Ч | 3.04 | 0.48883
867.3 | 660 | КОМПРЕССОРЫ ПЕРЕДВИЖНЫЕ С ДВИГАТЕЛЕМ ВНУТРЕННЕГО СГОРАНИЯ ДАВЛЕНИЕМ ДО 686 КПА (7 АТМ.) 5 М3/МИН | МАШ.-Ч | 3.04 | 0.48883
867.4 | 1866 | ТРАМБОВКИ ПНЕВМАТИЧЕСКИЕ | МАШ.-Ч | 12.18 | 1.9585
868 | Е0102-066-01 | КРЕПЛЕНИЕ ИНВЕНТАРНЫМИ ЩИТАМИ СТЕНОК ТРАНШЕЙ ШИРИНОЙ ДО 2 М В ГРУНТАХ НЕУСТОЙЧИВЫХ И МОКРЫХ | 100М2 | 1.05
868.1 | 1 | ЗАТРАТЫ ТРУДА РАБОЧИХ-СТРОИТЕЛЕЙ | ЧЕЛ.-Ч | 26 | 27.3
868.2 | 3 | ЗАТРАТЫ ТРУДА МАШИНИСТОВ | ЧЕЛ.-Ч | 0.72 | 0.756
868.3 | 762 | КРАНЫ НА АВТОМОБИЛЬНОМ ХОДУ ПРИ РАБОТЕ НА ДРУГИХ ВИДАХ СТРОИТЕЛЬСТВА 10 Т | МАШ.-Ч | 0.29 | 0.3045
868.4 | 2499 | АВТОМОБИЛИ БОРТОВЫЕ ГРУЗОПОДЪЕМНОСТЬЮ ДО 5 Т | МАШ.-Ч | 0.43 | 0.4515
868.5 | 50757 | ОТДЕЛЬНЫЕ КОНСТРУКТИВНЫЕ ЭЛЕМЕНТЫ ЗДАНИЙ И СООРУЖЕНИЙ С ПРЕОБЛАДАНИЕМ ГОРЯЧЕКАТАНЫХ ПРОФИЛЕЙ, СРЕДНЯЯ МАССА СБОРОЧНОЙ ЕДИНИЦЫ СВЫШЕ 0.5 ДО 1 Т | Т | 0.011 | 0.01155
868.6 | 51615 | ЩИТЫ ИНВЕНТАРНЫЕ | М2 | 22 | 23.1
869 | Е1202-002-02 | УСТРОЙСТВО ГИДРОИЗОЛЯЦИЙ ВЕРТИКАЛЬНЫХ ПОВЕРХНОСТЕЙ. ОБМАЗОЧНАЯ БИТУМНАЯ В ОДИН СЛОЙ ПО ВЫРОВНЕННОЙ ПОВЕРХНОСТИ КИРПИЧА И БЕТОНА | 100М2 | 0.1922
869.1 | 1 | ЗАТРАТЫ ТРУДА РАБОЧИХ-СТРОИТЕЛЕЙ | ЧЕЛ.-Ч | 29.9 | 5.7468
869.2 | 3 | ЗАТРАТЫ ТРУДА МАШИНИСТОВ | ЧЕЛ.-Ч | 1.4 | 0.26908
869.3 | 913 | КОТЛЫ БИТУМНЫЕ ПЕРЕДВИЖНЫЕ 400 Л | МАШ.-Ч | 2 | 0.3844
869.4 | 1522 | ПОДЪЕМНИКИ МАЧТОВЫЕ СТРОИТЕЛЬНЫЕ 0,5 Т | МАШ.-Ч | 0.15 | 0.02883
869.5 | 2087 | КОМПРЕССОРЫ ПЕРЕДВИЖНЫЕ С ДВИГАТЕЛЕМ ВНУТРЕННЕГО СГОРАНИЯ ДАВЛЕНИЕМ ДО 686 КПА (7 АТМ.) 2,2 М3/МИН | МАШ.-Ч | 1 | 0.1922
869.6 | 2509 | АВТОМОБИЛИ БОРТОВЫЕ ГРУЗОПОДЪЕМНОСТЬЮ ДО 5 Т | МАШ.-Ч | 0.25 | 0.04805
869.7 | 58187 | МАСТИКА БИТУМНАЯ | Т | 0.244 | 0.046897
870 | Е1202-002-03 | УСТРОЙСТВО ГИДРОИЗОЛЯЦИЙ ВЕРТИКАЛЬНЫХ ПОВЕРХНОСТЕЙ. ОБМАЗОЧНАЯ БИТУМНАЯ НА КАЖДЫЙ СЛОЙ ДОБАВЛЯЕТСЯ | 100М2 | 0.1922
870.1 | 1 | ЗАТРАТЫ ТРУДА РАБОЧИХ-СТРОИТЕЛЕЙ | ЧЕЛ.-Ч | 20.5 | 3.9401
870.2 | 3 | ЗАТРАТЫ ТРУДА МАШИНИСТОВ | ЧЕЛ.-Ч | 0.29 | 0.055738
870.3 | 913 | КОТЛЫ БИТУМНЫЕ ПЕРЕДВИЖНЫЕ 400 Л | МАШ.-Ч | 2 | 0.3844
870.4 | 1522 | ПОДЪЕМНИКИ МАЧТОВЫЕ СТРОИТЕЛЬНЫЕ 0,5 Т | МАШ.-Ч | 0.15 | 0.02883
870.5 | 2509 | АВТОМОБИЛИ БОРТОВЫЕ ГРУЗОПОДЪЕМНОСТЬЮ ДО 5 Т | МАШ.-Ч | 0.14 | 0.026908
870.6 | 58187 | МАСТИКА БИТУМНАЯ | Т | 0.244 | 0.046897
871 | Е0102-005-01 | УПЛОТНЕНИЕ ГРУНТА ПНЕВМАТИЧЕСКИМИ ТРАМБОВКАМИ, ГРУППА ГРУНТОВ 1, 2 | 100М3 | 0.133
871.1 | 1 | ЗАТРАТЫ ТРУДА РАБОЧИХ-СТРОИТЕЛЕЙ | ЧЕЛ.-Ч | 12.53 | 1.6665
871.2 | 3 | ЗАТРАТЫ ТРУДА МАШИНИСТОВ | ЧЕЛ.-Ч | 3.04 | 0.40432
871.3 | 660 | КОМПРЕССОРЫ ПЕРЕДВИЖНЫЕ С ДВИГАТЕЛЕМ ВНУТРЕННЕГО СГОРАНИЯ ДАВЛЕНИЕМ ДО 686 КПА (7 АТМ.) 5 М3/МИН | МАШ.-Ч | 3.04 | 0.40432
871.4 | 1866 | ТРАМБОВКИ ПНЕВМАТИЧЕСКИЕ | МАШ.-Ч | 12.18 | 1.6199
РАЗДЕЛ 67. УСТАНОВКА КОЛОДЦЕВ
872 | Е2301-001-04 | УСТРОЙСТВО ОСНОВАНИЯ БЕТОННОГО | 10М3 | 0.125
872.1 | 1 | ЗАТРАТЫ ТРУДА РАБОЧИХ-СТРОИТЕЛЕЙ | ЧЕЛ.-Ч | 15.14 | 1.8925
872.2 | 3 | ЗАТРАТЫ ТРУДА МАШИНИСТОВ | ЧЕЛ.-Ч | 7.05 | 0.88125
872.3 | 404 | ВИБРАТОРЫ ПОВЕРХНОСТНЫЕ | МАШ.-Ч | 8.87 | 1.1087
872.4 | 762 | КРАНЫ НА АВТОМОБИЛЬНОМ ХОДУ ПРИ РАБОТЕ НА ДРУГИХ ВИДАХ СТРОИТЕЛЬСТВА 10 Т | МАШ.-Ч | 2.46 | 0.3075
872.5 | 1932 | ЭЛЕКТРОСТАНЦИИ ПЕРЕДВИЖНЫЕ 4 КВТ | МАШ.-Ч | 4.44 | 0.555
872.6 | 2509 | АВТОМОБИЛИ БОРТОВЫЕ ГРУЗОПОДЪЕМНОСТЬЮ ДО 5 Т | МАШ.-Ч | 0.15 | 0.01875
872.7 | 9219 | ВОДА | М3 | 0.12 | 0.015
872.8 | 22006 | БЕТОН ТЯЖЕЛЫЙ, КЛАСС В 15 (М200) | М3 | 10.2 | 1.275
872.9 | 30407 | ГВОЗДИ СТРОИТЕЛЬНЫЕ | Т | 0.003 | 0.000375
872.10 | 35516 | РОГОЖА | М2 | 17.8 | 2.225
872.11 | 36052 | ПИЛОМАТЕРИАЛЫ ХВОЙНЫХ ПОРОД ДОСКИ ОБРЕЗНЫЕ ДЛИНОЙ 4-6,5 М, ШИРИНОЙ 75-150 ММ, ТОЛЩИНОЙ 25 ММ II СОРТА | М3 | 0.22 | 0.0275
873 | Е2303-001-03 | УСТРОЙСТВО КРУГЛЫХ СБОРНЫХ ЖЕЛЕЗОБЕТОННЫХ КАНАЛИЗАЦИОННЫХ КОЛОДЦЕВ ДИАМЕТРОМ 1 М В ГРУНТАХ СУХИХ | 10М3 | 0.21
873.1 | 1 | ЗАТРАТЫ ТРУДА РАБОЧИХ-СТРОИТЕЛЕЙ | ЧЕЛ.-Ч | 138.69 | 29.1249
873.2 | 3 | ЗАТРАТЫ ТРУДА МАШИНИСТОВ | ЧЕЛ.-Ч | 23.82 | 5.0022
873.3 | 112 | АВТОПОГРУЗЧИКИ 5 Т | МАШ.-Ч | 0.18 | 0.0378
873.4 | 762 | КРАНЫ НА АВТОМОБИЛЬНОМ ХОДУ ПРИ РАБОТЕ НА ДРУГИХ ВИДАХ СТРОИТЕЛЬСТВА 10 Т | МАШ.-Ч | 18.88 | 3.9648
873.5 | 1932 | ЭЛЕКТРОСТАНЦИИ ПЕРЕДВИЖНЫЕ 4 КВТ | МАШ.-Ч | 0.15 | 0.0315
873.6 | 2509 | АВТОМОБИЛИ БОРТОВЫЕ ГРУЗОПОДЪЕМНОСТЬЮ ДО 5 Т | МАШ.-Ч | 4.61 | 0.9681
873.7 | 2703 | ТРАМБОВКИ ЭЛЕКТРИЧЕСКИЕ | МАШ.-Ч | 0.3 | 0.063
873.8 | 12214 | РАСТВОР АСБОЦЕМЕНТНЫЙ | М3 | 0.12 | 0.0252
873.9 | 12224 | РАСТВОР ГОТОВЫЙ КЛАДОЧНЫЙ ЦЕМЕНТНЫЙ, МАРКА 50 | М3 | 0.77 | 0.1617
873.10 | 22006 | БЕТОН ТЯЖЕЛЫЙ, КЛАСС В 15 (М200) | М3 | 4.1 | 0.861
873.11 | 34501 | ПОРТЛАНДЦЕМЕНТ ОБЩЕСТРОИТЕЛЬНОГО НАЗНАЧЕНИЯ БЕЗДОБАВОЧНЫЙ МАРКИ 400 | Т | 0.008 | 0.00168
873.12 | 38925 | ОПАЛУБКА МЕТАЛЛИЧЕСКАЯ | Т | 0.017 | 0.00357
873.13 | 42269 | ЭЛЕМЕНТЫ ДЛЯ СООРУЖЕНИЙ ВОДОПРОВОДА, КАНАЛИЗАЦИИ, РЕЗЕРВУАРОВ, КОЛОДЦЕВ И ИРРИГАЦИОННЫХ СИСТЕМ. ПЛИТЫ ПОКРЫТИЙ, ПЕРЕКРЫТИЙ И ДНИЩ | М3 | 1.94 | 0.4074
873.14 | 45049 | ПЕСОК ДЛЯ СТРОИТЕЛЬНЫХ РАБОТ ПРИРОДНЫЙ | М3 | 1.6 | 0.336
874 | Е2303-001-05 | УСТРОЙСТВО КРУГЛЫХ СБОРНЫХ ЖЕЛЕЗОБЕТОННЫХ КАНАЛИЗАЦИОННЫХ КОЛОДЦЕВ ДИАМЕТРОМ 1,5 М В ГРУНТАХ СУХИХ | 10М3 | 0.632
874.1 | 1 | ЗАТРАТЫ ТРУДА РАБОЧИХ-СТРОИТЕЛЕЙ | ЧЕЛ.-Ч | 96.55 | 61.0196
874.2 | 3 | ЗАТРАТЫ ТРУДА МАШИНИСТОВ | ЧЕЛ.-Ч | 17.3 | 10.9336
874.3 | 112 | АВТОПОГРУЗЧИКИ 5 Т | МАШ.-Ч | 0.16 | 0.10112
874.4 | 762 | КРАНЫ НА АВТОМОБИЛЬНОМ ХОДУ ПРИ РАБОТЕ НА ДРУГИХ ВИДАХ СТРОИТЕЛЬСТВА 10 Т | МАШ.-Ч | 10.68 | 6.7498
874.5 | 1932 | ЭЛЕКТРОСТАНЦИИ ПЕРЕДВИЖНЫЕ 4 КВТ | МАШ.-Ч | 0.13 | 0.08216
874.6 | 2509 | АВТОМОБИЛИ БОРТОВЫЕ ГРУЗОПОДЪЕМНОСТЬЮ ДО 5 Т | МАШ.-Ч | 6.33 | 4.0006
874.7 | 2703 | ТРАМБОВКИ ЭЛЕКТРИЧЕСКИЕ | МАШ.-Ч | 0.26 | 0.16432
874.8 | 12214 | РАСТВОР АСБОЦЕМЕНТНЫЙ | М3 | 0.12 | 0.07584
874.9 | 12224 | РАСТВОР ГОТОВЫЙ КЛАДОЧНЫЙ ЦЕМЕНТНЫЙ, МАРКА 50 | М3 | 0.82 | 0.51824
874.10 | 22006 | БЕТОН ТЯЖЕЛЫЙ, КЛАСС В 15 (М200) | М3 | 5.2 | 3.2864
874.11 | 34501 | ПОРТЛАНДЦЕМЕНТ ОБЩЕСТРОИТЕЛЬНОГО НАЗНАЧЕНИЯ БЕЗДОБАВОЧНЫЙ МАРКИ 400 | Т | 0.007 | 0.004424
874.12 | 38925 | ОПАЛУБКА МЕТАЛЛИЧЕСКАЯ | Т | 0.019 | 0.012008
874.13 | 42269 | ЭЛЕМЕНТЫ ДЛЯ СООРУЖЕНИЙ ВОДОПРОВОДА, КАНАЛИЗАЦИИ, РЕЗЕРВУАРОВ, КОЛОДЦЕВ И ИРРИГАЦИОННЫХ СИСТЕМ. ПЛИТЫ ПОКРЫТИЙ, ПЕРЕКРЫТИЙ И ДНИЩ | М3 | 2.06 | 1.3019
874.14 | 45049 | ПЕСОК ДЛЯ СТРОИТЕЛЬНЫХ РАБОТ ПРИРОДНЫЙ | М3 | 1.45 | 0.9164
875 | Е2303-001-07 | УСТРОЙСТВО КРУГЛЫХ СБОРНЫХ ЖЕЛЕЗОБЕТОННЫХ КАНАЛИЗАЦИОННЫХ КОЛОДЦЕВ ДИАМЕТРОМ 2 М В ГРУНТАХ СУХИХ | 10М3 | 0.247
875.1 | 1 | ЗАТРАТЫ ТРУДА РАБОЧИХ-СТРОИТЕЛЕЙ | ЧЕЛ.-Ч | 80.62 | 19.9131
875.2 | 3 | ЗАТРАТЫ ТРУДА МАШИНИСТОВ | ЧЕЛ.-Ч | 17.15 | 4.2361
875.3 | 112 | АВТОПОГРУЗЧИКИ 5 Т | МАШ.-Ч | 0.15 | 0.03705
875.4 | 762 | КРАНЫ НА АВТОМОБИЛЬНОМ ХОДУ ПРИ РАБОТЕ НА ДРУГИХ ВИДАХ СТРОИТЕЛЬСТВА 10 Т | МАШ.-Ч | 10.65 | 2.6305
875.5 | 1932 | ЭЛЕКТРОСТАНЦИИ ПЕРЕДВИЖНЫЕ 4 КВТ | МАШ.-Ч | 0.12 | 0.02964
875.6 | 2509 | АВТОМОБИЛИ БОРТОВЫЕ ГРУЗОПОДЪЕМНОСТЬЮ ДО 5 Т | МАШ.-Ч | 6.23 | 1.5388
875.7 | 2703 | ТРАМБОВКИ ЭЛЕКТРИЧЕСКИЕ | МАШ.-Ч | 0.23 | 0.05681
875.8 | 12214 | РАСТВОР АСБОЦЕМЕНТНЫЙ | М3 | 0.11 | 0.02717
875.9 | 12224 | РАСТВОР ГОТОВЫЙ КЛАДОЧНЫЙ ЦЕМЕНТНЫЙ, МАРКА 50 | М3 | 0.69 | 0.17043
875.10 | 22006 | БЕТОН ТЯЖЕЛЫЙ, КЛАСС В 15 (М200) | М3 | 5.73 | 1.4153
875.11 | 34501 | ПОРТЛАНДЦЕМЕНТ ОБЩЕСТРОИТЕЛЬНОГО НАЗНАЧЕНИЯ БЕЗДОБАВОЧНЫЙ МАРКИ 400 | Т | 0.006 | 0.001482
875.12 | 38925 | ОПАЛУБКА МЕТАЛЛИЧЕСКАЯ | Т | 0.021 | 0.005187
875.13 | 42269 | ЭЛЕМЕНТЫ ДЛЯ СООРУЖЕНИЙ ВОДОПРОВОДА, КАНАЛИЗАЦИИ, РЕЗЕРВУАРОВ, КОЛОДЦЕВ И ИРРИГАЦИОННЫХ СИСТЕМ. ПЛИТЫ ПОКРЫТИЙ, ПЕРЕКРЫТИЙ И ДНИЩ | М3 | 1.98 | 0.48906
875.14 | 45049 | ПЕСОК ДЛЯ СТРОИТЕЛЬНЫХ РАБОТ ПРИРОДНЫЙ | М3 | 1.32 | 0.32604
876 | СЦЕНА-24 | ЖЕЛЕЗОБЕТОННЫЕ ПЛИТА КЦД-15 | ШТ | 4
877 | СЦЕНА-25 | ЖЕЛЕЗОБЕТОННЫЕ ПЛИТА КЦД-20 | ШТ | 1
878 | СЦЕНА-26 | ЖЕЛЕЗОБЕТОННЫЕ КОЛЬЦО КЦ10-6 | ШТ | 4
879 | СЦЕНА-27 | ЖЕЛЕЗОБЕТОННЫЕ КОЛЬЦО КЦ10-9 | ШТ | 4
880 | СЦЕНА-28 | ЖЕЛЕЗОБЕТОННОЕ КОЛЬЦО КЦ-15-6 | ШТ | 8
881 | СЦЕНА-29 | ЖЕЛЕЗОБЕТОННОЕ КОЛЬЦО КЦ-15-9 | ШТ | 4
882 | СЦЕНА-30 | ЖЕЛЕЗОБЕТОННОЕ КОЛЬЦО КЦ-20-6 | ШТ | 2
883 | СЦЕНА-31 | ЖЕЛЕЗОБЕТОННОЕ КОЛЬЦО КЦ-20-6 | ШТ | 1
884 | СЦЕНА-32 | ПЛИТА ПЕРЕКРЫТИЯ КОЛОДЦА КЦПП-10-1 | ШТ | 5
885 | СЦЕНА-33 | ПЛИТА ПЕРЕКРЫТИЯ КОЛОДЦА КЦПП-15-1 | ШТ | 4
886 | СЦЕНА-34 | ПЛИТА ПЕРЕКРЫТИЯ КОЛОДЦА КЦПП-20-1 | ШТ | 1
887 | СЦЕНА-35 | ЛЮК ЧУГУННЫЙ ТИПА Д=700(Л) | ШТ | 10
888 | Е1202-002-02 | УСТРОЙСТВО ГИДРОИЗОЛЯЦИЙ ВЕРТИКАЛЬНЫХ ПОВЕРХНОСТЕЙ. ОБМАЗОЧНАЯ БИТУМНАЯ В ОДИН СЛОЙ ПО ВЫРОВНЕННОЙ ПОВЕРХНОСТИ КИРПИЧА И БЕТОНА | 100М2 | 1.9839
888.1 | 1 | ЗАТРАТЫ ТРУДА РАБОЧИХ-СТРОИТЕЛЕЙ | ЧЕЛ.-Ч | 29.9 | 59.3186
888.2 | 3 | ЗАТРАТЫ ТРУДА МАШИНИСТОВ | ЧЕЛ.-Ч | 1.4 | 2.7775
888.3 | 913 | КОТЛЫ БИТУМНЫЕ ПЕРЕДВИЖНЫЕ 400 Л | МАШ.-Ч | 2 | 3.9678
888.4 | 1522 | ПОДЪЕМНИКИ МАЧТОВЫЕ СТРОИТЕЛЬНЫЕ 0,5 Т | МАШ.-Ч | 0.15 | 0.29758
888.5 | 2087 | КОМПРЕССОРЫ ПЕРЕДВИЖНЫЕ С ДВИГАТЕЛЕМ ВНУТРЕННЕГО СГОРАНИЯ ДАВЛЕНИЕМ ДО 686 КПА (7 АТМ.) 2,2 М3/МИН | МАШ.-Ч | 1 | 1.9839
888.6 | 2509 | АВТОМОБИЛИ БОРТОВЫЕ ГРУЗОПОДЪЕМНОСТЬЮ ДО 5 Т | МАШ.-Ч | 0.25 | 0.49597
888.7 | 58187 | МАСТИКА БИТУМНАЯ | Т | 0.244 | 0.48407
889 | Е1202-002-03 | УСТРОЙСТВО ГИДРОИЗОЛЯЦИЙ ВЕРТИКАЛЬНЫХ ПОВЕРХНОСТЕЙ. ОБМАЗОЧНАЯ БИТУМНАЯ НА КАЖДЫЙ СЛОЙ ДОБАВЛЯЕТСЯ | 100М2 | 1.9839
889.1 | 1 | ЗАТРАТЫ ТРУДА РАБОЧИХ-СТРОИТЕЛЕЙ | ЧЕЛ.-Ч | 20.5 | 40.67
889.2 | 3 | ЗАТРАТЫ ТРУДА МАШИНИСТОВ | ЧЕЛ.-Ч | 0.29 | 0.57533
889.3 | 913 | КОТЛЫ БИТУМНЫЕ ПЕРЕДВИЖНЫЕ 400 Л | МАШ.-Ч | 2 | 3.9678
889.4 | 1522 | ПОДЪЕМНИКИ МАЧТОВЫЕ СТРОИТЕЛЬНЫЕ 0,5 Т | МАШ.-Ч | 0.15 | 0.29758
889.5 | 2509 | АВТОМОБИЛИ БОРТОВЫЕ ГРУЗОПОДЪЕМНОСТЬЮ ДО 5 Т | МАШ.-Ч | 0.14 | 0.27775
889.6 | 58187 | МАСТИКА БИТУМНАЯ | Т | 0.244 | 0.48407
890 | СЦЕНА-36 | СТРЕМЯНКИ ИЗ СТАЛЬ УГОЛ | ТН | 0.149
891 | Е1303-002-04 | ОГРУНТОВКА МЕТАЛЛИЧЕСКИХ ПОВЕРХНОСТЕЙ ЗА ОДИН РАЗ ГРУНТОВКОЙ ГФ-021 | 100М2 | 0.118
891.1 | 1 | ЗАТРАТЫ ТРУДА РАБОЧИХ-СТРОИТЕЛЕЙ | ЧЕЛ.-Ч | 5.31 | 0.62658
891.2 | 3 | ЗАТРАТЫ ТРУДА МАШИНИСТОВ | ЧЕЛ.-Ч | 0.01 | 0.00118
891.3 | 2509 | АВТОМОБИЛИ БОРТОВЫЕ ГРУЗОПОДЪЕМНОСТЬЮ ДО 5 Т | МАШ.-Ч | 0.01 | 0.00118
891.4 | 2515 | АГРЕГАТЫ ОКРАСОЧНЫЕ ВЫСОКОГО ДАВЛЕНИЯ ДЛЯ ОКРАСКИ ПОВЕРХНОСТЕЙ КОНСТРУКЦИЙ МОЩНОСТЬЮ 1 КВТ | МАШ.-Ч | 1.12 | 0.13216
891.5 | 31419 | ГРУНТОВКА ГФ-021 КРАСНО-КОРИЧНЕВАЯ | Т | 0.012 | 0.001416
891.6 | 34288 | КСИЛОЛ НЕФТЯНОЙ МАРКИ А | Т | 0.002 | 0.000236
892 | Е1303-004-26 | ОКРАСКА МЕТАЛЛИЧЕСКИХ ОГРУНТОВАННЫХ ПОВЕРХНОСТЕЙ ЭМАЛЬЮ ПФ-115 | 100М2 | 0.118
892.1 | 1 | ЗАТРАТЫ ТРУДА РАБОЧИХ-СТРОИТЕЛЕЙ | ЧЕЛ.-Ч | 3.83 | 0.45194
892.2 | 3 | ЗАТРАТЫ ТРУДА МАШИНИСТОВ | ЧЕЛ.-Ч | 0.01 | 0.00118
892.3 | 2509 | АВТОМОБИЛИ БОРТОВЫЕ ГРУЗОПОДЪЕМНОСТЬЮ ДО 5 Т | МАШ.-Ч | 0.01 | 0.00118
892.4 | 2515 | АГРЕГАТЫ ОКРАСОЧНЫЕ ВЫСОКОГО ДАВЛЕНИЯ ДЛЯ ОКРАСКИ ПОВЕРХНОСТЕЙ КОНСТРУКЦИЙ МОЩНОСТЬЮ 1 КВТ | МАШ.-Ч | 0.65 | 0.0767
892.5 | 31795 | ЭМАЛЬ ПФ-115 СЕРАЯ | Т | 0.019 | 0.002242
892.6 | 34035 | УАЙТ-СПИРИТ | Т | 0.0014 | 0.0001652
893 | Е2301-001-04 | УСТРОЙСТВО ОСНОВАНИЯ БЕТОННОГО | 10М3 | 0.1
893.1 | 1 | ЗАТРАТЫ ТРУДА РАБОЧИХ-СТРОИТЕЛЕЙ | ЧЕЛ.-Ч | 15.14 | 1.514
893.2 | 3 | ЗАТРАТЫ ТРУДА МАШИНИСТОВ | ЧЕЛ.-Ч | 7.05 | 0.705
893.3 | 404 | ВИБРАТОРЫ ПОВЕРХНОСТНЫЕ | МАШ.-Ч | 8.87 | 0.887
893.4 | 762 | КРАНЫ НА АВТОМОБИЛЬНОМ ХОДУ ПРИ РАБОТЕ НА ДРУГИХ ВИДАХ СТРОИТЕЛЬСТВА 10 Т | МАШ.-Ч | 2.46 | 0.246
893.5 | 1932 | ЭЛЕКТРОСТАНЦИИ ПЕРЕДВИЖНЫЕ 4 КВТ | МАШ.-Ч | 4.44 | 0.444
893.6 | 2509 | АВТОМОБИЛИ БОРТОВЫЕ ГРУЗОПОДЪЕМНОСТЬЮ ДО 5 Т | МАШ.-Ч | 0.15 | 0.015
893.7 | 9219 | ВОДА | М3 | 0.12 | 0.012
893.8 | 22006 | БЕТОН ТЯЖЕЛЫЙ, КЛАСС В 15 (М200) | М3 | 10.2 | 1.02
893.9 | 30407 | ГВОЗДИ СТРОИТЕЛЬНЫЕ | Т | 0.003 | 0.0003
893.10 | 35516 | РОГОЖА | М2 | 17.8 | 1.78
893.11 | 36052 | ПИЛОМАТЕРИАЛЫ ХВОЙНЫХ ПОРОД ДОСКИ ОБРЕЗНЫЕ ДЛИНОЙ 4-6,5 М, ШИРИНОЙ 75-150 ММ, ТОЛЩИНОЙ 25 ММ II СОРТА | М3 | 0.22 | 0.022
894 | СЦЕНА-2 | ЩЕБЕНЬ | М3 | 2.595
895 | Е1202-002-02 | УСТРОЙСТВО ГИДРОИЗОЛЯЦИЙ ВЕРТИКАЛЬНЫХ ПОВЕРХНОСТЕЙ. ОБМАЗОЧНАЯ БИТУМНАЯ В ОДИН СЛОЙ ПО ВЫРОВНЕННОЙ ПОВЕРХНОСТИ КИРПИЧА И БЕТОНА | 100М2 | 1.0538
895.1 | 1 | ЗАТРАТЫ ТРУДА РАБОЧИХ-СТРОИТЕЛЕЙ | ЧЕЛ.-Ч | 29.9 | 31.5083
895.2 | 3 | ЗАТРАТЫ ТРУДА МАШИНИСТОВ | ЧЕЛ.-Ч | 1.4 | 1.4753
895.3 | 913 | КОТЛЫ БИТУМНЫЕ ПЕРЕДВИЖНЫЕ 400 Л | МАШ.-Ч | 2 | 2.1076
895.4 | 1522 | ПОДЪЕМНИКИ МАЧТОВЫЕ СТРОИТЕЛЬНЫЕ 0,5 Т | МАШ.-Ч | 0.15 | 0.15807
895.5 | 2087 | КОМПРЕССОРЫ ПЕРЕДВИЖНЫЕ С ДВИГАТЕЛЕМ ВНУТРЕННЕГО СГОРАНИЯ ДАВЛЕНИЕМ ДО 686 КПА (7 АТМ.) 2,2 М3/МИН | МАШ.-Ч | 1 | 1.0538
895.6 | 2509 | АВТОМОБИЛИ БОРТОВЫЕ ГРУЗОПОДЪЕМНОСТЬЮ ДО 5 Т | МАШ.-Ч | 0.25 | 0.26345
895.7 | 58187 | МАСТИКА БИТУМНАЯ | Т | 0.244 | 0.25712
896 | Е1202-002-03 | УСТРОЙСТВО ГИДРОИЗОЛЯЦИЙ ВЕРТИКАЛЬНЫХ ПОВЕРХНОСТЕЙ. ОБМАЗОЧНАЯ БИТУМНАЯ НА КАЖДЫЙ СЛОЙ ДОБАВЛЯЕТСЯ | 100М2 | 1.0538
896.1 | 1 | ЗАТРАТЫ ТРУДА РАБОЧИХ-СТРОИТЕЛЕЙ | ЧЕЛ.-Ч | 20.5 | 21.6027
896.2 | 3 | ЗАТРАТЫ ТРУДА МАШИНИСТОВ | ЧЕЛ.-Ч | 0.29 | 0.3056
896.3 | 913 | КОТЛЫ БИТУМНЫЕ ПЕРЕДВИЖНЫЕ 400 Л | МАШ.-Ч | 2 | 2.1076
896.4 | 1522 | ПОДЪЕМНИКИ МАЧТОВЫЕ СТРОИТЕЛЬНЫЕ 0,5 Т | МАШ.-Ч | 0.15 | 0.15807
896.5 | 2509 | АВТОМОБИЛИ БОРТОВЫЕ ГРУЗОПОДЪЕМНОСТЬЮ ДО 5 Т | МАШ.-Ч | 0.14 | 0.14753
896.6 | 58187 | МАСТИКА БИТУМНАЯ | Т | 0.244 | 0.25712
897 | СЦЕНА-37 | МЕТАЛЛИЧЕСКИЕ СОЕДИНИТЕЛЬНЫЕ ЭЛЕМЕНТ МС-2-Д1000 | ШТ | 12
898 | СЦЕНА-38 | МЕТАЛЛИЧЕСКИЕ СОЕДИНИТЕЛЬНЫЕ ЭЛЕМЕНТ МС-3-Д1000 | ШТ | 16
899 | СЦЕНА-39 | МЕТАЛЛИЧЕСКИЕ СОЕДИНИТЕЛЬНЫЕ ЭЛЕМЕНТ МС-4-Д1000 | ШТ | 4
900 | СЦЕНА-40 | МЕТАЛЛИЧЕСКИЕ СОЕДИНИТЕЛЬНЫЕ ЭЛЕМЕНТ МС-6-Д1000 | ШТ | 20
901 | СЦЕНА-41 | МЕТАЛЛИЧЕСКИЕ СОЕДИНИТЕЛЬНЫЕ ЭЛЕМЕНТ МС-7-Д1500 | ШТ | 32
902 | СЦЕНА-42 | МЕТАЛЛИЧЕСКИЕ СОЕДИНИТЕЛЬНЫЕ ЭЛЕМЕНТ МС-8-Д1500 | ШТ | 8
РАЗДЕЛ 68. ДЕМОНТАЖ
903 | Е65-001-03 | РАЗБОРКА ТРУБОПРОВОДОВ ИЗ ВОДОГАЗОПРОВОДНЫХ ТРУБ ДИАМЕТРОМ ДО: 100 ММ | 100М | 1.46
903.1 | 1 | ЗАТРАТЫ ТРУДА РАБОЧИХ-СТРОИТЕЛЕЙ | ЧЕЛ.-Ч | 76.38 | 111.5148
903.2 | 3 | ЗАТРАТЫ ТРУДА МАШИНИСТОВ | ЧЕЛ.-Ч | 0.26 | 0.3796
903.3 | 1522 | ПОДЪЕМНИКИ МАЧТОВЫЕ СТРОИТЕЛЬНЫЕ 0,5 Т | МАШ.-Ч | 0.26 | 0.3796
903.4 | 2577 | АППАРАТЫ ДЛЯ ГАЗОВОЙ СВАРКИ И РЕЗКИ | МАШ.-Ч | 6.5 | 9.49
903.5 | 34241 | КИСЛОРОД ТЕХНИЧЕСКИЙ ГАЗООБРАЗНЫЙ | М3 | 5.4 | 7.884
903.6 | 34350 | АЦЕТИЛЕН ГАЗООБРАЗНЫЙ ТЕХНИЧЕСКИЙ | М3 | 0.85 | 1.241
903.7 | 99997 | СТРОИТЕЛЬНЫЙ МУСОР И МАССА ВОЗВРАТНЫХ МАТЕРИАЛОВ | Т | 0.43 | 0.6278
904 | Е65-001-02 | РАЗБОРКА ТРУБОПРОВОДОВ ИЗ ВОДОГАЗОПРОВОДНЫХ ТРУБ ДИАМЕТРОМ ДО: 40 ММ | 100М | 0.32
904.1 | 1 | ЗАТРАТЫ ТРУДА РАБОЧИХ-СТРОИТЕЛЕЙ | ЧЕЛ.-Ч | 59.62 | 19.0784
904.2 | 3 | ЗАТРАТЫ ТРУДА МАШИНИСТОВ | ЧЕЛ.-Ч | 0.17 | 0.0544
904.3 | 1522 | ПОДЪЕМНИКИ МАЧТОВЫЕ СТРОИТЕЛЬНЫЕ 0,5 Т | МАШ.-Ч | 0.17 | 0.0544
904.4 | 2577 | АППАРАТЫ ДЛЯ ГАЗОВОЙ СВАРКИ И РЕЗКИ | МАШ.-Ч | 5.7 | 1.824
904.5 | 34241 | КИСЛОРОД ТЕХНИЧЕСКИЙ ГАЗООБРАЗНЫЙ | М3 | 4.73 | 1.5136
904.6 | 34350 | АЦЕТИЛЕН ГАЗООБРАЗНЫЙ ТЕХНИЧЕСКИЙ | М3 | 0.74 | 0.2368
904.7 | 99997 | СТРОИТЕЛЬНЫЙ МУСОР И МАССА ВОЗВРАТНЫХ МАТЕРИАЛОВ | Т | 0.34 | 0.1088
905 | Е65-001-01 | РАЗБОРКА ТРУБОПРОВОДОВ ИЗ ВОДОГАЗОПРОВОДНЫХ ТРУБ ДИАМЕТРОМ ДО: 32 ММ | 100М | 0.06
905.1 | 1 | ЗАТРАТЫ ТРУДА РАБОЧИХ-СТРОИТЕЛЕЙ | ЧЕЛ.-Ч | 34.66 | 2.0796
905.2 | 3 | ЗАТРАТЫ ТРУДА МАШИНИСТОВ | ЧЕЛ.-Ч | 0.1 | 0.006
905.3 | 1522 | ПОДЪЕМНИКИ МАЧТОВЫЕ СТРОИТЕЛЬНЫЕ 0,5 Т | МАШ.-Ч | 0.1 | 0.006
905.4 | 2577 | АППАРАТЫ ДЛЯ ГАЗОВОЙ СВАРКИ И РЕЗКИ | МАШ.-Ч | 3.3 | 0.198
905.5 | 34241 | КИСЛОРОД ТЕХНИЧЕСКИЙ ГАЗООБРАЗНЫЙ | М3 | 2.74 | 0.1644
905.6 | 34350 | АЦЕТИЛЕН ГАЗООБРАЗНЫЙ ТЕХНИЧЕСКИЙ | М3 | 0.43 | 0.0258
905.7 | 99997 | СТРОИТЕЛЬНЫЙ МУСОР И МАССА ВОЗВРАТНЫХ МАТЕРИАЛОВ | Т | 0.22 | 0.0132
906 | Е65-003-03 | СНЯТИЕ: КЛАПАНОВ ФЛАНЦЕВЫХ ПРИЕМНЫХ ДИАМЕТРОМ ДО 100 ММ | 100ШТ | 0.12
906.1 | 1 | ЗАТРАТЫ ТРУДА РАБОЧИХ-СТРОИТЕЛЕЙ | ЧЕЛ.-Ч | 49.7 | 5.964
906.2 | 3 | ЗАТРАТЫ ТРУДА МАШИНИСТОВ | ЧЕЛ.-Ч | 0.68 | 0.0816
906.3 | 1522 | ПОДЪЕМНИКИ МАЧТОВЫЕ СТРОИТЕЛЬНЫЕ 0,5 Т | МАШ.-Ч | 0.68 | 0.0816
906.4 | 99997 | СТРОИТЕЛЬНЫЙ МУСОР И МАССА ВОЗВРАТНЫХ МАТЕРИАЛОВ | Т | 3.72 | 0.4464
907 | Е66-002-04 | РАЗБОРКА ТРУБОПРОВОДОВ КАНАЛИЗАЦИИ ИЗ КЕРАМИЧЕСКИХ ТРУБ ДИАМЕТРОМ: 150 ММ | 100М | 2.3
907.1 | 1 | ЗАТРАТЫ ТРУДА РАБОЧИХ-СТРОИТЕЛЕЙ | ЧЕЛ.-Ч | 140.73 | 323.679
907.2 | 99999 | СТРОИТЕЛЬНЫЙ МУСОР | Т | 3 | 6.9
908 | Е66-002-06 | РАЗБОРКА ТРУБОПРОВОДОВ КАНАЛИЗАЦИИ ИЗ КЕРАМИЧЕСКИХ ТРУБ ДИАМЕТРОМ: 400 ММ | 100М | 0.35
908.1 | 1 | ЗАТРАТЫ ТРУДА РАБОЧИХ-СТРОИТЕЛЕЙ | ЧЕЛ.-Ч | 181.07 | 63.3745
908.2 | 99999 | СТРОИТЕЛЬНЫЙ МУСОР | Т | 5.8 | 2.03
РАЗДЕЛ 69. МОНТАЖНЫЕ РАБОТЫ
909 | Е2201-011-02 | УКЛАДКА СТАЛЬНЫХ ВОДОПРОВОДНЫХ ТРУБ С ГИДРАВЛИЧЕСКИМ ИСПЫТАНИЕМ ДИАМЕТРОМ 76 ММ | КМ | 0.096
909.1 | 1 | ЗАТРАТЫ ТРУДА РАБОЧИХ-СТРОИТЕЛЕЙ | ЧЕЛ.-Ч | 254 | 24.384
909.2 | 3 | ЗАТРАТЫ ТРУДА МАШИНИСТОВ | ЧЕЛ.-Ч | 23.61 | 2.2666
909.3 | 126 | АГРЕГАТЫ СВАРОЧНЫЕ ДВУХПОСТОВЫЕ ДЛЯ РУЧНОЙ СВАРКИ НА ТРАКТОРЕ 79 КВТ (108 Л.С.) | МАШ.-Ч | 13.68 | 1.3133
909.4 | 270 | БУЛЬДОЗЕРЫ ПРИ РАБОТЕ НА СООРУЖЕНИИ МАГИСТРАЛЬНЫХ ТРУБОПРОВОДОВ 96 (130) КВТ (Л.С.) | МАШ.-Ч | 0.88 | 0.08448
909.5 | 1147 | МАШИНЫ ШЛИФОВАЛЬНЫЕ ЭЛЕКТРИЧЕСКИЕ | МАШ.-Ч | 12.36 | 1.1866
909.6 | 1932 | ЭЛЕКТРОСТАНЦИИ ПЕРЕДВИЖНЫЕ 4 КВТ | МАШ.-Ч | 8.27 | 0.79392
909.7 | 1959 | УСТАНОВКИ ДЛЯ ПОДОГРЕВА СТЫКОВ | МАШ.-Ч | 0.58 | 0.05568
909.8 | 2509 | АВТОМОБИЛИ БОРТОВЫЕ ГРУЗОПОДЪЕМНОСТЬЮ ДО 5 Т | МАШ.-Ч | 0.2 | 0.0192
909.9 | 2699 | ПЕЧИ ЭЛЕКТРИЧЕСКИЕ ДЛЯ СУШКИ СВАРОЧНЫХ МАТЕРИАЛОВ С РЕГУЛИРОВАНИЕМ ТЕМПЕРАТУРЫ В ПРЕДЕЛАХ 80-500 ГР. С ПРИ РАБОТЕ ОТ ПЕРЕДВИЖНЫХ ЭЛЕКТРОСТАНЦИЙ | МАШ.-Ч | 1.5 | 0.144
909.10 | 2700 | УСТАНОВКИ ДЛЯ ГИДРАВЛИЧЕСКИХ ИСПЫТАНИЙ ТРУБОПРОВОДОВ, ДАВЛЕНИЕ НАГНЕТАНИЯ НИЗКОЕ 0,1 (1) МПА (КГС/СМ2), ВЫСОКОЕ 10 (100) МПА (КГС/СМ2) ПРИ РАБОТЕ ОТ ПЕРЕДВИЖНЫХ ЭЛЕКТРОСТАНЦИЙ | МАШ.-Ч | 8 | 0.768
909.11 | 9219 | ВОДА | М3 | 9.8 | 0.9408
909.12 | 35310 | ЭЛЕКТРОДЫ ДИАМЕТРОМ 4 ММ Э42 | Т | 0.03 | 0.00288
909.13 | 36025 | БРУСКИ ОБРЕЗНЫЕ ХВОЙНЫХ ПОРОД ДЛИНОЙ 4-6,5 М, ШИРИНОЙ 75-150 ММ, ТОЛЩИНОЙ 40-75 ММ, III СОРТА | М3 | 0.18 | 0.01728
909.14 | 44897 | ШЛИФКРУГИ | ШТ | 1.24 | 0.11904
909.15 | 595561 | ТРУБЫ СТАЛЬНЫЕ ДИАМЕТР ВНУТРЕННИЙ ДО 76 ММ ТОЛЩИНА 4ММ | М | 1004 | 96.384
910 | Е2301-003-01 | УКЛАДКА ТРУБОПРОВОДОВ ИЗ АСБЕСТОЦЕМЕНТНЫХ БЕЗНАПОРНЫХ ТРУБ ДИАМЕТРОМ 150 ММ | КМ | 0.162
910.1 | 1 | ЗАТРАТЫ ТРУДА РАБОЧИХ-СТРОИТЕЛЕЙ | ЧЕЛ.-Ч | 306 | 49.572
910.2 | 3 | ЗАТРАТЫ ТРУДА МАШИНИСТОВ | ЧЕЛ.-Ч | 0.98 | 0.15876
910.3 | 762 | КРАНЫ НА АВТОМОБИЛЬНОМ ХОДУ ПРИ РАБОТЕ НА ДРУГИХ ВИДАХ СТРОИТЕЛЬСТВА 10 Т | МАШ.-Ч | 0.39 | 0.06318
910.4 | 2509 | АВТОМОБИЛИ БОРТОВЫЕ ГРУЗОПОДЪЕМНОСТЬЮ ДО 5 Т | МАШ.-Ч | 0.59 | 0.09558
910.5 | 9219 | ВОДА | М3 | 18 | 2.916
910.6 | 12226 | РАСТВОР ГОТОВЫЙ КЛАДОЧНЫЙ ЦЕМЕНТНЫЙ, МАРКА 100 | М3 | 0.93 | 0.15066
910.7 | 36025 | БРУСКИ ОБРЕЗНЫЕ ХВОЙНЫХ ПОРОД ДЛИНОЙ 4-6,5 М, ШИРИНОЙ 75-150 ММ, ТОЛЩИНОЙ 40-75 ММ, III СОРТА | М3 | 0.07 | 0.01134
910.8 | 37679 | ТРУБЫ АСБЕСТОЦЕМЕНТНЫЕ КЛАССА ВТ-9 УСЛОВНЫЙ ПРОХОД 150 ММ, ВНУТРЕННИЙ ДИАМЕТР 141 ММ | М | 1008 | 163.296
910.9 | 37710 | МУФТЫ АСБЕСТОЦЕМЕНТНЫЕ САМ-9 К ТРУБАМ ВТ-9 УСЛОВНЫЙ ПРОХОД ТРУБ 150 ММ, НАРУЖНЫЙ ДИАМЕТР МУФТ 225ММ | ШТ | 252 | 40.824
910.10 | 37742 | КОЛЬЦА РЕЗИНОВЫЕ ДЛЯ АСБЕСТОЦЕМЕНТНЫХ МУФТ САМ | КГ | 82 | 13.284
911 | Е2204-001-01 | УСТРОЙСТВО КРУГЛЫХ КОЛОДЦЕВ ИЗ СБОРНОГО ЖЕЛЕЗОБЕТОНА В ГРУНТАХ СУХИХ | 10М3 | 0.187
911.1 | 1 | ЗАТРАТЫ ТРУДА РАБОЧИХ-СТРОИТЕЛЕЙ | ЧЕЛ.-Ч | 88.6 | 16.5682
911.2 | 3 | ЗАТРАТЫ ТРУДА МАШИНИСТОВ | ЧЕЛ.-Ч | 28.54 | 5.337
911.3 | 112 | АВТОПОГРУЗЧИКИ 5 Т | МАШ.-Ч | 0.25 | 0.04675
911.4 | 762 | КРАНЫ НА АВТОМОБИЛЬНОМ ХОДУ ПРИ РАБОТЕ НА ДРУГИХ ВИДАХ СТРОИТЕЛЬСТВА 10 Т | МАШ.-Ч | 20.36 | 3.8073
911.5 | 1932 | ЭЛЕКТРОСТАНЦИИ ПЕРЕДВИЖНЫЕ 4 КВТ | МАШ.-Ч | 0.16 | 0.02992
911.6 | 2509 | АВТОМОБИЛИ БОРТОВЫЕ ГРУЗОПОДЪЕМНОСТЬЮ ДО 5 Т | МАШ.-Ч | 7.77 | 1.453
911.7 | 2703 | ТРАМБОВКИ ЭЛЕКТРИЧЕСКИЕ | МАШ.-Ч | 0.32 | 0.05984
911.8 | 9219 | ВОДА | М3 | 0.0031 | 0.0005797
911.9 | 12198 | РАСТВОР ЦЕМЕНТНЫЙ МАРКА ПО ПРОЕКТУ | М3 | 0.1 | 0.0187
911.10 | 22003 | БЕТОН ТЯЖЕЛЫЙ, КЛАСС В 7,5 (М100) | М3 | 1.33 | 0.24871
911.11 | 30407 | ГВОЗДИ СТРОИТЕЛЬНЫЕ | Т | 0.0008 | 0.0001496
911.12 | 30652 | ИЗВЕСТЬ СТРОИТЕЛЬНАЯ НЕГАШЕНАЯ КОМОВАЯ, СОРТ 1 | Т | 0.0011 | 0.0002057
911.13 | 30659 | ЩИТЫ ИЗ ДОСОК ТОЛЩИНОЙ 40 ММ | М2 | 1.2 | 0.2244
911.14 | 36025 | БРУСКИ ОБРЕЗНЫЕ ХВОЙНЫХ ПОРОД ДЛИНОЙ 4-6,5 М, ШИРИНОЙ 75-150 ММ, ТОЛЩИНОЙ 40-75 ММ, III СОРТА | М3 | 0.04 | 0.00748
911.15 | 43113 | ЩЕБЕНЬ | М3 | 2.26 | 0.42262
912 | СЦЕНА-43 | ЖЕЛЕЗОБЕТОННЫЕ ПЛИТА КЦД-15 | ШТ | 1
913 | СЦЕНА-44 | ЖЕЛЕЗОБЕТОННОЕ КОЛЬЦО КЦ-15-6 | ШТ | 2
914 | СЦЕНА-45 | ЖЕЛЕЗОБЕТОННЫЕ КОЛЬЦО КЦ-10-6 | ШТ | 6
915 | СЦЕНА-46 | ПЛИТА ПЕРЕКРЫТИЯ КОЛОДЦА КЦПП-15-1 | ШТ | 1
916 | СЦЕНА-47 | ЛЮК ЧУГУННЫЙ ТИПА Д=700(Л) | ШТ | 2
917 | Е1202-002-02 | УСТРОЙСТВО ГИДРОИЗОЛЯЦИЙ ВЕРТИКАЛЬНЫХ ПОВЕРХНОСТЕЙ. ОБМАЗОЧНАЯ БИТУМНАЯ В ОДИН СЛОЙ ПО ВЫРОВНЕННОЙ ПОВЕРХНОСТИ КИРПИЧА И БЕТОНА | 100М2 | 0.1945
917.1 | 1 | ЗАТРАТЫ ТРУДА РАБОЧИХ-СТРОИТЕЛЕЙ | ЧЕЛ.-Ч | 29.9 | 5.8155
917.2 | 3 | ЗАТРАТЫ ТРУДА МАШИНИСТОВ | ЧЕЛ.-Ч | 1.4 | 0.2723
917.3 | 913 | КОТЛЫ БИТУМНЫЕ ПЕРЕДВИЖНЫЕ 400 Л | МАШ.-Ч | 2 | 0.389
917.4 | 1522 | ПОДЪЕМНИКИ МАЧТОВЫЕ СТРОИТЕЛЬНЫЕ 0,5 Т | МАШ.-Ч | 0.15 | 0.029175
917.5 | 2087 | КОМПРЕССОРЫ ПЕРЕДВИЖНЫЕ С ДВИГАТЕЛЕМ ВНУТРЕННЕГО СГОРАНИЯ ДАВЛЕНИЕМ ДО 686 КПА (7 АТМ.) 2,2 М3/МИН | МАШ.-Ч | 1 | 0.1945
917.6 | 2509 | АВТОМОБИЛИ БОРТОВЫЕ ГРУЗОПОДЪЕМНОСТЬЮ ДО 5 Т | МАШ.-Ч | 0.25 | 0.048625
917.7 | 58187 | МАСТИКА БИТУМНАЯ | Т | 0.244 | 0.047458
918 | Е1202-002-03 | УСТРОЙСТВО ГИДРОИЗОЛЯЦИЙ ВЕРТИКАЛЬНЫХ ПОВЕРХНОСТЕЙ. ОБМАЗОЧНАЯ БИТУМНАЯ НА КАЖДЫЙ СЛОЙ ДОБАВЛЯЕТСЯ | 100М2 | 0.1945
918.1 | 1 | ЗАТРАТЫ ТРУДА РАБОЧИХ-СТРОИТЕЛЕЙ | ЧЕЛ.-Ч | 20.5 | 3.9873
918.2 | 3 | ЗАТРАТЫ ТРУДА МАШИНИСТОВ | ЧЕЛ.-Ч | 0.29 | 0.056405
918.3 | 913 | КОТЛЫ БИТУМНЫЕ ПЕРЕДВИЖНЫЕ 400 Л | МАШ.-Ч | 2 | 0.389
918.4 | 1522 | ПОДЪЕМНИКИ МАЧТОВЫЕ СТРОИТЕЛЬНЫЕ 0,5 Т | МАШ.-Ч | 0.15 | 0.029175
918.5 | 2509 | АВТОМОБИЛИ БОРТОВЫЕ ГРУЗОПОДЪЕМНОСТЬЮ ДО 5 Т | МАШ.-Ч | 0.14 | 0.02723
918.6 | 58187 | МАСТИКА БИТУМНАЯ | Т | 0.244 | 0.047458
919 | СЦЕНА-48 | МЕТАЛЛИЧЕСКИЕ СОЕДИНИТЕЛЬНЫЕ ЭЛЕМЕНТ МС-2-Д1000 | ШТ | 12
920 | СЦЕНА-49 | МЕТАЛЛИЧЕСКИЕ СОЕДИНИТЕЛЬНЫЕ ЭЛЕМЕНТ МС-6-Д1000 | ШТ | 16
921 | СЦЕНА-50 | СТРЕМЯНКИ ИЗ СТАЛЬ УГОЛ | ТН | 0.0291
922 | Е1303-002-04 | ОГРУНТОВКА МЕТАЛЛИЧЕСКИХ ПОВЕРХНОСТЕЙ ЗА ОДИН РАЗ ГРУНТОВКОЙ ГФ-021 | 100М2 | 0.0255
922.1 | 1 | ЗАТРАТЫ ТРУДА РАБОЧИХ-СТРОИТЕЛЕЙ | ЧЕЛ.-Ч | 5.31 | 0.1354
922.2 | 3 | ЗАТРАТЫ ТРУДА МАШИНИСТОВ | ЧЕЛ.-Ч | 0.01 | 0.000255
922.3 | 2509 | АВТОМОБИЛИ БОРТОВЫЕ ГРУЗОПОДЪЕМНОСТЬЮ ДО 5 Т | МАШ.-Ч | 0.01 | 0.000255
922.4 | 2515 | АГРЕГАТЫ ОКРАСОЧНЫЕ ВЫСОКОГО ДАВЛЕНИЯ ДЛЯ ОКРАСКИ ПОВЕРХНОСТЕЙ КОНСТРУКЦИЙ МОЩНОСТЬЮ 1 КВТ | МАШ.-Ч | 1.12 | 0.02856
922.5 | 31419 | ГРУНТОВКА ГФ-021 КРАСНО-КОРИЧНЕВАЯ | Т | 0.012 | 0.000306
922.6 | 34288 | КСИЛОЛ НЕФТЯНОЙ МАРКИ А | Т | 0.002 | 5.1e-05
923 | Е1303-004-26 | ОКРАСКА МЕТАЛЛИЧЕСКИХ ОГРУНТОВАННЫХ ПОВЕРХНОСТЕЙ ЭМАЛЬЮ ПФ-115 | 100М2 | 0.0255
923.1 | 1 | ЗАТРАТЫ ТРУДА РАБОЧИХ-СТРОИТЕЛЕЙ | ЧЕЛ.-Ч | 3.83 | 0.097665
923.2 | 3 | ЗАТРАТЫ ТРУДА МАШИНИСТОВ | ЧЕЛ.-Ч | 0.01 | 0.000255
923.3 | 2509 | АВТОМОБИЛИ БОРТОВЫЕ ГРУЗОПОДЪЕМНОСТЬЮ ДО 5 Т | МАШ.-Ч | 0.01 | 0.000255
923.4 | 2515 | АГРЕГАТЫ ОКРАСОЧНЫЕ ВЫСОКОГО ДАВЛЕНИЯ ДЛЯ ОКРАСКИ ПОВЕРХНОСТЕЙ КОНСТРУКЦИЙ МОЩНОСТЬЮ 1 КВТ | МАШ.-Ч | 0.65 | 0.016575
923.5 | 31795 | ЭМАЛЬ ПФ-115 СЕРАЯ | Т | 0.019 | 0.0004845
923.6 | 34035 | УАЙТ-СПИРИТ | Т | 0.0014 | 3.57e-05
924 | СЦЕНА-51 | ГИЛЬЗА Д=219X3 ММ | ШТ | 3
925 | СЦЕНА-52 | ГИЛЬЗА Д=159X3 ММ | ШТ | 2
926 | СЦЕНА-53 | ГИЛЬЗА Д=325X9,5 ММ | ШТ | 4
РАЗДЕЛ 70. ПС
РАЗДЕЛ 71. ПОЖАРНАЯ СИГНАЛИЗАЦИЯ
927 | Ц1008-001-12 | АППАРАТЫ ПРИЕМНЫЕ. УСТРОЙСТВА ПРОМЕЖУТОЧНЫЕ НА КОЛИЧЕСТВО ЛУЧЕЙ 5 | ШТ | 15
927.1 | 1 | ЗАТРАТЫ ТРУДА РАБОЧИХ-СТРОИТЕЛЕЙ | ЧЕЛ.-Ч | 2.4 | 36
927.2 | 521 | ДРЕЛИ ЭЛЕКТРИЧЕСКИЕ | МАШ.-Ч | 0.13 | 1.95
927.3 | 30654 | ГИПСОВЫЕ ВЯЖУЩИЕ Г-3 | Т | 2e-05 | 0.0003
927.4 | 34351 | КАНИФОЛЬ СОСНОВАЯ | КГ | 0.0016 | 0.024
927.5 | 58630 | ДЮБЕЛИ ПЛАСТМАССОВЫЕ С ШУРУПАМИ 12Х70 ММ | 10 ШТ | 0.3 | 4.5
927.6 | 64855 | ПРИПОИ ОЛОВЯННО-СВИНЦОВЫЕ БЕССУРЬМЯНИСТЫЕ МАРКИ ПОС40 | КГ | 0.016 | 0.24
928 | ЦЕНА-1 | ПУЛЬТ КОНТРОЛЯ И УПРАВЛЕНИЯ С2000-М | ШТ | 1
929 | ЦЕНА-1 | КОНТРОЛЛЕР ДВУХПРОВОДНОЙ ЛИНИИ СВЯЗИ С2000-КДЛ | ШТ | 7
930 | ЦЕНА-1 | БЛОК КОНТРОЛЯ И ИНДИКАЦИИ С2000-БКИ | ШТ | 6
931 | ЦЕНА-1 | УСТРОЙСТВО ОКОНЕЧНОЕ ОБЪЕКТОВОЕ СИСТЕМЫ ПЕРЕДАЧИ ИЗВЕЩЕНИЙ С2000-PGE | ШТ | 1
932 | ЦЕНА-1 | ЦЕНТРАЛЬНЫЙ СЕРВЕР ОРИОН ПРО С КЛЮЧОМ ЗАЩИТЫ ЦЕНТРАЛЬНЫЙ СЕРВЕР ОРИОН ПРО | ШТ | 1
933 | ЦЕНА-1 | АБД ОРИОН ПРО - АДМИНИСТРАТОР БАЗЫ ДАННЫХ ОРИОН ПРО | ШТ | 1
934 | ЦЕНА-1 | ПРОГРАММНОЕ ОБЕСПЕЧЕНИЕ (ОДНО ЯДРО И ОДИН МОНИТОР) И КЛЮЧ ЗАЩИТЫ «ОЗ ОРИОН ПРО» ИСП.20 | ШТ | 1
935 | ЦЕНА-1 | ГЕНЕРАТОР ОТЧЕТОВ ОРИОН ПРО. ОТЧЕТЫ ПО СОБЫТИЯМ И КОНФИГУРАЦИИ ОБЪЕКТА ГО ОРИОН ПРО | ШТ | 1
936 | ЦЕНА-1 | ПЕРСОНАЛЬНЫЙ КОМПЬЮТЕР CPU INTEL CORE I5-8400, ВИДЕОКАРТА 2 ГБ DDR, ОЗУ 8 ГБ, SSD 128 ГБ | ШТ | 1
937 | ЦЕНА-1 | МОНИТОР 22" | ШТ | 1
938 | ЦЕНА-2 | БЛОК ИНДИКАЦИИ С КЛАВИАТУРОЙ | ШТ | 2
939 | ЦЕНА-3 | КОНТРОЛЛЕР ДВУХПРОВОДНОЙ ЛИНИИ СВЯЗИ | ШТ | 2
940 | Ц1008-001-01 | ПРИБОРЫ ПС ПРИЕМНО-КОНТРОЛЬНЫЕ, ПУСКОВЫЕ. КОНЦЕНТРАТОР: БЛОК БАЗОВЫЙ НА 10 ЛУЧЕЙ | ШТ | 8
940.1 | 1 | ЗАТРАТЫ ТРУДА РАБОЧИХ-СТРОИТЕЛЕЙ | ЧЕЛ.-Ч | 7.2 | 57.6
940.2 | 521 | ДРЕЛИ ЭЛЕКТРИЧЕСКИЕ | МАШ.-Ч | 0.16 | 1.28
940.3 | 34351 | КАНИФОЛЬ СОСНОВАЯ | КГ | 0.0056 | 0.0448
940.4 | 58630 | ДЮБЕЛИ ПЛАСТМАССОВЫЕ С ШУРУПАМИ 12Х70 ММ | 10 ШТ | 0.4 | 3.2
940.5 | 64855 | ПРИПОИ ОЛОВЯННО-СВИНЦОВЫЕ БЕССУРЬМЯНИСТЫЕ МАРКИ ПОС40 | КГ | 0.056 | 0.448
941 | СЦЕНА-1 | АДРЕСНЫЙ БЛОК ДЛЯ УПРАВЛЕНИЯ ПРИВОДОМ (ДЫМОУДАЛЕНИЯ И Т.П.) С РАБОЧИМ НАПРЯЖЕНИЕМ 220 В С2000-СП4/220 | ШТ | 2
942 | СЦЕНА-1 | ПРЕОБРАЗОВАТЕЛЬ ИНТЕРФЕЙСОВ USB В RS-232 С ГАЛЬВАНИЧЕСКОЙ РАЗВЯЗКОЙ USB-RS232 | ШТ | 1
943 | СЦЕНА-1 | БЛОК КОНТРОЛЬНО-ПУСКОВОЙ С2000-КПБ | ШТ | 1
944 | СЦЕНА-1 | БЛОК СИГНАЛЬНО-ПУСКОВОЙ С2000-СП1 ИСП.01 | ШТ | 1
945 | СЦЕНА-1 | УСТРОЙСТВО ВЫНОСНОЕ ПРИЕМО-ПЕРЕДАЮЩЕЕ УВ-ПРМ/ПРД | ШТ | 2
946 | СЦЕНА-1 | РЕЛЕЙНЫЙ УСИЛИТЕЛЬ НА ОДИН КАНАЛ. ВХОД 24 В, 30 МА; ВЫХОД ДО 220 В, ДО 10 А; КОНТАКТ ПЕРЕКЛЮЧАЮЩИЙ УК-ВК/05 | ШТ | 1
947 | Ц1008-001-03 | ПРИБОРЫ ПС ПРИЕМНО-КОНТРОЛЬНЫЕ, ПУСКОВЫЕ. КОНЦЕНТРАТОР: БЛОК ЛИНЕЙНЫЙ | 10ЛУЧЕЙ | 0.1
947.1 | 1 | ЗАТРАТЫ ТРУДА РАБОЧИХ-СТРОИТЕЛЕЙ | ЧЕЛ.-Ч | 5.4 | 0.54
947.2 | 521 | ДРЕЛИ ЭЛЕКТРИЧЕСКИЕ | МАШ.-Ч | 0.16 | 0.016
947.3 | 34351 | КАНИФОЛЬ СОСНОВАЯ | КГ | 0.012 | 0.0012
947.4 | 58630 | ДЮБЕЛИ ПЛАСТМАССОВЫЕ С ШУРУПАМИ 12Х70 ММ | 10 ШТ | 0.4 | 0.04
947.5 | 64855 | ПРИПОИ ОЛОВЯННО-СВИНЦОВЫЕ БЕССУРЬМЯНИСТЫЕ МАРКИ ПОС40 | КГ | 0.12 | 0.012
948 | СЦЕНА-5 | БЛОК КОНТРОЛЬНО-ПУСКОВОЙ | ШТ | 1
949 | Ц1008-002-02 | ИЗВЕЩАТЕЛИ ПС АВТОМАТИЧЕСКИЕ: ДЫМОВОЙ | ШТ | 311
949.1 | 1 | ЗАТРАТЫ ТРУДА РАБОЧИХ-СТРОИТЕЛЕЙ | ЧЕЛ.-Ч | 1.68 | 522.48
949.2 | 521 | ДРЕЛИ ЭЛЕКТРИЧЕСКИЕ | МАШ.-Ч | 0.16 | 49.76
949.3 | 30654 | ГИПСОВЫЕ ВЯЖУЩИЕ Г-3 | Т | 1e-05 | 0.00311
949.4 | 34351 | КАНИФОЛЬ СОСНОВАЯ | КГ | 0.0005 | 0.1555
949.5 | 58630 | ДЮБЕЛИ ПЛАСТМАССОВЫЕ С ШУРУПАМИ 12Х70 ММ | 10 ШТ | 0.25 | 77.75
949.6 | 64855 | ПРИПОИ ОЛОВЯННО-СВИНЦОВЫЕ БЕССУРЬМЯНИСТЫЕ МАРКИ ПОС40 | КГ | 0.005 | 1.555
950 | СЦЕНА-1 | ИЗВЕЩАТЕЛЬ ПОЖАРНЫЙ ДЫМОВОЙ ОПТИКО-ЭЛЕКТРОННЫЙ АДРЕСНЫЙ СО ВСТРОЕННЫМ ИЗОЛЯТОРОМ КОРОТКОГО ЗАМЫКАНИЯ ДИП-34А-04 | ШТ | 309
951 | СЦЕНА-1 | БЛОК РАЗВЕТВИТЕЛЬНО-ИЗОЛИРУЮЩИЙ БРИЗ ИСП.03 | ШТ | 2
952 | Ц0801-081-01 | АППАРАТ [КНОПКА, КЛЮЧ УПРАВЛЕНИЯ, ЗАМОК ЭЛЕКТРОМАГНИТНОЙ БЛОКИРОВКИ, ЗВУКОВОЙ СИГНАЛ, СИГНАЛЬНАЯ ЛАМПА], КОЛИЧЕСТВО ПОДКЛЮЧАЕМЫХ КОНЦОВ, ДО 2 | ШТ | 1
952.1 | 1 | ЗАТРАТЫ ТРУДА РАБОЧИХ-СТРОИТЕЛЕЙ | ЧЕЛ.-Ч | 1.13 | 1.13
952.2 | 3 | ЗАТРАТЫ ТРУДА МАШИНИСТОВ | ЧЕЛ.-Ч | 0.08 | 0.08
952.3 | 766 | КРАНЫ НА АВТОМОБИЛЬНОМ ХОДУ ПРИ РАБОТЕ НА МОНТАЖЕ ТЕХНОЛОГИЧЕСКОГО ОБОРУДОВАНИЯ 10 Т | МАШ.-Ч | 0.04 | 0.04
952.4 | 2510 | АВТОМОБИЛИ БОРТОВЫЕ ГРУЗОПОДЪЕМНОСТЬЮ ДО 8 Т | МАШ.-Ч | 0.04 | 0.04
952.5 | 30484 | БОЛТЫ СТРОИТЕЛЬНЫЕ С ГАЙКАМИ И ШАЙБАМИ | КГ | 0.06 | 0.06
953 | СЦЕНА-1 | ИЗВЕЩАТЕЛЬ ПОЖАРНЫЙ РУЧНОЙ АДРЕСНЫЙ ИПР 513-3АМ | ШТ | 1
954 | СЦЕНА-1 | ОПОВЕЩАТЕЛЬ ОХРАННО-ПОЖАРНЫЙ СВЕТО-ЗВУКОВОЙ, УРОВЕНЬ ЗВУКОВОГО ДАВЛЕНИЯ НЕ МЕНЕЕ 100 ДБ ОПОП 124-07 | ШТ | 1
955 | СЦЕНА-1 | МОДУЛЬ ПОДКЛЮЧЕНИЯ НАГРУЗКИ МПН | ШТ | 1
956 | СЦЕНА-8 | ПРЕОБРАЗОВАТЕЛЬ ИНТЕРФЕЙСОВ USB-RS485 | ШТ | 1
957 | СЦЕНА-9 | ПРЕОБРАЗОВАТЕЛЬ ИНТЕРФЕЙСОВ RS485-RS232 В ETHERNET | ШТ | 1
958 | СЦЕНА-10 | ОПОВЕЩАТЕЛЬ ОХРАННО-ПОЖАРНЫЙ СВЕТО-ЗВУКОВОЙ | ШТ | 26
959 | СЦЕНА-11 | БЛОК РАЗВЕТВИТЕЛЬНО-ИЗОЛИРУЮЩИЙ (БРИЗ) | ШТ | 1
960 | Ц1008-002-01 | ИЗВЕЩАТЕЛИ ПС АВТОМАТИЧЕСКИЕ: ТЕПЛОВОЙ ЭЛЕКТРО-КОНТАКТНЫЙ, МАГНИТОКОНТАКТНЫЙ В НОРМАЛЬНОМ ИСПОЛНЕНИИ | ШТ | 86
960.1 | 1 | ЗАТРАТЫ ТРУДА РАБОЧИХ-СТРОИТЕЛЕЙ | ЧЕЛ.-Ч | 0.84 | 72.24
960.2 | 521 | ДРЕЛИ ЭЛЕКТРИЧЕСКИЕ | МАШ.-Ч | 0.06 | 5.16
960.3 | 30654 | ГИПСОВЫЕ ВЯЖУЩИЕ Г-3 | Т | 1e-05 | 0.00086
960.4 | 31692 | КЛЕЙ 88-СА | КГ | 0.005 | 0.43
960.5 | 34351 | КАНИФОЛЬ СОСНОВАЯ | КГ | 0.0002 | 0.0172
960.6 | 58630 | ДЮБЕЛИ ПЛАСТМАССОВЫЕ С ШУРУПАМИ 12Х70 ММ | 10 ШТ | 0.1 | 8.6
960.7 | 64855 | ПРИПОИ ОЛОВЯННО-СВИНЦОВЫЕ БЕССУРЬМЯНИСТЫЕ МАРКИ ПОС40 | КГ | 0.002 | 0.172
961 | СЦЕНА-1 | ИЗВЕЩАТЕЛЬ ТЕПЛОВОЙ МАКСИМАЛЬНО-ДИФФЕРЕНЦИАЛЬНЫЙ АДРЕСНЫЙ С2000-ИП-ПА | ШТ | 86
962 | Ц1008-019-01 | ПРОЧЕЕ ОБОРУДОВАНИЕ ЭЛЕКТРОЧАСОФИКАЦИИ. КОРОБКА ОТВЕТВИТЕЛЬНАЯ НА СТЕНЕ | ШТ | 20
962.1 | 1 | ЗАТРАТЫ ТРУДА РАБОЧИХ-СТРОИТЕЛЕЙ | ЧЕЛ.-Ч | 0.5 | 10
962.2 | 30654 | ГИПСОВЫЕ ВЯЖУЩИЕ Г-3 | Т | 5e-05 | 0.001
962.3 | 32539 | ПРОВОЛОКА СТАЛЬНАЯ НИЗКОУГЛЕРОДИСТАЯ РАЗНОГО НАЗНАЧЕНИЯ ОЦИНКОВАННАЯ ДИАМЕТРОМ 1,6 ММ | Т | 1e-05 | 0.0002
962.4 | 35101 | ШУРУПЫ С ПОЛУКРУГЛОЙ ГОЛОВКОЙ 4Х40 ММ | Т | 1e-05 | 0.0002
963 | СЦЕНА-1 | КОРОБКА РАСПРЕДЕЛИТЕЛЬНАЯ КР-10 | ШТ | 20
964 | Ц1008-001-02 | ПРИБОРЫ ПС ПРИЕМНО-КОНТРОЛЬНЫЕ, ПУСКОВЫЕ. КОНЦЕНТРАТОР: БЛОК БАЗОВЫЙ НА 20 ЛУЧЕЙ | ШТ | 8
964.1 | 1 | ЗАТРАТЫ ТРУДА РАБОЧИХ-СТРОИТЕЛЕЙ | ЧЕЛ.-Ч | 11.7 | 93.6
964.2 | 521 | ДРЕЛИ ЭЛЕКТРИЧЕСКИЕ | МАШ.-Ч | 0.16 | 1.28
964.3 | 34351 | КАНИФОЛЬ СОСНОВАЯ | КГ | 0.01 | 0.08
964.4 | 58630 | ДЮБЕЛИ ПЛАСТМАССОВЫЕ С ШУРУПАМИ 12Х70 ММ | 10 ШТ | 0.4 | 3.2
964.5 | 64855 | ПРИПОИ ОЛОВЯННО-СВИНЦОВЫЕ БЕССУРЬМЯНИСТЫЕ МАРКИ ПОС40 | КГ | 0.1 | 0.8
965 | СЦЕНА-1 | КОНТРОЛЛЕР ЦИФРОВЫХ СИГНАЛОВ «СЕНСОН К-64Ц» | ШТ | 1
966 | СЦЕНА-1 | БАРЬЕР ИСКРОЗАЩИТЫ БИ-EXIA-150-24 | ШТ | 4
967 | СЦЕНА-1 | РАЗВЕТВИТЕЛЬ ИНТЕРФЕЙСА ПР-3 RS-422/485 | ШТ | 3
968 | СЦЕНА-1 | СТАЦИОНАРНЫЙ ГАЗОАНАЛИЗАТОР СЕНСОН-СВ-5023 | ШТ | 4
969 | Ц0803-573-04 | ПУЛЬТЫ И ШКАФЫ УПРАВЛЕНИЯ. ШКАФ [ПУЛЬТ] УПРАВЛЕНИЯ НАВЕСНОЙ, ВЫСОТА, ШИРИНА И ГЛУБИНА, ММ, ДО 600Х600Х350 | ШТ | 2
969.1 | 1 | ЗАТРАТЫ ТРУДА РАБОЧИХ-СТРОИТЕЛЕЙ | ЧЕЛ.-Ч | 2.37 | 4.74
969.2 | 3 | ЗАТРАТЫ ТРУДА МАШИНИСТОВ | ЧЕЛ.-Ч | 0.36 | 0.72
969.3 | 660 | КОМПРЕССОРЫ ПЕРЕДВИЖНЫЕ С ДВИГАТЕЛЕМ ВНУТРЕННЕГО СГОРАНИЯ ДАВЛЕНИЕМ ДО 686 КПА (7 АТМ.) 5 М3/МИН | МАШ.-Ч | 0.22 | 0.44
969.4 | 766 | КРАНЫ НА АВТОМОБИЛЬНОМ ХОДУ ПРИ РАБОТЕ НА МОНТАЖЕ ТЕХНОЛОГИЧЕСКОГО ОБОРУДОВАНИЯ 10 Т | МАШ.-Ч | 0.07 | 0.14
969.5 | 1152 | МОЛОТКИ БУРИЛЬНЫЕ ЛЕГКИЕ ПРИ РАБОТЕ ОТ ПЕРЕДВИЖНЫХ КОМПРЕССОРНЫХ СТАНЦИЙ | МАШ.-Ч | 0.22 | 0.44
969.6 | 2016 | УСТАНОВКИ ДЛЯ СВАРКИ РУЧНОЙ ДУГОВОЙ (ПОСТОЯННОГО ТОКА) | МАШ.-Ч | 0.71 | 1.42
969.7 | 2510 | АВТОМОБИЛИ БОРТОВЫЕ ГРУЗОПОДЪЕМНОСТЬЮ ДО 8 Т | МАШ.-Ч | 0.07 | 0.14
969.8 | 30484 | БОЛТЫ СТРОИТЕЛЬНЫЕ С ГАЙКАМИ И ШАЙБАМИ | КГ | 0.1 | 0.2
969.9 | 31087 | КРАСКА | КГ | 0.02 | 0.04
969.10 | 35377 | ЭЛЕКТРОДЫ ДИАМЕТРОМ 4 ММ Э42А | КГ | 0.1 | 0.2
970 | СЦЕНА-1 | ШКАФ ПОЖАРНОЙ СИГНАЛИЗАЦИИ, 650Х500Х200 ММ ШПС-12 ИСП.02 | ШТ | 2
971 | Ц1008-003-03 | УСТРОЙСТВА УЛЬТРАЗВУКОВЫЕ: БЛОК ПИТАНИЯ И КОНТРОЛЯ | ШТ | 2
971.1 | 1 | ЗАТРАТЫ ТРУДА РАБОЧИХ-СТРОИТЕЛЕЙ | ЧЕЛ.-Ч | 3.6 | 7.2
971.2 | 521 | ДРЕЛИ ЭЛЕКТРИЧЕСКИЕ | МАШ.-Ч | 0.13 | 0.26
971.3 | 30654 | ГИПСОВЫЕ ВЯЖУЩИЕ Г-3 | Т | 2e-05 | 4e-05
971.4 | 34351 | КАНИФОЛЬ СОСНОВАЯ | КГ | 0.0016 | 0.0032
971.5 | 58630 | ДЮБЕЛИ ПЛАСТМАССОВЫЕ С ШУРУПАМИ 12Х70 ММ | 10 ШТ | 0.3 | 0.6
971.6 | 64855 | ПРИПОИ ОЛОВЯННО-СВИНЦОВЫЕ БЕССУРЬМЯНИСТЫЕ МАРКИ ПОС40 | КГ | 0.016 | 0.032
972 | СЦЕНА-1 | РЕЗЕРВИРОВАННЫЙ ИСТОЧНИК ПИТАНИЯ РИП-12 ИСП.12 | ШТ | 2
973 | СЦЕНА-1 | АККУМУЛЯТОР (12 В, 17 A/Ч) | ШТ | 4
974 | СЦЕНА-1 | БЛОК ПИТАНИЯ, 24 В, 5 А, 120 ВТ (DIN) | ШТ | 1
975 | Ц0802-412-01 | ЗАТЯГИВАНИЕ ПРОВОДОВ В ПРОЛОЖЕННЫЕ ТРУБЫ И МЕТАЛЛИЧЕСКИЕ РУКАВА. ПРОВОД ПЕРВЫЙ ОДНОЖИЛЬНЫЙ ИЛИ МНОГОЖИЛЬНЫЙ В ОБЩЕЙ ОПЛЕТКЕ, СУММАРНОЕ СЕЧЕНИЕ, ММ2, ДО 2,5 | 100М | 24.7
975.1 | 1 | ЗАТРАТЫ ТРУДА РАБОЧИХ-СТРОИТЕЛЕЙ | ЧЕЛ.-Ч | 5.61 | 138.567
975.2 | 3 | ЗАТРАТЫ ТРУДА МАШИНИСТОВ | ЧЕЛ.-Ч | 0.02 | 0.494
975.3 | 766 | КРАНЫ НА АВТОМОБИЛЬНОМ ХОДУ ПРИ РАБОТЕ НА МОНТАЖЕ ТЕХНОЛОГИЧЕСКОГО ОБОРУДОВАНИЯ 10 Т | МАШ.-Ч | 0.01 | 0.247
975.4 | 2510 | АВТОМОБИЛИ БОРТОВЫЕ ГРУЗОПОДЪЕМНОСТЬЮ ДО 8 Т | МАШ.-Ч | 0.01 | 0.247
975.5 | 31087 | КРАСКА | КГ | 0.02 | 0.494
975.6 | 44622 | ТАЛЬК МОЛОТЫЙ СОРТ 1 | Т | 0.00043 | 0.010621
975.7 | 45527 | БИРКИ МАРКИРОВОЧНЫЕ | 100ШТ | 0.02 | 0.494
975.8 | 45667 | ВТУЛКИ ИЗОЛИРУЮЩИЕ | ШТ | 12.2 | 301.34
975.9 | 63499 | ГИЛЬЗЫ СОЕДИНИТЕЛЬНЫЕ | 100ШТ | 0.05 | 1.235
975.10 | 64055 | КОЛПАЧКИ ИЗОЛИРУЮЩИЕ | 10ШТ | 0.8 | 19.76
975.11 | 65155 | СЖИМЫ ОТВЕТВИТЕЛЬНЫЕ | 100ШТ | 0.31 | 7.657
975.12 | 97117 | ЛЕНТА ЛИПКАЯ ИЗОЛЯЦИОННАЯ НА ПОЛИКАСИНОВОМ КОМПАУНДЕ МАРКИ ЛСЭПЛ, ШИРИНОЙ 20-30 ММ, ТОЛЩИНОЙ ОТ 0,14 ДО 0,19 ММ ВКЛЮЧИТЕЛЬНО | КГ | 0.16 | 3.952
976 | СЦЕНА-14 | КАБЕЛЬ ОПТОВОЛОКОННЫЙ ОДНОМОДОВЫЙ ОДНОЖИЛЬНЫЙ ВОК-1-ОМ | М | 50
977 | СЦЕНА-14 | ОГНЕСТОЙКИЙ КАБЕЛЬ КСРЭВНГ(А)-FRLS 2Х0,80 ДЛЯ ОПС И СОУЭ КСРЭВНГ(А)-FRLS | М | 1880
978 | СЦЕНА-14 | КАБЕЛЬ ДЛЯ ВНЕШНЕЙ ПРОКЛАДКИ, ЧАСТОТНЫЙ ДИАПАЗОН ДО 100 MHZ, 4 ВИТЫЕ ПАРЫ PTK-LAN F/UTP CAT 5E PVC | М | 15
979 | СЦЕНА-14 | ОГНЕСТОЙКИЙ КАБЕЛЬ КСРЭВНГ(А)-FRLS 2Х1,5 ДЛЯ ОПС И СОУЭ КСРЭВНГ(А)-FRLS | М | 520
980 | СЦЕНА-14 | ПРОВОД УСТАНОВОЧНЫЙ, СЕЧЕНИЕ 1Х4 ММ2 ПУГВ | М | 5
981 | Ц0802-409-09 | ТРУБА ГОФРИРОВАННАЯ ПВХ ДЛЯ ЗАЩИТЫ ПРОВОДОВ И КАБЕЛЕЙ ПО СТЕНАМ, КОЛОННАМ, ПОТОЛКАМ | 100 М | 24
981.1 | 1 | ЗАТРАТЫ ТРУДА РАБОЧИХ-СТРОИТЕЛЕЙ | ЧЕЛ.-Ч | 15.2 | 364.8
981.2 | 3 | ЗАТРАТЫ ТРУДА МАШИНИСТОВ | ЧЕЛ.-Ч | 0.05 | 1.2
981.3 | 2509 | АВТОМОБИЛИ БОРТОВЫЕ ГРУЗОПОДЪЕМНОСТЬЮ ДО 5 Т | МАШ.-Ч | 0.05 | 1.2
981.4 | 2875 | ПЕРФОРАТОРЫ ЭЛЕКТРИЧЕСКИЕ | МАШ.-Ч | 4.84 | 116.16
982 | СЦЕНА-17 | ТРУБА ГОФРИРОВАННАЯ Д-16ММ | М | 2400
983 | СЦЕНА-18 | ДЕРЖАТЕЛЬ С ЗАЩЁЛКОЙ И ДЮБЕЛЕМ СТ, Ф16 ММ | ШТ | 2400
984 | СЦЕНА-19 | РАСПРЕДЕЛИТЕЛЬНАЯ КОРОБКА | ШТ | 1
985 | СЦЕНА-20 | ШКАФ СБОРНЫЙ | ШТ | 1
986 | СЦЕНА-19 | КАБЕЛЬ-КАНАЛ ПВХ, ПОГОНАЖНЫЙ, БЕЛЫЙ, 1 ОТДЕЛЕНИЕ, 25Х10 ММ, L=2 М | ШТ | 4
987 | СЦЕНА-19 | ХОМУТ НЕЙЛОНОВЫЙ ЧЕРНЫЙ 3,5Х150 ММ, 100 ШТ. В УПАКОВКЕ | ШТ | 24
988 | СЦЕНА-19 | ГЕРМЕТИК, ВЕС УПАКОВКИ 400 Г | ШТ | 2
989 | СЦЕНА-19 | БИРКА КАБЕЛЬНАЯ МАРКИРОВОЧНАЯ | ШТ | 500
990 | СЦЕНА-19 | МЕТИЗЫ | КГ | 2.5
991 | СЦЕНА-19 | АНКЕРНЫЕ БОЛТЫ M8 | ШТ | 8
992 | СЦЕНА-19 | ПОЛОСА 40Х40 ММ (БУХТА 40 М), ГОРЯЧЕОЦИНКОВАННАЯ | М | 15
993 | СЦЕНА-19 | ШТЫРЬ ЗАЗЕМЛИТЕЛЯ С ЗАОСТРЕНИЕМ D=16 ММ, 1,5 М (ОСТРИЕ-МУФТА) | ШТ | 3
994 | СЦЕНА-22 | ИЗОЛЯЦИОННАЯ ЛЕНТА | УП | 10
995 | СЦЕНА-23 | СКОТЧЬ БУМАЖНЫЙ МОЛЯРНЫЙ | ШТ | 10
996 | СЦЕНА-24 | ПЛАСТИКОВЫЙ ХАМУТ 4Х15 | УП | 10
РАЗДЕЛ 72. ВИДЕОНАБЛЮДЕНИЯ
997 | Ц1003-013-05 | ОБОРУДОВАНИЕ СТАНЦИЙ. КОММУТАТОР СЛУЖЕБНОЙ СВЯЗИ | ШТ | 4
997.1 | 1 | ЗАТРАТЫ ТРУДА РАБОЧИХ-СТРОИТЕЛЕЙ | ЧЕЛ.-Ч | 6.76 | 27.04
997.2 | 3 | ЗАТРАТЫ ТРУДА МАШИНИСТОВ | ЧЕЛ.-Ч | 0.27 | 1.08
997.3 | 112 | АВТОПОГРУЗЧИКИ 5 Т | МАШ.-Ч | 0.27 | 1.08
997.4 | 35101 | ШУРУПЫ С ПОЛУКРУГЛОЙ ГОЛОВКОЙ 4Х40 ММ | Т | 0.0011 | 0.0044
997.5 | 58453 | ПРОВОДА С АЛЮМИНИЕВОЙ ЖИЛОЙ С РЕЗИНОВОЙ ИЗОЛЯЦИЕЙ, В ОПЛЕТКЕ ИЗ ХЛОПЧАТОБУМАЖНОЙ ПРЯЖИ, ПРОПИТАННОЙ ПРОТИВОГНИЛОСТНЫМ СОСТАВОМ МАРКИ АПРН СЕЧЕНИЕМ 1Х35 ММ2 | 1000 М | 0.0007 | 0.0028
997.6 | 64855 | ПРИПОИ ОЛОВЯННО-СВИНЦОВЫЕ БЕССУРЬМЯНИСТЫЕ МАРКИ ПОС40 | КГ | 0.003 | 0.012
998 | ЦЕНА-1 | КОММУТАТОР 24 POE 10/100M RJ45 2 КОМБО-ПОРТА (1000М ETHERNET/1000M SFP) DS-3E0326P-E | ШТ | 4
999 | Ц1004-067-23 | АППАРАТУРА ЦВЕТНОГО ТЕЛЕВИДЕНИЯ. УСТРОЙСТВО ВИДЕОКОНТРОЛЬНОЕ | ШТ | 50
999.1 | 1 | ЗАТРАТЫ ТРУДА РАБОЧИХ-СТРОИТЕЛЕЙ | ЧЕЛ.-Ч | 2.18 | 109
999.2 | 3 | ЗАТРАТЫ ТРУДА МАШИНИСТОВ | ЧЕЛ.-Ч | 0.01 | 0.5
999.3 | 112 | АВТОПОГРУЗЧИКИ 5 Т | МАШ.-Ч | 0.01 | 0.5
1000 | ЦЕНА-2 | КУПОЛЬНАЯ КАМЕРА ВИДЕОНАБЛЮДЕНИЯ С ИК-ПОДСВЕТКОЙ.4МП/1/3 СМOS,НОЧНАЯ ПОДСВЕТКА (ICR) ВИДЕОКАМЕРА, 0.01ЛК С ИК F=2,8ММ (УГОЛ ОБЗОРА 103,5°) ИК ПОДСВЕТКА 30М.IP67, 12В/4ВТ=0,5А 2304Х1296ММ (DS-2CD2143G0-IU) | ШТ | 50
1001 | ЦЕНА-3 | 4 МП; H.265 +; DWDR; ЗАЩИТА ОТ ВОДЫ И ПЫЛИ (IP67); ИК-ДИАПАЗОН-30M; ВСТРОЕННЫЙ МИКРОФОН; ПОДДЕРЖКА SD-КАРТ ОБЪЕМОМ ДО 256 ГБ DS-2CD1343G0-IUF | ШТ | 18
1002 | ЦЕНА-3 | УЛИЧНАЯ КАМЕРА ВИДЕОНАБЛЮДЕНИЯ.4МП/1/3 СМOS НОЧНАЯ ПОДСВЕТКА (ICR) ВИДЕОКАМЕРА, С ИК F=4ММ (УГОЛ ОБЗОРА 92°) ИК ПОДСВЕТКА 30М.IP67, 12В/4ВТ=0,5А,2304Х1296ММ DS-2CD1043G0-I | ШТ | 14
1003 | Ц1004-067-23 | АППАРАТУРА ЦВЕТНОГО ТЕЛЕВИДЕНИЯ. УСТРОЙСТВО ВИДЕОКОНТРОЛЬНОЕ | ШТ | 2
1003.1 | 1 | ЗАТРАТЫ ТРУДА РАБОЧИХ-СТРОИТЕЛЕЙ | ЧЕЛ.-Ч | 2.18 | 4.36
1003.2 | 3 | ЗАТРАТЫ ТРУДА МАШИНИСТОВ | ЧЕЛ.-Ч | 0.01 | 0.02
1003.3 | 112 | АВТОПОГРУЗЧИКИ 5 Т | МАШ.-Ч | 0.01 | 0.02
1004 | ЦЕНА-3 | ВИДЕОРЕГИСТРАТОР 64-КАНАЛЬНЫЙ.ВИДЕО СТАНДАРТ : NVR-64КАНАЛА 2МР (1920Х1080)8ХSATA UP TO 4TP.2ХUSB SOFTWARE PARTIZAN CMS,MOBILE PLATFORM.GRAPHICAL USER INTERFACE WITH THE ABILITY TO + МЫШЬ DS-8664NI-I8 | ШТ | 2
1005 | Ц1003-001-01 | ОБОРУДОВАНИЕ СТАНЦИЙ. СТОЙКА, ПОЛУСТОЙКА, КАРКАС СТОЙКИ ИЛИ ШКАФ, МАССА, КГ ДО 100 | ШТ | 1
1005.1 | 1 | ЗАТРАТЫ ТРУДА РАБОЧИХ-СТРОИТЕЛЕЙ | ЧЕЛ.-Ч | 8.94 | 8.94
1005.2 | 3 | ЗАТРАТЫ ТРУДА МАШИНИСТОВ | ЧЕЛ.-Ч | 0.36 | 0.36
1005.3 | 112 | АВТОПОГРУЗЧИКИ 5 Т | МАШ.-Ч | 0.36 | 0.36
1005.4 | 975 | ЛЕБЕДКИ ЭЛЕКТРИЧЕСКИЕ, ТЯГОВЫМ УСИЛИЕМ ДО 5,79 (0,59) КН (Т) | МАШ.-Ч | 1.45 | 1.45
1005.5 | 31687 | КЛЕЙ СТОЛЯРНЫЙ СУХОЙ | КГ | 0.025 | 0.025
1005.6 | 36262 | ФАНЕРА КЛЕЕНАЯ МАРКИ ФК И ФБА, СОРТА В/ВВ ТОЛЩИНОЙ 4 ММ | М3 | 0.008 | 0.008
1005.7 | 41519 | МЕШКОВИНА ДЖУТОВАЯ | М2 | 0.45 | 0.45
1006 | ЦЕНА-3 | ШКАФ КОММУТАЦИОННЫЙ 25 27U | ШТ | 1
1007 | ЦЕНА-3 | ЖЕСТКИЙ ДИСК ДЛЯ ЦИФРОВОГО ВИДЕОАРХИВА,TOSHIBA,7200 RPM.128MB КЕШ HDD-6ТБ | ШТ | 4
1008 | Ц1008-003-02 | УСТРОЙСТВА УЛЬТРАЗВУКОВЫЕ: ПРИБОР УЛЬТРАЗВУКОВОЙ В ОДНОБЛОЧНОМ ИСПОЛНЕНИИ | ШТ | 1
1008.1 | 1 | ЗАТРАТЫ ТРУДА РАБОЧИХ-СТРОИТЕЛЕЙ | ЧЕЛ.-Ч | 3.6 | 3.6
1008.2 | 521 | ДРЕЛИ ЭЛЕКТРИЧЕСКИЕ | МАШ.-Ч | 0.09 | 0.09
1008.3 | 30654 | ГИПСОВЫЕ ВЯЖУЩИЕ Г-3 | Т | 2e-05 | 2e-05
1008.4 | 34351 | КАНИФОЛЬ СОСНОВАЯ | КГ | 0.0006 | 0.0006
1008.5 | 58630 | ДЮБЕЛИ ПЛАСТМАССОВЫЕ С ШУРУПАМИ 12Х70 ММ | 10 ШТ | 0.2 | 0.2
1008.6 | 64855 | ПРИПОИ ОЛОВЯННО-СВИНЦОВЫЕ БЕССУРЬМЯНИСТЫЕ МАРКИ ПОС40 | КГ | 0.006 | 0.006
1009 | ЦЕНА-6 | УСТРОЙСТВО БЕСПЕРЕБОЙНОГО ПИТАНИЯ 3000 В/А | ШТ | 1
1010 | ЦЕНА-7 | БЛОК ПИТАНИЯ 2А,12В | ШТ | 1
1011 | Ц1009-002-06 | АППАРАТУРА НАСТЕННОГО ТИПА. ВКУ /МОНИТОР/ ДЛЯ ВИДЕОКРОССА | ШТ | 1
1011.1 | 1 | ЗАТРАТЫ ТРУДА РАБОЧИХ-СТРОИТЕЛЕЙ | ЧЕЛ.-Ч | 2 | 2
1011.2 | 55432 | МЕТИЗЫ КРЕПЕЖНЫЕ | КГ | 0.4 | 0.4
1012 | ЦЕНА-8 | МОНИТОР 42" SAMSUNG 961GW GDFV (LCD, 2 МС, 1000:1, 170/170, 300 КД/КВ М, \1440Х900, DVI, 15PIN D-SUB) | ШТ | 1
1013 | Ц1004-101-11 | АБОНЕНТСКОЕ И ДРУГОЕ ОБОРУДОВАНИЕ. КОЛОДКА КЛЕММНАЯ НА МЕТАЛЛИЧЕСКОЙ КОНСТРУКЦИИ, КОЛИЧЕСТВО ПЕРЬЕВ 20 | ШТ | 4
1013.1 | 1 | ЗАТРАТЫ ТРУДА РАБОЧИХ-СТРОИТЕЛЕЙ | ЧЕЛ.-Ч | 5 | 20
1013.2 | 64855 | ПРИПОИ ОЛОВЯННО-СВИНЦОВЫЕ БЕССУРЬМЯНИСТЫЕ МАРКИ ПОС40 | КГ | 0.031 | 0.124
1013.3 | 97117 | ЛЕНТА ЛИПКАЯ ИЗОЛЯЦИОННАЯ НА ПОЛИКАСИНОВОМ КОМПАУНДЕ МАРКИ ЛСЭПЛ, ШИРИНОЙ 20-30 ММ, ТОЛЩИНОЙ ОТ 0,14 ДО 0,19 ММ ВКЛЮЧИТЕЛЬНО | КГ | 0.016 | 0.064
1014 | ЦЕНА-8 | ПАТЧ ПАНЕЛЬ CAT 6 НА 24 ПОРТА | ШТ | 4
1015 | Ц1001-001-13 | ОБОРУДОВАНИЕ СТАНЦИИ АТСКУ. РАМКА СО ШТИФТАМИ НА ВИНТАХ И ГАЙКАХ С ШАЙБАМИ | ШТ | 9
1015.1 | 1 | ЗАТРАТЫ ТРУДА РАБОЧИХ-СТРОИТЕЛЕЙ | ЧЕЛ.-Ч | 0.13 | 1.17
1016 | СЦЕНА-8 | КАБЕЛЬНЫЙ ОРГАНАЙЗЕР, 5 КОЛЕЦ, 1 U | ШТ | 8
1017 | СЦЕНА-8 | БЛОК РАСПРЕДЕЛЕНИЯ ПИТАНИЯ НА 9 ГНЕЗД | ШТ | 1
1018 | Ц1008-019-01 | ПРОЧЕЕ ОБОРУДОВАНИЕ ЭЛЕКТРОЧАСОФИКАЦИИ. КОРОБКА ОТВЕТВИТЕЛЬНАЯ НА СТЕНЕ | ШТ | 12
1018.1 | 1 | ЗАТРАТЫ ТРУДА РАБОЧИХ-СТРОИТЕЛЕЙ | ЧЕЛ.-Ч | 0.5 | 6
1018.2 | 30654 | ГИПСОВЫЕ ВЯЖУЩИЕ Г-3 | Т | 5e-05 | 0.0006
1018.3 | 32539 | ПРОВОЛОКА СТАЛЬНАЯ НИЗКОУГЛЕРОДИСТАЯ РАЗНОГО НАЗНАЧЕНИЯ ОЦИНКОВАННАЯ ДИАМЕТРОМ 1,6 ММ | Т | 1e-05 | 0.00012
1018.4 | 35101 | ШУРУПЫ С ПОЛУКРУГЛОЙ ГОЛОВКОЙ 4Х40 ММ | Т | 1e-05 | 0.00012
1019 | СЦЕНА-8 | ГЕРМЕТИЧНАЯ ПВХ КОРОБКА 100Х100 | ШТ | 12
1020 | Ц1001-052-07 | КРОССИРОВКА В ШКАФУ | 10ШТ | 7.2
1020.1 | 1 | ЗАТРАТЫ ТРУДА РАБОЧИХ-СТРОИТЕЛЕЙ | ЧЕЛ.-Ч | 1 | 7.2
1020.2 | 97883 | ПРИПОИ ОЛОВЯННО-СВИНЦОВЫЕ БЕССУРЬМЯНИСТЫЕ МАРКИ ПОС61 | КГ | 0.005 | 0.036
1021 | СЦЕНА-8 | ПАТЧ КОРД CAT6 L=2M | ШТ | 70
1022 | СЦЕНА-8 | HDMI КАБЕЛЬ 5М | ШТ | 2
1023 | Ц1001-051-15 | РАЗДЕЛКА И ВКЛЮЧЕНИЕ КАБЕЛЕЙ И ПРОВОДОВ ПИСТОЛЕТОМ, ЕМКОСТЬ КАБЕЛЯ 5Х2 | 10КОНЦОВ | 15
1023.1 | 1 | ЗАТРАТЫ ТРУДА РАБОЧИХ-СТРОИТЕЛЕЙ | ЧЕЛ.-Ч | 5.1 | 76.5
1023.2 | 32694 | ЛЕНТА КИПЕРНАЯ | 10М | 0.3 | 4.5
1023.3 | 41514 | НИТКИ СУРОВЫЕ | КГ | 0.01 | 0.15
1024 | СЦЕНА-8 | КОННЕКТОР RJ-45 | ШТ | 50
1025 | СЦЕНА-8 | РАЗЪЕМ UTP 6 КАТ С КОЛПАЧКОМ | ШТ | 100
1026 | Ц0802-412-02 | ЗАТЯГИВАНИЕ ПРОВОДОВ В ПРОЛОЖЕННЫЕ ТРУБЫ И МЕТАЛЛИЧЕСКИЕ РУКАВА. ПРОВОД ПЕРВЫЙ ОДНОЖИЛЬНЫЙ ИЛИ МНОГОЖИЛЬНЫЙ В ОБЩЕЙ ОПЛЕТКЕ, СУММАРНОЕ СЕЧЕНИЕ, ММ2, ДО 6 | 100М | 50
1026.1 | 1 | ЗАТРАТЫ ТРУДА РАБОЧИХ-СТРОИТЕЛЕЙ | ЧЕЛ.-Ч | 6.74 | 337
1027 | СЦЕНА-10 | КАБЕЛЬ СЕТЕВОЙ/LAN CABLE UTP, 6 CAT. 4Х2Х0,57ММ2 | М | 5000
1028 | СЦЕНА-10 | КАБЕЛЬНЫЙ ОРГАНАЙЗЕР, 5 КОЛЕЦ, 1 U | ШТ | 2
1029 | СЦЕНА-10 | РАЗЪЕМ UTP 6 КАТ С КОЛПАЧКОМ | ШТ | 50
1030 | СЦЕНА-10 | КОННЕКТОР RJ-45 | ШТ | 50
1031 | Ц0802-409-09 | ТРУБА ГОФРИРОВАННАЯ ПВХ ДЛЯ ЗАЩИТЫ ПРОВОДОВ И КАБЕЛЕЙ ПО СТЕНАМ, КОЛОННАМ, ПОТОЛКАМ | 100 М | 30
1031.1 | 1 | ЗАТРАТЫ ТРУДА РАБОЧИХ-СТРОИТЕЛЕЙ | ЧЕЛ.-Ч | 15.2 | 456
1031.2 | 3 | ЗАТРАТЫ ТРУДА МАШИНИСТОВ | ЧЕЛ.-Ч | 0.05 | 1.5
1031.3 | 2509 | АВТОМОБИЛИ БОРТОВЫЕ ГРУЗОПОДЪЕМНОСТЬЮ ДО 5 Т | МАШ.-Ч | 0.05 | 1.5
1031.4 | 2875 | ПЕРФОРАТОРЫ ЭЛЕКТРИЧЕСКИЕ | МАШ.-Ч | 4.84 | 145.2
1032 | СЦЕНА-14 | ТРУБА ГОФРИРОВАННАЯ Д=20 | М | 3000
1033 | СЦЕНА-15 | КЛИПСЫ Ф20 | ШТ | 3000
1034 | СЦЕНА-16 | САМОРЕЗЫ ПО МЕТАЛЛУ 3,5Х35 | КГ | 8
1035 | СЦЕНА-17 | ДЮБЕЛЬ ПЛАСТИКОВЫЙ | ШТ | 1000
1036 | СЦЕНА-18 | ХОМУТ КАБЕЛЬНЫЙ/CABLE CLAMP 4,8X200MM, 100PCS/PACK | УПК | 5
РАЗДЕЛ 73. ФЭС
РАЗДЕЛ 74. СОЛНЕЧНЫЙ ПАНЕЛЬ
1037 | Ц1104-008-01 | СЪЕМНЫЕ И ВЫДВИЖНЫЕ БЛОКИ [МОДУЛИ, ЯЧЕЙКИ, ТЭЗ], МАССА, КГ, ДО 5 | ШТ | 40
1037.1 | 1 | ЗАТРАТЫ ТРУДА РАБОЧИХ-СТРОИТЕЛЕЙ | ЧЕЛ.-Ч | 1.03 | 41.2
1037.2 | 3 | ЗАТРАТЫ ТРУДА МАШИНИСТОВ | ЧЕЛ.-Ч | 0.01 | 0.4
1037.3 | 2509 | АВТОМОБИЛИ БОРТОВЫЕ ГРУЗОПОДЪЕМНОСТЬЮ ДО 5 Т | МАШ.-Ч | 0.01 | 0.4
1038 | ЦЕНА-1 | СОЛНЕЧНАЯ ПАНЕЛЬ 550WТ JKM550M-72HL4 | ШТ | 40
1039 | ЦЕНА-2 | ТРЁХФАЗНЫЙ ИНВЕРТОР 25KW | ШТ | 1
1040 | Ц0803-526-01 | ВЫКЛЮЧАТЕЛИ УСТАНОВОЧНЫЕ АВТОМАТИЧЕСКИЕ [АВТОМАТЫ] ИЛИ НЕАВТОМАТИЧЕСКИЕ. АВТОМАТ ОДНО-, ДВУХ-, ТРЕХПОЛЮСНЫЙ, УСТАНАВЛИВАЕМЫЙ НА КОНСТРУКЦИИ НА СТЕНЕ ИЛИ КОЛОННЕ, НА ТОК, А, ДО 25 | ШТ | 2
1040.1 | 1 | ЗАТРАТЫ ТРУДА РАБОЧИХ-СТРОИТЕЛЕЙ | ЧЕЛ.-Ч | 1.56 | 3.12
1040.2 | 3 | ЗАТРАТЫ ТРУДА МАШИНИСТОВ | ЧЕЛ.-Ч | 0.002 | 0.004
1040.3 | 521 | ДРЕЛИ ЭЛЕКТРИЧЕСКИЕ | МАШ.-Ч | 0.04 | 0.08
1040.4 | 2510 | АВТОМОБИЛИ БОРТОВЫЕ ГРУЗОПОДЪЕМНОСТЬЮ ДО 8 Т | МАШ.-Ч | 0.002 | 0.004
1041 | СЦЕНА-3 | АВТОМАТИЧЕСКИЙ ВЫКЛЮЧАТЕЛЬ,ВА47-100 А80 | ШТ | 1
1042 | ЦЕНА-4 | ОГРАНИЧИТЕЛЬ ИМПУЛЬСНЫХ ПЕРЕНАПРЯЖЕНИЙ ОПС 1-В 400В 4П | ШТ | 1
1043 | Ц0803-599-09 | ЩИТКИ, УСТАНАВЛИВАЕМЫЕ НА СТЕНЕ РАСПОРНЫМИ ДЮБЕЛЯМИ, МАССА ЩИТКА, КГ, ДО 6 | ШТ | 6
1043.1 | 1 | ЗАТРАТЫ ТРУДА РАБОЧИХ-СТРОИТЕЛЕЙ | ЧЕЛ.-Ч | 3.36 | 20.16
1043.2 | 3 | ЗАТРАТЫ ТРУДА МАШИНИСТОВ | ЧЕЛ.-Ч | 0.02 | 0.12
1043.3 | 766 | КРАНЫ НА АВТОМОБИЛЬНОМ ХОДУ ПРИ РАБОТЕ НА МОНТАЖЕ ТЕХНОЛОГИЧЕСКОГО ОБОРУДОВАНИЯ 10 Т | МАШ.-Ч | 0.01 | 0.06
1043.4 | 2510 | АВТОМОБИЛИ БОРТОВЫЕ ГРУЗОПОДЪЕМНОСТЬЮ ДО 8 Т | МАШ.-Ч | 0.01 | 0.06
1043.5 | 2875 | ПЕРФОРАТОРЫ ЭЛЕКТРИЧЕСКИЕ | МАШ.-Ч | 0.51 | 3.06
1043.6 | 30434 | ДЮБЕЛИ РАСПОРНЫЕ | 100ШТ | 0.041 | 0.246
1043.7 | 31087 | КРАСКА | КГ | 0.2 | 1.2
1043.8 | 45527 | БИРКИ МАРКИРОВОЧНЫЕ | 100ШТ | 0.02 | 0.12
1043.9 | 45667 | ВТУЛКИ ИЗОЛИРУЮЩИЕ | ШТ | 21 | 126
1043.10 | 64806 | ПЕРЕМЫЧКИ ГИБКИЕ, ТИП ПГС-50 | ШТ | 1 | 6
1043.11 | 65155 | СЖИМЫ ОТВЕТВИТЕЛЬНЫЕ | 100ШТ | 0.041 | 0.246
1043.12 | 65312 | ТРУБКА ПОЛИХЛОРВИНИЛОВАЯ | КГ | 0.124 | 0.744
1043.13 | 97117 | ЛЕНТА ЛИПКАЯ ИЗОЛЯЦИОННАЯ НА ПОЛИКАСИНОВОМ КОМПАУНДЕ МАРКИ ЛСЭПЛ, ШИРИНОЙ 20-30 ММ, ТОЛЩИНОЙ ОТ 0,14 ДО 0,19 ММ ВКЛЮЧИТЕЛЬНО | КГ | 0.016 | 0.096
1044 | ЦЕНА-5 | КОРПУС МЕТАЛЛИЧЕСКИЙ (395Х310Х220ММ) У2 IP54 ЩМП-1-0 | ШТ | 1
1045 | ЦЕНА-6 | КОРПУС МЕТАЛЛИЧЕСКИЙ (650Х500Х220ММ) У2 IP54 ЩМП-3-0 | ШТ | 5
1046 | СЦЕНА-7 | КОННЕКТОРЫ ДЛЯ СОЛНЕЧНЫХ ПАНЕЛЕЙ МС4 30А | ШТ | 200
1047 | Ц0803-526-01 | ВЫКЛЮЧАТЕЛИ УСТАНОВОЧНЫЕ АВТОМАТИЧЕСКИЕ [АВТОМАТЫ] ИЛИ НЕАВТОМАТИЧЕСКИЕ. АВТОМАТ ОДНО-, ДВУХ-, ТРЕХПОЛЮСНЫЙ, УСТАНАВЛИВАЕМЫЙ НА КОНСТРУКЦИИ НА СТЕНЕ ИЛИ КОЛОННЕ, НА ТОК, А, ДО 25 | ШТ | 26
1047.1 | 1 | ЗАТРАТЫ ТРУДА РАБОЧИХ-СТРОИТЕЛЕЙ | ЧЕЛ.-Ч | 1.56 | 40.56
1047.2 | 3 | ЗАТРАТЫ ТРУДА МАШИНИСТОВ | ЧЕЛ.-Ч | 0.002 | 0.052
1047.3 | 521 | ДРЕЛИ ЭЛЕКТРИЧЕСКИЕ | МАШ.-Ч | 0.04 | 1.04
1047.4 | 2510 | АВТОМОБИЛИ БОРТОВЫЕ ГРУЗОПОДЪЕМНОСТЬЮ ДО 8 Т | МАШ.-Ч | 0.002 | 0.052
1048 | СЦЕНА-8 | АВТОМАТИЧЕСКИЙ ВЫКЛЮЧАТЕЛЬ ПОСТОЯННОГО ТОКА А32 2П | ШТ | 8
1049 | СЦЕНА-9 | ОГРАНИЧИТЕЛЬ ИМПУЛЬСНЫХ ПЕРЕНАПРЯЖЕНИЙ ОПС 1-В 400В 2П | ШТ | 8
1050 | СЦЕНА-10 | ПЕРЕДОХРАНИТЕЛЬ-РАЗЪЕДИНИТЕЛЬ C ДЕРЖАТЕЛЕМ ПР32 1П 10Х38 25А | ШТ | 10
1051 | СЦЕНА-11 | ДИН РЕЙКА (Л-300ММ) | ШТ | 60
1052 | СЦЕНА-11 | ГЛАВНАЯ ЗАЗЕМЛЯЮЩАЯ ШИНА С ИЗОЛЯТОРАМИ, МЕДЬНЫЙ 100ММХ30ММХ4ММ | КОМП | 10
РАЗДЕЛ 75. КАБЕЛЬНЫЕ ИЗДЕЛИЯ
1053 | Ц0802-412-02 | ЗАТЯГИВАНИЕ ПРОВОДОВ В ПРОЛОЖЕННЫЕ ТРУБЫ И МЕТАЛЛИЧЕСКИЕ РУКАВА. ПРОВОД ПЕРВЫЙ ОДНОЖИЛЬНЫЙ ИЛИ МНОГОЖИЛЬНЫЙ В ОБЩЕЙ ОПЛЕТКЕ, СУММАРНОЕ СЕЧЕНИЕ, ММ2, ДО 6 | 100М | 5.5
1053.1 | 1 | ЗАТРАТЫ ТРУДА РАБОЧИХ-СТРОИТЕЛЕЙ | ЧЕЛ.-Ч | 6.74 | 37.07
1053.2 | 3 | ЗАТРАТЫ ТРУДА МАШИНИСТОВ | ЧЕЛ.-Ч | 0.02 | 0.11
1053.3 | 2510 | АВТОМОБИЛИ БОРТОВЫЕ ГРУЗОПОДЪЕМНОСТЬЮ ДО 8 Т | МАШ.-Ч | 0.02 | 0.11
1053.4 | 31087 | КРАСКА | КГ | 0.02 | 0.11
1053.5 | 44622 | ТАЛЬК МОЛОТЫЙ СОРТ 1 | Т | 0.0006 | 0.0033
1053.6 | 45527 | БИРКИ МАРКИРОВОЧНЫЕ | 100ШТ | 0.02 | 0.11
1053.7 | 45667 | ВТУЛКИ ИЗОЛИРУЮЩИЕ | ШТ | 12.2 | 67.1
1053.8 | 64055 | КОЛПАЧКИ ИЗОЛИРУЮЩИЕ | 10ШТ | 0.8 | 4.4
1053.9 | 65155 | СЖИМЫ ОТВЕТВИТЕЛЬНЫЕ | 100ШТ | 0.31 | 1.705
1053.10 | 97117 | ЛЕНТА ЛИПКАЯ ИЗОЛЯЦИОННАЯ НА ПОЛИКАСИНОВОМ КОМПАУНДЕ МАРКИ ЛСЭПЛ, ШИРИНОЙ 20-30 ММ, ТОЛЩИНОЙ ОТ 0,14 ДО 0,19 ММ ВКЛЮЧИТЕЛЬНО | КГ | 0.16 | 0.88
1054 | СЦЕНА-12 | КАБЕЛЬ СЕЧЕНИЕМ 1Х6 ММ2 ПУГВ 1Х6ММ2 | М | 550
1055 | Ц0802-412-04 | ЗАТЯГИВАНИЕ ПРОВОДОВ В ПРОЛОЖЕННЫЕ ТРУБЫ И МЕТАЛЛИЧЕСКИЕ РУКАВА. ПРОВОД ПЕРВЫЙ ОДНОЖИЛЬНЫЙ ИЛИ МНОГОЖИЛЬНЫЙ В ОБЩЕЙ ОПЛЕТКЕ, СУММАРНОЕ СЕЧЕНИЕ, ММ2, ДО 35 | 100М | 7
1055.1 | 1 | ЗАТРАТЫ ТРУДА РАБОЧИХ-СТРОИТЕЛЕЙ | ЧЕЛ.-Ч | 11.2 | 78.4
1055.2 | 3 | ЗАТРАТЫ ТРУДА МАШИНИСТОВ | ЧЕЛ.-Ч | 0.16 | 1.12
1055.3 | 766 | КРАНЫ НА АВТОМОБИЛЬНОМ ХОДУ ПРИ РАБОТЕ НА МОНТАЖЕ ТЕХНОЛОГИЧЕСКОГО ОБОРУДОВАНИЯ 10 Т | МАШ.-Ч | 0.08 | 0.56
1055.4 | 2510 | АВТОМОБИЛИ БОРТОВЫЕ ГРУЗОПОДЪЕМНОСТЬЮ ДО 8 Т | МАШ.-Ч | 0.08 | 0.56
1055.5 | 31087 | КРАСКА | КГ | 0.02 | 0.14
1055.6 | 44622 | ТАЛЬК МОЛОТЫЙ СОРТ 1 | Т | 0.00116 | 0.00812
1055.7 | 45527 | БИРКИ МАРКИРОВОЧНЫЕ | 100ШТ | 0.02 | 0.14
1055.8 | 45667 | ВТУЛКИ ИЗОЛИРУЮЩИЕ | ШТ | 12.2 | 85.4
1055.9 | 64055 | КОЛПАЧКИ ИЗОЛИРУЮЩИЕ | 10ШТ | 0.8 | 5.6
1055.10 | 65155 | СЖИМЫ ОТВЕТВИТЕЛЬНЫЕ | 100ШТ | 0.31 | 2.17
1055.11 | 97117 | ЛЕНТА ЛИПКАЯ ИЗОЛЯЦИОННАЯ НА ПОЛИКАСИНОВОМ КОМПАУНДЕ МАРКИ ЛСЭПЛ, ШИРИНОЙ 20-30 ММ, ТОЛЩИНОЙ ОТ 0,14 ДО 0,19 ММ ВКЛЮЧИТЕЛЬНО | КГ | 0.32 | 2.24
1056 | СЦЕНА-13 | КАБЕЛЬ ВВГНГ СЕЧЕНИЕМ 5Х25ММ2 | М | 250
1057 | СЦЕНА-14 | КАБЕЛЬ СЕЧЕНИЕМ 1Х16ММ2 ПВЗ-1Х16ММ2 | М | 450
1058 | СЦЕНА-15 | НЕЙЛОНОВЫЙ ХОМУТ (200Х3,6ММ) | ШТ | 500
1059 | СЦЕНА-16 | ИЗОЛЕНТА | ШТ | 20
1060 | СЦЕНА-19 | ПЛАСТМАССОВЫЙ КОРОБ С КРЫШКОЙ 60Х40 (L=2000 MM) | ШТ | 60
1061 | Ц0802-411-01 | РУКАВ, НАРУЖНЫЙ ДИАМЕТР, ММ, ДО 48 | 100М | 1.6
1061.1 | 1 | ЗАТРАТЫ ТРУДА РАБОЧИХ-СТРОИТЕЛЕЙ | ЧЕЛ.-Ч | 34.7 | 55.52
1061.2 | 3 | ЗАТРАТЫ ТРУДА МАШИНИСТОВ | ЧЕЛ.-Ч | 0.22 | 0.352
1061.3 | 2016 | УСТАНОВКИ ДЛЯ СВАРКИ РУЧНОЙ ДУГОВОЙ (ПОСТОЯННОГО ТОКА) | МАШ.-Ч | 17.9 | 28.64
1061.4 | 2510 | АВТОМОБИЛИ БОРТОВЫЕ ГРУЗОПОДЪЕМНОСТЬЮ ДО 8 Т | МАШ.-Ч | 0.22 | 0.352
1061.5 | 2875 | ПЕРФОРАТОРЫ ЭЛЕКТРИЧЕСКИЕ | МАШ.-Ч | 4.44 | 7.104
1061.6 | 30320 | ВИНТЫ С ПОЛУКРУГЛОЙ ГОЛОВКОЙ ДЛИНОЙ 50 ММ | Т | 0.00218 | 0.003488
1061.7 | 30478 | ДЮБЕЛИ ДЛЯ ПРИСТРЕЛКИ | 10ШТ | 21.8 | 34.88
1061.8 | 35377 | ЭЛЕКТРОДЫ ДИАМЕТРОМ 4 ММ Э42А | КГ | 1.05 | 1.68
1062 | СЦЕНА-17 | МЕТАЛЛОРУКАВ С ПРОТЯЖКОЙ ЧЕРНЫЙ Р3-ЦПНГ-20 | М | 160
1063 | СЦЕНА-18 | ПВХ ГОФРА ТРУБА Д-40 | М | 550
1064 | СЦЕНА-19 | НАКОНЕЧНИК КАБЕЛЬНЫЙ МЕДНЫЙ ТМ-25 | ШТ | 10
1065 | СЦЕНА-20 | НАКОНЕЧНИК КАБЕЛЬНЫЙ МЕДНЫЙ ТМ-16 | ШТ | 50
РАЗДЕЛ 76. МЕТАЛЛОИЗДЕЛИЕ
1066 | Ц3801-003-01 ДОП. 4 | РЕШЕТЧАТЫЕ КОНСТРУКЦИИ (СТОЙКИ, ОПОРЫ, ФЕРМЫ И ПР.), СБОРКА С ПОМОЩЬЮ КРАНА НА АВТОМОБИЛЬНОМ ХОДУ | Т | 1.087
1066.1 | 1 | ЗАТРАТЫ ТРУДА РАБОЧИХ-СТРОИТЕЛЕЙ | ЧЕЛ.-Ч | 91 | 98.9206
1066.2 | 3 | ЗАТРАТЫ ТРУДА МАШИНИСТОВ | ЧЕЛ.-Ч | 6.5 | 7.0658
1066.3 | 521 | ДРЕЛИ ЭЛЕКТРИЧЕСКИЕ | МАШ.-Ч | 0.3 | 0.32611
1066.4 | 766 | КРАНЫ НА АВТОМОБИЛЬНОМ ХОДУ ПРИ РАБОТЕ НА МОНТАЖЕ ТЕХНОЛОГИЧЕСКОГО ОБОРУДОВАНИЯ 10 Т | МАШ.-Ч | 6 | 6.5222
1066.5 | 1147 | МАШИНЫ ШЛИФОВАЛЬНЫЕ ЭЛЕКТРИЧЕСКИЕ | МАШ.-Ч | 1.1 | 1.1957
1066.6 | 2016 | УСТАНОВКИ ДЛЯ СВАРКИ РУЧНОЙ ДУГОВОЙ (ПОСТОЯННОГО ТОКА) | МАШ.-Ч | 27.3 | 29.6762
1066.7 | 2510 | АВТОМОБИЛИ БОРТОВЫЕ ГРУЗОПОДЪЕМНОСТЬЮ ДО 8 Т | МАШ.-Ч | 0.5 | 0.54352
1066.8 | 2577 | АППАРАТЫ ДЛЯ ГАЗОВОЙ СВАРКИ И РЕЗКИ | МАШ.-Ч | 1 | 1.087
1066.9 | 34241 | КИСЛОРОД ТЕХНИЧЕСКИЙ ГАЗООБРАЗНЫЙ | М3 | 2.6 | 2.8263
1066.10 | 35318 | ЭЛЕКТРОДЫ ДИАМЕТРОМ 5 ММ Э42 | Т | 0.0215 | 0.023371
1066.11 | 45077 | ПРОПАН-БУТАН, СМЕСЬ ТЕХНИЧЕСКАЯ | КГ | 0.5 | 0.54352
1067 | СЦЕНА-21 | ТРУБА ПРОФИЛЬНАЯ 60Х40Х2,0ММ 200М | Т | 0.62613
1068 | СЦЕНА-22 | ТРУБА ПРОФИЛЬНАЯ 40Х40Х2,0ММ 200М | Т | 0.49569
1069 | Е1303-002-04 | ОГРУНТОВКА МЕТАЛЛИЧЕСКИХ ПОВЕРХНОСТЕЙ ЗА ОДИН РАЗ ГРУНТОВКОЙ ГФ-021 | 100М2 | 0.35764
1069.1 | 1 | ЗАТРАТЫ ТРУДА РАБОЧИХ-СТРОИТЕЛЕЙ | ЧЕЛ.-Ч | 5.31 | 1.899
1069.2 | 3 | ЗАТРАТЫ ТРУДА МАШИНИСТОВ | ЧЕЛ.-Ч | 0.02 | 0.0071527
1069.3 | 112 | АВТОПОГРУЗЧИКИ 5 Т | МАШ.-Ч | 0.01 | 0.0035764
1069.4 | 975 | ЛЕБЕДКИ ЭЛЕКТРИЧЕСКИЕ, ТЯГОВЫМ УСИЛИЕМ ДО 5,79 (0,59) КН (Т) | МАШ.-Ч | 0.01 | 0.0035764
1069.5 | 2509 | АВТОМОБИЛИ БОРТОВЫЕ ГРУЗОПОДЪЕМНОСТЬЮ ДО 5 Т | МАШ.-Ч | 0.01 | 0.0035764
1069.6 | 2515 | АГРЕГАТЫ ОКРАСОЧНЫЕ ВЫСОКОГО ДАВЛЕНИЯ ДЛЯ ОКРАСКИ ПОВЕРХНОСТЕЙ КОНСТРУКЦИЙ МОЩНОСТЬЮ 1 КВТ | МАШ.-Ч | 1.12 | 0.40055
1069.7 | 31419 | ГРУНТОВКА ГФ-021 КРАСНО-КОРИЧНЕВАЯ | Т | 0.012 | 0.0042916
1069.8 | 34288 | КСИЛОЛ НЕФТЯНОЙ МАРКИ А | Т | 0.002 | 0.0007153
1070 | Е1303-004-26 | ОКРАСКА МЕТАЛЛИЧЕСКИХ ОГРУНТОВАННЫХ ПОВЕРХНОСТЕЙ ЭМАЛЬЮ ПФ-115 | 100М2 | 0.35764
1070.1 | 1 | ЗАТРАТЫ ТРУДА РАБОЧИХ-СТРОИТЕЛЕЙ | ЧЕЛ.-Ч | 3.83 | 1.3697
1070.2 | 3 | ЗАТРАТЫ ТРУДА МАШИНИСТОВ | ЧЕЛ.-Ч | 0.02 | 0.0071527
1070.3 | 112 | АВТОПОГРУЗЧИКИ 5 Т | МАШ.-Ч | 0.01 | 0.0035764
1070.4 | 975 | ЛЕБЕДКИ ЭЛЕКТРИЧЕСКИЕ, ТЯГОВЫМ УСИЛИЕМ ДО 5,79 (0,59) КН (Т) | МАШ.-Ч | 0.01 | 0.0035764
1070.5 | 2509 | АВТОМОБИЛИ БОРТОВЫЕ ГРУЗОПОДЪЕМНОСТЬЮ ДО 5 Т | МАШ.-Ч | 0.01 | 0.0035764
1070.6 | 2515 | АГРЕГАТЫ ОКРАСОЧНЫЕ ВЫСОКОГО ДАВЛЕНИЯ ДЛЯ ОКРАСКИ ПОВЕРХНОСТЕЙ КОНСТРУКЦИЙ МОЩНОСТЬЮ 1 КВТ | МАШ.-Ч | 0.65 | 0.23246
1070.7 | 31795 | ЭМАЛЬ ПФ-115 СЕРАЯ | Т | 0.019 | 0.0067951
1070.8 | 34035 | УАЙТ-СПИРИТ | Т | 0.0014 | 0.0005007
1071 | СЦЕНА-23 | АНКЕР БОЛТ С ГАЙКОЙ И ДВУМЯ ШАЙБАМИ М10Х150 | ШТ | 100
1072 | СЦЕНА-24 | РЕЗИНОВАЯ ПРОКЛАДКА ДЛЯ ГИДРОИЗОЛЯЦИИ (40Х40 MM) | ШТ | 50
1073 | СЦЕНА-25 | САНИТАРНЫЙ СИЛИКОНОВЫЙ ГЕРМЕТИК НАРУЖНОГО ПРИМЕНЕНИЕ | ШТ | 40
1074 | СЦЕНА-26 | БОЛТ С ПОЛНОЙ РЕЗЬБОЙ+ГАЙКА+ШАЙБА М6Х100 | ШТ | 50
1075 | СЦЕНА-27 | МЕТИЗ | КГ | 4
1076 | СЦЕНА-28 | ПОЛИЭТИЛЕННАЯ ТРУБА Д=76 | М | 20
1077 | СЦЕНА-29 | СТАЛЬ КРУГЛАЯ Д=10ММ | М | 400
1078 | СЦЕНА-30 | ДЕРЖАТЕЛЬ ШИН ЗАЗЕМЛЕНИЯ К188М | ШТ | 300
1079 | СЦЕНА-31 | ПОДЛОЖКА ДЛЯ ЗАЩИТЫ БЕТОННОГО ОСНОВАНИЯ SUB-PA | ШТ | 300
1080 | СЦЕНА-32 | СОЕДЕНИТЕЛЬ УНИВЕРСАЛЬНЫЙ МИНИ,НЕРЖ8-10 CON-ST-6-10 | ШТ | 10
1081 | СЦЕНА-33 | МОЛНИЕПРИЁМНИК СТАЛЬНОЙ Д-16ММ L=2М | ШТ | 4
РАЗДЕЛ 77. СКС
1082 | Ц1003-001-01 | ОБОРУДОВАНИЕ СТАНЦИЙ. СТОЙКА, ПОЛУСТОЙКА, КАРКАС СТОЙКИ ИЛИ ШКАФ, МАССА, КГ ДО 100 | ШТ | 1
1082.1 | 1 | ЗАТРАТЫ ТРУДА РАБОЧИХ-СТРОИТЕЛЕЙ | ЧЕЛ.-Ч | 8.94 | 8.94
1082.2 | 975 | ЛЕБЕДКИ ЭЛЕКТРИЧЕСКИЕ, ТЯГОВЫМ УСИЛИЕМ ДО 5,79 (0,59) КН (Т) | МАШ.-Ч | 1.45 | 1.45
1082.3 | 31687 | КЛЕЙ СТОЛЯРНЫЙ СУХОЙ | КГ | 0.025 | 0.025
1082.4 | 36262 | ФАНЕРА КЛЕЕНАЯ МАРКИ ФК И ФБА, СОРТА В/ВВ ТОЛЩИНОЙ 4 ММ | М3 | 0.008 | 0.008
1082.5 | 41519 | МЕШКОВИНА ДЖУТОВАЯ | М2 | 0.45 | 0.45
1083 | ЦЕНА-1 | ШКАФ НАПОЛЬНЫЙ 19 47U, 800X1000X2222ММ, ШХГХВ,IP20 | ШТ | 1
1084 | Ц1003-013-05 | ОБОРУДОВАНИЕ СТАНЦИЙ. КОММУТАТОР СЛУЖЕБНОЙ СВЯЗИ | ШТ | 15
1084.1 | 1 | ЗАТРАТЫ ТРУДА РАБОЧИХ-СТРОИТЕЛЕЙ | ЧЕЛ.-Ч | 6.76 | 101.4
1084.2 | 3 | ЗАТРАТЫ ТРУДА МАШИНИСТОВ | ЧЕЛ.-Ч | 0.27 | 4.05
1084.3 | 112 | АВТОПОГРУЗЧИКИ 5 Т | МАШ.-Ч | 0.27 | 4.05
1084.4 | 35101 | ШУРУПЫ С ПОЛУКРУГЛОЙ ГОЛОВКОЙ 4Х40 ММ | Т | 0.0011 | 0.0165
1084.5 | 58453 | ПРОВОДА С АЛЮМИНИЕВОЙ ЖИЛОЙ С РЕЗИНОВОЙ ИЗОЛЯЦИЕЙ, В ОПЛЕТКЕ ИЗ ХЛОПЧАТОБУМАЖНОЙ ПРЯЖИ, ПРОПИТАННОЙ ПРОТИВОГНИЛОСТНЫМ СОСТАВОМ МАРКИ АПРН СЕЧЕНИЕМ 1Х35 ММ2 | 1000 М | 0.0007 | 0.0105
1084.6 | 64855 | ПРИПОИ ОЛОВЯННО-СВИНЦОВЫЕ БЕССУРЬМЯНИСТЫЕ МАРКИ ПОС40 | КГ | 0.003 | 0.045
1085 | ЦЕНА-2 | УПРАВЛЯЕМЫЙ КОММУТАТОР УРОВНЯ 3, 24 ПОРТОВ 100/1000BASET,6 ПОРТОВ 1/10G SFP | ШТ | 15
1086 | Ц1008-003-02 | УСТРОЙСТВА УЛЬТРАЗВУКОВЫЕ: ПРИБОР УЛЬТРАЗВУКОВОЙ В ОДНОБЛОЧНОМ ИСПОЛНЕНИИ | ШТ | 1
1086.1 | 1 | ЗАТРАТЫ ТРУДА РАБОЧИХ-СТРОИТЕЛЕЙ | ЧЕЛ.-Ч | 3.6 | 3.6
1086.2 | 521 | ДРЕЛИ ЭЛЕКТРИЧЕСКИЕ | МАШ.-Ч | 0.09 | 0.09
1086.3 | 30654 | ГИПСОВЫЕ ВЯЖУЩИЕ Г-3 | Т | 2e-05 | 2e-05
1086.4 | 34351 | КАНИФОЛЬ СОСНОВАЯ | КГ | 0.0006 | 0.0006
1086.5 | 58630 | ДЮБЕЛИ ПЛАСТМАССОВЫЕ С ШУРУПАМИ 12Х70 ММ | 10 ШТ | 0.2 | 0.2
1086.6 | 64855 | ПРИПОИ ОЛОВЯННО-СВИНЦОВЫЕ БЕССУРЬМЯНИСТЫЕ МАРКИ ПОС40 | КГ | 0.006 | 0.006
1087 | ЦЕНА-3 | УСТРОЙСТВО БЕСПЕРЕБОЙНОГО ПИТАНИЯ 5000 В/А | ШТ | 1
1088 | Ц1001-001-13 | ОБОРУДОВАНИЕ СТАНЦИИ АТСКУ. РАМКА СО ШТИФТАМИ НА ВИНТАХ И ГАЙКАХ С ШАЙБАМИ | ШТ | 24
1088.1 | 1 | ЗАТРАТЫ ТРУДА РАБОЧИХ-СТРОИТЕЛЕЙ | ЧЕЛ.-Ч | 0.13 | 3.12
1089 | СЦЕНА-3 | КАБЕЛЬНЫЙ ОРГАНАЙЗЕР 19",1U | ШТ | 20
1090 | Ц1004-101-11 | АБОНЕНТСКОЕ И ДРУГОЕ ОБОРУДОВАНИЕ. КОЛОДКА КЛЕММНАЯ НА МЕТАЛЛИЧЕСКОЙ КОНСТРУКЦИИ, КОЛИЧЕСТВО ПЕРЬЕВ 20 | ШТ | 20
1090.1 | 1 | ЗАТРАТЫ ТРУДА РАБОЧИХ-СТРОИТЕЛЕЙ | ЧЕЛ.-Ч | 5 | 100
1090.2 | 64855 | ПРИПОИ ОЛОВЯННО-СВИНЦОВЫЕ БЕССУРЬМЯНИСТЫЕ МАРКИ ПОС40 | КГ | 0.031 | 0.62
1090.3 | 97117 | ЛЕНТА ЛИПКАЯ ИЗОЛЯЦИОННАЯ НА ПОЛИКАСИНОВОМ КОМПАУНДЕ МАРКИ ЛСЭПЛ, ШИРИНОЙ 20-30 ММ, ТОЛЩИНОЙ ОТ 0,14 ДО 0,19 ММ ВКЛЮЧИТЕЛЬНО | КГ | 0.016 | 0.32
1091 | СЦЕНА-4 | ПАТЧ-ПАНЕЛЬ 24 ПОРТА | ШТ | 20
1092 | Ц0802-148-01 | КАБЕЛИ ДО 35 КВ В ПРОЛОЖЕННЫХ ТРУБАХ, БЛОКАХ И КОРОБАХ. КАБЕЛЬ, МАССА 1 М, КГ, ДО 1 | 100М | 340
1092.1 | 1 | ЗАТРАТЫ ТРУДА РАБОЧИХ-СТРОИТЕЛЕЙ | ЧЕЛ.-Ч | 12.4 | 4216
1092.2 | 3 | ЗАТРАТЫ ТРУДА МАШИНИСТОВ | ЧЕЛ.-Ч | 3.78 | 1285.2
1092.3 | 513 | ДОМКРАТЫ ГИДРАВЛИЧЕСКИЕ ГРУЗОПОДЪЕМНОСТЬЮ 63 Т | МАШ.-Ч | 3 | 1020
1092.4 | 766 | КРАНЫ НА АВТОМОБИЛЬНОМ ХОДУ ПРИ РАБОТЕ НА МОНТАЖЕ ТЕХНОЛОГИЧЕСКОГО ОБОРУДОВАНИЯ 10 Т | МАШ.-Ч | 0.39 | 132.6
1092.5 | 983 | ЛЕБЕДКИ ЭЛЕКТРИЧЕСКИЕ, ТЯГОВЫМ УСИЛИЕМ 156,96 (16) КН (Т) | МАШ.-Ч | 3 | 1020
1092.6 | 2510 | АВТОМОБИЛИ БОРТОВЫЕ ГРУЗОПОДЪЕМНОСТЬЮ ДО 8 Т | МАШ.-Ч | 0.39 | 132.6
1092.7 | 31248 | ЛАК БИТУМНЫЙ БТ-123 | Т | 6e-05 | 0.0204
1092.8 | 32540 | ПРОВОЛОКА СТАЛЬНАЯ НИЗКОУГЛЕРОДИСТАЯ РАЗНОГО НАЗНАЧЕНИЯ ОЦИНКОВАННАЯ ДИАМЕТРОМ 3,0 ММ | Т | 4e-05 | 0.0136
1092.9 | 35518 | РОЛИ СВИНЦОВЫЕ, МАРКИ С1 ТОЛЩИНОЙ 1,0 ММ | Т | 0.0008 | 0.272
1092.10 | 45527 | БИРКИ МАРКИРОВОЧНЫЕ | 100ШТ | 0.0041 | 1.394
1092.11 | 45883 | КНОПКИ МОНТАЖНЫЕ | 1000ШТ | 0.00832 | 2.8288
1092.12 | 64235 | ЛЕНТА К226 | 100М | 0.0096 | 3.264
1092.13 | 64856 | ПРИПОИ ОЛОВЯННО-СВИНЦОВЫЕ БЕССУРЬМЯНИСТЫЕ МАРКИ ПОС30 | КГ | 0.5 | 170
1093 | СЦЕНА-5 | КАБЕЛЬ СЕТЕВОЙ UTP CAT 6,(4Х2Х0,57ММ) | М | 34000
1094 | ЦЕНА-4 | ПАТЧ КОРД CAT6 L=2M | ШТ | 920
1095 | ЦЕНА-4 | ОПТИЧЕСКИЙ ПАТЧ КОРД 2М | ШТ | 4
1096 | Ц1001-051-15 | РАЗДЕЛКА И ВКЛЮЧЕНИЕ КАБЕЛЕЙ И ПРОВОДОВ ПИСТОЛЕТОМ, ЕМКОСТЬ КАБЕЛЯ 5Х2 | 10КОНЦОВ | 46
1096.1 | 1 | ЗАТРАТЫ ТРУДА РАБОЧИХ-СТРОИТЕЛЕЙ | ЧЕЛ.-Ч | 5.1 | 234.6
1096.2 | 32694 | ЛЕНТА КИПЕРНАЯ | 10М | 0.3 | 13.8
1096.3 | 41514 | НИТКИ СУРОВЫЕ | КГ | 0.01 | 0.46
1097 | ЦЕНА-4 | МОДУЛЬ RJ-45 CAT 6 | ШТ | 460
1098 | СЦЕНА-4 | РАМКА 80Х80 | ШТ | 165
1099 | СЦЕНА-4 | ШТОРКА 45Х45 НА 2 МОДУЛЯ | ШТ | 180
1100 | СЦЕНА-4 | ШТОРКА 45Х45 НА 1 МОДУЛЯ | ШТ | 120
1101 | Ц0802-409-09 | ТРУБА ГОФРИРОВАННАЯ ПВХ ДЛЯ ЗАЩИТЫ ПРОВОДОВ И КАБЕЛЕЙ ПО СТЕНАМ, КОЛОННАМ, ПОТОЛКАМ | 100 М | 40
1101.1 | 1 | ЗАТРАТЫ ТРУДА РАБОЧИХ-СТРОИТЕЛЕЙ | ЧЕЛ.-Ч | 15.2 | 608
1101.2 | 3 | ЗАТРАТЫ ТРУДА МАШИНИСТОВ | ЧЕЛ.-Ч | 0.05 | 2
1101.3 | 2509 | АВТОМОБИЛИ БОРТОВЫЕ ГРУЗОПОДЪЕМНОСТЬЮ ДО 5 Т | МАШ.-Ч | 0.05 | 2
1101.4 | 2875 | ПЕРФОРАТОРЫ ЭЛЕКТРИЧЕСКИЕ | МАШ.-Ч | 4.84 | 193.6
1102 | СЦЕНА-11 | ГОФРОТРУБА ГФЭ 25 | М | 4000
1103 | СЦЕНА-12 | КЛИПСЫ Д25 | ШТ | 8000
1104 | СЦЕНА-13 | САМОРЕЗЫ ПО МЕТАЛЛУ 3,5-35 | КГ | 20
1105 | СЦЕНА-14 | ДЮБЕЛЬ ПЛАСТИКОВЫЙ | ШТ | 2000
1106 | СЦЕНА-15 | ХОМУТ КАБЕЛЬНЫЙ (CABLE CLAMP) 4,8Х200 ММ, 100 PCS/PACK | УПК | 40
1107 | СЦЕНА-16 | ИЗОЛЕНТА | ШТ | 10
1108 | СЦЕНА-17 | WI-FI ДВУХПОЛОСНЫЙ ГИГАБИТНЫЙ VOIP GPON ROUTER | ШТ | 10
1109 | Ц0803-641-09 | КОРОБКИ С ЗАЖИМАМИ ПЕРЕХОДНЫЕ И ШТЕПСЕЛЬНЫЕ СЦЕНИЧЕСКИЕ. ЛЮЧКИ ДЛЯ ШТЕПСЕЛЬНЫХ КОРОБОК ТИПА ЛП-6 | ШТ | 58
1109.1 | 1 | ЗАТРАТЫ ТРУДА РАБОЧИХ-СТРОИТЕЛЕЙ | ЧЕЛ.-Ч | 1.14 | 66.12
1109.2 | 2016 | УСТАНОВКИ ДЛЯ СВАРКИ РУЧНОЙ ДУГОВОЙ (ПОСТОЯННОГО ТОКА) | МАШ.-Ч | 0.13 | 7.54
1109.3 | 30303 | БОЛТЫ С ШЕСТИГРАННОЙ ГОЛОВКОЙ ДИАМЕТРОМ РЕЗЬБЫ 10 ММ | Т | 0.0012 | 0.0696
1109.4 | 30352 | ГАЙКИ ШЕСТИГРАННЫЕ ДИАМЕТР РЕЗЬБЫ 10 ММ | Т | 0.0004 | 0.0232
1109.5 | 35377 | ЭЛЕКТРОДЫ ДИАМЕТРОМ 4 ММ Э42А | КГ | 0.3 | 17.4
1109.6 | 65140 | СТАЛЬ УГЛОВАЯ, РАВНОПОЛОЧНАЯ, МАРКА СТАЛИ ВСТ3КП2 РАЗМЕРОМ 50Х50Х5 ММ | Т | 0.02 | 1.16
1109.7 | 65748 | ШАЙБЫ ДИАМЕТРОМ 8-12 ММ | КГ | 0.2 | 11.6
1110 | СЦЕНА-18 | НАПОЛЬНЫЙ ЛЮЧОК НА 4 МОДУЛЯ | ШТ | 58
1111 | ЦЕНА-3 | БЛОК РАСПРЕДЕЛЕНИЯ ПИТАНИЯ НА 9 ГНЕЗД | ШТ | 4
1112 | СЦЕНА-4 | ПОДРОЗЕТНИК | ШТ | 165
1113 | ЦЕНА-4 | ОПТИЧЕСКАЯ ПАТЧ ПАНЕЛЬ 24-PORT | ШТ | 1
1114 | ЦЕНА-4 | ПАТЧ КОРД CAT6 L=2M | ШТ | 4
РАЗДЕЛ 78. ПРОВОДА
1115 | Ц0802-148-01 | КАБЕЛИ ДО 35 КВ В ПРОЛОЖЕННЫХ ТРУБАХ, БЛОКАХ И КОРОБАХ. КАБЕЛЬ, МАССА 1 М, КГ, ДО 1 | 100М | 0.5
1115.1 | 1 | ЗАТРАТЫ ТРУДА РАБОЧИХ-СТРОИТЕЛЕЙ | ЧЕЛ.-Ч | 12.4 | 6.2
1115.2 | 3 | ЗАТРАТЫ ТРУДА МАШИНИСТОВ | ЧЕЛ.-Ч | 3.78 | 1.89
1115.3 | 513 | ДОМКРАТЫ ГИДРАВЛИЧЕСКИЕ ГРУЗОПОДЪЕМНОСТЬЮ 63 Т | МАШ.-Ч | 3 | 1.5
1115.4 | 766 | КРАНЫ НА АВТОМОБИЛЬНОМ ХОДУ ПРИ РАБОТЕ НА МОНТАЖЕ ТЕХНОЛОГИЧЕСКОГО ОБОРУДОВАНИЯ 10 Т | МАШ.-Ч | 0.39 | 0.195
1115.5 | 983 | ЛЕБЕДКИ ЭЛЕКТРИЧЕСКИЕ, ТЯГОВЫМ УСИЛИЕМ 156,96 (16) КН (Т) | МАШ.-Ч | 3 | 1.5
1115.6 | 2510 | АВТОМОБИЛИ БОРТОВЫЕ ГРУЗОПОДЪЕМНОСТЬЮ ДО 8 Т | МАШ.-Ч | 0.39 | 0.195
1115.7 | 31248 | ЛАК БИТУМНЫЙ БТ-123 | Т | 6e-05 | 3e-05
1115.8 | 32540 | ПРОВОЛОКА СТАЛЬНАЯ НИЗКОУГЛЕРОДИСТАЯ РАЗНОГО НАЗНАЧЕНИЯ ОЦИНКОВАННАЯ ДИАМЕТРОМ 3,0 ММ | Т | 4e-05 | 2e-05
1115.9 | 35518 | РОЛИ СВИНЦОВЫЕ, МАРКИ С1 ТОЛЩИНОЙ 1,0 ММ | Т | 0.0008 | 0.0004
1115.10 | 45527 | БИРКИ МАРКИРОВОЧНЫЕ | 100ШТ | 0.0041 | 0.00205
1115.11 | 45883 | КНОПКИ МОНТАЖНЫЕ | 1000ШТ | 0.00832 | 0.00416
1115.12 | 64235 | ЛЕНТА К226 | 100М | 0.0096 | 0.0048
1115.13 | 64856 | ПРИПОИ ОЛОВЯННО-СВИНЦОВЫЕ БЕССУРЬМЯНИСТЫЕ МАРКИ ПОС30 | КГ | 0.5 | 0.25
1116 | СЦЕНА-19 | ПРОВОД СОЕДИНИТЕЛЬНЫЙ С ДВУМЯ ЖИЛАМИ, ПУГН П2Х0,75 | М | 50
РАЗДЕЛ 79. МЕТАЛЛОИЗДЕЛИЯ
1117 | Ц0802-396-02 | КОРОБ НА КОНСТРУКЦИЯХ, КРОНШТЕЙНАХ, ПО ФЕРМАМ И КОЛОННАМ, ДЛИНА, М 3 | 100М | 3.8
1117.1 | 1 | ЗАТРАТЫ ТРУДА РАБОЧИХ-СТРОИТЕЛЕЙ | ЧЕЛ.-Ч | 31.7 | 120.46
1117.2 | 3 | ЗАТРАТЫ ТРУДА МАШИНИСТОВ | ЧЕЛ.-Ч | 12.87 | 48.906
1117.3 | 766 | КРАНЫ НА АВТОМОБИЛЬНОМ ХОДУ ПРИ РАБОТЕ НА МОНТАЖЕ ТЕХНОЛОГИЧЕСКОГО ОБОРУДОВАНИЯ 10 Т | МАШ.-Ч | 1.56 | 5.928
1117.4 | 1488 | ПОДЪЕМНИКИ ГИДРАВЛИЧЕСКИЕ ВЫСОТОЙ ПОДЪЕМА 10 М | МАШ.-Ч | 9.75 | 37.05
1117.5 | 2016 | УСТАНОВКИ ДЛЯ СВАРКИ РУЧНОЙ ДУГОВОЙ (ПОСТОЯННОГО ТОКА) | МАШ.-Ч | 3.17 | 12.046
1117.6 | 2510 | АВТОМОБИЛИ БОРТОВЫЕ ГРУЗОПОДЪЕМНОСТЬЮ ДО 8 Т | МАШ.-Ч | 1.56 | 5.928
1117.7 | 2875 | ПЕРФОРАТОРЫ ЭЛЕКТРИЧЕСКИЕ | МАШ.-Ч | 2.16 | 8.208
1117.8 | 30434 | ДЮБЕЛИ РАСПОРНЫЕ | 100ШТ | 0.4 | 1.52
1117.9 | 30478 | ДЮБЕЛИ ДЛЯ ПРИСТРЕЛКИ | 10ШТ | 12.5 | 47.5
1117.10 | 30484 | БОЛТЫ СТРОИТЕЛЬНЫЕ С ГАЙКАМИ И ШАЙБАМИ | КГ | 0.8 | 3.04
1117.11 | 35377 | ЭЛЕКТРОДЫ ДИАМЕТРОМ 4 ММ Э42А | КГ | 6.84 | 25.992
1117.12 | 46163 | СКОБЫ | 10ШТ | 1.1 | 4.18
1117.13 | 64674 | ПАТРОНЫ ДЛЯ ПРИСТРЕЛКИ | 10ШТ | 12.5 | 47.5
1118 | СЦЕНА-24 | ЛОТОК ПЕРФОРИРОВАННЫЙ 50Х200Х3000-0,7 ММ ДЛИНА 3М | М | 380
1119 | Ц0802-152-04 | КОНСТРУКЦИИ МЕТАЛЛИЧЕСКИЕ КАБЕЛЬНЫЕ. СТОЙКА СБОРНЫХ КАБЕЛЬНЫХ КОНСТРУКЦИЙ [БЕЗ ПОЛОК] МАССА, КГ, ДО 1,6 | 100ШТ | 3.5
1119.1 | 1 | ЗАТРАТЫ ТРУДА РАБОЧИХ-СТРОИТЕЛЕЙ | ЧЕЛ.-Ч | 28.4 | 99.4
1119.2 | 3 | ЗАТРАТЫ ТРУДА МАШИНИСТОВ | ЧЕЛ.-Ч | 0.41 | 1.435
1119.3 | 2016 | УСТАНОВКИ ДЛЯ СВАРКИ РУЧНОЙ ДУГОВОЙ (ПОСТОЯННОГО ТОКА) | МАШ.-Ч | 22 | 77
1119.4 | 2510 | АВТОМОБИЛИ БОРТОВЫЕ ГРУЗОПОДЪЕМНОСТЬЮ ДО 8 Т | МАШ.-Ч | 0.41 | 1.435
1119.5 | 30478 | ДЮБЕЛИ ДЛЯ ПРИСТРЕЛКИ | 10ШТ | 12.2 | 42.7
1119.6 | 35377 | ЭЛЕКТРОДЫ ДИАМЕТРОМ 4 ММ Э42А | КГ | 3.68 | 12.88
1119.7 | 46163 | СКОБЫ | 10ШТ | 4.4 | 15.4
1120 | СЦЕНА-21 | СТОЙКА 400ММ | ШТ | 350
1121 | Ц0802-152-07 | КОНСТРУКЦИИ МЕТАЛЛИЧЕСКИЕ КАБЕЛЬНЫЕ. ПОЛКА КАБЕЛЬНАЯ, УСТАНАВЛИВАЕМАЯ НА СТОЙКАХ, МАССА, КГ, ДО 0,4 | 100ШТ | 3.5
1121.1 | 1 | ЗАТРАТЫ ТРУДА РАБОЧИХ-СТРОИТЕЛЕЙ | ЧЕЛ.-Ч | 2.06 | 7.21
1121.2 | 3 | ЗАТРАТЫ ТРУДА МАШИНИСТОВ | ЧЕЛ.-Ч | 0.11 | 0.385
1121.3 | 2510 | АВТОМОБИЛИ БОРТОВЫЕ ГРУЗОПОДЪЕМНОСТЬЮ ДО 8 Т | МАШ.-Ч | 0.11 | 0.385
1122 | СЦЕНА-21 | ПОЛКА 200ММ | ШТ | 350
1123 | СЦЕНА-21 | СОЕДИНИТЕЛЬНЫЕ ЭЛЕМЕНТЫ (БОЛТ ГАЙКА ШАЙБА) | КГ | 20
1124 | СЦЕНА-22 | ВЕРТИКАЛЬНЫЙ РЕГУЛИРУЕМЫЙ УГОЛ 150Х200,ИСПОЛНЕНИЕ:ГОРЯЧЕЕ ЦИНКОВАНИЕ,В КОМПЛЕКТЕ С КРЕПЕЖНЫМ МАТЕРИАЛОМ | ШТ | 1
1125 | СЦЕНА-23 | МЕТИЗЫ, СТЯЖКИ, БОЛТЫ, РАСХОДНЫЕ МАТЕРИАЛ | КГ | 5
1126 | СЦЕНА-24 | ПОЛОСА 40Х40 ММ (БУХТА 40 М), ГОРЯЧЕОЦИНКОВАННАЯ | М | 120
1127 | СЦЕНА-25 | МЕТИЗЫ, СТЯЖКИ, БОЛТЫ, РАСХОДНЫЕ МАТЕРИАЛЫ | ШТ | 10
РАЗДЕЛ 80. ПРОГРАММНОЕ ОБЕСПЕЧЕНИЕ
1128 | ЦЕНА-26 | ЦЕНТРАЛЬНЫЙ КОНТРОЛЛЕР ОТКРЫТОЙ И ЗАКРЫТОЙ WI-FI СЕТИ С КОММУТАТОРОМ | ШТ | 1
1129 | СЦЕНА-27 | ПО РАСПРЕДЕЛИТЕЛЬНОЙ СИСТЕМЫ ОТКРЫТОЙ WI-FI СЕТИ | ШТ | 1
1130 | СЦЕНА-28 | ПРОГРАММНОЕ ОБЕСПЕЧЕНИЕ KERIO CONTROL | ШТ | 1
РАЗДЕЛ 81. ВК
РАЗДЕЛ 82. СИСТЕМА ХВС (В1)
1131 | Е1604-005-01 | ПРОКЛАДКА ВНУТРЕННИХ ТРУБОПРОВОДОВ ВОДОСНАБЖЕНИЯ ИЗ НАПОРНЫХ ПОЛИПРОПИЛЕНОВЫХ ИЛИ ПОЛИЭТИЛЕНОВЫХ ТРУБ НА СВАРКЕ НАРУЖНЫМ ДИАМЕТРОМ ДО: 20 ММ | 100 М ТРУБОПРОВОДА | 1.54
1131.1 | 1 | ЗАТРАТЫ ТРУДА РАБОЧИХ-СТРОИТЕЛЕЙ | ЧЕЛ.-Ч | 190.24 | 292.9696
1131.2 | 3 | ЗАТРАТЫ ТРУДА МАШИНИСТОВ | ЧЕЛ.-Ч | 0.3 | 0.462
1131.3 | 762 | КРАНЫ НА АВТОМОБИЛЬНОМ ХОДУ ПРИ РАБОТЕ НА ДРУГИХ ВИДАХ СТРОИТЕЛЬСТВА 10 Т | МАШ.-Ч | 0.08 | 0.1232
1131.4 | 2509 | АВТОМОБИЛИ БОРТОВЫЕ ГРУЗОПОДЪЕМНОСТЬЮ ДО 5 Т | МАШ.-Ч | 0.22 | 0.3388
1131.5 | 2875 | ПЕРФОРАТОРЫ ЭЛЕКТРИЧЕСКИЕ | МАШ.-Ч | 4.28 | 6.5912
1131.6 | 3364 | СВАРОЧНЫЕ АППАРАТЫ РУЧНЫЕ ДЛЯ СВАРКИ ПЛАСТИКОВЫХ ТРУБ | МАШ.-Ч | 13.34 | 20.5436
1131.7 | 9219 | ВОДА | М3 | 0.47 | 0.7238
1132 | СЦЕНА-5 | ТРУБА ПОЛИПРОПИЛЕНОВАЯ ХВС PN-20 Д=20 | М | 138.446
1133 | Е1604-005-02 | ПРОКЛАДКА ВНУТРЕННИХ ТРУБОПРОВОДОВ ВОДОСНАБЖЕНИЯ ИЗ НАПОРНЫХ ПОЛИПРОПИЛЕНОВЫХ ИЛИ ПОЛИЭТИЛЕНОВЫХ ТРУБ НА СВАРКЕ НАРУЖНЫМ ДИАМЕТРОМ ДО: 25 ММ | 100 М ТРУБОПРОВОДА | 0.58
1133.1 | 1 | ЗАТРАТЫ ТРУДА РАБОЧИХ-СТРОИТЕЛЕЙ | ЧЕЛ.-Ч | 149.64 | 86.7912
1133.2 | 3 | ЗАТРАТЫ ТРУДА МАШИНИСТОВ | ЧЕЛ.-Ч | 0.3 | 0.174
1133.3 | 762 | КРАНЫ НА АВТОМОБИЛЬНОМ ХОДУ ПРИ РАБОТЕ НА ДРУГИХ ВИДАХ СТРОИТЕЛЬСТВА 10 Т | МАШ.-Ч | 0.08 | 0.0464
1133.4 | 2509 | АВТОМОБИЛИ БОРТОВЫЕ ГРУЗОПОДЪЕМНОСТЬЮ ДО 5 Т | МАШ.-Ч | 0.22 | 0.1276
1133.5 | 2875 | ПЕРФОРАТОРЫ ЭЛЕКТРИЧЕСКИЕ | МАШ.-Ч | 4.56 | 2.6448
1133.6 | 3364 | СВАРОЧНЫЕ АППАРАТЫ РУЧНЫЕ ДЛЯ СВАРКИ ПЛАСТИКОВЫХ ТРУБ | МАШ.-Ч | 8.12 | 4.7096
1133.7 | 9219 | ВОДА | М3 | 0.74 | 0.4292
1134 | СЦЕНА-6 | ТРУБА ПОЛИПРОПИЛЕНОВАЯ ХВС PN-20 Д=25 | М | 53.882
1135 | Е1604-005-03 | ПРОКЛАДКА ВНУТРЕННИХ ТРУБОПРОВОДОВ ВОДОСНАБЖЕНИЯ ИЗ НАПОРНЫХ ПОЛИПРОПИЛЕНОВЫХ ИЛИ ПОЛИЭТИЛЕНОВЫХ ТРУБ НА СВАРКЕ НАРУЖНЫМ ДИАМЕТРОМ ДО: 32 ММ | 100 М ТРУБОПРОВОДА | 0.89
1135.1 | 1 | ЗАТРАТЫ ТРУДА РАБОЧИХ-СТРОИТЕЛЕЙ | ЧЕЛ.-Ч | 121.8 | 108.402
1135.2 | 3 | ЗАТРАТЫ ТРУДА МАШИНИСТОВ | ЧЕЛ.-Ч | 0.3 | 0.267
1135.3 | 762 | КРАНЫ НА АВТОМОБИЛЬНОМ ХОДУ ПРИ РАБОТЕ НА ДРУГИХ ВИДАХ СТРОИТЕЛЬСТВА 10 Т | МАШ.-Ч | 0.08 | 0.0712
1135.4 | 2509 | АВТОМОБИЛИ БОРТОВЫЕ ГРУЗОПОДЪЕМНОСТЬЮ ДО 5 Т | МАШ.-Ч | 0.22 | 0.1958
1135.5 | 2875 | ПЕРФОРАТОРЫ ЭЛЕКТРИЧЕСКИЕ | МАШ.-Ч | 4.9 | 4.361
1135.6 | 3364 | СВАРОЧНЫЕ АППАРАТЫ РУЧНЫЕ ДЛЯ СВАРКИ ПЛАСТИКОВЫХ ТРУБ | МАШ.-Ч | 4.64 | 4.1296
1135.7 | 9219 | ВОДА | М3 | 1.21 | 1.0769
1136 | СЦЕНА-7 | ТРУБА ПОЛИПРОПИЛЕНОВАЯ ХВС PN-20 Д=32 | М | 83.482
1137 | Е1604-005-04 | ПРОКЛАДКА ВНУТРЕННИХ ТРУБОПРОВОДОВ ВОДОСНАБЖЕНИЯ ИЗ НАПОРНЫХ ПОЛИПРОПИЛЕНОВЫХ ИЛИ ПОЛИЭТИЛЕНОВЫХ ТРУБ НА СВАРКЕ НАРУЖНЫМ ДИАМЕТРОМ ДО: 40 ММ | 100 М ТРУБОПРОВОДА | 0.62
1137.1 | 1 | ЗАТРАТЫ ТРУДА РАБОЧИХ-СТРОИТЕЛЕЙ | ЧЕЛ.-Ч | 162.4 | 100.688
1137.2 | 3 | ЗАТРАТЫ ТРУДА МАШИНИСТОВ | ЧЕЛ.-Ч | 0.41 | 0.2542
1137.3 | 762 | КРАНЫ НА АВТОМОБИЛЬНОМ ХОДУ ПРИ РАБОТЕ НА ДРУГИХ ВИДАХ СТРОИТЕЛЬСТВА 10 Т | МАШ.-Ч | 0.1 | 0.062
1137.4 | 2509 | АВТОМОБИЛИ БОРТОВЫЕ ГРУЗОПОДЪЕМНОСТЬЮ ДО 5 Т | МАШ.-Ч | 0.31 | 0.1922
1137.5 | 2875 | ПЕРФОРАТОРЫ ЭЛЕКТРИЧЕСКИЕ | МАШ.-Ч | 5.22 | 3.2364
1137.6 | 3364 | СВАРОЧНЫЕ АППАРАТЫ РУЧНЫЕ ДЛЯ СВАРКИ ПЛАСТИКОВЫХ ТРУБ | МАШ.-Ч | 5.8 | 3.596
1137.7 | 9219 | ВОДА | М3 | 1.88 | 1.1656
1138 | СЦЕНА-8 | ТРУБА ПОЛИПРОПИЛЕНОВАЯ ХВС PN-20 Д=40 | М | 58.094
1139 | Е1607-005-01 | ГИДРАВЛИЧЕСКОЕ ИСПЫТАНИЕ ТРУБОПРОВОДОВ СИСТЕМ ОТОПЛЕНИЯ, ВОДОПРОВОДА И ГОРЯЧЕГО ВОДОСНАБЖЕНИЯ ДИАМЕТРОМ ДО 50 ММ | 100 М ТРУБОПРОВОДА | 3.63
1139.1 | 1 | ЗАТРАТЫ ТРУДА РАБОЧИХ-СТРОИТЕЛЕЙ | ЧЕЛ.-Ч | 5.01 | 18.1863
1139.2 | 2011 | УСТАНОВКИ ДЛЯ ГИДРАВЛИЧЕСКИХ ИСПЫТАНИЙ ТРУБОПРОВОДОВ, ДАВЛЕНИЕ НАГНЕТАНИЯ, НИЗКОЕ 0,1 (1) МПА (КГС/СМ2), ВЫСОКОЕ 10 (100) МПА (КГС/СМ2) | МАШ.-Ч | 1.5 | 5.445
1139.3 | 9219 | ВОДА | М3 | 1 | 3.63
1139.4 | 30956 | КРАСКИ МАСЛЯНЫЕ ЗЕМЛЯНЫЕ МА-0115 МУМИЯ, СУРИК ЖЕЛЕЗНЫЙ | Т | 5e-05 | 0.0001815
1139.5 | 31651 | ОЛИФА КОМБИНИРОВАННАЯ К-3 | Т | 2e-05 | 7.26e-05
1139.6 | 35567 | ОЧЕС ЛЬНЯНОЙ | КГ | 0.02 | 0.0726
1140 | СЦЕНА-13 | ОТВОД 90°, ПОЛИПРОПИЛЕНОВЫЙ Ф20 ММ | ШТ | 60
1141 | СЦЕНА-14 | ОТВОД 90°, ПОЛИПРОПИЛЕНОВЫЙ Ф25 ММ | ШТ | 14
1142 | СЦЕНА-15 | ОТВОД 90°, ПОЛИПРОПИЛЕНОВЫЙ Ф32 ММ | ШТ | 10
1143 | СЦЕНА-15 | ОТВОД 90°, ПОЛИПРОПИЛЕНОВЫЙ Ф40 ММ | ШТ | 12
1144 | СЦЕНА-15 | ТРОЙНИК ПОЛИПРОПИЛЕНОВАЯ Ф20 | ШТ | 58
1145 | СЦЕНА-15 | ТРОЙНИК ПОЛИПРОПИЛЕНОВАЯ Ф25 | ШТ | 12
1146 | СЦЕНА-15 | ТРОЙНИК ПОЛИПРОПИЛЕНОВАЯ Ф32 | ШТ | 10
1147 | СЦЕНА-15 | ТРОЙНИК ПОЛИПРОПИЛЕНОВАЯ Ф40 | ШТ | 8
1148 | СЦЕНА-15 | ТРОЙНИК ПЕРЕХОДНЫЙ, ПОЛИПРОПИЛЕНОВЫЙ 25Х20Х25 ММ | ШТ | 32
1149 | СЦЕНА-15 | ТРОЙНИК ПЕРЕХОДНЫЙ, ПОЛИПРОПИЛЕНОВЫЙ 32Х25Х32 ММ | ШТ | 9
1150 | СЦЕНА-15 | ТРОЙНИК ПЕРЕХОДНЫЙ, ПОЛИПРОПИЛЕНОВЫЙ 40Х32Х40 ММ | ШТ | 8
1151 | СЦЕНА-15 | ТРОЙНИК ПЕРЕХОДНЫЙ, ПОЛИПРОПИЛЕНОВЫЙ 40Х25Х40 ММ | ШТ | 12
1152 | СЦЕНА-15 | КРЕСТОВИНА ПОЛИПРОПИЛЕНОВАЯ Ф25 ММ | ШТ | 2
1153 | СЦЕНА-15 | МУФТА ПЕРЕХАДНАЯ,ПОЛИПРОПОЛЕНОВЫЙ В/В 25Х20 ММ | ШТ | 18
1154 | СЦЕНА-15 | МУФТА ПЕРЕХАДНАЯ,ПОЛИПРОПОЛЕНОВЫЙ В/В 32Х25 ММ | ШТ | 10
1155 | СЦЕНА-15 | МУФТА ПЕРЕХАДНАЯ,ПОЛИПРОПОЛЕНОВЫЙ В/В 40Х32 ММ | ШТ | 7
1156 | СЦЕНА-15 | МУФТА ПЕРЕХАДНАЯ,ПОЛИПРОПОЛЕНОВЫЙ В/В 40Х25 ММ | ШТ | 4
1157 | СЦЕНА-15 | КРАНЫ ШАРОВЫЕ ПОЛНОПРОХОДНЫЕ PPRS Ф20 | ШТ | 88
1158 | СЦЕНА-15 | КРАНЫ ШАРОВЫЕ ПОЛНОПРОХОДНЫЕ PPRS Ф25 | ШТ | 8
1159 | СЦЕНА-15 | КРАНЫ ШАРОВЫЕ ПОЛНОПРОХОДНЫЕ PPRS Ф32 | ШТ | 12
1160 | СЦЕНА-15 | КРАНЫ ШАРОВЫЕ ПОЛНОПРОХОДНЫЕ PPRS Ф40 | ШТ | 10
1161 | СЦЕНА-15 | КРАНЫ ШАРОВЫЕ МУФТАВЫЙ ЛАТУННЫЙ Ф20 | ШТ | 2
1162 | СЦЕНА-15 | КРАНЫ ШАРОВЫЕ МУФТАВЫЙ ЛАТУННЫЙ Ф25 | ШТ | 2
1163 | СЦЕНА-15 | КРАНЫ ШАРОВЫЕ МУФТАВЫЙ ЛАТУННЫЙ Ф32 | ШТ | 4
1164 | СЦЕНА-15 | КРАНЫ ШАРОВЫЕ МУФТАВЫЙ ЛАТУННЫЙ Ф40 | ШТ | 2
1165 | СЦЕНА-15 | КЛИПСА, Ф20 ММ | ШТ | 642
1166 | СЦЕНА-15 | КЛИПСА, Ф25 ММ | ШТ | 174
1167 | СЦЕНА-15 | КЛИПСА, Ф32 ММ | ШТ | 267
1168 | СЦЕНА-15 | КЛИПСА, Ф40 ММ | ШТ | 186
1169 | СЦЕНА-15 | МУФТА С ВНУТРЕННОЙ РЕЗЬБОЙ Ф20 | ШТ | 4
1170 | СЦЕНА-15 | МУФТА С ВНУТРЕННОЙ РЕЗЬБОЙ Ф25 | ШТ | 6
1171 | СЦЕНА-15 | МУФТА С ВНУТРЕННОЙ РЕЗЬБОЙ Ф32 | ШТ | 5
1172 | СЦЕНА-15 | МУФТА С ВНУТРЕННОЙ РЕЗЬБОЙ Ф40 | ШТ | 7
1173 | СЦЕНА-15 | МУФТА С НАРУЖНОЙ РЕЗЬБОЙ Ф20 | ШТ | 8
1174 | СЦЕНА-15 | МУФТА С НАРУЖНОЙ РЕЗЬБОЙ Ф25 | ШТ | 10
1175 | СЦЕНА-15 | МУФТА С НАРУЖНОЙ РЕЗЬБОЙ Ф32 | ШТ | 12
1176 | СЦЕНА-15 | МУФТА С НАРУЖНОЙ РЕЗЬБОЙ Ф40 | ШТ | 10
1177 | СЦЕНА-15 | МУФТА СОЕДИНИТЕЛЬНАЯ, ПОЛИПРОПОЛЕНОВЫЙ Ф20 | ШТ | 38
1178 | СЦЕНА-15 | МУФТА СОЕДИНИТЕЛЬНАЯ, ПОЛИПРОПОЛЕНОВЫЙ Ф25 | ШТ | 15
1179 | СЦЕНА-15 | МУФТА СОЕДИНИТЕЛЬНАЯ, ПОЛИПРОПОЛЕНОВЫЙ Ф32 | ШТ | 23
1180 | СЦЕНА-15 | МУФТА СОЕДИНИТЕЛЬНАЯ, ПОЛИПРОПОЛЕНОВЫЙ Ф40 | ШТ | 16
1181 | Е2601-017-01 | ИЗОЛЯЦИЯ ТРУБОПРОВОДОВ ИЗДЕЛИЯМИ ИЗ ВСПЕНЕННОГО КАУЧУКА ["АРМОФЛЕКС"], ВСПЕНЕННОГО ПОЛИЭТИЛЕНА ["ТЕРМОФЛЕКС"]: ТРУБКАМИ | 10 М ТРУБОПРОВОДОВ | 20.8091
1181.1 | 1 | ЗАТРАТЫ ТРУДА РАБОЧИХ-СТРОИТЕЛЕЙ | ЧЕЛ.-Ч | 3.52 | 73.248
1181.2 | 3 | ЗАТРАТЫ ТРУДА МАШИНИСТОВ | ЧЕЛ.-Ч | 0.25 | 5.2023
1181.3 | 1383 | УСТАНОВКИ ДЛЯ ИЗГОТОВЛЕНИЯ БАНДАЖЕЙ, ДИАФРАГМ, ПРЯЖЕК | МАШ.-Ч | 0.39 | 8.1155
1181.4 | 2509 | АВТОМОБИЛИ БОРТОВЫЕ ГРУЗОПОДЪЕМНОСТЬЮ ДО 5 Т | МАШ.-Ч | 0.25 | 5.2023
1181.5 | 45935 | КЛЕЙ "АРМОФЛЕКС" 520 | Л | 0.143 | 2.9757
1181.6 | 45936 | ОЧИСТИТЕЛЬ ДЛЯ КЛЕЯ "АРМОФЛЕКС" | Л | 0.02 | 0.41618
1181.7 | 45937 | КРАСКА "АРМОФИНИШ" | Л | 1.438 | 29.9235
1181.8 | 45938 | ЛЕНТА САМОКЛЕЯЩАЯСЯ "АРМОФЛЕКС" 3Х50 ММ | М | 15 | 312.1365
1181.9 | 45958 | КЛИПСЫ (ЗАЖИМЫ) | ШТ | 30 | 624.273
1182 | СЦЕНА-40 | ТЕПЛОИЗОЛЯЦИИ ТРУБ Д=20ММ | М | 4.2
1183 | СЦЕНА-41 | ТЕПЛОИЗОЛЯЦИИ ТРУБ Д=25ММ | М | 87.15
1184 | СЦЕНА-42 | ТЕПЛОИЗОЛЯЦИИ ТРУБ Д=32ММ | М | 47.25
1185 | СЦЕНА-43 | ТЕПЛОИЗОЛЯЦИИ ТРУБ Д=40ММ | М | 90.3
1186 | СЦЕНА-15 | КОЛЕНО 90° С НАРУЖНИЙ МЕТАЛЛИЧЕСКОЙ РЕЗЬБОЙ Ф15ММ И НАСТЕННЫМ КРЕПЛЕНИЕМ, НАРУЖНЕЕ Ф20 ММ | ШТ | 88
1187 | Е1602-012-10 | ПРОКЛАДКА ТРУБОПРОВОДОВ ОТОПЛЕНИЯ И ВОДОСНАБЖЕНИЯ, С ИЗГОТОВЛЕНИЕМ УЗЛОВ ВНУТРЕННИХ ТРУБОПРОВОДОВ ОТОПЛЕНИЯ И ВОДОСНАБЖЕНИЯ ИЗ ТРУБ СТАЛЬНЫХ УГЛЕРОДИСТЫХ, ДИАМЕТРОМ 125 ММ | 100 М ТРУБОПРОВОДА | 1.14
1187.1 | 1 | ЗАТРАТЫ ТРУДА РАБОЧИХ-СТРОИТЕЛЕЙ | ЧЕЛ.-Ч | 212.96 | 242.7744
1187.2 | 3 | ЗАТРАТЫ ТРУДА МАШИНИСТОВ | ЧЕЛ.-Ч | 9.19 | 10.4766
1187.3 | 764 | КРАНЫ НА АВТОМОБИЛЬНОМ ХОДУ ПРИ РАБОТЕ НА ДРУГИХ ВИДАХ СТРОИТЕЛЬСТВА (КРОМЕ МАГИСТРАЛЬНЫХ ТРУБОПРОВОДОВ) 16 Т | МАШ.-Ч | 7.01 | 7.9914
1187.4 | 1147 | МАШИНЫ ШЛИФОВАЛЬНЫЕ ЭЛЕКТРИЧЕСКИЕ | МАШ.-Ч | 20.5 | 23.37
1187.5 | 2016 | УСТАНОВКИ ДЛЯ СВАРКИ РУЧНОЙ ДУГОВОЙ (ПОСТОЯННОГО ТОКА) | МАШ.-Ч | 47.3 | 53.922
1187.6 | 2509 | АВТОМОБИЛИ БОРТОВЫЕ ГРУЗОПОДЪЕМНОСТЬЮ ДО 5 Т | МАШ.-Ч | 2.18 | 2.4852
1187.7 | 2577 | АППАРАТЫ ДЛЯ ГАЗОВОЙ СВАРКИ И РЕЗКИ | МАШ.-Ч | 53.82 | 61.3548
1187.8 | 3325 | ДРЕЛЬ-ПЕРФОРАТОР ЭЛЕКТРИЧЕСКАЯ | МАШ.-Ч | 8.9 | 10.146
1187.9 | 9219 | ВОДА | М3 | 17.17 | 19.5738
1187.10 | 32534 | ПРОВОЛОКА СВАРОЧНАЯ ЛЕГИРОВАННАЯ ДИАМЕТРОМ 4 ММ | Т | 0.0007 | 0.000798
1187.11 | 34241 | КИСЛОРОД ТЕХНИЧЕСКИЙ ГАЗООБРАЗНЫЙ | М3 | 6.9 | 7.866
1187.12 | 35316 | ЭЛЕКТРОДЫ ДИАМЕТРОМ 4 ММ Э55 | Т | 0.0249 | 0.028386
1187.13 | 40138 | КАРБИД КАЛЬЦИЯ | КГ | 12.3 | 14.022
1187.14 | 44710 | БУР СВЕРЛО ДИАМЕТРОМ ПО ПРОЕКТУ | ШТ | 5.1 | 5.814
1187.15 | 44897 | ШЛИФКРУГИ | ШТ | 4.2 | 4.788
1187.16 | 69434 | ПРОПАН-БУТАН, СМЕСЬ ТЕХНИЧЕСКАЯ | Т | 0.0029 | 0.003306
1188 | СЦЕНА-67 | ТРУБА СТАЛЬНАЯ ВОДОПРОВОДНАЯ Ф133X4,5 | М | 114
1189 | Е1602-012-06 | ПРОКЛАДКА ТРУБОПРОВОДОВ ОТОПЛЕНИЯ И ВОДОСНАБЖЕНИЯ, С ИЗГОТОВЛЕНИЕМ УЗЛОВ ВНУТРЕННИХ ТРУБОПРОВОДОВ ОТОПЛЕНИЯ И ВОДОСНАБЖЕНИЯ ИЗ ТРУБ СТАЛЬНЫХ УГЛЕРОДИСТЫХ, ДИАМЕТРОМ 50 ММ | 100 М ТРУБОПРОВОДА | 0.02
1189.1 | 1 | ЗАТРАТЫ ТРУДА РАБОЧИХ-СТРОИТЕЛЕЙ | ЧЕЛ.-Ч | 153.55 | 3.071
1189.2 | 3 | ЗАТРАТЫ ТРУДА МАШИНИСТОВ | ЧЕЛ.-Ч | 6.68 | 0.1336
1189.3 | 764 | КРАНЫ НА АВТОМОБИЛЬНОМ ХОДУ ПРИ РАБОТЕ НА ДРУГИХ ВИДАХ СТРОИТЕЛЬСТВА (КРОМЕ МАГИСТРАЛЬНЫХ ТРУБОПРОВОДОВ) 16 Т | МАШ.-Ч | 5.47 | 0.1094
1189.4 | 1147 | МАШИНЫ ШЛИФОВАЛЬНЫЕ ЭЛЕКТРИЧЕСКИЕ | МАШ.-Ч | 6.51 | 0.1302
1189.5 | 2016 | УСТАНОВКИ ДЛЯ СВАРКИ РУЧНОЙ ДУГОВОЙ (ПОСТОЯННОГО ТОКА) | МАШ.-Ч | 30.78 | 0.6156
1189.6 | 2509 | АВТОМОБИЛИ БОРТОВЫЕ ГРУЗОПОДЪЕМНОСТЬЮ ДО 5 Т | МАШ.-Ч | 1.21 | 0.0242
1189.7 | 2577 | АППАРАТЫ ДЛЯ ГАЗОВОЙ СВАРКИ И РЕЗКИ | МАШ.-Ч | 20.86 | 0.4172
1189.8 | 3325 | ДРЕЛЬ-ПЕРФОРАТОР ЭЛЕКТРИЧЕСКАЯ | МАШ.-Ч | 7.1 | 0.142
1189.9 | 9219 | ВОДА | М3 | 2.75 | 0.055
1189.10 | 32533 | ПРОВОЛОКА СВАРОЧНАЯ ЛЕГИРОВАННАЯ ДИАМЕТРОМ 2 ММ | Т | 0.0005 | 1e-05
1189.11 | 32534 | ПРОВОЛОКА СВАРОЧНАЯ ЛЕГИРОВАННАЯ ДИАМЕТРОМ 4 ММ | Т | 0.0002 | 4e-06
1189.12 | 34241 | КИСЛОРОД ТЕХНИЧЕСКИЙ ГАЗООБРАЗНЫЙ | М3 | 4.15 | 0.083
1189.13 | 35316 | ЭЛЕКТРОДЫ ДИАМЕТРОМ 4 ММ Э55 | Т | 0.008 | 0.00016
1189.14 | 40138 | КАРБИД КАЛЬЦИЯ | КГ | 8.4 | 0.168
1189.15 | 44710 | БУР СВЕРЛО ДИАМЕТРОМ ПО ПРОЕКТУ | ШТ | 2.9 | 0.058
1189.16 | 44897 | ШЛИФКРУГИ | ШТ | 2.3 | 0.046
1189.17 | 69434 | ПРОПАН-БУТАН, СМЕСЬ ТЕХНИЧЕСКАЯ | Т | 0.0012 | 2.4e-05
1190 | СЦЕНА-63 | ТРУБА СТАЛЬНАЯ ВОДОПРОВОДНАЯ Ф57X3,5 | М | 2
1191 | Е1602-012-04 | ПРОКЛАДКА ТРУБОПРОВОДОВ ОТОПЛЕНИЯ И ВОДОСНАБЖЕНИЯ, С ИЗГОТОВЛЕНИЕМ УЗЛОВ ВНУТРЕННИХ ТРУБОПРОВОДОВ ОТОПЛЕНИЯ И ВОДОСНАБЖЕНИЯ ИЗ ТРУБ СТАЛЬНЫХ УГЛЕРОДИСТЫХ, ДИАМЕТРОМ 32 ММ | 100 М ТРУБОПРОВОДА | 0.03
1191.1 | 1 | ЗАТРАТЫ ТРУДА РАБОЧИХ-СТРОИТЕЛЕЙ | ЧЕЛ.-Ч | 143.67 | 4.3101
1191.2 | 3 | ЗАТРАТЫ ТРУДА МАШИНИСТОВ | ЧЕЛ.-Ч | 5.45 | 0.1635
1191.3 | 764 | КРАНЫ НА АВТОМОБИЛЬНОМ ХОДУ ПРИ РАБОТЕ НА ДРУГИХ ВИДАХ СТРОИТЕЛЬСТВА (КРОМЕ МАГИСТРАЛЬНЫХ ТРУБОПРОВОДОВ) 16 Т | МАШ.-Ч | 4.43 | 0.1329
1191.4 | 1147 | МАШИНЫ ШЛИФОВАЛЬНЫЕ ЭЛЕКТРИЧЕСКИЕ | МАШ.-Ч | 6.74 | 0.2022
1191.5 | 2509 | АВТОМОБИЛИ БОРТОВЫЕ ГРУЗОПОДЪЕМНОСТЬЮ ДО 5 Т | МАШ.-Ч | 1.02 | 0.0306
1191.6 | 2577 | АППАРАТЫ ДЛЯ ГАЗОВОЙ СВАРКИ И РЕЗКИ | МАШ.-Ч | 41.96 | 1.2588
1191.7 | 3325 | ДРЕЛЬ-ПЕРФОРАТОР ЭЛЕКТРИЧЕСКАЯ | МАШ.-Ч | 6.7 | 0.201
1191.8 | 9219 | ВОДА | М3 | 1.76 | 0.0528
1191.9 | 32533 | ПРОВОЛОКА СВАРОЧНАЯ ЛЕГИРОВАННАЯ ДИАМЕТРОМ 2 ММ | Т | 0.00196 | 5.88e-05
1191.10 | 32534 | ПРОВОЛОКА СВАРОЧНАЯ ЛЕГИРОВАННАЯ ДИАМЕТРОМ 4 ММ | Т | 0.0002 | 6e-06
1191.11 | 34241 | КИСЛОРОД ТЕХНИЧЕСКИЙ ГАЗООБРАЗНЫЙ | М3 | 3.25 | 0.0975
1191.12 | 40138 | КАРБИД КАЛЬЦИЯ | КГ | 5.6 | 0.168
1191.13 | 44710 | БУР СВЕРЛО ДИАМЕТРОМ ПО ПРОЕКТУ | ШТ | 2.2 | 0.066
1191.14 | 44897 | ШЛИФКРУГИ | ШТ | 1.5 | 0.045
1191.15 | 69434 | ПРОПАН-БУТАН, СМЕСЬ ТЕХНИЧЕСКАЯ | Т | 0.00047 | 1.41e-05
1192 | СЦЕНА-61 | ТРУБА СТАЛЬНАЯ ВОДОПРОВОДНАЯ Ф32X3,2 | М | 3
1193 | Е1607-005-03 | ГИДРАВЛИЧЕСКОЕ ИСПЫТАНИЕ ТРУБОПРОВОДОВ СИСТЕМ ОТОПЛЕНИЯ, ВОДОПРОВОДА И ГОРЯЧЕГО ВОДОСНАБЖЕНИЯ ДИАМЕТРОМ ДО 200 ММ | 100 М ТРУБОПРОВОДА | 1.14
1193.1 | 1 | ЗАТРАТЫ ТРУДА РАБОЧИХ-СТРОИТЕЛЕЙ | ЧЕЛ.-Ч | 5.01 | 5.7114
1193.2 | 2011 | УСТАНОВКИ ДЛЯ ГИДРАВЛИЧЕСКИХ ИСПЫТАНИЙ ТРУБОПРОВОДОВ, ДАВЛЕНИЕ НАГНЕТАНИЯ, НИЗКОЕ 0,1 (1) МПА (КГС/СМ2), ВЫСОКОЕ 10 (100) МПА (КГС/СМ2) | МАШ.-Ч | 1.5 | 1.71
1193.3 | 9219 | ВОДА | М3 | 16.3 | 18.582
1193.4 | 30956 | КРАСКИ МАСЛЯНЫЕ ЗЕМЛЯНЫЕ МА-0115 МУМИЯ, СУРИК ЖЕЛЕЗНЫЙ | Т | 5e-05 | 5.7e-05
1193.5 | 31651 | ОЛИФА КОМБИНИРОВАННАЯ К-3 | Т | 2e-05 | 2.28e-05
1193.6 | 35567 | ОЧЕС ЛЬНЯНОЙ | КГ | 0.02 | 0.0228
1194 | Е1607-005-01 | ГИДРАВЛИЧЕСКОЕ ИСПЫТАНИЕ ТРУБОПРОВОДОВ СИСТЕМ ОТОПЛЕНИЯ, ВОДОПРОВОДА И ГОРЯЧЕГО ВОДОСНАБЖЕНИЯ ДИАМЕТРОМ ДО 50 ММ | 100 М ТРУБОПРОВОДА | 0.05
1194.1 | 1 | ЗАТРАТЫ ТРУДА РАБОЧИХ-СТРОИТЕЛЕЙ | ЧЕЛ.-Ч | 5.01 | 0.2505
1194.2 | 2011 | УСТАНОВКИ ДЛЯ ГИДРАВЛИЧЕСКИХ ИСПЫТАНИЙ ТРУБОПРОВОДОВ, ДАВЛЕНИЕ НАГНЕТАНИЯ, НИЗКОЕ 0,1 (1) МПА (КГС/СМ2), ВЫСОКОЕ 10 (100) МПА (КГС/СМ2) | МАШ.-Ч | 1.5 | 0.075
1194.3 | 9219 | ВОДА | М3 | 1 | 0.05
1194.4 | 30956 | КРАСКИ МАСЛЯНЫЕ ЗЕМЛЯНЫЕ МА-0115 МУМИЯ, СУРИК ЖЕЛЕЗНЫЙ | Т | 5e-05 | 2.5e-06
1194.5 | 31651 | ОЛИФА КОМБИНИРОВАННАЯ К-3 | Т | 2e-05 | 1e-06
1194.6 | 35567 | ОЧЕС ЛЬНЯНОЙ | КГ | 0.02 | 0.001
1195 | СЦЕНА-61 | ГИЛЬЗА ИЗ СТ ТРУБ Ф325X4.5 L=0.5 М | ШТ | 2
1196 | Е4603-010-01 | ПРОБИВКА В БЕТОННЫХ СТЕНАХ И ПОЛАХ ТОЛЩИНОЙ 100 ММ ОТВЕРСТИЙ ПЛОЩАДЬЮ ДО 20 СМ2 | 100 ОТВЕРСТИЙ | 0.02
1196.1 | 1 | ЗАТРАТЫ ТРУДА РАБОЧИХ-СТРОИТЕЛЕЙ | ЧЕЛ.-Ч | 15.17 | 0.3034
1196.2 | 3 | ЗАТРАТЫ ТРУДА МАШИНИСТОВ | ЧЕЛ.-Ч | 4.35 | 0.087
1196.3 | 660 | КОМПРЕССОРЫ ПЕРЕДВИЖНЫЕ С ДВИГАТЕЛЕМ ВНУТРЕННЕГО СГОРАНИЯ ДАВЛЕНИЕМ ДО 686 КПА (7 АТМ.) 5 М3/МИН | МАШ.-Ч | 4.35 | 0.087
1196.4 | 1199 | МОЛОТКИ ПРИ РАБОТЕ ОТ ПЕРЕДВИЖНЫХ КОМПРЕССОРНЫХ СТАНЦИЙ ОТБОЙНЫЕ ПНЕВМАТИЧЕСКИЕ | МАШ.-Ч | 8.7 | 0.174
1197 | Е1306-003-01 | ОЧИСТКА ПОВЕРХНОСТИ ЩЕТКАМИ | М2 | 47.6
1197.1 | 1 | ЗАТРАТЫ ТРУДА РАБОЧИХ-СТРОИТЕЛЕЙ | ЧЕЛ.-Ч | 0.9 | 42.84
1198 | Е1303-002-04 | ОГРУНТОВКА МЕТАЛЛИЧЕСКИХ ПОВЕРХНОСТЕЙ ЗА ОДИН РАЗ ГРУНТОВКОЙ ГФ-021 | 100М2 | 0.476
1198.1 | 1 | ЗАТРАТЫ ТРУДА РАБОЧИХ-СТРОИТЕЛЕЙ | ЧЕЛ.-Ч | 5.31 | 2.5276
1198.2 | 3 | ЗАТРАТЫ ТРУДА МАШИНИСТОВ | ЧЕЛ.-Ч | 0.02 | 0.00952
1198.3 | 112 | АВТОПОГРУЗЧИКИ 5 Т | МАШ.-Ч | 0.01 | 0.00476
1198.4 | 975 | ЛЕБЕДКИ ЭЛЕКТРИЧЕСКИЕ, ТЯГОВЫМ УСИЛИЕМ ДО 5,79 (0,59) КН (Т) | МАШ.-Ч | 0.01 | 0.00476
1198.5 | 2509 | АВТОМОБИЛИ БОРТОВЫЕ ГРУЗОПОДЪЕМНОСТЬЮ ДО 5 Т | МАШ.-Ч | 0.01 | 0.00476
1198.6 | 2515 | АГРЕГАТЫ ОКРАСОЧНЫЕ ВЫСОКОГО ДАВЛЕНИЯ ДЛЯ ОКРАСКИ ПОВЕРХНОСТЕЙ КОНСТРУКЦИЙ МОЩНОСТЬЮ 1 КВТ | МАШ.-Ч | 1.12 | 0.53312
1198.7 | 31419 | ГРУНТОВКА ГФ-021 КРАСНО-КОРИЧНЕВАЯ | Т | 0.012 | 0.005712
1198.8 | 34288 | КСИЛОЛ НЕФТЯНОЙ МАРКИ А | Т | 0.002 | 0.000952
1199 | Е1303-004-26 | ОКРАСКА МЕТАЛЛИЧЕСКИХ ОГРУНТОВАННЫХ ПОВЕРХНОСТЕЙ ЭМАЛЬЮ ПФ-115 | 100М2 | 0.952
1199.1 | 1 | ЗАТРАТЫ ТРУДА РАБОЧИХ-СТРОИТЕЛЕЙ | ЧЕЛ.-Ч | 3.83 | 3.6462
1199.2 | 3 | ЗАТРАТЫ ТРУДА МАШИНИСТОВ | ЧЕЛ.-Ч | 0.02 | 0.01904
1199.3 | 112 | АВТОПОГРУЗЧИКИ 5 Т | МАШ.-Ч | 0.01 | 0.00952
1199.4 | 975 | ЛЕБЕДКИ ЭЛЕКТРИЧЕСКИЕ, ТЯГОВЫМ УСИЛИЕМ ДО 5,79 (0,59) КН (Т) | МАШ.-Ч | 0.01 | 0.00952
1199.5 | 2509 | АВТОМОБИЛИ БОРТОВЫЕ ГРУЗОПОДЪЕМНОСТЬЮ ДО 5 Т | МАШ.-Ч | 0.01 | 0.00952
1199.6 | 2515 | АГРЕГАТЫ ОКРАСОЧНЫЕ ВЫСОКОГО ДАВЛЕНИЯ ДЛЯ ОКРАСКИ ПОВЕРХНОСТЕЙ КОНСТРУКЦИЙ МОЩНОСТЬЮ 1 КВТ | МАШ.-Ч | 0.65 | 0.6188
1199.7 | 31795 | ЭМАЛЬ ПФ-115 СЕРАЯ | Т | 0.019 | 0.018088
1199.8 | 34035 | УАЙТ-СПИРИТ | Т | 0.0014 | 0.0013328
РАЗДЕЛ 83. СИСТЕМА ГВС (Т1,Т2,Т3,Т4,Т11,Т21)
1200 | Е1604-005-01 | ПРОКЛАДКА ВНУТРЕННИХ ТРУБОПРОВОДОВ ВОДОСНАБЖЕНИЯ ИЗ НАПОРНЫХ ПОЛИПРОПИЛЕНОВЫХ ИЛИ ПОЛИЭТИЛЕНОВЫХ ТРУБ НА СВАРКЕ НАРУЖНЫМ ДИАМЕТРОМ ДО: 20 ММ | 100 М ТРУБОПРОВОДА | 2.32
1200.1 | 1 | ЗАТРАТЫ ТРУДА РАБОЧИХ-СТРОИТЕЛЕЙ | ЧЕЛ.-Ч | 190.24 | 441.3568
1200.2 | 3 | ЗАТРАТЫ ТРУДА МАШИНИСТОВ | ЧЕЛ.-Ч | 0.3 | 0.696
1200.3 | 762 | КРАНЫ НА АВТОМОБИЛЬНОМ ХОДУ ПРИ РАБОТЕ НА ДРУГИХ ВИДАХ СТРОИТЕЛЬСТВА 10 Т | МАШ.-Ч | 0.08 | 0.1856
1200.4 | 2509 | АВТОМОБИЛИ БОРТОВЫЕ ГРУЗОПОДЪЕМНОСТЬЮ ДО 5 Т | МАШ.-Ч | 0.22 | 0.5104
1200.5 | 2875 | ПЕРФОРАТОРЫ ЭЛЕКТРИЧЕСКИЕ | МАШ.-Ч | 4.28 | 9.9296
1200.6 | 3364 | СВАРОЧНЫЕ АППАРАТЫ РУЧНЫЕ ДЛЯ СВАРКИ ПЛАСТИКОВЫХ ТРУБ | МАШ.-Ч | 13.34 | 30.9488
1200.7 | 9219 | ВОДА | М3 | 0.47 | 1.0904
1201 | СЦЕНА-5 | ТРУБА ПОЛИПРОПИЛЕНОВАЯ ГВС PN-20 Д=20 | М | 208.568
1202 | Е1604-005-02 | ПРОКЛАДКА ВНУТРЕННИХ ТРУБОПРОВОДОВ ВОДОСНАБЖЕНИЯ ИЗ НАПОРНЫХ ПОЛИПРОПИЛЕНОВЫХ ИЛИ ПОЛИЭТИЛЕНОВЫХ ТРУБ НА СВАРКЕ НАРУЖНЫМ ДИАМЕТРОМ ДО: 25 ММ | 100 М ТРУБОПРОВОДА | 1.36
1202.1 | 1 | ЗАТРАТЫ ТРУДА РАБОЧИХ-СТРОИТЕЛЕЙ | ЧЕЛ.-Ч | 149.64 | 203.5104
1202.2 | 3 | ЗАТРАТЫ ТРУДА МАШИНИСТОВ | ЧЕЛ.-Ч | 0.3 | 0.408
1202.3 | 762 | КРАНЫ НА АВТОМОБИЛЬНОМ ХОДУ ПРИ РАБОТЕ НА ДРУГИХ ВИДАХ СТРОИТЕЛЬСТВА 10 Т | МАШ.-Ч | 0.08 | 0.1088
1202.4 | 2509 | АВТОМОБИЛИ БОРТОВЫЕ ГРУЗОПОДЪЕМНОСТЬЮ ДО 5 Т | МАШ.-Ч | 0.22 | 0.2992
1202.5 | 2875 | ПЕРФОРАТОРЫ ЭЛЕКТРИЧЕСКИЕ | МАШ.-Ч | 4.56 | 6.2016
1202.6 | 3364 | СВАРОЧНЫЕ АППАРАТЫ РУЧНЫЕ ДЛЯ СВАРКИ ПЛАСТИКОВЫХ ТРУБ | МАШ.-Ч | 8.12 | 11.0432
1202.7 | 9219 | ВОДА | М3 | 0.74 | 1.0064
1203 | СЦЕНА-6 | ТРУБА ПОЛИПРОПИЛЕНОВАЯ ГВС PN-20 Д=25 | М | 126.344
1204 | Е1604-005-03 | ПРОКЛАДКА ВНУТРЕННИХ ТРУБОПРОВОДОВ ВОДОСНАБЖЕНИЯ ИЗ НАПОРНЫХ ПОЛИПРОПИЛЕНОВЫХ ИЛИ ПОЛИЭТИЛЕНОВЫХ ТРУБ НА СВАРКЕ НАРУЖНЫМ ДИАМЕТРОМ ДО: 32 ММ | 100 М ТРУБОПРОВОДА | 0.69
1204.1 | 1 | ЗАТРАТЫ ТРУДА РАБОЧИХ-СТРОИТЕЛЕЙ | ЧЕЛ.-Ч | 121.8 | 84.042
1204.2 | 3 | ЗАТРАТЫ ТРУДА МАШИНИСТОВ | ЧЕЛ.-Ч | 0.3 | 0.207
1204.3 | 762 | КРАНЫ НА АВТОМОБИЛЬНОМ ХОДУ ПРИ РАБОТЕ НА ДРУГИХ ВИДАХ СТРОИТЕЛЬСТВА 10 Т | МАШ.-Ч | 0.08 | 0.0552
1204.4 | 2509 | АВТОМОБИЛИ БОРТОВЫЕ ГРУЗОПОДЪЕМНОСТЬЮ ДО 5 Т | МАШ.-Ч | 0.22 | 0.1518
1204.5 | 2875 | ПЕРФОРАТОРЫ ЭЛЕКТРИЧЕСКИЕ | МАШ.-Ч | 4.9 | 3.381
1204.6 | 3364 | СВАРОЧНЫЕ АППАРАТЫ РУЧНЫЕ ДЛЯ СВАРКИ ПЛАСТИКОВЫХ ТРУБ | МАШ.-Ч | 4.64 | 3.2016
1204.7 | 9219 | ВОДА | М3 | 1.21 | 0.8349
1205 | СЦЕНА-7 | ТРУБА ПОЛИПРОПИЛЕНОВАЯ ГВС PN-20 Д=32 | М | 64.722
1206 | Е1604-005-04 | ПРОКЛАДКА ВНУТРЕННИХ ТРУБОПРОВОДОВ ВОДОСНАБЖЕНИЯ ИЗ НАПОРНЫХ ПОЛИПРОПИЛЕНОВЫХ ИЛИ ПОЛИЭТИЛЕНОВЫХ ТРУБ НА СВАРКЕ НАРУЖНЫМ ДИАМЕТРОМ ДО: 40 ММ | 100 М ТРУБОПРОВОДА | 1.44
1206.1 | 1 | ЗАТРАТЫ ТРУДА РАБОЧИХ-СТРОИТЕЛЕЙ | ЧЕЛ.-Ч | 162.4 | 233.856
1206.2 | 3 | ЗАТРАТЫ ТРУДА МАШИНИСТОВ | ЧЕЛ.-Ч | 0.41 | 0.5904
1206.3 | 762 | КРАНЫ НА АВТОМОБИЛЬНОМ ХОДУ ПРИ РАБОТЕ НА ДРУГИХ ВИДАХ СТРОИТЕЛЬСТВА 10 Т | МАШ.-Ч | 0.1 | 0.144
1206.4 | 2509 | АВТОМОБИЛИ БОРТОВЫЕ ГРУЗОПОДЪЕМНОСТЬЮ ДО 5 Т | МАШ.-Ч | 0.31 | 0.4464
1206.5 | 2875 | ПЕРФОРАТОРЫ ЭЛЕКТРИЧЕСКИЕ | МАШ.-Ч | 5.22 | 7.5168
1206.6 | 3364 | СВАРОЧНЫЕ АППАРАТЫ РУЧНЫЕ ДЛЯ СВАРКИ ПЛАСТИКОВЫХ ТРУБ | МАШ.-Ч | 5.8 | 8.352
1206.7 | 9219 | ВОДА | М3 | 1.88 | 2.7072
1207 | СЦЕНА-8 | ТРУБА ПОЛИПРОПИЛЕНОВАЯ ГВС PN-20 Д=40 | М | 134.928
1208 | Е1607-005-01 | ГИДРАВЛИЧЕСКОЕ ИСПЫТАНИЕ ТРУБОПРОВОДОВ СИСТЕМ ОТОПЛЕНИЯ, ВОДОПРОВОДА И ГОРЯЧЕГО ВОДОСНАБЖЕНИЯ ДИАМЕТРОМ ДО 50 ММ | 100 М ТРУБОПРОВОДА | 5.81
1208.1 | 1 | ЗАТРАТЫ ТРУДА РАБОЧИХ-СТРОИТЕЛЕЙ | ЧЕЛ.-Ч | 5.01 | 29.1081
1208.2 | 2011 | УСТАНОВКИ ДЛЯ ГИДРАВЛИЧЕСКИХ ИСПЫТАНИЙ ТРУБОПРОВОДОВ, ДАВЛЕНИЕ НАГНЕТАНИЯ, НИЗКОЕ 0,1 (1) МПА (КГС/СМ2), ВЫСОКОЕ 10 (100) МПА (КГС/СМ2) | МАШ.-Ч | 1.5 | 8.715
1208.3 | 9219 | ВОДА | М3 | 1 | 5.81
1208.4 | 30956 | КРАСКИ МАСЛЯНЫЕ ЗЕМЛЯНЫЕ МА-0115 МУМИЯ, СУРИК ЖЕЛЕЗНЫЙ | Т | 5e-05 | 0.0002905
1208.5 | 31651 | ОЛИФА КОМБИНИРОВАННАЯ К-3 | Т | 2e-05 | 0.0001162
1208.6 | 35567 | ОЧЕС ЛЬНЯНОЙ | КГ | 0.02 | 0.1162
1209 | СЦЕНА-13 | ОТВОД 90°, ПОЛИПРОПИЛЕНОВЫЙ Ф20 ММ | ШТ | 148
1210 | СЦЕНА-14 | ОТВОД 90°, ПОЛИПРОПИЛЕНОВЫЙ Ф25 ММ | ШТ | 184
1211 | СЦЕНА-15 | ОТВОД 90°, ПОЛИПРОПИЛЕНОВЫЙ Ф32 ММ | ШТ | 48
1212 | СЦЕНА-15 | ОТВОД 90°, ПОЛИПРОПИЛЕНОВЫЙ Ф40 ММ | ШТ | 32
1213 | СЦЕНА-15 | ТРОЙНИК ПОЛИПРОПИЛЕНОВАЯ Ф20 | ШТ | 34
1214 | СЦЕНА-15 | ТРОЙНИК ПОЛИПРОПИЛЕНОВАЯ Ф25 | ШТ | 16
1215 | СЦЕНА-15 | ТРОЙНИК ПОЛИПРОПИЛЕНОВАЯ Ф32 | ШТ | 12
1216 | СЦЕНА-15 | ТРОЙНИК ПОЛИПРОПИЛЕНОВАЯ Ф40 | ШТ | 14
1217 | СЦЕНА-15 | ТРОЙНИК ПЕРЕХОДНЫЙ, ПОЛИПРОПИЛЕНОВЫЙ 25Х20Х25 ММ | ШТ | 23
1218 | СЦЕНА-15 | ТРОЙНИК ПЕРЕХОДНЫЙ, ПОЛИПРОПИЛЕНОВЫЙ 32Х25Х32 ММ | ШТ | 14
1219 | СЦЕНА-15 | ТРОЙНИК ПЕРЕХОДНЫЙ, ПОЛИПРОПИЛЕНОВЫЙ 40Х32Х40 ММ | ШТ | 10
1220 | СЦЕНА-15 | ТРОЙНИК ПЕРЕХОДНЫЙ, ПОЛИПРОПИЛЕНОВЫЙ 40Х25Х40 ММ | ШТ | 8
1221 | СЦЕНА-15 | КРЕСТОВИНА ПОЛИПРОПИЛЕНОВАЯ Ф25 ММ | ШТ | 2
1222 | СЦЕНА-15 | МУФТА ПЕРЕХАДНАЯ,ПОЛИПРОПОЛЕНОВЫЙ В/В 25Х20 ММ | ШТ | 24
1223 | СЦЕНА-15 | МУФТА ПЕРЕХАДНАЯ,ПОЛИПРОПОЛЕНОВЫЙ В/В 32Х25 ММ | ШТ | 14
1224 | СЦЕНА-15 | МУФТА ПЕРЕХАДНАЯ,ПОЛИПРОПОЛЕНОВЫЙ В/В 40Х32 ММ | ШТ | 12
1225 | СЦЕНА-15 | МУФТА ПЕРЕХАДНАЯ,ПОЛИПРОПОЛЕНОВЫЙ В/В 40Х25 ММ | ШТ | 6
1226 | СЦЕНА-15 | КРАНЫ ШАРОВЫЕ ПОЛНОПРОХОДНЫЕ PPRS Ф20 | ШТ | 86
1227 | СЦЕНА-15 | КРАНЫ ШАРОВЫЕ ПОЛНОПРОХОДНЫЕ PPRS Ф25 | ШТ | 18
1228 | СЦЕНА-15 | КРАНЫ ШАРОВЫЕ ПОЛНОПРОХОДНЫЕ PPRS Ф32 | ШТ | 12
1229 | СЦЕНА-15 | КРАНЫ ШАРОВЫЕ ПОЛНОПРОХОДНЫЕ PPRS Ф40 | ШТ | 8
1230 | СЦЕНА-15 | КРАНЫ ШАРОВЫЕ МУФТАВЫЙ ЛАТУННЫЙ Ф20 | ШТ | 1
1231 | СЦЕНА-15 | КРАНЫ ШАРОВЫЕ МУФТАВЫЙ ЛАТУННЫЙ Ф25 | ШТ | 2
1232 | СЦЕНА-15 | КРАНЫ ШАРОВЫЕ МУФТАВЫЙ ЛАТУННЫЙ Ф32 | ШТ | 5
1233 | СЦЕНА-15 | КРАНЫ ШАРОВЫЕ МУФТАВЫЙ ЛАТУННЫЙ Ф40 | ШТ | 3
1234 | СЦЕНА-15 | КЛИПСА, Ф20 ММ | ШТ | 696
1235 | СЦЕНА-15 | КЛИПСА, Ф25 ММ | ШТ | 408
1236 | СЦЕНА-15 | КЛИПСА, Ф32 ММ | ШТ | 207
1237 | СЦЕНА-15 | КЛИПСА, Ф40 ММ | ШТ | 432
1238 | СЦЕНА-15 | МУФТА С ВНУТРЕННОЙ РЕЗЬБОЙ Ф20 | ШТ | 4
1239 | СЦЕНА-15 | МУФТА С ВНУТРЕННОЙ РЕЗЬБОЙ Ф25 | ШТ | 23
1240 | СЦЕНА-15 | МУФТА С ВНУТРЕННОЙ РЕЗЬБОЙ Ф32 | ШТ | 8
1241 | СЦЕНА-15 | МУФТА С ВНУТРЕННОЙ РЕЗЬБОЙ Ф40 | ШТ | 6
1242 | СЦЕНА-15 | МУФТА С НАРУЖНОЙ РЕЗЬБОЙ Ф20 | ШТ | 2
1243 | СЦЕНА-15 | МУФТА С НАРУЖНОЙ РЕЗЬБОЙ Ф25 | ШТ | 8
1244 | СЦЕНА-15 | МУФТА С НАРУЖНОЙ РЕЗЬБОЙ Ф32 | ШТ | 6
1245 | СЦЕНА-15 | МУФТА С НАРУЖНОЙ РЕЗЬБОЙ Ф40 | ШТ | 4
1246 | СЦЕНА-15 | МУФТА СОЕДИНИТЕЛЬНАЯ, ПОЛИПРОПОЛЕНОВЫЙ Ф20 | ШТ | 58
1247 | СЦЕНА-15 | МУФТА СОЕДИНИТЕЛЬНАЯ, ПОЛИПРОПОЛЕНОВЫЙ Ф25 | ШТ | 34
1248 | СЦЕНА-15 | МУФТА СОЕДИНИТЕЛЬНАЯ, ПОЛИПРОПОЛЕНОВЫЙ Ф32 | ШТ | 18
1249 | СЦЕНА-15 | МУФТА СОЕДИНИТЕЛЬНАЯ, ПОЛИПРОПОЛЕНОВЫЙ Ф40 | ШТ | 36
1250 | СЦЕНА-15 | КОЛЕНО 90° С НАРУЖНИЙ МЕТАЛЛИЧЕСКОЙ РЕЗЬБОЙ Ф15ММ И НАСТЕННЫМ КРЕПЛЕНИЕМ, НАРУЖНЕЕ Ф20 ММ | ШТ | 86
1251 | Е2601-017-01 | ИЗОЛЯЦИЯ ТРУБОПРОВОДОВ ИЗДЕЛИЯМИ ИЗ ВСПЕНЕННОГО КАУЧУКА ["АРМОФЛЕКС"], ВСПЕНЕННОГО ПОЛИЭТИЛЕНА ["ТЕРМОФЛЕКС"]: ТРУБКАМИ | 10 М ТРУБОПРОВОДОВ | 20.6182
1251.1 | 1 | ЗАТРАТЫ ТРУДА РАБОЧИХ-СТРОИТЕЛЕЙ | ЧЕЛ.-Ч | 3.52 | 72.5761
1251.2 | 3 | ЗАТРАТЫ ТРУДА МАШИНИСТОВ | ЧЕЛ.-Ч | 0.25 | 5.1546
1251.3 | 1383 | УСТАНОВКИ ДЛЯ ИЗГОТОВЛЕНИЯ БАНДАЖЕЙ, ДИАФРАГМ, ПРЯЖЕК | МАШ.-Ч | 0.39 | 8.0411
1251.4 | 2509 | АВТОМОБИЛИ БОРТОВЫЕ ГРУЗОПОДЪЕМНОСТЬЮ ДО 5 Т | МАШ.-Ч | 0.25 | 5.1546
1251.5 | 45935 | КЛЕЙ "АРМОФЛЕКС" 520 | Л | 0.143 | 2.9484
1251.6 | 45936 | ОЧИСТИТЕЛЬ ДЛЯ КЛЕЯ "АРМОФЛЕКС" | Л | 0.02 | 0.41236
1251.7 | 45937 | КРАСКА "АРМОФИНИШ" | Л | 1.438 | 29.649
1251.8 | 45938 | ЛЕНТА САМОКЛЕЯЩАЯСЯ "АРМОФЛЕКС" 3Х50 ММ | М | 15 | 309.273
1251.9 | 45958 | КЛИПСЫ (ЗАЖИМЫ) | ШТ | 30 | 618.546
1252 | СЦЕНА-40 | ТЕПЛОИЗОЛЯЦИИ ТРУБ Д=20ММ | М | 4.2
1253 | СЦЕНА-41 | ТЕПЛОИЗОЛЯЦИИ ТРУБ Д=25ММ | М | 94.5
1254 | СЦЕНА-42 | ТЕПЛОИЗОЛЯЦИИ ТРУБ Д=32ММ | М | 79.8
1255 | СЦЕНА-43 | ТЕПЛОИЗОЛЯЦИИ ТРУБ Д=40ММ | М | 48.3
РАЗДЕЛ 84. БАЙПАСНАЯ ЛИНИЯ НАСОСА
1256 | Е1605-001-04 | УСТАНОВКА СТАЛЬНОЙ ФЛАНЦЕВОЙ АРМАТУРЫ, ВЕНТИЛЕЙ, ЗАДВИЖЕК, ЗАТВОРОВ, КЛАПАНОВ ОБРАТНЫХ, КРАНОВ ПРОХОДНЫХ НА ТРУБОПРОВОДАХ ИЗ СТАЛЬНЫХ ТРУБ ДИАМЕТРОМ ДО 125 ММ | ШТ | 6
1256.1 | 1 | ЗАТРАТЫ ТРУДА РАБОЧИХ-СТРОИТЕЛЕЙ | ЧЕЛ.-Ч | 6.72 | 40.32
1256.2 | 3 | ЗАТРАТЫ ТРУДА МАШИНИСТОВ | ЧЕЛ.-Ч | 0.09 | 0.54
1256.3 | 698 | КРАНЫ БАШЕННЫЕ ПРИ РАБОТЕ НА ДРУГИХ ВИДАХ СТРОИТЕЛЬСТВА 8 Т | МАШ.-Ч | 0.02 | 0.12
1256.4 | 762 | КРАНЫ НА АВТОМОБИЛЬНОМ ХОДУ ПРИ РАБОТЕ НА ДРУГИХ ВИДАХ СТРОИТЕЛЬСТВА 10 Т | МАШ.-Ч | 0.02 | 0.12
1256.5 | 2016 | УСТАНОВКИ ДЛЯ СВАРКИ РУЧНОЙ ДУГОВОЙ (ПОСТОЯННОГО ТОКА) | МАШ.-Ч | 0.86 | 5.16
1256.6 | 2509 | АВТОМОБИЛИ БОРТОВЫЕ ГРУЗОПОДЪЕМНОСТЬЮ ДО 5 Т | МАШ.-Ч | 0.05 | 0.3
1256.7 | 35319 | ЭЛЕКТРОДЫ ДИАМЕТРОМ 5 ММ Э42А | Т | 0.00056 | 0.00336
1256.8 | 52040 | БОЛТЫ С ГАЙКАМИ И ШАЙБАМИ ДЛЯ САНИТАРНО-ТЕХНИЧЕСКИХ РАБОТ, ДИАМЕТРОМ 16 ММ | Т | 0.00504 | 0.03024
1256.9 | 97125 | ПРОКЛАДКИ ИЗ ПАРОНИТА МАРКИ ПМБ, ТОЛЩИНОЙ 1 ММ, ДИАМЕТРОМ, ММ: 125 | 1000ШТ | 0.002 | 0.012
1257 | СЦЕНА-10 | ЗАДВИЖКА C ОБРЕЗИНЕННИМУ КЛИНОМ ФЛАНСЕВАЯ КОРОТКАЯ ПН16, ДУ125 | ШТ | 6
1258 | Ц1212-003-07 | АРМАТУРА ФЛАНЦЕВАЯ С ЭЛЕКТРИЧЕСКИМ ПРИВОДОМ НА УСЛОВНОЕ ДАВЛЕНИЕ ДО 4 МПА. ДИАМЕТР УСЛОВНОГО ПРОХОДА, ММ 125 | ШТ. | 1
1258.1 | 1 | ЗАТРАТЫ ТРУДА РАБОЧИХ-СТРОИТЕЛЕЙ | ЧЕЛ.-Ч | 8.07 | 8.07
1258.2 | 3 | ЗАТРАТЫ ТРУДА МАШИНИСТОВ | ЧЕЛ.-Ч | 1.85 | 1.85
1258.3 | 766 | КРАНЫ НА АВТОМОБИЛЬНОМ ХОДУ ПРИ РАБОТЕ НА МОНТАЖЕ ТЕХНОЛОГИЧЕСКОГО ОБОРУДОВАНИЯ 10 Т | МАШ.-Ч | 1.74 | 1.74
1258.4 | 2499 | АВТОМОБИЛИ БОРТОВЫЕ ГРУЗОПОДЪЕМНОСТЬЮ ДО 5 Т | МАШ.-Ч | 0.11 | 0.11
1258.5 | 30484 | БОЛТЫ СТРОИТЕЛЬНЫЕ С ГАЙКАМИ И ШАЙБАМИ | КГ | 1.1 | 1.1
1258.6 | 45407 | ПРОКЛАДКИ РЕЗИНОВЫЕ (ПЛАСТИНА ТЕХНИЧЕСКАЯ ПРЕССОВАННАЯ) | КГ | 0.17 | 0.17
1259 | СЦЕНА-10 | ЗАДВИЖКА C ОБРЕЗИНЕННИМУ КЛИНОМ ФЛАНСЕВАЯ КОРОТКАЯ C ЭЛЕКТРОПРИВОДОМ (45ОБМ.МИН.) PN16,ДУ125 | ШТ | 1
1260 | СЦЕНА-10 | ФЛАНЦЫ СТАЛЬНЫЕ Д-125ММ | ШТ | 14
1261 | СЦЕНА-10 | ТРОЙНИК ЧУГУННЫЙ ФЛАНСЕВЫЙ (ТФ) ДУ125 | ШТ | 4
1262 | СЦЕНА-10 | ПАТРУБОК ФЛАНСЕВЫЙ СТАЛНОЙ ДУ125 L=150ММ | ШТ | 5
1263 | Е1605-001-04 | УСТАНОВКА СТАЛЬНОЙ ФЛАНЦЕВОЙ АРМАТУРЫ, ВЕНТИЛЕЙ, ЗАДВИЖЕК, ЗАТВОРОВ, КЛАПАНОВ ОБРАТНЫХ, КРАНОВ ПРОХОДНЫХ НА ТРУБОПРОВОДАХ ИЗ СТАЛЬНЫХ ТРУБ ДИАМЕТРОМ ДО 125 ММ | ШТ | 2
1263.1 | 1 | ЗАТРАТЫ ТРУДА РАБОЧИХ-СТРОИТЕЛЕЙ | ЧЕЛ.-Ч | 6.72 | 13.44
1263.2 | 3 | ЗАТРАТЫ ТРУДА МАШИНИСТОВ | ЧЕЛ.-Ч | 0.09 | 0.18
1263.3 | 698 | КРАНЫ БАШЕННЫЕ ПРИ РАБОТЕ НА ДРУГИХ ВИДАХ СТРОИТЕЛЬСТВА 8 Т | МАШ.-Ч | 0.02 | 0.04
1263.4 | 762 | КРАНЫ НА АВТОМОБИЛЬНОМ ХОДУ ПРИ РАБОТЕ НА ДРУГИХ ВИДАХ СТРОИТЕЛЬСТВА 10 Т | МАШ.-Ч | 0.02 | 0.04
1263.5 | 2016 | УСТАНОВКИ ДЛЯ СВАРКИ РУЧНОЙ ДУГОВОЙ (ПОСТОЯННОГО ТОКА) | МАШ.-Ч | 0.86 | 1.72
1263.6 | 2509 | АВТОМОБИЛИ БОРТОВЫЕ ГРУЗОПОДЪЕМНОСТЬЮ ДО 5 Т | МАШ.-Ч | 0.05 | 0.1
1263.7 | 35319 | ЭЛЕКТРОДЫ ДИАМЕТРОМ 5 ММ Э42А | Т | 0.00056 | 0.00112
1263.8 | 52040 | БОЛТЫ С ГАЙКАМИ И ШАЙБАМИ ДЛЯ САНИТАРНО-ТЕХНИЧЕСКИХ РАБОТ, ДИАМЕТРОМ 16 ММ | Т | 0.00504 | 0.01008
1263.9 | 97125 | ПРОКЛАДКИ ИЗ ПАРОНИТА МАРКИ ПМБ, ТОЛЩИНОЙ 1 ММ, ДИАМЕТРОМ, ММ: 125 | 1000ШТ | 0.002 | 0.004
1264 | СЦЕНА-10 | ОБРАТНЫЙ КЛАПН ДУ125 | ШТ | 2
1265 | СЦЕНА-10 | ФЛАНЦЫ СТАЛЬНЫЕ Д-125ММ | ШТ | 14
1266 | СЦЕНА-10 | ПОТРУБОК ФЛАНСЕВЫЙ СТАЛЬНОЙ ДУ125 L=1650ММ | ШТ | 1
1267 | Е1805-001-01 | УСТАНОВКА НАСОСОВ ЦЕНТРОБЕЖНЫХ С ЭЛЕКТРОДВИГАТЕЛЕМ МАССОЙ АГРЕГАТА, ДО 0.1 Т | НАСОС | 1
1267.1 | 1 | ЗАТРАТЫ ТРУДА РАБОЧИХ-СТРОИТЕЛЕЙ | ЧЕЛ.-Ч | 14.17 | 14.17
1267.2 | 3 | ЗАТРАТЫ ТРУДА МАШИНИСТОВ | ЧЕЛ.-Ч | 0.08 | 0.08
1267.3 | 762 | КРАНЫ НА АВТОМОБИЛЬНОМ ХОДУ ПРИ РАБОТЕ НА ДРУГИХ ВИДАХ СТРОИТЕЛЬСТВА 10 Т | МАШ.-Ч | 0.05 | 0.05
1267.4 | 2016 | УСТАНОВКИ ДЛЯ СВАРКИ РУЧНОЙ ДУГОВОЙ (ПОСТОЯННОГО ТОКА) | МАШ.-Ч | 0.52 | 0.52
1267.5 | 2509 | АВТОМОБИЛИ БОРТОВЫЕ ГРУЗОПОДЪЕМНОСТЬЮ ДО 5 Т | МАШ.-Ч | 0.03 | 0.03
1267.6 | 12102 | РАСТВОР ГОТОВЫЙ КЛАДОЧНЫЙ ТЯЖЕЛЫЙ ЦЕМЕНТНЫЙ, МАРКА: 50 | М3 | 0.014 | 0.014
1267.7 | 35319 | ЭЛЕКТРОДЫ ДИАМЕТРОМ 5 ММ Э42А | Т | 0.00039 | 0.00039
1267.8 | 45407 | ПРОКЛАДКИ РЕЗИНОВЫЕ (ПЛАСТИНА ТЕХНИЧЕСКАЯ ПРЕССОВАННАЯ) | КГ | 0.07 | 0.07
1267.9 | 46230 | ФЛАНЦЫ СТАЛЬНЫЕ ПО ПРОЕКТУ | ШТ | 2 | 2
1267.10 | 52039 | БОЛТЫ С ГАЙКАМИ И ШАЙБАМИ ДЛЯ САНИТАРНО-ТЕХНИЧЕСКИХ РАБОТ, ДИАМЕТРОМ 12 ММ | Т | 0.00127 | 0.00127
1267.11 | 925628 | АНКЕРНЫЕ ДЕТАЛИ ИЗ ПРЯМЫХ ИЛИ ГНУТЫХ КРУГЛЫХ СТЕРЖНЕЙ С РЕЗЬБОЙ В КОМПЛЕКТЕ С ШАЙБАМИ И ГАЙКАМИ ИЛИ БЕЗ НИХ), ПОСТАВЛЯЕМЫЕ ОТДЕЛЬНО | Т | 0.0022 | 0.0022
1268 | ЦЕНА-32 | НАСОСНАЯ СТАНЦИЯ. Q=3 M3/SOAT, H=23.25M, N=2X1.1 KW (1РАБ. 1РЕЗ.) | ШТ | 1
1269 | Е1605-001-03 | УСТАНОВКА СТАЛЬНОЙ ФЛАНЦЕВОЙ АРМАТУРЫ, ВЕНТИЛЕЙ, ЗАДВИЖЕК, ЗАТВОРОВ, КЛАПАНОВ ОБРАТНЫХ, КРАНОВ ПРОХОДНЫХ НА ТРУБОПРОВОДАХ ИЗ СТАЛЬНЫХ ТРУБ ДИАМЕТРОМ ДО 100 ММ | ШТ | 3
1269.1 | 1 | ЗАТРАТЫ ТРУДА РАБОЧИХ-СТРОИТЕЛЕЙ | ЧЕЛ.-Ч | 2.91 | 8.73
1269.2 | 3 | ЗАТРАТЫ ТРУДА МАШИНИСТОВ | ЧЕЛ.-Ч | 0.04 | 0.12
1269.3 | 698 | КРАНЫ БАШЕННЫЕ ПРИ РАБОТЕ НА ДРУГИХ ВИДАХ СТРОИТЕЛЬСТВА 8 Т | МАШ.-Ч | 0.01 | 0.03
1269.4 | 762 | КРАНЫ НА АВТОМОБИЛЬНОМ ХОДУ ПРИ РАБОТЕ НА ДРУГИХ ВИДАХ СТРОИТЕЛЬСТВА 10 Т | МАШ.-Ч | 0.01 | 0.03
1269.5 | 2016 | УСТАНОВКИ ДЛЯ СВАРКИ РУЧНОЙ ДУГОВОЙ (ПОСТОЯННОГО ТОКА) | МАШ.-Ч | 0.63 | 1.89
1269.6 | 2509 | АВТОМОБИЛИ БОРТОВЫЕ ГРУЗОПОДЪЕМНОСТЬЮ ДО 5 Т | МАШ.-Ч | 0.02 | 0.06
1269.7 | 35319 | ЭЛЕКТРОДЫ ДИАМЕТРОМ 5 ММ Э42А | Т | 0.00033 | 0.00099
1269.8 | 52040 | БОЛТЫ С ГАЙКАМИ И ШАЙБАМИ ДЛЯ САНИТАРНО-ТЕХНИЧЕСКИХ РАБОТ, ДИАМЕТРОМ 16 ММ | Т | 0.00207 | 0.00621
1269.9 | 96947 | ПРОКЛАДКИ ИЗ ПАРОНИТА МАРКИ ПМБ, ТОЛЩИНОЙ 1 ММ, ДИАМЕТРОМ, ММ: 100 | 1000ШТ | 0.002 | 0.006
1270 | СЦЕНА-10 | ЗАТВОР ДИСКОВЫЙ ПОВОРОТНЫЙ МЕЖФЛАНЦЕВЫЙ С РУЧКОЙ DN65 PN16 | ШТ | 3
1271 | СЦЕНА-10 | ФЛАНЦЫ СТАЛЬНЫЕ Д-65ММ | ШТ | 6
1272 | Е1605-001-03 | УСТАНОВКА СТАЛЬНОЙ ФЛАНЦЕВОЙ АРМАТУРЫ, ВЕНТИЛЕЙ, ЗАДВИЖЕК, ЗАТВОРОВ, КЛАПАНОВ ОБРАТНЫХ, КРАНОВ ПРОХОДНЫХ НА ТРУБОПРОВОДАХ ИЗ СТАЛЬНЫХ ТРУБ ДИАМЕТРОМ ДО 100 ММ | ШТ | 1
1272.1 | 1 | ЗАТРАТЫ ТРУДА РАБОЧИХ-СТРОИТЕЛЕЙ | ЧЕЛ.-Ч | 2.91 | 2.91
1272.2 | 3 | ЗАТРАТЫ ТРУДА МАШИНИСТОВ | ЧЕЛ.-Ч | 0.04 | 0.04
1272.3 | 698 | КРАНЫ БАШЕННЫЕ ПРИ РАБОТЕ НА ДРУГИХ ВИДАХ СТРОИТЕЛЬСТВА 8 Т | МАШ.-Ч | 0.01 | 0.01
1272.4 | 762 | КРАНЫ НА АВТОМОБИЛЬНОМ ХОДУ ПРИ РАБОТЕ НА ДРУГИХ ВИДАХ СТРОИТЕЛЬСТВА 10 Т | МАШ.-Ч | 0.01 | 0.01
1272.5 | 2016 | УСТАНОВКИ ДЛЯ СВАРКИ РУЧНОЙ ДУГОВОЙ (ПОСТОЯННОГО ТОКА) | МАШ.-Ч | 0.63 | 0.63
1272.6 | 2509 | АВТОМОБИЛИ БОРТОВЫЕ ГРУЗОПОДЪЕМНОСТЬЮ ДО 5 Т | МАШ.-Ч | 0.02 | 0.02
1272.7 | 35319 | ЭЛЕКТРОДЫ ДИАМЕТРОМ 5 ММ Э42А | Т | 0.00033 | 0.00033
1272.8 | 52040 | БОЛТЫ С ГАЙКАМИ И ШАЙБАМИ ДЛЯ САНИТАРНО-ТЕХНИЧЕСКИХ РАБОТ, ДИАМЕТРОМ 16 ММ | Т | 0.00207 | 0.00207
1272.9 | 96947 | ПРОКЛАДКИ ИЗ ПАРОНИТА МАРКИ ПМБ, ТОЛЩИНОЙ 1 ММ, ДИАМЕТРОМ, ММ: 100 | 1000ШТ | 0.002 | 0.002
1273 | СЦЕНА-10 | ОБРАТНЫЙ КЛАПН ДУ65 | ШТ | 1
1274 | СЦЕНА-10 | ФЛАНЦЫ СТАЛЬНЫЕ Д-65ММ | ШТ | 2
1275 | СЦЕНА-10 | ПЕРЕХОД СТАЛЬНОЙ DN125ХDN65 | ШТ | 1
1276 | Е0601-001-01 | УСТРОЙСТВО БЕТОННОЙ ПОДГОТОВКИ | 100 М3 БЕТОНА | 0.0011
1276.1 | 1 | ЗАТРАТЫ ТРУДА РАБОЧИХ-СТРОИТЕЛЕЙ | ЧЕЛ.-Ч | 180 | 0.198
1276.2 | 3 | ЗАТРАТЫ ТРУДА МАШИНИСТОВ | ЧЕЛ.-Ч | 18.13 | 0.019943
1276.3 | 403 | ВИБРАТОРЫ ГЛУБИННЫЕ | МАШ.-Ч | 48 | 0.0528
1276.4 | 698 | КРАНЫ БАШЕННЫЕ ПРИ РАБОТЕ НА ДРУГИХ ВИДАХ СТРОИТЕЛЬСТВА 8 Т | МАШ.-Ч | 18 | 0.0198
1276.5 | 2509 | АВТОМОБИЛИ БОРТОВЫЕ ГРУЗОПОДЪЕМНОСТЬЮ ДО 5 Т | МАШ.-Ч | 0.13 | 0.000143
1276.6 | 9219 | ВОДА | М3 | 0.2 | 0.00022
1276.7 | 22009 | БЕТОН ТЯЖЕЛЫЙ, КЛАСС В 25 (М300) | М3 | 102 | 0.1122
1276.8 | 87431 | ПЛЕНКА ПОЛИЭТИЛЕНОВАЯ ТОЛЩИНОЙ 0,15 ММ | М2 | 250 | 0.275
РАЗДЕЛ 85. ВОДОМЕРНЫЙ УЗЕЛ
1277 | Е1606-005-02 | УСТАНОВКА СЧЕТЧИКОВ [ВОДОМЕРОВ] ДИАМЕТРОМ ДО 50 ММ | СЧЕТЧИК | 1
1277.1 | 1 | ЗАТРАТЫ ТРУДА РАБОЧИХ-СТРОИТЕЛЕЙ | ЧЕЛ.-Ч | 1.22 | 1.22
1277.2 | 3 | ЗАТРАТЫ ТРУДА МАШИНИСТОВ | ЧЕЛ.-Ч | 0.02 | 0.02
1277.3 | 2016 | УСТАНОВКИ ДЛЯ СВАРКИ РУЧНОЙ ДУГОВОЙ (ПОСТОЯННОГО ТОКА) | МАШ.-Ч | 0.35 | 0.35
1277.4 | 2509 | АВТОМОБИЛИ БОРТОВЫЕ ГРУЗОПОДЪЕМНОСТЬЮ ДО 5 Т | МАШ.-Ч | 0.02 | 0.02
1277.5 | 35319 | ЭЛЕКТРОДЫ ДИАМЕТРОМ 5 ММ Э42А | Т | 0.00018 | 0.00018
1277.6 | 45407 | ПРОКЛАДКИ РЕЗИНОВЫЕ (ПЛАСТИНА ТЕХНИЧЕСКАЯ ПРЕССОВАННАЯ) | КГ | 0.05 | 0.05
1277.7 | 52040 | БОЛТЫ С ГАЙКАМИ И ШАЙБАМИ ДЛЯ САНИТАРНО-ТЕХНИЧЕСКИХ РАБОТ, ДИАМЕТРОМ 16 ММ | Т | 0.00128 | 0.00128
1278 | СЦЕНА-40 | СЧЕТЧИК ТРУБИННЫЙ C ЦИФРОВЫМ ВЫХОДОМ RS-485 ДУ50 | ШТ | 1
1279 | Е1806-007-04 | УСТАНОВКА ФИЛЬТРОВ ДИАМЕТРОМ 50 ММ | 10 ШТ | 0.1
1279.1 | 1 | ЗАТРАТЫ ТРУДА РАБОЧИХ-СТРОИТЕЛЕЙ | ЧЕЛ.-Ч | 9.92 | 0.992
1279.2 | 3 | ЗАТРАТЫ ТРУДА МАШИНИСТОВ | ЧЕЛ.-Ч | 0.5 | 0.05
1279.3 | 762 | КРАНЫ НА АВТОМОБИЛЬНОМ ХОДУ ПРИ РАБОТЕ НА ДРУГИХ ВИДАХ СТРОИТЕЛЬСТВА 10 Т | МАШ.-Ч | 0.05 | 0.005
1279.4 | 2016 | УСТАНОВКИ ДЛЯ СВАРКИ РУЧНОЙ ДУГОВОЙ (ПОСТОЯННОГО ТОКА) | МАШ.-Ч | 3.94 | 0.394
1279.5 | 2509 | АВТОМОБИЛИ БОРТОВЫЕ ГРУЗОПОДЪЕМНОСТЬЮ ДО 5 Т | МАШ.-Ч | 0.45 | 0.045
1279.6 | 35319 | ЭЛЕКТРОДЫ ДИАМЕТРОМ 5 ММ Э42А | Т | 0.001 | 0.0001
1280 | СЦЕНА-10 | ФИЛЬТР СЕТЧАТЫЙ ЧУГУННЫЙ ФЛАНЦЕВЫЙ FVF-MС МАГНИТНОЙ ВСТАВКОЙ, ДУ50,PN16, С ОТВЕТНЫМИ ФЛАНЦАМИ,КОМПЛЕКТОМ КРЕПЕЖНЫХ ЭЛЕМЕНТОВ И ПРОКЛАДОК | ШТ | 1
1281 | СЦЕНА-10 | ПАТРУБОК СТАЛЬНОЙ ДО СЧЕТЧИКА (ПДC) ДУ50 | ШТ | 1
1282 | СЦЕНА-10 | ПАТРУБОК СТАЛНОЙ ПОСЛЕ СЧЕТЧИКА (ПДC) ДУ50 | ШТ | 1
1283 | СЦЕНА-10 | ПАТРУБОК СТАЛЬНОЙ ОСИНКОВАННЫЙ Ц15X2,8 L=150ММ | ШТ | 1
1284 | СЦЕНА-10 | КРАН ДЛЯ МАНОМЕТРА ТРЕХХОДОВОЙ PN16 DN15 | ШТ | 1
1285 | СЦЕНА-10 | КРАН ШАРАВЫЙ (РУЧКА РЫЧАГ) 4.7.15B-7.B. | ШТ | 1
1286 | Е1807-001-02 | УСТАНОВКА МАНОМЕТРОВ С ТРЕХХОДОВЫМ КРАНОМ | КОМПЛЕКТ | 1
1286.1 | 1 | ЗАТРАТЫ ТРУДА РАБОЧИХ-СТРОИТЕЛЕЙ | ЧЕЛ.-Ч | 0.22 | 0.22
1286.2 | 30956 | КРАСКИ МАСЛЯНЫЕ ЗЕМЛЯНЫЕ МА-0115 МУМИЯ, СУРИК ЖЕЛЕЗНЫЙ | Т | 2e-05 | 2e-05
1286.3 | 31651 | ОЛИФА КОМБИНИРОВАННАЯ К-3 | Т | 1e-05 | 1e-05
1286.4 | 35567 | ОЧЕС ЛЬНЯНОЙ | КГ | 0.01 | 0.01
1286.5 | 63611 | КОНТРОЛЬНО-ИЗМЕРИТЕЛЬНЫЕ ПРИБОРЫ | КОМПЛ | 1 | 1
1287 | СЦЕНА-10 | МАНОМЕТР ПОКАЗЫВАЮЩИЙ 11Б38БК ДУ15 | ШТ | 1
1288 | СЦЕНА-10 | ПЕРЕХОД ЧУГУННЫЙ НАПОРНЫЙ ФЛАНСЕВЫЙ (ХФ) 125X50 | ШТ | 2
РАЗДЕЛ 86. СИСТЕМА ГВС
1289 | Ц3201-092-02 | ОБОРУДОВАНИЕ ДЛЯ ОЧИСТКИ ВОДЫ. УСТАНОВКА ДЛЯ УМЯГЧЕНИЯ ВОДЫ | КОМПЛ. | 2
1289.1 | 1 | ЗАТРАТЫ ТРУДА РАБОЧИХ-СТРОИТЕЛЕЙ | ЧЕЛ.-Ч | 88.7 | 177.4
1289.2 | 3 | ЗАТРАТЫ ТРУДА МАШИНИСТОВ | ЧЕЛ.-Ч | 2.83 | 5.66
1289.3 | 766 | КРАНЫ НА АВТОМОБИЛЬНОМ ХОДУ ПРИ РАБОТЕ НА МОНТАЖЕ ТЕХНОЛОГИЧЕСКОГО ОБОРУДОВАНИЯ 10 Т | МАШ.-Ч | 1.63 | 3.26
1289.4 | 976 | ЛЕБЕДКИ ЭЛЕКТРИЧЕСКИЕ, ТЯГОВЫМ УСИЛИЕМ ДО 12,26 (1,25) КН (Т) | МАШ.-Ч | 6.73 | 13.46
1289.5 | 2499 | АВТОМОБИЛИ БОРТОВЫЕ ГРУЗОПОДЪЕМНОСТЬЮ ДО 5 Т | МАШ.-Ч | 1.2 | 2.4
1289.6 | 2687 | ТАЛИ ЭЛЕКТРИЧЕСКИЕ ОБЩЕГО НАЗНАЧЕНИЯ, ГРУЗОПОДЪЕМНОСТЬ 2 Т | МАШ.-Ч | 0.12 | 0.24
1290 | СЦЕНА-10 | УМЯГЧИТЕЛЬ ВОДЫ (ПРОИЗВОДИТЕЛЬНОСТЬЮ НЕ МЕНЕЕ 1,1М3/Ч) | ШТ | 1
1291 | СЦЕНА-10 | ОБЕЗЖЕЛЕЗИВАНИЯ ВОДЫ, ПРОИЗВОДИТЕЛЬНОСТЬЮ НЕ МЕНЕЕ 1,0 М3/Ч | ШТ | 1
1292 | СЦЕНА-10 | ФИЛЬТР ДЛЯ ВОДЫ МАГИСТРАЛЬНЫЙ | ШТ | 2
1293 | Е1605-001-02 | УСТАНОВКА СТАЛЬНОЙ ФЛАНЦЕВОЙ АРМАТУРЫ, ВЕНТИЛЕЙ, ЗАДВИЖЕК, ЗАТВОРОВ, КЛАПАНОВ ОБРАТНЫХ, КРАНОВ ПРОХОДНЫХ НА ТРУБОПРОВОДАХ ИЗ СТАЛЬНЫХ ТРУБ ДИАМЕТРОМ ДО 50 ММ | ШТ | 3
1293.1 | 1 | ЗАТРАТЫ ТРУДА РАБОЧИХ-СТРОИТЕЛЕЙ | ЧЕЛ.-Ч | 1.47 | 4.41
1293.2 | 3 | ЗАТРАТЫ ТРУДА МАШИНИСТОВ | ЧЕЛ.-Ч | 0.02 | 0.06
1293.3 | 2016 | УСТАНОВКИ ДЛЯ СВАРКИ РУЧНОЙ ДУГОВОЙ (ПОСТОЯННОГО ТОКА) | МАШ.-Ч | 0.35 | 1.05
1293.4 | 2509 | АВТОМОБИЛИ БОРТОВЫЕ ГРУЗОПОДЪЕМНОСТЬЮ ДО 5 Т | МАШ.-Ч | 0.02 | 0.06
1293.5 | 35319 | ЭЛЕКТРОДЫ ДИАМЕТРОМ 5 ММ Э42А | Т | 0.00014 | 0.00042
1293.6 | 52040 | БОЛТЫ С ГАЙКАМИ И ШАЙБАМИ ДЛЯ САНИТАРНО-ТЕХНИЧЕСКИХ РАБОТ, ДИАМЕТРОМ 16 ММ | Т | 0.0011 | 0.0033
1293.7 | 96946 | ПРОКЛАДКИ ИЗ ПАРОНИТА МАРКИ ПМБ, ТОЛЩИНОЙ 1 ММ, ДИАМЕТРОМ, ММ: 50 | 1000ШТ | 0.002 | 0.006
1294 | СЦЕНА-10 | КРАНЫ ШАРОВЫЕ МУФТАВЫЙ ЛАТУННЫЙ Ф40 | ШТ | 3
1295 | СЦЕНА-10 | СОЕДИНИТЕЛЬНЫЙ БЛОК ДЛЯ УМЯГЧИТЕЛЯ ВОДЫ | ШТ | 2
1296 | Ц3701-001-02 | МОНТАЖ ОБОРУДОВАНИЯ НА ОТКРЫТОЙ ПЛОЩАДКЕ, МАССА Т 0,05 | ШТ | 3
1296.1 | 1 | ЗАТРАТЫ ТРУДА РАБОЧИХ-СТРОИТЕЛЕЙ | ЧЕЛ.-Ч | 17.7 | 53.1
1296.2 | 3 | ЗАТРАТЫ ТРУДА МАШИНИСТОВ | ЧЕЛ.-Ч | 0.05 | 0.15
1296.3 | 1147 | МАШИНЫ ШЛИФОВАЛЬНЫЕ ЭЛЕКТРИЧЕСКИЕ | МАШ.-Ч | 2.88 | 8.64
1296.4 | 2016 | УСТАНОВКИ ДЛЯ СВАРКИ РУЧНОЙ ДУГОВОЙ (ПОСТОЯННОГО ТОКА) | МАШ.-Ч | 2.92 | 8.76
1296.5 | 2499 | АВТОМОБИЛИ БОРТОВЫЕ ГРУЗОПОДЪЕМНОСТЬЮ ДО 5 Т | МАШ.-Ч | 0.05 | 0.15
1296.6 | 2577 | АППАРАТЫ ДЛЯ ГАЗОВОЙ СВАРКИ И РЕЗКИ | МАШ.-Ч | 0.17 | 0.51
1296.7 | 34241 | КИСЛОРОД ТЕХНИЧЕСКИЙ ГАЗООБРАЗНЫЙ | М3 | 1.4 | 4.2
1296.8 | 35315 | ЭЛЕКТРОДЫ ДИАМЕТРОМ 4 ММ Э50А | Т | 0.0035 | 0.0105
1296.9 | 45077 | ПРОПАН-БУТАН, СМЕСЬ ТЕХНИЧЕСКАЯ | КГ | 0.24 | 0.72
1296.10 | 64584 | ПОДКЛАДКИ МЕТАЛЛИЧЕСКИЕ | КГ | 15.2 | 45.6
1297 | ЦЕНА-10 | CОЛНЕЧНЫЙ КОЛЕКТР 2,5КЛВ | ШТ | 3
1298 | Ц0803-602-05 | МОНТАЖ ВОДОНАГРЕВАТЕЛЕЙ ЭЛЕКТРИЧЕСКИХ НАКОПИТЕЛЬНЫХ (ЕМКОСТНЫХ) НАСТЕННЫХ ОБЪЕМОМ СВЫШЕ 100 Л | ШТ | 2
1298.1 | 1 | ЗАТРАТЫ ТРУДА РАБОЧИХ-СТРОИТЕЛЕЙ | ЧЕЛ.-Ч | 2.22 | 4.44
1298.2 | 3 | ЗАТРАТЫ ТРУДА МАШИНИСТОВ | ЧЕЛ.-Ч | 0.02 | 0.04
1298.3 | 521 | ДРЕЛИ ЭЛЕКТРИЧЕСКИЕ | МАШ.-Ч | 0.26 | 0.52
1298.4 | 766 | КРАНЫ НА АВТОМОБИЛЬНОМ ХОДУ ПРИ РАБОТЕ НА МОНТАЖЕ ТЕХНОЛОГИЧЕСКОГО ОБОРУДОВАНИЯ 10 Т | МАШ.-Ч | 0.01 | 0.02
1298.5 | 2509 | АВТОМОБИЛИ БОРТОВЫЕ ГРУЗОПОДЪЕМНОСТЬЮ ДО 5 Т | МАШ.-Ч | 0.01 | 0.02
1298.6 | 49353 | ДЮБЕЛИ РАСПОРНЫЕ (МАРКА ПО ПРОЕКТУ) | ШТ | 4 | 8
1299 | ЦЕНА-10 | БОЙЛЕРЫ КОСВЕННОГО НАГРЕВА НАПОЛЬНЫЕ 500Л | ШТ | 2
1300 | Е1806-006-07 | УСТАНОВКА НАСОСОВ РУЧНЫХ | УЗЕЛ | 3
1300.1 | 1 | ЗАТРАТЫ ТРУДА РАБОЧИХ-СТРОИТЕЛЕЙ | ЧЕЛ.-Ч | 6.69 | 20.07
1300.2 | 3 | ЗАТРАТЫ ТРУДА МАШИНИСТОВ | ЧЕЛ.-Ч | 0.1 | 0.3
1300.3 | 762 | КРАНЫ НА АВТОМОБИЛЬНОМ ХОДУ ПРИ РАБОТЕ НА ДРУГИХ ВИДАХ СТРОИТЕЛЬСТВА 10 Т | МАШ.-Ч | 0.02 | 0.06
1300.4 | 2509 | АВТОМОБИЛИ БОРТОВЫЕ ГРУЗОПОДЪЕМНОСТЬЮ ДО 5 Т | МАШ.-Ч | 0.08 | 0.24
1300.5 | 2875 | ПЕРФОРАТОРЫ ЭЛЕКТРИЧЕСКИЕ | МАШ.-Ч | 0.17 | 0.51
1300.6 | 12102 | РАСТВОР ГОТОВЫЙ КЛАДОЧНЫЙ ТЯЖЕЛЫЙ ЦЕМЕНТНЫЙ, МАРКА: 50 | М3 | 0.0005 | 0.0015
1300.7 | 52039 | БОЛТЫ С ГАЙКАМИ И ШАЙБАМИ ДЛЯ САНИТАРНО-ТЕХНИЧЕСКИХ РАБОТ, ДИАМЕТРОМ 12 ММ | Т | 0.00228 | 0.00684
1301 | ЦЕНА-68 | ЦИРКУЛЯЦИОННЫЕ НАСОСЫ Q=10М3/Ч H=12М N=0.20КВТ U=1-230 V, 50/60 HZ | ШТ | 2
1302 | ЦЕНА-69 | ЦИРКУЛЯЦИОННЫЙ НАСОС Q=1,0М3/Ч H=22М N=0,75КВТ U=3Х380-415В, 50 ГЦ | ШТ | 1
1303 | СЦЕНА-10 | ТРЁХХОДОВОЙ РАСПРЕДЕЛИТЕЛЬНЫЙ КЛАПАН | ШТ | 2
1304 | СЦЕНА-10 | КОМБИ-КЛАПАН - РЕГУЛЯТОР РАСХОДА 1 4406 DN32 | ШТ | 2
1305 | СЦЕНА-10 | ФИЛЬТР (КОСОЙ) ЛАТУННЫЙ ДЛЯ ВОДЫ DN32 | ШТ | 4
1306 | Е1605-001-02 | УСТАНОВКА СТАЛЬНОЙ ФЛАНЦЕВОЙ АРМАТУРЫ, ВЕНТИЛЕЙ, ЗАДВИЖЕК, ЗАТВОРОВ, КЛАПАНОВ ОБРАТНЫХ, КРАНОВ ПРОХОДНЫХ НА ТРУБОПРОВОДАХ ИЗ СТАЛЬНЫХ ТРУБ ДИАМЕТРОМ ДО 50 ММ | ШТ | 4
1306.1 | 1 | ЗАТРАТЫ ТРУДА РАБОЧИХ-СТРОИТЕЛЕЙ | ЧЕЛ.-Ч | 1.47 | 5.88
1306.2 | 3 | ЗАТРАТЫ ТРУДА МАШИНИСТОВ | ЧЕЛ.-Ч | 0.02 | 0.08
1306.3 | 2016 | УСТАНОВКИ ДЛЯ СВАРКИ РУЧНОЙ ДУГОВОЙ (ПОСТОЯННОГО ТОКА) | МАШ.-Ч | 0.35 | 1.4
1306.4 | 2509 | АВТОМОБИЛИ БОРТОВЫЕ ГРУЗОПОДЪЕМНОСТЬЮ ДО 5 Т | МАШ.-Ч | 0.02 | 0.08
1306.5 | 35319 | ЭЛЕКТРОДЫ ДИАМЕТРОМ 5 ММ Э42А | Т | 0.00014 | 0.00056
1306.6 | 52040 | БОЛТЫ С ГАЙКАМИ И ШАЙБАМИ ДЛЯ САНИТАРНО-ТЕХНИЧЕСКИХ РАБОТ, ДИАМЕТРОМ 16 ММ | Т | 0.0011 | 0.0044
1306.7 | 96946 | ПРОКЛАДКИ ИЗ ПАРОНИТА МАРКИ ПМБ, ТОЛЩИНОЙ 1 ММ, ДИАМЕТРОМ, ММ: 50 | 1000ШТ | 0.002 | 0.008
1307 | СЦЕНА-10 | ОБРАТНЫЙ КЛАПН DN32 | ШТ | 2
1308 | СЦЕНА-10 | ОБРАТНЫЙ КЛАПН DN40 | ШТ | 2
1309 | Е1807-001-02 | УСТАНОВКА МАНОМЕТРОВ С ТРЕХХОДОВЫМ КРАНОМ | КОМПЛЕКТ | 3
1309.1 | 1 | ЗАТРАТЫ ТРУДА РАБОЧИХ-СТРОИТЕЛЕЙ | ЧЕЛ.-Ч | 0.22 | 0.66
1309.2 | 30956 | КРАСКИ МАСЛЯНЫЕ ЗЕМЛЯНЫЕ МА-0115 МУМИЯ, СУРИК ЖЕЛЕЗНЫЙ | Т | 2e-05 | 6e-05
1309.3 | 31651 | ОЛИФА КОМБИНИРОВАННАЯ К-3 | Т | 1e-05 | 3e-05
1309.4 | 35567 | ОЧЕС ЛЬНЯНОЙ | КГ | 0.01 | 0.03
1310 | СЦЕНА-10 | МАНОМЕТР | ШТ | 3
1311 | Е1807-001-04 | УСТАНОВКА ТЕРМОМЕТРОВ В ОПРАВЕ ПРЯМЫХ И УГЛОВЫХ | КОМПЛЕКТ | 2
1311.1 | 1 | ЗАТРАТЫ ТРУДА РАБОЧИХ-СТРОИТЕЛЕЙ | ЧЕЛ.-Ч | 0.31 | 0.62
1311.2 | 30956 | КРАСКИ МАСЛЯНЫЕ ЗЕМЛЯНЫЕ МА-0115 МУМИЯ, СУРИК ЖЕЛЕЗНЫЙ | Т | 2e-05 | 4e-05
1311.3 | 31651 | ОЛИФА КОМБИНИРОВАННАЯ К-3 | Т | 1e-05 | 2e-05
1311.4 | 32204 | МАСЛО ИНДУСТРИАЛЬНОЕ И-20А | Т | 0.00011 | 0.00022
1311.5 | 35567 | ОЧЕС ЛЬНЯНОЙ | КГ | 0.01 | 0.02
1312 | СЦЕНА-10 | ТЕРМОМЕТР | ШТ | 2
1313 | СЦЕНА-10 | КРАН ТРЕХХОДОВОЙ ДЛЯ МАНОМЕТРА DN15, PN16 | ШТ | 5
РАЗДЕЛ 87. СИСТЕМА К1
1314 | Е1604-003-01 | ПРОКЛАДКА ТРУБОПЧРОВОДОВ КАНАЛИЗАЦИИ ИЗ ПОЛИЭТИЛЕНОВЫХ ТРУБ С УСТАНОВКОЙ ФАСОННЫХ ЧАСТЕЙ ДИАМЕТРОМ: 50 ММ | 100 М ТРУБОПРОВОДА | 1.14
1314.1 | 1 | ЗАТРАТЫ ТРУДА РАБОЧИХ-СТРОИТЕЛЕЙ | ЧЕЛ.-Ч | 72.52 | 82.6728
1314.2 | 3 | ЗАТРАТЫ ТРУДА МАШИНИСТОВ | ЧЕЛ.-Ч | 0.14 | 0.1596
1314.3 | 762 | КРАНЫ НА АВТОМОБИЛЬНОМ ХОДУ ПРИ РАБОТЕ НА ДРУГИХ ВИДАХ СТРОИТЕЛЬСТВА 10 Т | МАШ.-Ч | 0.03 | 0.0342
1314.4 | 2509 | АВТОМОБИЛИ БОРТОВЫЕ ГРУЗОПОДЪЕМНОСТЬЮ ДО 5 Т | МАШ.-Ч | 0.11 | 0.1254
1314.5 | 9219 | ВОДА | М3 | 0.39 | 0.4446
1315 | СЦЕНА-49 | КАНАЛИЗАЦИОННАЯ ТРУБА ПВХ Д=50Х1,8ММ | М | 113.772
1316 | Е1604-003-02 | ПРОКЛАДКА ТРУБОПРОВОДОВ КАНАЛИЗАЦИИ ИЗ ПОЛИЭТИЛЕНОВЫХ ТРУБ С УСТАНОВКОЙ ФАСОННЫХ ЧАСТЕЙ ДИАМЕТРОМ: 110 ММ | 100 М ТРУБОПРОВОДА | 2.35
1316.1 | 1 | ЗАТРАТЫ ТРУДА РАБОЧИХ-СТРОИТЕЛЕЙ | ЧЕЛ.-Ч | 65.74 | 154.489
1316.2 | 3 | ЗАТРАТЫ ТРУДА МАШИНИСТОВ | ЧЕЛ.-Ч | 0.29 | 0.6815
1316.3 | 762 | КРАНЫ НА АВТОМОБИЛЬНОМ ХОДУ ПРИ РАБОТЕ НА ДРУГИХ ВИДАХ СТРОИТЕЛЬСТВА 10 Т | МАШ.-Ч | 0.07 | 0.1645
1316.4 | 2509 | АВТОМОБИЛИ БОРТОВЫЕ ГРУЗОПОДЪЕМНОСТЬЮ ДО 5 Т | МАШ.-Ч | 0.22 | 0.517
1316.5 | 9219 | ВОДА | М3 | 1.57 | 3.6895
1317 | СЦЕНА-50 | КАНАЛИЗАЦИОННАЯ ТРУБА ПВХ Д=110Х2,7ММ | М | 234.53
1318 | СЦЕНА-52 | ОТВОД КАНАЛИЗАЦИОННЫЙ 45°, Ф50 ММ | ШТ | 98
1319 | СЦЕНА-53 | ОТВОД КАНАЛИЗАЦИОННЫЙ 90°, Ф50 ММ | ШТ | 6
1320 | СЦЕНА-52 | ОТВОД КАНАЛИЗАЦИОННЫЙ 45°, Ф110 ММ | ШТ | 52
1321 | СЦЕНА-53 | ОТВОД КАНАЛИЗАЦИОННЫЙ 90°, Ф110 ММ | ШТ | 7
1322 | СЦЕНА-60 | ТРОЙНИК КАНАЛИЗАЦИОННЫЙ 45°,Ф50/Ф50/Ф50 | ШТ | 9
1323 | СЦЕНА-60 | ТРОЙНИК КАНАЛИЗАЦИОННЫЙ 45°,Ф110/Ф50/Ф110 | ШТ | 12
1324 | СЦЕНА-60 | ТРОЙНИК КАНАЛИЗАЦИОННЫЙ 45°,Ф110/Ф110/Ф110 | ШТ | 17
1325 | СЦЕНА-60 | ТРОЙНИК КАНАЛИЗАЦИОННЫЙ 90°,Ф110/Ф110/Ф110 | ШТ | 31
1326 | СЦЕНА-60 | КРЕСТОВИНА 90° 110X110X110X110 | ШТ | 2
1327 | СЦЕНА-60 | РЕВИЗИЯ Ф110 | ШТ | 7
1328 | СЦЕНА-60 | ПРОЧИСТКА, Ф110 | ШТ | 10
1329 | СЦЕНА-60 | РЕДУКЦИЯ (ПЕРЕХОД) Ф110/Ф50 | ШТ | 51
1330 | СЦЕНА-60 | ЗОНТ ВЕНТИЛЯЦИОННЫЙ Ф110 | ШТ | 4
1331 | СЦЕНА-60 | ХОМУТ (КЛИПСА) ПЛАСТИКОВЫЙ Ф50 ММ | ШТ | 342
1332 | СЦЕНА-60 | ХОМУТ (КЛИПСА) ПЛАСТИКОВЫЙ Ф110 ММ | ШТ | 705
1333 | СЦЕНА-60 | ГИЛЬЗА ИЗ СТАЛЬНЫХ ТРУБ Ф325Х6.0, L=0,50 М | ШТ | 2
1334 | СЦЕНА-60 | ГИЛЬЗА ИЗ СТАЛЬНЫХ ТРУБ Ф325Х6.0, L=0,30 М | ШТ | 3
1335 | Е4603-010-01 | ПРОБИВКА В БЕТОННЫХ СТЕНАХ И ПОЛАХ ТОЛЩИНОЙ 100 ММ ОТВЕРСТИЙ ПЛОЩАДЬЮ ДО 20 СМ2 | 100 ОТВЕРСТИЙ | 0.05
1335.1 | 1 | ЗАТРАТЫ ТРУДА РАБОЧИХ-СТРОИТЕЛЕЙ | ЧЕЛ.-Ч | 15.17 | 0.7585
1335.2 | 3 | ЗАТРАТЫ ТРУДА МАШИНИСТОВ | ЧЕЛ.-Ч | 4.35 | 0.2175
1335.3 | 660 | КОМПРЕССОРЫ ПЕРЕДВИЖНЫЕ С ДВИГАТЕЛЕМ ВНУТРЕННЕГО СГОРАНИЯ ДАВЛЕНИЕМ ДО 686 КПА (7 АТМ.) 5 М3/МИН | МАШ.-Ч | 4.35 | 0.2175
1335.4 | 1199 | МОЛОТКИ ПРИ РАБОТЕ ОТ ПЕРЕДВИЖНЫХ КОМПРЕССОРНЫХ СТАНЦИЙ ОТБОЙНЫЕ ПНЕВМАТИЧЕСКИЕ | МАШ.-Ч | 8.7 | 0.435
1336 | СЦЕНА-60 | КЛАПАН ОБРАТНЫЙ НПВХ 110 | ШТ | 1
1337 | СЦЕНА-51 | МЕТАЛЛИЧЕСКОЕ КРЕПЛЕНИЕ | КГ | 140
1338 | СЦЕНА-54 | УГОЛОК СТАЛЬНОЙ 32X32X3ММ L=0.30М | КГ | 4.4
1339 | СЦЕНА-55 | ТРАП Ф50 ММ | ШТ | 1
РАЗДЕЛ 88. УСТРОЙСТВО ЖЕЛЕЗОБЕТОННЫЙ ЛОТОК ДЛЯ СЕТИ КАНАЛИЗАЦИИ
1340 | Е0706-001-02 | УСТРОЙСТВО НЕПРОХОДНЫХ КАНАЛОВ ОДНОЯЧЕЙКОВЫХ СОБИРАЕМЫХ ИЗ ВЕРХНИХ И НИЖНИХ ЛОТКОВЫХ ЭЛЕМЕНТОВ | 100М3 | 0.0037
1340.1 | 1 | ЗАТРАТЫ ТРУДА РАБОЧИХ-СТРОИТЕЛЕЙ | ЧЕЛ.-Ч | 256 | 0.9472
1340.2 | 3 | ЗАТРАТЫ ТРУДА МАШИНИСТОВ | ЧЕЛ.-Ч | 57.44 | 0.21253
1340.3 | 762 | КРАНЫ НА АВТОМОБИЛЬНОМ ХОДУ ПРИ РАБОТЕ НА ДРУГИХ ВИДАХ СТРОИТЕЛЬСТВА 10 Т | МАШ.-Ч | 3.27 | 0.012099
1340.4 | 783 | КРАНЫ НА ГУСЕНИЧНОМ ХОДУ ПРИ РАБОТЕ НА ДРУГИХ ВИДАХ СТРОИТЕЛЬСТВА ДО 16 Т | МАШ.-Ч | 49.28 | 0.18234
1340.5 | 913 | КОТЛЫ БИТУМНЫЕ ПЕРЕДВИЖНЫЕ 400 Л | МАШ.-Ч | 49.28 | 0.18234
1340.6 | 2016 | УСТАНОВКИ ДЛЯ СВАРКИ РУЧНОЙ ДУГОВОЙ (ПОСТОЯННОГО ТОКА) | МАШ.-Ч | 1.9 | 0.00703
1340.7 | 2509 | АВТОМОБИЛИ БОРТОВЫЕ ГРУЗОПОДЪЕМНОСТЬЮ ДО 5 Т | МАШ.-Ч | 4.89 | 0.018093
1340.8 | 30105 | БИТУМЫ НЕФТЯНЫЕ СТРОИТЕЛЬНЫЕ КРОВЕЛЬНЫЕ, МАРКИ БНК-90/30 | Т | 2.4 | 0.00888
1340.9 | 30407 | ГВОЗДИ СТРОИТЕЛЬНЫЕ | Т | 0.04 | 0.000148
1340.10 | 34006 | ТОПЛИВО ДИЗЕЛЬНОЕ | Т | 0.12 | 0.000444
1340.11 | 35314 | ЭЛЕКТРОДЫ ДИАМЕТРОМ 4 ММ Э50 | Т | 0.001 | 3.7e-06
1340.12 | 36057 | ПИЛОМАТЕРИАЛЫ ХВОЙНЫХ ПОРОД ДОСКИ ОБРЕЗНЫЕ ДЛИНОЙ 4-6,5 М, ШИРИНОЙ 75-150 ММ, ТОЛЩИНОЙ 32-40 ММ III СОРТА | М3 | 0.19 | 0.000703
1341 | СЦЕНА-2 | ЛОТОК ЖЕЛЕЗОБЕТОННЫЙ 35 ЛК-5 | ШТ | 1
1342 | СЦЕНА-2 | ЖЕЛЕЗОБЕТОННЫЙ КРЫШКИ 35 ЛК-5 | ШТ | 1
1343 | Е0102-057-02 | РАЗРАБОТКА ГРУНТА ВРУЧНУЮ В ТРАНШЕЯХ ГЛУБИНОЙ ДО 2 М БЕЗ КРЕПЛЕНИЙ С ОТКОСАМИ, ГРУППА ГРУНТОВ 2 | 100М3 | 0.051
1343.1 | 1 | ЗАТРАТЫ ТРУДА РАБОЧИХ-СТРОИТЕЛЕЙ | ЧЕЛ.-Ч | 154 | 7.854
1344 | Е2301-001-01 | УСТРОЙСТВО ОСНОВАНИЯ ПЕСЧАНОГО | 10М3 | 0.035
1344.1 | 1 | ЗАТРАТЫ ТРУДА РАБОЧИХ-СТРОИТЕЛЕЙ | ЧЕЛ.-Ч | 10.2 | 0.357
1344.2 | 3 | ЗАТРАТЫ ТРУДА МАШИНИСТОВ | ЧЕЛ.-Ч | 0.35 | 0.01225
1344.3 | 112 | АВТОПОГРУЗЧИКИ 5 Т | МАШ.-Ч | 0.35 | 0.01225
1345 | СЦЕНА-1 | ПЕСОК | М3 | 0.35
1346 | Е0102-061-02 | ЗАСЫПКА ВРУЧНУЮ ТРАНШЕЙ, ПАЗУХ КОТЛОВАНОВ И ЯМ, ГРУППА ГРУНТОВ 2 | 100М3 | 0.0431
1346.1 | 1 | ЗАТРАТЫ ТРУДА РАБОЧИХ-СТРОИТЕЛЕЙ | ЧЕЛ.-Ч | 97.2 | 4.1893
РАЗДЕЛ 89. УСТРОЙСТВО ЖЕЛЕЗОБЕТОННЫЙ ЛОТОК ДЛЯ СЕТИ КАНАЛИЗАЦИИ
1347 | Е0706-001-02 | УСТРОЙСТВО НЕПРОХОДНЫХ КАНАЛОВ ОДНОЯЧЕЙКОВЫХ СОБИРАЕМЫХ ИЗ ВЕРХНИХ И НИЖНИХ ЛОТКОВЫХ ЭЛЕМЕНТОВ | 100М3 | 0.0037
1347.1 | 1 | ЗАТРАТЫ ТРУДА РАБОЧИХ-СТРОИТЕЛЕЙ | ЧЕЛ.-Ч | 256 | 0.9472
1347.2 | 3 | ЗАТРАТЫ ТРУДА МАШИНИСТОВ | ЧЕЛ.-Ч | 57.44 | 0.21253
1347.3 | 762 | КРАНЫ НА АВТОМОБИЛЬНОМ ХОДУ ПРИ РАБОТЕ НА ДРУГИХ ВИДАХ СТРОИТЕЛЬСТВА 10 Т | МАШ.-Ч | 3.27 | 0.012099
1347.4 | 783 | КРАНЫ НА ГУСЕНИЧНОМ ХОДУ ПРИ РАБОТЕ НА ДРУГИХ ВИДАХ СТРОИТЕЛЬСТВА ДО 16 Т | МАШ.-Ч | 49.28 | 0.18234
1347.5 | 913 | КОТЛЫ БИТУМНЫЕ ПЕРЕДВИЖНЫЕ 400 Л | МАШ.-Ч | 49.28 | 0.18234
1347.6 | 2016 | УСТАНОВКИ ДЛЯ СВАРКИ РУЧНОЙ ДУГОВОЙ (ПОСТОЯННОГО ТОКА) | МАШ.-Ч | 1.9 | 0.00703
1347.7 | 2509 | АВТОМОБИЛИ БОРТОВЫЕ ГРУЗОПОДЪЕМНОСТЬЮ ДО 5 Т | МАШ.-Ч | 4.89 | 0.018093
1347.8 | 30105 | БИТУМЫ НЕФТЯНЫЕ СТРОИТЕЛЬНЫЕ КРОВЕЛЬНЫЕ, МАРКИ БНК-90/30 | Т | 2.4 | 0.00888
1347.9 | 30407 | ГВОЗДИ СТРОИТЕЛЬНЫЕ | Т | 0.04 | 0.000148
1347.10 | 34006 | ТОПЛИВО ДИЗЕЛЬНОЕ | Т | 0.12 | 0.000444
1347.11 | 35314 | ЭЛЕКТРОДЫ ДИАМЕТРОМ 4 ММ Э50 | Т | 0.001 | 3.7e-06
1347.12 | 36057 | ПИЛОМАТЕРИАЛЫ ХВОЙНЫХ ПОРОД ДОСКИ ОБРЕЗНЫЕ ДЛИНОЙ 4-6,5 М, ШИРИНОЙ 75-150 ММ, ТОЛЩИНОЙ 32-40 ММ III СОРТА | М3 | 0.19 | 0.000703
1348 | СЦЕНА-2 | ЛОТОК ЖЕЛЕЗОБЕТОННЫЙ 35 ЛК-5 | ШТ | 1
1349 | СЦЕНА-2 | ЖЕЛЕЗОБЕТОННЫЙ КРЫШКИ 35 ЛК-5 | ШТ | 1
1350 | Е0102-057-02 | РАЗРАБОТКА ГРУНТА ВРУЧНУЮ В ТРАНШЕЯХ ГЛУБИНОЙ ДО 2 М БЕЗ КРЕПЛЕНИЙ С ОТКОСАМИ, ГРУППА ГРУНТОВ 2 | 100М3 | 0.051
1350.1 | 1 | ЗАТРАТЫ ТРУДА РАБОЧИХ-СТРОИТЕЛЕЙ | ЧЕЛ.-Ч | 154 | 7.854
1351 | Е2301-001-01 | УСТРОЙСТВО ОСНОВАНИЯ ПЕСЧАНОГО | 10М3 | 0.035
1351.1 | 1 | ЗАТРАТЫ ТРУДА РАБОЧИХ-СТРОИТЕЛЕЙ | ЧЕЛ.-Ч | 10.2 | 0.357
1351.2 | 3 | ЗАТРАТЫ ТРУДА МАШИНИСТОВ | ЧЕЛ.-Ч | 0.35 | 0.01225
1351.3 | 112 | АВТОПОГРУЗЧИКИ 5 Т | МАШ.-Ч | 0.35 | 0.01225
1352 | СЦЕНА-1 | ПЕСОК | М3 | 0.35
1353 | Е0102-061-02 | ЗАСЫПКА ВРУЧНУЮ ТРАНШЕЙ, ПАЗУХ КОТЛОВАНОВ И ЯМ, ГРУППА ГРУНТОВ 2 | 100М3 | 0.0431
1353.1 | 1 | ЗАТРАТЫ ТРУДА РАБОЧИХ-СТРОИТЕЛЕЙ | ЧЕЛ.-Ч | 97.2 | 4.1893
УМЫВАЛЬНИКИ ФАЯНСОВЫЕ, В Т.Ч.
1354 | Е1701-001-14 | УСТАНОВКА УМЫВАЛЬНИКОВ ОДИНОЧНЫХ С ПОДВОДКОЙ ХОЛОДНОЙ И ГОРЯЧЕЙ ВОДЫ | 10КОМПЛ. | 2.4
1354.1 | 1 | ЗАТРАТЫ ТРУДА РАБОЧИХ-СТРОИТЕЛЕЙ | ЧЕЛ.-Ч | 21.65 | 51.96
1354.2 | 3 | ЗАТРАТЫ ТРУДА МАШИНИСТОВ | ЧЕЛ.-Ч | 0.35 | 0.84
1354.3 | 521 | ДРЕЛИ ЭЛЕКТРИЧЕСКИЕ | МАШ.-Ч | 0.2 | 0.48
1354.4 | 1522 | ПОДЪЕМНИКИ МАЧТОВЫЕ СТРОИТЕЛЬНЫЕ 0,5 Т | МАШ.-Ч | 0.13 | 0.312
1354.5 | 2509 | АВТОМОБИЛИ БОРТОВЫЕ ГРУЗОПОДЪЕМНОСТЬЮ ДО 5 Т | МАШ.-Ч | 0.22 | 0.528
1354.6 | 30435 | ДЮБЕЛИ РАСПОРНЫЕ ПОЛИЭТИЛЕНОВЫЕ | 10 ШТ | 4 | 9.6
1354.7 | 30956 | КРАСКИ МАСЛЯНЫЕ ЗЕМЛЯНЫЕ МА-0115 МУМИЯ, СУРИК ЖЕЛЕЗНЫЙ | Т | 0.0004 | 0.00096
1354.8 | 31611 | ЗАМАЗКА СУРИКОВАЯ | КГ | 2 | 4.8
1354.9 | 31651 | ОЛИФА КОМБИНИРОВАННАЯ К-3 | Т | 0.0002 | 0.00048
1354.10 | 32501 | ПОКОВКИ ИЗ КВАДРАТНЫХ ЗАГОТОВОК МАССОЙ 1,8 КГ | Т | 0.0036 | 0.00864
1354.11 | 35567 | ОЧЕС ЛЬНЯНОЙ | КГ | 0.3 | 0.72
1354.12 | 65851 | ШУРУПЫ СТРОИТЕЛЬНЫЕ | Т | 0.0007 | 0.00168
1355 | ЦЕНА-99 | УМЫВАЛЬНИКИ ФАЯНСОВЫЕ | ШТ | 24
1356 | СЦЕНА-101 | СИФОН | ШТ | 24
1357 | СЦЕНА-102 | ГИБКИЕ ШЛАНГИ СОЕДИНИТЕЛЬНЫЕ ДЛЯ ХОЛОДНОЙ И ГОРЯЧЕЙ ВОДЫ | ШТ | 48
1358 | СЦЕНА-103 | ПРОМЕЖУТОЧНЫЕ КРАНИКИ ДЛЯ ХОЛОДНОЙ И ГОРЯЧЕЙ ВОДЫ | ШТ | 48
1359 | СЦЕНА-100 | СМЕСИТЕЛЬ ДЛЯ УМЫВАЛЬНИКА | ШТ | 24
УМЫВАЛЬНИКИ ФАЯНСОВЫЕ, В Т.Ч.
1360 | Е1701-001-14 | УСТАНОВКА УМЫВАЛЬНИКОВ ОДИНОЧНЫХ С ПОДВОДКОЙ ХОЛОДНОЙ И ГОРЯЧЕЙ ВОДЫ | 10КОМПЛ. | 0.1
1360.1 | 1 | ЗАТРАТЫ ТРУДА РАБОЧИХ-СТРОИТЕЛЕЙ | ЧЕЛ.-Ч | 21.65 | 2.165
1360.2 | 3 | ЗАТРАТЫ ТРУДА МАШИНИСТОВ | ЧЕЛ.-Ч | 0.35 | 0.035
1360.3 | 521 | ДРЕЛИ ЭЛЕКТРИЧЕСКИЕ | МАШ.-Ч | 0.2 | 0.02
1360.4 | 1522 | ПОДЪЕМНИКИ МАЧТОВЫЕ СТРОИТЕЛЬНЫЕ 0,5 Т | МАШ.-Ч | 0.13 | 0.013
1360.5 | 2509 | АВТОМОБИЛИ БОРТОВЫЕ ГРУЗОПОДЪЕМНОСТЬЮ ДО 5 Т | МАШ.-Ч | 0.22 | 0.022
1360.6 | 30435 | ДЮБЕЛИ РАСПОРНЫЕ ПОЛИЭТИЛЕНОВЫЕ | 10 ШТ | 4 | 0.4
1360.7 | 30956 | КРАСКИ МАСЛЯНЫЕ ЗЕМЛЯНЫЕ МА-0115 МУМИЯ, СУРИК ЖЕЛЕЗНЫЙ | Т | 0.0004 | 4e-05
1360.8 | 31611 | ЗАМАЗКА СУРИКОВАЯ | КГ | 2 | 0.2
1360.9 | 31651 | ОЛИФА КОМБИНИРОВАННАЯ К-3 | Т | 0.0002 | 2e-05
1360.10 | 32501 | ПОКОВКИ ИЗ КВАДРАТНЫХ ЗАГОТОВОК МАССОЙ 1,8 КГ | Т | 0.0036 | 0.00036
1360.11 | 35567 | ОЧЕС ЛЬНЯНОЙ | КГ | 0.3 | 0.03
1360.12 | 65851 | ШУРУПЫ СТРОИТЕЛЬНЫЕ | Т | 0.0007 | 7e-05
1361 | ЦЕНА-99 | РАКОВИНА УГЛОВАЯ ПОДВЕСНАЯ, С ПЕРЕЛИВОМ. | ШТ | 1
1362 | СЦЕНА-101 | СИФОН | ШТ | 1
1363 | СЦЕНА-102 | ГИБКИЕ ШЛАНГИ СОЕДИНИТЕЛЬНЫЕ ДЛЯ ХОЛОДНОЙ И ГОРЯЧЕЙ ВОДЫ | ШТ | 2
1364 | СЦЕНА-103 | ПРОМЕЖУТОЧНЫЕ КРАНИКИ ДЛЯ ХОЛОДНОЙ И ГОРЯЧЕЙ ВОДЫ | ШТ | 2
1365 | СЦЕНА-100 | СМЕСИТЕЛЬ ДЛЯ УМЫВАЛЬНИКА | ШТ | 1
УНИТАЗЫ КЕРАМИЧЕСКИЕ КОСЫМ ВЫПУСКОМ, В Т.Ч
1366 | Е1701-003-01 | УСТАНОВКА УНИТАЗОВ С БАЧКОМ НЕПОСРЕДСТВЕННО ПРИСОЕДИНЕННЫМ | 10КОМПЛ. | 3.4
1366.1 | 1 | ЗАТРАТЫ ТРУДА РАБОЧИХ-СТРОИТЕЛЕЙ | ЧЕЛ.-Ч | 24.64 | 83.776
1366.2 | 3 | ЗАТРАТЫ ТРУДА МАШИНИСТОВ | ЧЕЛ.-Ч | 0.71 | 2.414
1366.3 | 521 | ДРЕЛИ ЭЛЕКТРИЧЕСКИЕ | МАШ.-Ч | 0.2 | 0.68
1366.4 | 1522 | ПОДЪЕМНИКИ МАЧТОВЫЕ СТРОИТЕЛЬНЫЕ 0,5 Т | МАШ.-Ч | 0.32 | 1.088
1366.5 | 2509 | АВТОМОБИЛИ БОРТОВЫЕ ГРУЗОПОДЪЕМНОСТЬЮ ДО 5 Т | МАШ.-Ч | 0.39 | 1.326
1366.6 | 30435 | ДЮБЕЛИ РАСПОРНЫЕ ПОЛИЭТИЛЕНОВЫЕ | 10 ШТ | 4 | 13.6
1366.7 | 31694 | КЛЕЙ ФЕНОЛПОЛИВИНИЛАЦЕТАТНЫЙ МАРКИ БФ-2, СОРТ I | Т | 0.0008 | 0.00272
1366.8 | 65851 | ШУРУПЫ СТРОИТЕЛЬНЫЕ | Т | 3e-05 | 0.000102
1367 | ЦЕНА-104 | УНИТАЗЫ КЕРАМИЧЕСКИЕ КОСЫМ ВЫПУСКОМ, В Т.Ч | ШТ | 34
1368 | СЦЕНА-105 | БАЧОК СМЫВНОЙ КЕРАМИЧЕСКИЙ | ШТ | 34
1369 | СЦЕНА-106 | ГИБКИЕ ШЛАНГИ СОЕДИНИТЕЛЬНЫЕ ДЛЯ ХОЛОДНОЙ И ГОРЯЧЕЙ ВОДЫ | ШТ | 34
1370 | СЦЕНА-107 | ПРОМЕЖУТОЧНЫЕ КРАНИКИ ДЛЯ ХОЛОДНОЙ И ГОРЯЧЕЙ ВОДЫ | ШТ | 34
1371 | СЦЕНА-108 | ГОФРА ДЛЯ СОЕДИНЕНИЕ Д=100 ММ | ШТ | 34
ПОДВЕСНОЙ УНИТАЗ С ФУНКЦИЕЙ БИДЕ
1372 | Е1701-003-01 | УСТАНОВКА УНИТАЗОВ С БАЧКОМ НЕПОСРЕДСТВЕННО ПРИСОЕДИНЕННЫМ | 10КОМПЛ. | 0.1
1372.1 | 1 | ЗАТРАТЫ ТРУДА РАБОЧИХ-СТРОИТЕЛЕЙ | ЧЕЛ.-Ч | 24.64 | 2.464
1372.2 | 3 | ЗАТРАТЫ ТРУДА МАШИНИСТОВ | ЧЕЛ.-Ч | 0.71 | 0.071
1372.3 | 521 | ДРЕЛИ ЭЛЕКТРИЧЕСКИЕ | МАШ.-Ч | 0.2 | 0.02
1372.4 | 1522 | ПОДЪЕМНИКИ МАЧТОВЫЕ СТРОИТЕЛЬНЫЕ 0,5 Т | МАШ.-Ч | 0.32 | 0.032
1372.5 | 2509 | АВТОМОБИЛИ БОРТОВЫЕ ГРУЗОПОДЪЕМНОСТЬЮ ДО 5 Т | МАШ.-Ч | 0.39 | 0.039
1372.6 | 30435 | ДЮБЕЛИ РАСПОРНЫЕ ПОЛИЭТИЛЕНОВЫЕ | 10 ШТ | 4 | 0.4
1372.7 | 31694 | КЛЕЙ ФЕНОЛПОЛИВИНИЛАЦЕТАТНЫЙ МАРКИ БФ-2, СОРТ I | Т | 0.0008 | 8e-05
1372.8 | 65851 | ШУРУПЫ СТРОИТЕЛЬНЫЕ | Т | 3e-05 | 3e-06
1373 | ЦЕНА-104 | ПОДВЕСНОЙ УНИТАЗ С ФУНКЦИЕЙ БИДЕ | ШТ | 1
1374 | СЦЕНА-105 | БАЧОК СМЫВНОЙ КЕРАМИЧЕСКИЙ | ШТ | 1
1375 | СЦЕНА-106 | ГИБКИЕ ШЛАНГИ СОЕДИНИТЕЛЬНЫЕ ДЛЯ ХОЛОДНОЙ И ГОРЯЧЕЙ ВОДЫ | ШТ | 2
1376 | СЦЕНА-107 | ПРОМЕЖУТОЧНЫЕ КРАНИКИ ДЛЯ ХОЛОДНОЙ И ГОРЯЧЕЙ ВОДЫ | ШТ | 2
1377 | СЦЕНА-108 | ГОФРА ДЛЯ СОЕДИНЕНИЕ Д=100 ММ | ШТ | 1
МОЙКА
1378 | Е1701-005-02 | УСТАНОВКА МОЕК НА ДВА ОТДЕЛЕНИЯ | 10КОМПЛ. | 0.2
1378.1 | 1 | ЗАТРАТЫ ТРУДА РАБОЧИХ-СТРОИТЕЛЕЙ | ЧЕЛ.-Ч | 25.31 | 5.062
1378.2 | 3 | ЗАТРАТЫ ТРУДА МАШИНИСТОВ | ЧЕЛ.-Ч | 1.03 | 0.206
1378.3 | 521 | ДРЕЛИ ЭЛЕКТРИЧЕСКИЕ | МАШ.-Ч | 0.2 | 0.04
1378.4 | 1522 | ПОДЪЕМНИКИ МАЧТОВЫЕ СТРОИТЕЛЬНЫЕ 0,5 Т | МАШ.-Ч | 0.64 | 0.128
1378.5 | 2509 | АВТОМОБИЛИ БОРТОВЫЕ ГРУЗОПОДЪЕМНОСТЬЮ ДО 5 Т | МАШ.-Ч | 0.39 | 0.078
1378.6 | 30435 | ДЮБЕЛИ РАСПОРНЫЕ ПОЛИЭТИЛЕНОВЫЕ | 10 ШТ | 4 | 0.8
1378.7 | 65851 | ШУРУПЫ СТРОИТЕЛЬНЫЕ | Т | 0.0005 | 0.0001
1379 | ЦЕНА-116 | МОЙКА | КОМПЛ | 2
1380 | СЦЕНА-101 | СИФОН | ШТ | 2
1381 | СЦЕНА-102 | ГИБКИЕ ШЛАНГИ СОЕДИНИТЕЛЬНЫЕ ДЛЯ ХОЛОДНОЙ И ГОРЯЧЕЙ ВОДЫ | ШТ | 4
1382 | СЦЕНА-103 | ПРОМЕЖУТОЧНЫЕ КРАНИКИ ДЛЯ ХОЛОДНОЙ И ГОРЯЧЕЙ ВОДЫ | ШТ | 4
1383 | СЦЕНА-100 | СМЕСИТЕЛЬ ДЛЯ УМЫВАЛЬНИКА | ШТ | 2
1384 | Е1701-002-03 | УСТАНОВКА СМЕСИТЕЛЕЙ | 10ШТ | 0.4
1384.1 | 1 | ЗАТРАТЫ ТРУДА РАБОЧИХ-СТРОИТЕЛЕЙ | ЧЕЛ.-Ч | 7 | 2.8
1384.2 | 521 | ДРЕЛИ ЭЛЕКТРИЧЕСКИЕ | МАШ.-Ч | 0.1 | 0.04
1384.3 | 30435 | ДЮБЕЛИ РАСПОРНЫЕ ПОЛИЭТИЛЕНОВЫЕ | 10 ШТ | 2 | 0.8
1384.4 | 30956 | КРАСКИ МАСЛЯНЫЕ ЗЕМЛЯНЫЕ МА-0115 МУМИЯ, СУРИК ЖЕЛЕЗНЫЙ | Т | 0.00026 | 0.000104
1384.5 | 31651 | ОЛИФА КОМБИНИРОВАННАЯ К-3 | Т | 0.00013 | 5.2e-05
1384.6 | 35567 | ОЧЕС ЛЬНЯНОЙ | КГ | 0.13 | 0.052
1384.7 | 65851 | ШУРУПЫ СТРОИТЕЛЬНЫЕ | Т | 0.0001 | 4e-05
1385 | СЦЕНА-81 | СМЕСИТЕЛЬ ДЛЯ ДУША, КОМПЛЕКТ | ШТ | 4
1386 | СЦЕНА-102 | ГИБКИЕ ШЛАНГИ СОЕДИНИТЕЛЬНЫЕ ДЛЯ ХОЛОДНОЙ И ГОРЯЧЕЙ ВОДЫ | ШТ | 8
1387 | СЦЕНА-103 | ПРОМЕЖУТОЧНЫЕ КРАНИКИ ДЛЯ ХОЛОДНОЙ И ГОРЯЧЕЙ ВОДЫ | ШТ | 8
1388 | СЦЕНА-103 | ЛИНЕЙНЫЙ ДУШЕВОЙ ТРАП ИЗ НЕРЖАВЕЮЩЕЙ СТАЛИ, КОМПЛЕКТ | ШТ | 4
РАЗДЕЛ 90. АПТ
1389 | Ц1208-005-02 | ОРОСИТЕЛИ, НАСАДКИ УСТАНОВОК ВОДЯНОГО И ПЕННОГО ПОЖАРОТУШЕНИЯ СПРИНКЛЕРНЫЕ С ДЕКОРАТИВНОЙ РОЗЕТКОЙ | 100ШТ. | 0.94
1389.1 | 1 | ЗАТРАТЫ ТРУДА РАБОЧИХ-СТРОИТЕЛЕЙ | ЧЕЛ.-Ч | 56.7 | 53.298
1389.2 | 3 | ЗАТРАТЫ ТРУДА МАШИНИСТОВ | ЧЕЛ.-Ч | 0.06 | 0.0564
1389.3 | 766 | КРАНЫ НА АВТОМОБИЛЬНОМ ХОДУ ПРИ РАБОТЕ НА МОНТАЖЕ ТЕХНОЛОГИЧЕСКОГО ОБОРУДОВАНИЯ 10 Т | МАШ.-Ч | 0.03 | 0.0282
1389.4 | 977 | ЛЕБЕДКИ ЭЛЕКТРИЧЕСКИЕ, ТЯГОВЫМ УСИЛИЕМ 19,62 (2) КН (Т) | МАШ.-Ч | 0.02 | 0.0188
1389.5 | 2499 | АВТОМОБИЛИ БОРТОВЫЕ ГРУЗОПОДЪЕМНОСТЬЮ ДО 5 Т | МАШ.-Ч | 0.03 | 0.0282
1389.6 | 30956 | КРАСКИ МАСЛЯНЫЕ ЗЕМЛЯНЫЕ МА-0115 МУМИЯ, СУРИК ЖЕЛЕЗНЫЙ | Т | 0.002 | 0.00188
1389.7 | 31650 | ОЛИФА КОМБИНИРОВАННАЯ К-2 | Т | 0.001 | 0.00094
1389.8 | 35567 | ОЧЕС ЛЬНЯНОЙ | КГ | 1 | 0.94
1390 | СЦЕНА-1 | ОРОСИТЕЛИ СПРИНКЛЕРНЫЕ ВОДЯНЫЕ СВН РОЗЕТКОЙ ВВЕРХ (0,12 Л/C М2) | ШТ | 94
1391 | СЦЕНА-2 | МУФТА ПРИВАРНАЯ L=40ММ ДЛЯ МОНТАЖА ОРОСИТЕЛЕЙ | ШТ | 94
1392 | Е1605-001-03 | УСТАНОВКА СТАЛЬНОЙ ФЛАНЦЕВОЙ АРМАТУРЫ, ВЕНТИЛЕЙ, ЗАДВИЖЕК, ЗАТВОРОВ, КЛАПАНОВ ОБРАТНЫХ, КРАНОВ ПРОХОДНЫХ НА ТРУБОПРОВОДАХ ИЗ СТАЛЬНЫХ ТРУБ ДИАМЕТРОМ ДО 100 ММ | ШТ | 1
1392.1 | 1 | ЗАТРАТЫ ТРУДА РАБОЧИХ-СТРОИТЕЛЕЙ | ЧЕЛ.-Ч | 2.91 | 2.91
1392.2 | 3 | ЗАТРАТЫ ТРУДА МАШИНИСТОВ | ЧЕЛ.-Ч | 0.04 | 0.04
1392.3 | 698 | КРАНЫ БАШЕННЫЕ ПРИ РАБОТЕ НА ДРУГИХ ВИДАХ СТРОИТЕЛЬСТВА 8 Т | МАШ.-Ч | 0.01 | 0.01
1392.4 | 762 | КРАНЫ НА АВТОМОБИЛЬНОМ ХОДУ ПРИ РАБОТЕ НА ДРУГИХ ВИДАХ СТРОИТЕЛЬСТВА 10 Т | МАШ.-Ч | 0.01 | 0.01
1392.5 | 2016 | УСТАНОВКИ ДЛЯ СВАРКИ РУЧНОЙ ДУГОВОЙ (ПОСТОЯННОГО ТОКА) | МАШ.-Ч | 0.63 | 0.63
1392.6 | 2509 | АВТОМОБИЛИ БОРТОВЫЕ ГРУЗОПОДЪЕМНОСТЬЮ ДО 5 Т | МАШ.-Ч | 0.02 | 0.02
1392.7 | 35319 | ЭЛЕКТРОДЫ ДИАМЕТРОМ 5 ММ Э42А | Т | 0.00033 | 0.00033
1392.8 | 52040 | БОЛТЫ С ГАЙКАМИ И ШАЙБАМИ ДЛЯ САНИТАРНО-ТЕХНИЧЕСКИХ РАБОТ, ДИАМЕТРОМ 16 ММ | Т | 0.00207 | 0.00207
1392.9 | 96947 | ПРОКЛАДКИ ИЗ ПАРОНИТА МАРКИ ПМБ, ТОЛЩИНОЙ 1 ММ, ДИАМЕТРОМ, ММ: 100 | 1000ШТ | 0.002 | 0.002
1393 | СЦЕНА-3 | КЛАПАН ОБРАТНЫЙ ПОВОРОТНЫЙ ФЛАНЦЕВЫЙ ОДНОДИСКОВЫЙ ДЛЯ ВОДЫ, РУ16 (PN16), T=50°C, DN80. | ШТ | 1
1394 | СЦЕНА-4 | ФЛАНЕЦ СТАЛЬНОЙ ПЛОСКИЙ ПРИВАРНОЙ DN80 PN16 | ШТ | 6
1395 | Е1605-001-03 | УСТАНОВКА СТАЛЬНОЙ ФЛАНЦЕВОЙ АРМАТУРЫ, ВЕНТИЛЕЙ, ЗАДВИЖЕК, ЗАТВОРОВ, КЛАПАНОВ ОБРАТНЫХ, КРАНОВ ПРОХОДНЫХ НА ТРУБОПРОВОДАХ ИЗ СТАЛЬНЫХ ТРУБ ДИАМЕТРОМ ДО 100 ММ | ШТ | 2
1395.1 | 1 | ЗАТРАТЫ ТРУДА РАБОЧИХ-СТРОИТЕЛЕЙ | ЧЕЛ.-Ч | 2.91 | 5.82
1395.2 | 3 | ЗАТРАТЫ ТРУДА МАШИНИСТОВ | ЧЕЛ.-Ч | 0.04 | 0.08
1395.3 | 698 | КРАНЫ БАШЕННЫЕ ПРИ РАБОТЕ НА ДРУГИХ ВИДАХ СТРОИТЕЛЬСТВА 8 Т | МАШ.-Ч | 0.01 | 0.02
1395.4 | 762 | КРАНЫ НА АВТОМОБИЛЬНОМ ХОДУ ПРИ РАБОТЕ НА ДРУГИХ ВИДАХ СТРОИТЕЛЬСТВА 10 Т | МАШ.-Ч | 0.01 | 0.02
1395.5 | 2016 | УСТАНОВКИ ДЛЯ СВАРКИ РУЧНОЙ ДУГОВОЙ (ПОСТОЯННОГО ТОКА) | МАШ.-Ч | 0.63 | 1.26
1395.6 | 2509 | АВТОМОБИЛИ БОРТОВЫЕ ГРУЗОПОДЪЕМНОСТЬЮ ДО 5 Т | МАШ.-Ч | 0.02 | 0.04
1395.7 | 35319 | ЭЛЕКТРОДЫ ДИАМЕТРОМ 5 ММ Э42А | Т | 0.00033 | 0.00066
1395.8 | 52040 | БОЛТЫ С ГАЙКАМИ И ШАЙБАМИ ДЛЯ САНИТАРНО-ТЕХНИЧЕСКИХ РАБОТ, ДИАМЕТРОМ 16 ММ | Т | 0.00207 | 0.00414
1395.9 | 96947 | ПРОКЛАДКИ ИЗ ПАРОНИТА МАРКИ ПМБ, ТОЛЩИНОЙ 1 ММ, ДИАМЕТРОМ, ММ: 100 | 1000ШТ | 0.002 | 0.004
1396 | СЦЕНА-5 | ЗАТВОР ДИСКОВЫЙ ПОВОРОТНЫЙ МЕЖФЛАНЦЕВЫЙ С РУЧКОЙ DN80 PN16 | ШТ | 2
1397 | Е1602-011-01 | ПРОКЛАДКА ТРУБОПРОВОДОВ ПРОТИВОПОЖАРНОГО ВОДОСНАБЖЕНИЯ ИЗ СТАЛЬНЫХ ТРУБ ДИАМЕТРОМ: 25 ММ | 100 М ТРУБОПРОВОДА | 0.9
1397.1 | 1 | ЗАТРАТЫ ТРУДА РАБОЧИХ-СТРОИТЕЛЕЙ | ЧЕЛ.-Ч | 20.89 | 18.801
1397.2 | 3 | ЗАТРАТЫ ТРУДА МАШИНИСТОВ | ЧЕЛ.-Ч | 0.59 | 0.531
1397.3 | 762 | КРАНЫ НА АВТОМОБИЛЬНОМ ХОДУ ПРИ РАБОТЕ НА ДРУГИХ ВИДАХ СТРОИТЕЛЬСТВА 10 Т | МАШ.-Ч | 0.15 | 0.135
1397.4 | 2015 | УСТАНОВКИ ДЛЯ СВАРКИ АРГОНОДУГОВОЙ | МАШ.-Ч | 2 | 1.8
1397.5 | 2509 | АВТОМОБИЛИ БОРТОВЫЕ ГРУЗОПОДЪЕМНОСТЬЮ ДО 5 Т | МАШ.-Ч | 0.44 | 0.396
1397.6 | 9219 | ВОДА | М3 | 0.71 | 0.639
1397.7 | 35300 | ЭЛЕКТРОДЫ ВОЛЬФРАМОВЫЕ | КГ | 0.002 | 0.0018
1397.8 | 40424 | ПРОВОЛОКА СВАРОЧНАЯ ДИАМЕТРОМ 2 ММ СВ08Х20Н9 | КГ | 0.14 | 0.126
1397.9 | 96982 | АРГОН ГАЗООБРАЗНЫЙ: СОРТ 1 | М3 | 0.29 | 0.261
1398 | СЦЕНА-6 | ТРУБА СТАЛЬНАЯ ЭЛЕКТРОСВАРНАЯ Ф25X3,2 | М | 90
1399 | Е1602-011-02 | ПРОКЛАДКА ТРУБОПРОВОДОВ ПРОТИВОПОЖАРНОГО ВОДОСНАБЖЕНИЯ ИЗ СТАЛЬНЫХ ТРУБ ДИАМЕТРОМ: 50 ММ | 100 М ТРУБОПРОВОДА | 0.745
1399.1 | 1 | ЗАТРАТЫ ТРУДА РАБОЧИХ-СТРОИТЕЛЕЙ | ЧЕЛ.-Ч | 28.5 | 21.2325
1399.2 | 3 | ЗАТРАТЫ ТРУДА МАШИНИСТОВ | ЧЕЛ.-Ч | 1.06 | 0.7897
1399.3 | 762 | КРАНЫ НА АВТОМОБИЛЬНОМ ХОДУ ПРИ РАБОТЕ НА ДРУГИХ ВИДАХ СТРОИТЕЛЬСТВА 10 Т | МАШ.-Ч | 0.19 | 0.14155
1399.4 | 2015 | УСТАНОВКИ ДЛЯ СВАРКИ АРГОНОДУГОВОЙ | МАШ.-Ч | 2.6 | 1.937
1399.5 | 2509 | АВТОМОБИЛИ БОРТОВЫЕ ГРУЗОПОДЪЕМНОСТЬЮ ДО 5 Т | МАШ.-Ч | 0.87 | 0.64815
1399.6 | 9219 | ВОДА | М3 | 0.71 | 0.52895
1399.7 | 35300 | ЭЛЕКТРОДЫ ВОЛЬФРАМОВЫЕ | КГ | 0.01 | 0.00745
1399.8 | 40424 | ПРОВОЛОКА СВАРОЧНАЯ ДИАМЕТРОМ 2 ММ СВ08Х20Н9 | КГ | 0.33 | 0.24585
1399.9 | 96982 | АРГОН ГАЗООБРАЗНЫЙ: СОРТ 1 | М3 | 0.69 | 0.51405
1400 | СЦЕНА-7 | ТРУБА СТАЛЬНАЯ ЭЛЕКТРОСВАРНАЯ Ф32X3,2 | М | 74.5
1401 | Е1602-011-02 | ПРОКЛАДКА ТРУБОПРОВОДОВ ПРОТИВОПОЖАРНОГО ВОДОСНАБЖЕНИЯ ИЗ СТАЛЬНЫХ ТРУБ ДИАМЕТРОМ: 50 ММ | 100 М ТРУБОПРОВОДА | 0.325
1401.1 | 1 | ЗАТРАТЫ ТРУДА РАБОЧИХ-СТРОИТЕЛЕЙ | ЧЕЛ.-Ч | 28.5 | 9.2625
1401.2 | 3 | ЗАТРАТЫ ТРУДА МАШИНИСТОВ | ЧЕЛ.-Ч | 1.06 | 0.3445
1401.3 | 762 | КРАНЫ НА АВТОМОБИЛЬНОМ ХОДУ ПРИ РАБОТЕ НА ДРУГИХ ВИДАХ СТРОИТЕЛЬСТВА 10 Т | МАШ.-Ч | 0.19 | 0.06175
1401.4 | 2015 | УСТАНОВКИ ДЛЯ СВАРКИ АРГОНОДУГОВОЙ | МАШ.-Ч | 2.6 | 0.845
1401.5 | 2509 | АВТОМОБИЛИ БОРТОВЫЕ ГРУЗОПОДЪЕМНОСТЬЮ ДО 5 Т | МАШ.-Ч | 0.87 | 0.28275
1401.6 | 9219 | ВОДА | М3 | 0.71 | 0.23075
1401.7 | 35300 | ЭЛЕКТРОДЫ ВОЛЬФРАМОВЫЕ | КГ | 0.01 | 0.00325
1401.8 | 40424 | ПРОВОЛОКА СВАРОЧНАЯ ДИАМЕТРОМ 2 ММ СВ08Х20Н9 | КГ | 0.33 | 0.10725
1401.9 | 96982 | АРГОН ГАЗООБРАЗНЫЙ: СОРТ 1 | М3 | 0.69 | 0.22425
1402 | СЦЕНА-8 | ТРУБА СТАЛЬНАЯ ЭЛЕКТРОСВАРНАЯ Ф40X3,5 | М | 32.5
1403 | Е1602-011-02 | ПРОКЛАДКА ТРУБОПРОВОДОВ ПРОТИВОПОЖАРНОГО ВОДОСНАБЖЕНИЯ ИЗ СТАЛЬНЫХ ТРУБ ДИАМЕТРОМ: 50 ММ | 100 М ТРУБОПРОВОДА | 0.12
1403.1 | 1 | ЗАТРАТЫ ТРУДА РАБОЧИХ-СТРОИТЕЛЕЙ | ЧЕЛ.-Ч | 28.5 | 3.42
1403.2 | 3 | ЗАТРАТЫ ТРУДА МАШИНИСТОВ | ЧЕЛ.-Ч | 1.06 | 0.1272
1403.3 | 762 | КРАНЫ НА АВТОМОБИЛЬНОМ ХОДУ ПРИ РАБОТЕ НА ДРУГИХ ВИДАХ СТРОИТЕЛЬСТВА 10 Т | МАШ.-Ч | 0.19 | 0.0228
1403.4 | 2015 | УСТАНОВКИ ДЛЯ СВАРКИ АРГОНОДУГОВОЙ | МАШ.-Ч | 2.6 | 0.312
1403.5 | 2509 | АВТОМОБИЛИ БОРТОВЫЕ ГРУЗОПОДЪЕМНОСТЬЮ ДО 5 Т | МАШ.-Ч | 0.87 | 0.1044
1403.6 | 9219 | ВОДА | М3 | 0.71 | 0.0852
1403.7 | 35300 | ЭЛЕКТРОДЫ ВОЛЬФРАМОВЫЕ | КГ | 0.01 | 0.0012
1403.8 | 40424 | ПРОВОЛОКА СВАРОЧНАЯ ДИАМЕТРОМ 2 ММ СВ08Х20Н9 | КГ | 0.33 | 0.0396
1403.9 | 96982 | АРГОН ГАЗООБРАЗНЫЙ: СОРТ 1 | М3 | 0.69 | 0.0828
1404 | СЦЕНА-9 | ТРУБА СТАЛЬНАЯ ЭЛЕКТРОСВАРНАЯ Ф57X3,5 | М | 12
1405 | Е1602-011-04 | ПРОКЛАДКА ТРУБОПРОВОДОВ ПРОТИВОПОЖАРНОГО ВОДОСНАБЖЕНИЯ ИЗ СТАЛЬНЫХ ТРУБ ДИАМЕТРОМ: 80 ММ | 100 М ТРУБОПРОВОДА | 0.09
1405.1 | 1 | ЗАТРАТЫ ТРУДА РАБОЧИХ-СТРОИТЕЛЕЙ | ЧЕЛ.-Ч | 44.59 | 4.0131
1405.2 | 3 | ЗАТРАТЫ ТРУДА МАШИНИСТОВ | ЧЕЛ.-Ч | 1.77 | 0.1593
1405.3 | 762 | КРАНЫ НА АВТОМОБИЛЬНОМ ХОДУ ПРИ РАБОТЕ НА ДРУГИХ ВИДАХ СТРОИТЕЛЬСТВА 10 Т | МАШ.-Ч | 0.37 | 0.0333
1405.4 | 2015 | УСТАНОВКИ ДЛЯ СВАРКИ АРГОНОДУГОВОЙ | МАШ.-Ч | 3.6 | 0.324
1405.5 | 2509 | АВТОМОБИЛИ БОРТОВЫЕ ГРУЗОПОДЪЕМНОСТЬЮ ДО 5 Т | МАШ.-Ч | 1.4 | 0.126
1405.6 | 9219 | ВОДА | М3 | 1.59 | 0.1431
1405.7 | 35300 | ЭЛЕКТРОДЫ ВОЛЬФРАМОВЫЕ | КГ | 0.01 | 0.0009
1405.8 | 40424 | ПРОВОЛОКА СВАРОЧНАЯ ДИАМЕТРОМ 2 ММ СВ08Х20Н9 | КГ | 0.86 | 0.0774
1405.9 | 96982 | АРГОН ГАЗООБРАЗНЫЙ: СОРТ 1 | М3 | 1.82 | 0.1638
1406 | СЦЕНА-10 | ТРУБА СТАЛЬНАЯ ЭЛЕКТРОСВАРНАЯ Ф80X4,0 | М | 9
1407 | Е1602-011-07 | ПРОКЛАДКА ТРУБОПРОВОДОВ ПРОТИВОПОЖАРНОГО ВОДОСНАБЖЕНИЯ ИЗ СТАЛЬНЫХ ТРУБ ДИАМЕТРОМ: 150 ММ | 100 М ТРУБОПРОВОДА | 1.75
1407.1 | 1 | ЗАТРАТЫ ТРУДА РАБОЧИХ-СТРОИТЕЛЕЙ | ЧЕЛ.-Ч | 48.75 | 85.3125
1407.2 | 3 | ЗАТРАТЫ ТРУДА МАШИНИСТОВ | ЧЕЛ.-Ч | 2.21 | 3.8675
1407.3 | 762 | КРАНЫ НА АВТОМОБИЛЬНОМ ХОДУ ПРИ РАБОТЕ НА ДРУГИХ ВИДАХ СТРОИТЕЛЬСТВА 10 Т | МАШ.-Ч | 0.65 | 1.1375
1407.4 | 2015 | УСТАНОВКИ ДЛЯ СВАРКИ АРГОНОДУГОВОЙ | МАШ.-Ч | 8.1 | 14.175
1407.5 | 2509 | АВТОМОБИЛИ БОРТОВЫЕ ГРУЗОПОДЪЕМНОСТЬЮ ДО 5 Т | МАШ.-Ч | 1.56 | 2.73
1407.6 | 9219 | ВОДА | М3 | 6.48 | 11.34
1407.7 | 35300 | ЭЛЕКТРОДЫ ВОЛЬФРАМОВЫЕ | КГ | 0.02 | 0.035
1407.8 | 40424 | ПРОВОЛОКА СВАРОЧНАЯ ДИАМЕТРОМ 2 ММ СВ08Х20Н9 | КГ | 1.55 | 2.7125
1407.9 | 96982 | АРГОН ГАЗООБРАЗНЫЙ: СОРТ 1 | М3 | 3.29 | 5.7575
1408 | СЦЕНА-11 | ТРУБА СТАЛЬНАЯ ЭЛЕКТРОСВАРНАЯ Ф133X4,5 | М | 175
1409 | Е1602-011-09 | ПРОКЛАДКА ТРУБОПРОВОДОВ ПРОТИВОПОЖАРНОГО ВОДОСНАБЖЕНИЯ ИЗ СТАЛЬНЫХ ТРУБ ДИАМЕТРОМ: 250 ММ | 100 М ТРУБОПРОВОДА | 0.025
1409.1 | 1 | ЗАТРАТЫ ТРУДА РАБОЧИХ-СТРОИТЕЛЕЙ | ЧЕЛ.-Ч | 87.08 | 2.177
1409.2 | 3 | ЗАТРАТЫ ТРУДА МАШИНИСТОВ | ЧЕЛ.-Ч | 4.22 | 0.1055
1409.3 | 762 | КРАНЫ НА АВТОМОБИЛЬНОМ ХОДУ ПРИ РАБОТЕ НА ДРУГИХ ВИДАХ СТРОИТЕЛЬСТВА 10 Т | МАШ.-Ч | 1.57 | 0.03925
1409.4 | 2509 | АВТОМОБИЛИ БОРТОВЫЕ ГРУЗОПОДЪЕМНОСТЬЮ ДО 5 Т | МАШ.-Ч | 2.65 | 0.06625
1409.5 | 2577 | АППАРАТЫ ДЛЯ ГАЗОВОЙ СВАРКИ И РЕЗКИ | МАШ.-Ч | 18.1 | 0.4525
1409.6 | 9219 | ВОДА | М3 | 17.8 | 0.445
1409.7 | 35300 | ЭЛЕКТРОДЫ ВОЛЬФРАМОВЫЕ | КГ | 0.04 | 0.001
1409.8 | 40424 | ПРОВОЛОКА СВАРОЧНАЯ ДИАМЕТРОМ 2 ММ СВ08Х20Н9 | КГ | 2.67 | 0.06675
1409.9 | 96982 | АРГОН ГАЗООБРАЗНЫЙ: СОРТ 1 | М3 | 5.66 | 0.1415
1410 | СЦЕНА-12 | ТРУБА СТАЛЬНАЯ ЭЛЕКТРОСВАРНАЯ Ф219X8 | М | 2.5
1411 | СЦЕНА-13 | ОТВОД 90° СТАЛЬНОЙ КРУТОИЗОГНУТЫЙ БЕСШОВНЫЙ, ДУ50, ИСП. 2 | ШТ | 6
1412 | СЦЕНА-14 | ОТВОД 90° СТАЛЬНОЙ КРУТОИЗОГНУТЫЙ БЕСШОВНЫЙ, ДУ125, ИСП. 2 | ШТ | 16
1413 | СЦЕНА-15 | ТРОЙНИК ПЕРЕХОДНОЙ С ЦИЛИНДРИЧЕСКОЙ РЕЗЬБОЙ И ЦИНКОВЫМ ПОКРЫТИЕМ ДУ=32Х25 ММ | ШТ | 40
1414 | СЦЕНА-16 | ТРОЙНИК ПЕРЕХОДНОЙ С ЦИЛИНДРИЧЕСКОЙ РЕЗЬБОЙ И ЦИНКОВЫМ ПОКРЫТИЕМ ДУ=40Х25 ММ | ШТ | 15
1415 | СЦЕНА-17 | МУФТА ПЕРЕХОДНАЯ ИЗ КОВКОГО ЧУГУНА С ЦИЛИНДРИЧЕСКОЙ РЕЗЬБОЙ И ЦИНКОВЫМ ПОКРЫТИЕМ, Д=32Х25ММ | ШТ | 40
1416 | СЦЕНА-18 | МУФТА ПЕРЕХОДНАЯ ИЗ КОВКОГО ЧУГУНА С ЦИЛИНДРИЧЕСКОЙ РЕЗЬБОЙ И ЦИНКОВЫМ ПОКРЫТИЕМ, Д=40Х32ММ | ШТ | 12
1417 | СЦЕНА-19 | УГОЛЬНИК 90° ИСПОЛНЕНИЯ 1 ИЗ КОВКОГО ЧУГУНА С ЦИЛИНДРИЧЕСКОЙ РЕЗЬБОЙ И ЦИНКОВЫМ ПОКРЫТИЕМ, Д=25 ММ | ШТ | 40
1418 | СЦЕНА-20 | УГОЛЬНИК 90° ИСПОЛНЕНИЯ 1 ИЗ КОВКОГО ЧУГУНА С ЦИЛИНДРИЧЕСКОЙ РЕЗЬБОЙ И ЦИНКОВЫМ ПОКРЫТИЕМ, Д=32 ММ | ШТ | 4
1419 | СЦЕНА-21 | УГОЛЬНИК 90° ИСПОЛНЕНИЯ 1 ИЗ КОВКОГО ЧУГУНА С ЦИЛИНДРИЧЕСКОЙ РЕЗЬБОЙ И ЦИНКОВЫМ ПОКРЫТИЕМ, Д=40 ММ | ШТ | 2
1420 | ЦЕНА-22 | ПАТРУБОК ПОДКЛЮЧЕНИЯ ПОЖАРНОЙ ТЕХНИКИ ДУ80 С СОЕДИНИТЕЛЬНОЙ ГОЛОВКОЙ ГМ-80 (СУХОТРУБ), СТАЛЬНОЙ | ШТ | 1
1421 | ЦЕНА-23 | УЗЛЫ УПРАВЛЕНИЯ RM-2 ДЛЯ СПРИНКЛЕРНЫХ СИСТЕМ (DN125) | ШТ | 2
1422 | Е1306-003-01 | ОЧИСТКА ПОВЕРХНОСТИ ЩЕТКАМИ | М2 | 98.11
1422.1 | 1 | ЗАТРАТЫ ТРУДА РАБОЧИХ-СТРОИТЕЛЕЙ | ЧЕЛ.-Ч | 0.9 | 88.299
1423 | Е1303-002-04 | ОГРУНТОВКА МЕТАЛЛИЧЕСКИХ ПОВЕРХНОСТЕЙ ЗА ОДИН РАЗ ГРУНТОВКОЙ ГФ-021 | 100М2 | 0.9811
1423.1 | 1 | ЗАТРАТЫ ТРУДА РАБОЧИХ-СТРОИТЕЛЕЙ | ЧЕЛ.-Ч | 5.31 | 5.2096
1423.2 | 3 | ЗАТРАТЫ ТРУДА МАШИНИСТОВ | ЧЕЛ.-Ч | 0.02 | 0.019622
1423.3 | 112 | АВТОПОГРУЗЧИКИ 5 Т | МАШ.-Ч | 0.01 | 0.009811
1423.4 | 975 | ЛЕБЕДКИ ЭЛЕКТРИЧЕСКИЕ, ТЯГОВЫМ УСИЛИЕМ ДО 5,79 (0,59) КН (Т) | МАШ.-Ч | 0.01 | 0.009811
1423.5 | 2509 | АВТОМОБИЛИ БОРТОВЫЕ ГРУЗОПОДЪЕМНОСТЬЮ ДО 5 Т | МАШ.-Ч | 0.01 | 0.009811
1423.6 | 2515 | АГРЕГАТЫ ОКРАСОЧНЫЕ ВЫСОКОГО ДАВЛЕНИЯ ДЛЯ ОКРАСКИ ПОВЕРХНОСТЕЙ КОНСТРУКЦИЙ МОЩНОСТЬЮ 1 КВТ | МАШ.-Ч | 1.12 | 1.0988
1423.7 | 31419 | ГРУНТОВКА ГФ-021 КРАСНО-КОРИЧНЕВАЯ | Т | 0.012 | 0.011773
1423.8 | 34288 | КСИЛОЛ НЕФТЯНОЙ МАРКИ А | Т | 0.002 | 0.0019622
1424 | Е1303-004-26 | ОКРАСКА МЕТАЛЛИЧЕСКИХ ОГРУНТОВАННЫХ ПОВЕРХНОСТЕЙ ЭМАЛЬЮ ПФ-115 | 100М2 | 1.96
1424.1 | 1 | ЗАТРАТЫ ТРУДА РАБОЧИХ-СТРОИТЕЛЕЙ | ЧЕЛ.-Ч | 3.83 | 7.5068
1424.2 | 3 | ЗАТРАТЫ ТРУДА МАШИНИСТОВ | ЧЕЛ.-Ч | 0.02 | 0.0392
1424.3 | 112 | АВТОПОГРУЗЧИКИ 5 Т | МАШ.-Ч | 0.01 | 0.0196
1424.4 | 975 | ЛЕБЕДКИ ЭЛЕКТРИЧЕСКИЕ, ТЯГОВЫМ УСИЛИЕМ ДО 5,79 (0,59) КН (Т) | МАШ.-Ч | 0.01 | 0.0196
1424.5 | 2509 | АВТОМОБИЛИ БОРТОВЫЕ ГРУЗОПОДЪЕМНОСТЬЮ ДО 5 Т | МАШ.-Ч | 0.01 | 0.0196
1424.6 | 2515 | АГРЕГАТЫ ОКРАСОЧНЫЕ ВЫСОКОГО ДАВЛЕНИЯ ДЛЯ ОКРАСКИ ПОВЕРХНОСТЕЙ КОНСТРУКЦИЙ МОЩНОСТЬЮ 1 КВТ | МАШ.-Ч | 0.65 | 1.274
1424.7 | 31795 | ЭМАЛЬ ПФ-115 СЕРАЯ | Т | 0.019 | 0.03724
1424.8 | 34035 | УАЙТ-СПИРИТ | Т | 0.0014 | 0.002744
1425 | СЦЕНА-24 | МЕТАЛЛИЧЕСКОЕ КРЕПЛЕНИЕ Ф25 | КГ | 23
1426 | СЦЕНА-25 | МЕТАЛЛИЧЕСКОЕ КРЕПЛЕНИЕ Ф32 | КГ | 19
1427 | СЦЕНА-26 | МЕТАЛЛИЧЕСКОЕ КРЕПЛЕНИЕ Ф40 | КГ | 10
1428 | СЦЕНА-27 | МЕТАЛЛИЧЕСКОЕ КРЕПЛЕНИЕ Ф57 | КГ | 5.5
1429 | СЦЕНА-28 | МЕТАЛЛИЧЕСКОЕ КРЕПЛЕНИЕ Ф133 | КГ | 135
1430 | СЦЕНА-29 | ОПОРА ТРУБОПРОВОДА РЕГУЛИРУЕМАЯ Ф219, СТАЛЬНАЯ | ШТ | 2
1431 | СЦЕНА-30 | ЗАГЛУШКА СТАЛЬНАЯ ЭЛЛИПТИЧЕСКАЯ Ф219 ИСП. 2 | ШТ | 2
1432 | СЦЕНА-31 | ГИЛЬЗА ИЗ СТ ТРУБ Ф159X4 L=0.5М | ШТ | 2
1433 | СЦЕНА-32 | ГИЛЬЗА ИЗ СТ ТРУБ Ф315X4,5 L=0.5М | ШТ | 4
1434 | Е4603-010-01 | ПРОБИВКА В БЕТОННЫХ СТЕНАХ И ПОЛАХ ТОЛЩИНОЙ 100 ММ ОТВЕРСТИЙ ПЛОЩАДЬЮ ДО 20 СМ2 | 100 ОТВЕРСТИЙ | 0.06
1434.1 | 1 | ЗАТРАТЫ ТРУДА РАБОЧИХ-СТРОИТЕЛЕЙ | ЧЕЛ.-Ч | 15.17 | 0.9102
1434.2 | 3 | ЗАТРАТЫ ТРУДА МАШИНИСТОВ | ЧЕЛ.-Ч | 4.35 | 0.261
1434.3 | 660 | КОМПРЕССОРЫ ПЕРЕДВИЖНЫЕ С ДВИГАТЕЛЕМ ВНУТРЕННЕГО СГОРАНИЯ ДАВЛЕНИЕМ ДО 686 КПА (7 АТМ.) 5 М3/МИН | МАШ.-Ч | 4.35 | 0.261
1434.4 | 1199 | МОЛОТКИ ПРИ РАБОТЕ ОТ ПЕРЕДВИЖНЫХ КОМПРЕССОРНЫХ СТАНЦИЙ ОТБОЙНЫЕ ПНЕВМАТИЧЕСКИЕ | МАШ.-Ч | 8.7 | 0.522
РАЗДЕЛ 91. СИСТЕМА В2
1435 | Е1610-001-01 | УСТАНОВКА ШКАФОВ ПОЖАРНЫХ МЕТАЛЛИЧЕСКИХ НА СТЕНЕ ИЛИ В НИШЕ МАССОЙ ДО 10 КГ | 100 ШТ | 0.12
1435.1 | 1 | ЗАТРАТЫ ТРУДА РАБОЧИХ-СТРОИТЕЛЕЙ | ЧЕЛ.-Ч | 154.5 | 18.54
1435.2 | 3 | ЗАТРАТЫ ТРУДА МАШИНИСТОВ | ЧЕЛ.-Ч | 0.6 | 0.072
1435.3 | 521 | ДРЕЛИ ЭЛЕКТРИЧЕСКИЕ | МАШ.-Ч | 0.2 | 0.024
1435.4 | 762 | КРАНЫ НА АВТОМОБИЛЬНОМ ХОДУ ПРИ РАБОТЕ НА ДРУГИХ ВИДАХ СТРОИТЕЛЬСТВА 10 Т | МАШ.-Ч | 0.3 | 0.036
1435.5 | 1041 | ШУРУПОВЕРТЫ | МАШ.-Ч | 0.19 | 0.0228
1435.6 | 2509 | АВТОМОБИЛИ БОРТОВЫЕ ГРУЗОПОДЪЕМНОСТЬЮ ДО 5 Т | МАШ.-Ч | 0.3 | 0.036
1436 | ЦЕНА-35 | ШКАФ ПОЖАРНЫЙ ШПК-320 НОБ | ШТ | 12
1437 | ЦЕНА-36 | ОГНЕТУШИТЕЛЬ ВОЗДУШНО-ПЕННЫЙ | ШТ | 24
1438 | СЦЕНА-37 | ВЕНТИЛЬ ЗАПОРНЫЙ ПОЖАРНЫЙ ДЛЯ ВОДЫ РУ=10КГС/СМ2 Д=50 | ШТ | 24
1439 | СЦЕНА-38 | СТВОЛ РУЧНОЙ | ШТ | 24
1440 | СЦЕНА-39 | ГОЛОВКА СОЕДИНИТЕЛЬНАЯ РУКАВНАЯ | ШТ | 24
1441 | СЦЕНА-40 | ГОЛОВКА СОЕДИНИТЕЛЬНАЯ МУФТОВАЯ | ШТ | 24
1442 | СЦЕНА-41 | РУКАВ ЛЬНЯНОЙ ПОЖАРНЫЙ L=20,0 Д=50 | М | 480
1443 | Е1605-001-02 | УСТАНОВКА СТАЛЬНОЙ ФЛАНЦЕВОЙ АРМАТУРЫ, ВЕНТИЛЕЙ, ЗАДВИЖЕК, ЗАТВОРОВ, КЛАПАНОВ ОБРАТНЫХ, КРАНОВ ПРОХОДНЫХ НА ТРУБОПРОВОДАХ ИЗ СТАЛЬНЫХ ТРУБ ДИАМЕТРОМ ДО 50 ММ | ШТ | 3
1443.1 | 1 | ЗАТРАТЫ ТРУДА РАБОЧИХ-СТРОИТЕЛЕЙ | ЧЕЛ.-Ч | 1.47 | 4.41
1443.2 | 3 | ЗАТРАТЫ ТРУДА МАШИНИСТОВ | ЧЕЛ.-Ч | 0.02 | 0.06
1443.3 | 2016 | УСТАНОВКИ ДЛЯ СВАРКИ РУЧНОЙ ДУГОВОЙ (ПОСТОЯННОГО ТОКА) | МАШ.-Ч | 0.35 | 1.05
1443.4 | 2509 | АВТОМОБИЛИ БОРТОВЫЕ ГРУЗОПОДЪЕМНОСТЬЮ ДО 5 Т | МАШ.-Ч | 0.02 | 0.06
1443.5 | 35319 | ЭЛЕКТРОДЫ ДИАМЕТРОМ 5 ММ Э42А | Т | 0.00014 | 0.00042
1443.6 | 52040 | БОЛТЫ С ГАЙКАМИ И ШАЙБАМИ ДЛЯ САНИТАРНО-ТЕХНИЧЕСКИХ РАБОТ, ДИАМЕТРОМ 16 ММ | Т | 0.0011 | 0.0033
1443.7 | 96946 | ПРОКЛАДКИ ИЗ ПАРОНИТА МАРКИ ПМБ, ТОЛЩИНОЙ 1 ММ, ДИАМЕТРОМ, ММ: 50 | 1000ШТ | 0.002 | 0.006
1443.8 | 455127 | ФЛАНЦЫ СТАЛЬНЫЕ ДИАМЕТРОМ 50 ММ | ШТ | 2 | 6
1444 | СЦЕНА-42 | ЗАДВИЖКА ПАРАЛЛЕЛЬНАЯ ФЛАНЦЕВАЯ С ВЫДВИЖНЫМ ШПИНДЕЛЕМ ДЛЯ ВОДЫ И ПАРА РУ 10КГС/СМ2 И T=225С Д=50 | ШТ | 3
1445 | Е1605-001-03 | УСТАНОВКА СТАЛЬНОЙ ФЛАНЦЕВОЙ АРМАТУРЫ, ВЕНТИЛЕЙ, ЗАДВИЖЕК, ЗАТВОРОВ, КЛАПАНОВ ОБРАТНЫХ, КРАНОВ ПРОХОДНЫХ НА ТРУБОПРОВОДАХ ИЗ СТАЛЬНЫХ ТРУБ ДИАМЕТРОМ ДО 100 ММ | ШТ | 2
1445.1 | 1 | ЗАТРАТЫ ТРУДА РАБОЧИХ-СТРОИТЕЛЕЙ | ЧЕЛ.-Ч | 2.91 | 5.82
1445.2 | 3 | ЗАТРАТЫ ТРУДА МАШИНИСТОВ | ЧЕЛ.-Ч | 0.04 | 0.08
1445.3 | 698 | КРАНЫ БАШЕННЫЕ ПРИ РАБОТЕ НА ДРУГИХ ВИДАХ СТРОИТЕЛЬСТВА 8 Т | МАШ.-Ч | 0.01 | 0.02
1445.4 | 762 | КРАНЫ НА АВТОМОБИЛЬНОМ ХОДУ ПРИ РАБОТЕ НА ДРУГИХ ВИДАХ СТРОИТЕЛЬСТВА 10 Т | МАШ.-Ч | 0.01 | 0.02
1445.5 | 2016 | УСТАНОВКИ ДЛЯ СВАРКИ РУЧНОЙ ДУГОВОЙ (ПОСТОЯННОГО ТОКА) | МАШ.-Ч | 0.63 | 1.26
1445.6 | 2509 | АВТОМОБИЛИ БОРТОВЫЕ ГРУЗОПОДЪЕМНОСТЬЮ ДО 5 Т | МАШ.-Ч | 0.02 | 0.04
1445.7 | 35319 | ЭЛЕКТРОДЫ ДИАМЕТРОМ 5 ММ Э42А | Т | 0.00033 | 0.00066
1445.8 | 52040 | БОЛТЫ С ГАЙКАМИ И ШАЙБАМИ ДЛЯ САНИТАРНО-ТЕХНИЧЕСКИХ РАБОТ, ДИАМЕТРОМ 16 ММ | Т | 0.00207 | 0.00414
1445.9 | 96947 | ПРОКЛАДКИ ИЗ ПАРОНИТА МАРКИ ПМБ, ТОЛЩИНОЙ 1 ММ, ДИАМЕТРОМ, ММ: 100 | 1000ШТ | 0.002 | 0.004
1446 | СЦЕНА-43 | КЛАПАН ОБРАТНЫЙ ПОВОРОТНЫЙ ФЛАНЦЕВЫЙ ОДНОДИСКОВЫЙ ДЛЯ ВОДЫ РУ-16КГС/СМ2 И T=50C DN65 | ШТ | 2
1447 | Е1605-001-04 | УСТАНОВКА СТАЛЬНОЙ ФЛАНЦЕВОЙ АРМАТУРЫ, ВЕНТИЛЕЙ, ЗАДВИЖЕК, ЗАТВОРОВ, КЛАПАНОВ ОБРАТНЫХ, КРАНОВ ПРОХОДНЫХ НА ТРУБОПРОВОДАХ ИЗ СТАЛЬНЫХ ТРУБ ДИАМЕТРОМ ДО 125 ММ | ШТ | 1
1447.1 | 1 | ЗАТРАТЫ ТРУДА РАБОЧИХ-СТРОИТЕЛЕЙ | ЧЕЛ.-Ч | 6.72 | 6.72
1447.2 | 3 | ЗАТРАТЫ ТРУДА МАШИНИСТОВ | ЧЕЛ.-Ч | 0.09 | 0.09
1447.3 | 698 | КРАНЫ БАШЕННЫЕ ПРИ РАБОТЕ НА ДРУГИХ ВИДАХ СТРОИТЕЛЬСТВА 8 Т | МАШ.-Ч | 0.02 | 0.02
1447.4 | 762 | КРАНЫ НА АВТОМОБИЛЬНОМ ХОДУ ПРИ РАБОТЕ НА ДРУГИХ ВИДАХ СТРОИТЕЛЬСТВА 10 Т | МАШ.-Ч | 0.02 | 0.02
1447.5 | 2016 | УСТАНОВКИ ДЛЯ СВАРКИ РУЧНОЙ ДУГОВОЙ (ПОСТОЯННОГО ТОКА) | МАШ.-Ч | 0.86 | 0.86
1447.6 | 2509 | АВТОМОБИЛИ БОРТОВЫЕ ГРУЗОПОДЪЕМНОСТЬЮ ДО 5 Т | МАШ.-Ч | 0.05 | 0.05
1447.7 | 35319 | ЭЛЕКТРОДЫ ДИАМЕТРОМ 5 ММ Э42А | Т | 0.00056 | 0.00056
1447.8 | 52040 | БОЛТЫ С ГАЙКАМИ И ШАЙБАМИ ДЛЯ САНИТАРНО-ТЕХНИЧЕСКИХ РАБОТ, ДИАМЕТРОМ 16 ММ | Т | 0.00504 | 0.00504
1447.9 | 97125 | ПРОКЛАДКИ ИЗ ПАРОНИТА МАРКИ ПМБ, ТОЛЩИНОЙ 1 ММ, ДИАМЕТРОМ, ММ: 125 | 1000ШТ | 0.002 | 0.002
1448 | СЦЕНА-44 | КЛАПАН ОБРАТНЫЙ ПОВОРОТНЫЙ ФЛАНЦЕВЫЙ ОДНОДИСКОВЫЙ ДЛЯ ВОДЫ, РУ16 (PN16), T=50°C, DN125. | ШТ | 1
1449 | СЦЕНА-45 | КРАН ПРОБНО-СПУСКНОЙ ЦАПКОВЫЙ САЛЬНИКОВЫЙ С ИЗОГНУТЫМ СПУСКОМ ВОДЫ И ПАРА НА РУ=10КГС/СМ2 T=225°С Ф15 | ШТ | 1
1450 | СЦЕНА-46 | КРАН ДЛЯ МАНОМЕТРА ТРЕХХОДОВОЙ ABRA VFM DN15 PN16 | ШТ | 1
1451 | Е1807-001-02 | УСТАНОВКА МАНОМЕТРОВ С ТРЕХХОДОВЫМ КРАНОМ | КОМПЛЕКТ | 1
1451.1 | 1 | ЗАТРАТЫ ТРУДА РАБОЧИХ-СТРОИТЕЛЕЙ | ЧЕЛ.-Ч | 0.22 | 0.22
1451.2 | 30956 | КРАСКИ МАСЛЯНЫЕ ЗЕМЛЯНЫЕ МА-0115 МУМИЯ, СУРИК ЖЕЛЕЗНЫЙ | Т | 2e-05 | 2e-05
1451.3 | 31651 | ОЛИФА КОМБИНИРОВАННАЯ К-3 | Т | 1e-05 | 1e-05
1451.4 | 35567 | ОЧЕС ЛЬНЯНОЙ | КГ | 0.01 | 0.01
1451.5 | 63611 | КОНТРОЛЬНО-ИЗМЕРИТЕЛЬНЫЕ ПРИБОРЫ | КОМПЛ | 1 | 1
1452 | СЦЕНА-47 | МАНОМЕТР РАДИАЛЬНЫЙ | ШТ | 1
1453 | Е1602-012-04 | ПРОКЛАДКА ТРУБОПРОВОДОВ ОТОПЛЕНИЯ И ВОДОСНАБЖЕНИЯ, С ИЗГОТОВЛЕНИЕМ УЗЛОВ ВНУТРЕННИХ ТРУБОПРОВОДОВ ОТОПЛЕНИЯ И ВОДОСНАБЖЕНИЯ ИЗ ТРУБ СТАЛЬНЫХ УГЛЕРОДИСТЫХ, ДИАМЕТРОМ 32 ММ | 100 М ТРУБОПРОВОДА | 0.03
1453.1 | 1 | ЗАТРАТЫ ТРУДА РАБОЧИХ-СТРОИТЕЛЕЙ | ЧЕЛ.-Ч | 143.67 | 4.3101
1453.2 | 3 | ЗАТРАТЫ ТРУДА МАШИНИСТОВ | ЧЕЛ.-Ч | 5.45 | 0.1635
1453.3 | 764 | КРАНЫ НА АВТОМОБИЛЬНОМ ХОДУ ПРИ РАБОТЕ НА ДРУГИХ ВИДАХ СТРОИТЕЛЬСТВА (КРОМЕ МАГИСТРАЛЬНЫХ ТРУБОПРОВОДОВ) 16 Т | МАШ.-Ч | 4.43 | 0.1329
1453.4 | 1147 | МАШИНЫ ШЛИФОВАЛЬНЫЕ ЭЛЕКТРИЧЕСКИЕ | МАШ.-Ч | 6.74 | 0.2022
1453.5 | 2509 | АВТОМОБИЛИ БОРТОВЫЕ ГРУЗОПОДЪЕМНОСТЬЮ ДО 5 Т | МАШ.-Ч | 1.02 | 0.0306
1453.6 | 2577 | АППАРАТЫ ДЛЯ ГАЗОВОЙ СВАРКИ И РЕЗКИ | МАШ.-Ч | 41.96 | 1.2588
1453.7 | 3325 | ДРЕЛЬ-ПЕРФОРАТОР ЭЛЕКТРИЧЕСКАЯ | МАШ.-Ч | 6.7 | 0.201
1453.8 | 9219 | ВОДА | М3 | 1.76 | 0.0528
1453.9 | 32533 | ПРОВОЛОКА СВАРОЧНАЯ ЛЕГИРОВАННАЯ ДИАМЕТРОМ 2 ММ | Т | 0.00196 | 5.88e-05
1453.10 | 32534 | ПРОВОЛОКА СВАРОЧНАЯ ЛЕГИРОВАННАЯ ДИАМЕТРОМ 4 ММ | Т | 0.0002 | 6e-06
1453.11 | 34241 | КИСЛОРОД ТЕХНИЧЕСКИЙ ГАЗООБРАЗНЫЙ | М3 | 3.25 | 0.0975
1453.12 | 40138 | КАРБИД КАЛЬЦИЯ | КГ | 5.6 | 0.168
1453.13 | 44710 | БУР СВЕРЛО ДИАМЕТРОМ ПО ПРОЕКТУ | ШТ | 2.2 | 0.066
1453.14 | 44897 | ШЛИФКРУГИ | ШТ | 1.5 | 0.045
1453.15 | 69434 | ПРОПАН-БУТАН, СМЕСЬ ТЕХНИЧЕСКАЯ | Т | 0.00047 | 1.41e-05
1454 | СЦЕНА-48 | ТРУБА СТАЛЬНАЯ ЭЛЕКТРОСВАРНАЯ Ф32X3,2 | М | 3
1455 | Е1602-012-06 | ПРОКЛАДКА ТРУБОПРОВОДОВ ОТОПЛЕНИЯ И ВОДОСНАБЖЕНИЯ, С ИЗГОТОВЛЕНИЕМ УЗЛОВ ВНУТРЕННИХ ТРУБОПРОВОДОВ ОТОПЛЕНИЯ И ВОДОСНАБЖЕНИЯ ИЗ ТРУБ СТАЛЬНЫХ УГЛЕРОДИСТЫХ, ДИАМЕТРОМ 50 ММ | 100 М ТРУБОПРОВОДА | 0.12
1455.1 | 1 | ЗАТРАТЫ ТРУДА РАБОЧИХ-СТРОИТЕЛЕЙ | ЧЕЛ.-Ч | 153.55 | 18.426
1455.2 | 3 | ЗАТРАТЫ ТРУДА МАШИНИСТОВ | ЧЕЛ.-Ч | 6.68 | 0.8016
1455.3 | 764 | КРАНЫ НА АВТОМОБИЛЬНОМ ХОДУ ПРИ РАБОТЕ НА ДРУГИХ ВИДАХ СТРОИТЕЛЬСТВА (КРОМЕ МАГИСТРАЛЬНЫХ ТРУБОПРОВОДОВ) 16 Т | МАШ.-Ч | 5.47 | 0.6564
1455.4 | 1147 | МАШИНЫ ШЛИФОВАЛЬНЫЕ ЭЛЕКТРИЧЕСКИЕ | МАШ.-Ч | 6.51 | 0.7812
1455.5 | 2016 | УСТАНОВКИ ДЛЯ СВАРКИ РУЧНОЙ ДУГОВОЙ (ПОСТОЯННОГО ТОКА) | МАШ.-Ч | 30.78 | 3.6936
1455.6 | 2509 | АВТОМОБИЛИ БОРТОВЫЕ ГРУЗОПОДЪЕМНОСТЬЮ ДО 5 Т | МАШ.-Ч | 1.21 | 0.1452
1455.7 | 2577 | АППАРАТЫ ДЛЯ ГАЗОВОЙ СВАРКИ И РЕЗКИ | МАШ.-Ч | 20.86 | 2.5032
1455.8 | 3325 | ДРЕЛЬ-ПЕРФОРАТОР ЭЛЕКТРИЧЕСКАЯ | МАШ.-Ч | 7.1 | 0.852
1455.9 | 9219 | ВОДА | М3 | 2.75 | 0.33
1455.10 | 32533 | ПРОВОЛОКА СВАРОЧНАЯ ЛЕГИРОВАННАЯ ДИАМЕТРОМ 2 ММ | Т | 0.0005 | 6e-05
1455.11 | 32534 | ПРОВОЛОКА СВАРОЧНАЯ ЛЕГИРОВАННАЯ ДИАМЕТРОМ 4 ММ | Т | 0.0002 | 2.4e-05
1455.12 | 34241 | КИСЛОРОД ТЕХНИЧЕСКИЙ ГАЗООБРАЗНЫЙ | М3 | 4.15 | 0.498
1455.13 | 35316 | ЭЛЕКТРОДЫ ДИАМЕТРОМ 4 ММ Э55 | Т | 0.008 | 0.00096
1455.14 | 40138 | КАРБИД КАЛЬЦИЯ | КГ | 8.4 | 1.008
1455.15 | 44710 | БУР СВЕРЛО ДИАМЕТРОМ ПО ПРОЕКТУ | ШТ | 2.9 | 0.348
1455.16 | 44897 | ШЛИФКРУГИ | ШТ | 2.3 | 0.276
1455.17 | 69434 | ПРОПАН-БУТАН, СМЕСЬ ТЕХНИЧЕСКАЯ | Т | 0.0012 | 0.000144
1456 | СЦЕНА-49 | ТРУБА СТАЛЬНАЯ ЭЛЕКТРОСВАРНЫЕ Д=50(57Х3,5) | М | 12
1457 | Е1602-012-07 | ПРОКЛАДКА ТРУБОПРОВОДОВ ОТОПЛЕНИЯ И ВОДОСНАБЖЕНИЯ, С ИЗГОТОВЛЕНИЕМ УЗЛОВ ВНУТРЕННИХ ТРУБОПРОВОДОВ ОТОПЛЕНИЯ И ВОДОСНАБЖЕНИЯ ИЗ ТРУБ СТАЛЬНЫХ УГЛЕРОДИСТЫХ, ДИАМЕТРОМ 65 ММ | 100 М ТРУБОПРОВОДА | 1.38
1457.1 | 1 | ЗАТРАТЫ ТРУДА РАБОЧИХ-СТРОИТЕЛЕЙ | ЧЕЛ.-Ч | 163.28 | 225.3264
1457.2 | 3 | ЗАТРАТЫ ТРУДА МАШИНИСТОВ | ЧЕЛ.-Ч | 7.83 | 10.8054
1457.3 | 764 | КРАНЫ НА АВТОМОБИЛЬНОМ ХОДУ ПРИ РАБОТЕ НА ДРУГИХ ВИДАХ СТРОИТЕЛЬСТВА (КРОМЕ МАГИСТРАЛЬНЫХ ТРУБОПРОВОДОВ) 16 Т | МАШ.-Ч | 6.39 | 8.8182
1457.4 | 1147 | МАШИНЫ ШЛИФОВАЛЬНЫЕ ЭЛЕКТРИЧЕСКИЕ | МАШ.-Ч | 6.62 | 9.1356
1457.5 | 2016 | УСТАНОВКИ ДЛЯ СВАРКИ РУЧНОЙ ДУГОВОЙ (ПОСТОЯННОГО ТОКА) | МАШ.-Ч | 39.7 | 54.786
1457.6 | 2509 | АВТОМОБИЛИ БОРТОВЫЕ ГРУЗОПОДЪЕМНОСТЬЮ ДО 5 Т | МАШ.-Ч | 1.44 | 1.9872
1457.7 | 2577 | АППАРАТЫ ДЛЯ ГАЗОВОЙ СВАРКИ И РЕЗКИ | МАШ.-Ч | 28.4 | 39.192
1457.8 | 3325 | ДРЕЛЬ-ПЕРФОРАТОР ЭЛЕКТРИЧЕСКАЯ | МАШ.-Ч | 7.4 | 10.212
1457.9 | 9219 | ВОДА | М3 | 4.64 | 6.4032
1457.10 | 32534 | ПРОВОЛОКА СВАРОЧНАЯ ЛЕГИРОВАННАЯ ДИАМЕТРОМ 4 ММ | Т | 0.0003 | 0.000414
1457.11 | 34241 | КИСЛОРОД ТЕХНИЧЕСКИЙ ГАЗООБРАЗНЫЙ | М3 | 4.3 | 5.934
1457.12 | 35316 | ЭЛЕКТРОДЫ ДИАМЕТРОМ 4 ММ Э55 | Т | 0.013 | 0.01794
1457.13 | 40138 | КАРБИД КАЛЬЦИЯ | КГ | 9.3 | 12.834
1457.14 | 44710 | БУР СВЕРЛО ДИАМЕТРОМ ПО ПРОЕКТУ | ШТ | 3.1 | 4.278
1457.15 | 44897 | ШЛИФКРУГИ | ШТ | 2.7 | 3.726
1457.16 | 69434 | ПРОПАН-БУТАН, СМЕСЬ ТЕХНИЧЕСКАЯ | Т | 0.0012 | 0.001656
1458 | СЦЕНА-50 | ТРУБА СТАЛЬНАЯ ЭЛЕКТРОСВАРНЫЕ Д=76(76Х4) | М | 138
1459 | Е1607-005-01 | ГИДРАВЛИЧЕСКОЕ ИСПЫТАНИЕ ТРУБОПРОВОДОВ СИСТЕМ ОТОПЛЕНИЯ, ВОДОПРОВОДА И ГОРЯЧЕГО ВОДОСНАБЖЕНИЯ ДИАМЕТРОМ ДО 50 ММ | 100 М ТРУБОПРОВОДА | 0.15
1459.1 | 1 | ЗАТРАТЫ ТРУДА РАБОЧИХ-СТРОИТЕЛЕЙ | ЧЕЛ.-Ч | 5.01 | 0.7515
1459.2 | 2011 | УСТАНОВКИ ДЛЯ ГИДРАВЛИЧЕСКИХ ИСПЫТАНИЙ ТРУБОПРОВОДОВ, ДАВЛЕНИЕ НАГНЕТАНИЯ, НИЗКОЕ 0,1 (1) МПА (КГС/СМ2), ВЫСОКОЕ 10 (100) МПА (КГС/СМ2) | МАШ.-Ч | 1.5 | 0.225
1459.3 | 9219 | ВОДА | М3 | 1 | 0.15
1459.4 | 30956 | КРАСКИ МАСЛЯНЫЕ ЗЕМЛЯНЫЕ МА-0115 МУМИЯ, СУРИК ЖЕЛЕЗНЫЙ | Т | 5e-05 | 7.5e-06
1459.5 | 31651 | ОЛИФА КОМБИНИРОВАННАЯ К-3 | Т | 2e-05 | 3e-06
1459.6 | 35567 | ОЧЕС ЛЬНЯНОЙ | КГ | 0.02 | 0.003
1460 | Е1607-005-02 | ГИДРАВЛИЧЕСКОЕ ИСПЫТАНИЕ ТРУБОПРОВОДОВ СИСТЕМ ОТОПЛЕНИЯ, ВОДОПРОВОДА И ГОРЯЧЕГО ВОДОСНАБЖЕНИЯ ДИАМЕТРОМ ДО 100 ММ | 100 М ТРУБОПРОВОДА | 1.38
1460.1 | 1 | ЗАТРАТЫ ТРУДА РАБОЧИХ-СТРОИТЕЛЕЙ | ЧЕЛ.-Ч | 5.01 | 6.9138
1460.2 | 2011 | УСТАНОВКИ ДЛЯ ГИДРАВЛИЧЕСКИХ ИСПЫТАНИЙ ТРУБОПРОВОДОВ, ДАВЛЕНИЕ НАГНЕТАНИЯ, НИЗКОЕ 0,1 (1) МПА (КГС/СМ2), ВЫСОКОЕ 10 (100) МПА (КГС/СМ2) | МАШ.-Ч | 1.5 | 2.07
1460.3 | 9219 | ВОДА | М3 | 3.8 | 5.244
1460.4 | 30956 | КРАСКИ МАСЛЯНЫЕ ЗЕМЛЯНЫЕ МА-0115 МУМИЯ, СУРИК ЖЕЛЕЗНЫЙ | Т | 5e-05 | 6.9e-05
1460.5 | 31651 | ОЛИФА КОМБИНИРОВАННАЯ К-3 | Т | 2e-05 | 2.76e-05
1460.6 | 35567 | ОЧЕС ЛЬНЯНОЙ | КГ | 0.02 | 0.0276
1461 | СЦЕНА-51 | ОТВОД СТАЛЬНОЙ 90° ДУ32 (ДН32Х3.2) | ШТ | 7
1462 | СЦЕНА-52 | ОТВОД СТАЛЬНОЙ 90° ДУ50 (ДН57Х3.5) | ШТ | 6
1463 | СЦЕНА-53 | ОТВОД СТАЛЬНОЙ 90° ДУ65 (ДН76Х4.0) | ШТ | 23
1464 | СЦЕНА-54 | ОТВОД СТАЛЬНОЙ 90° ДУ125 (ДН133Х4.5) | ШТ | 5
1465 | СЦЕНА-55 | ФЛАНЕЦ СТАЛЬНОЙ ПЛОСКИЙ ПРИВАРНОЙ DN50 PN16 | ШТ | 2
1466 | СЦЕНА-56 | ФЛАНЕЦ СТАЛЬНОЙ ПЛОСКИЙ ПРИВАРНОЙ DN65 PN16 | ШТ | 16
1467 | СЦЕНА-57 | ФЛАНЕЦ СТАЛЬНОЙ ПЛОСКИЙ ПРИВАРНОЙ DN125 PN16 | ШТ | 13
1468 | СЦЕНА-58 | МЕТАЛЛИЧЕСКОЕ КРЕПЛЕНИЕ | КГ | 103
1469 | Е1805-001-01 | УСТАНОВКА НАСОСОВ ЦЕНТРОБЕЖНЫХ С ЭЛЕКТРОДВИГАТЕЛЕМ МАССОЙ АГРЕГАТА, ДО 0.1 Т | НАСОС | 2
1469.1 | 1 | ЗАТРАТЫ ТРУДА РАБОЧИХ-СТРОИТЕЛЕЙ | ЧЕЛ.-Ч | 14.17 | 28.34
1469.2 | 3 | ЗАТРАТЫ ТРУДА МАШИНИСТОВ | ЧЕЛ.-Ч | 0.08 | 0.16
1469.3 | 762 | КРАНЫ НА АВТОМОБИЛЬНОМ ХОДУ ПРИ РАБОТЕ НА ДРУГИХ ВИДАХ СТРОИТЕЛЬСТВА 10 Т | МАШ.-Ч | 0.05 | 0.1
1469.4 | 2016 | УСТАНОВКИ ДЛЯ СВАРКИ РУЧНОЙ ДУГОВОЙ (ПОСТОЯННОГО ТОКА) | МАШ.-Ч | 0.52 | 1.04
1469.5 | 2509 | АВТОМОБИЛИ БОРТОВЫЕ ГРУЗОПОДЪЕМНОСТЬЮ ДО 5 Т | МАШ.-Ч | 0.03 | 0.06
1469.6 | 12102 | РАСТВОР ГОТОВЫЙ КЛАДОЧНЫЙ ТЯЖЕЛЫЙ ЦЕМЕНТНЫЙ, МАРКА: 50 | М3 | 0.014 | 0.028
1469.7 | 35319 | ЭЛЕКТРОДЫ ДИАМЕТРОМ 5 ММ Э42А | Т | 0.00039 | 0.00078
1469.8 | 45407 | ПРОКЛАДКИ РЕЗИНОВЫЕ (ПЛАСТИНА ТЕХНИЧЕСКАЯ ПРЕССОВАННАЯ) | КГ | 0.07 | 0.14
1469.9 | 46230 | ФЛАНЦЫ СТАЛЬНЫЕ ПО ПРОЕКТУ | ШТ | 2 | 4
1469.10 | 52039 | БОЛТЫ С ГАЙКАМИ И ШАЙБАМИ ДЛЯ САНИТАРНО-ТЕХНИЧЕСКИХ РАБОТ, ДИАМЕТРОМ 12 ММ | Т | 0.00127 | 0.00254
1469.11 | 925628 | АНКЕРНЫЕ ДЕТАЛИ ИЗ ПРЯМЫХ ИЛИ ГНУТЫХ КРУГЛЫХ СТЕРЖНЕЙ С РЕЗЬБОЙ В КОМПЛЕКТЕ С ШАЙБАМИ И ГАЙКАМИ ИЛИ БЕЗ НИХ), ПОСТАВЛЯЕМЫЕ ОТДЕЛЬНО | Т | 0.0022 | 0.0044
1470 | ЦЕНА-59 | ПРОТИВОПОЖАРНИЯ НАСОСЫ Q=90M3/SOAT, H=60-65M, N=2X18.5 KW 3Х380-400 V (1РАБОЧИЙ, 1РЕЗЕРВНЫЙ) | ШТ | 1
1471 | ЦЕНА-60 | ЖОКЕЙ-НАСОС ПОДДЕРЖАНИЯ ДАВЛЕНИЯ Q=2М3/Ч, H=55М, N=1,1КВТ. | ШТ | 1
1472 | СЦЕНА-61 | НАПОРНИЙ ГИДРОБАК V=50Л | ШТ | 2
1473 | СЦЕНА-62 | КЛАПАН ОБРАТНЫЙ ДВУХСТВОРЧАТЫЙ МЕЖФЛАНЦЕВЫЙ DN32 PN16 | ШТ | 2
1474 | СЦЕНА-63 | КРАН ШАРОВЫЙ МУФТОВЫЙ DN32 PN16 | ШТ | 5
1475 | СЦЕНА-64 | КРАН ШАРОВЫЙ МУФТОВЫЙ DN25 PN16 | ШТ | 2
1476 | Е1605-001-02 | УСТАНОВКА СТАЛЬНОЙ ФЛАНЦЕВОЙ АРМАТУРЫ, ВЕНТИЛЕЙ, ЗАДВИЖЕК, ЗАТВОРОВ, КЛАПАНОВ ОБРАТНЫХ, КРАНОВ ПРОХОДНЫХ НА ТРУБОПРОВОДАХ ИЗ СТАЛЬНЫХ ТРУБ ДИАМЕТРОМ ДО 50 ММ | ШТ | 2
1476.1 | 1 | ЗАТРАТЫ ТРУДА РАБОЧИХ-СТРОИТЕЛЕЙ | ЧЕЛ.-Ч | 1.47 | 2.94
1476.2 | 3 | ЗАТРАТЫ ТРУДА МАШИНИСТОВ | ЧЕЛ.-Ч | 0.02 | 0.04
1476.3 | 2016 | УСТАНОВКИ ДЛЯ СВАРКИ РУЧНОЙ ДУГОВОЙ (ПОСТОЯННОГО ТОКА) | МАШ.-Ч | 0.35 | 0.7
1476.4 | 2509 | АВТОМОБИЛИ БОРТОВЫЕ ГРУЗОПОДЪЕМНОСТЬЮ ДО 5 Т | МАШ.-Ч | 0.02 | 0.04
1476.5 | 35319 | ЭЛЕКТРОДЫ ДИАМЕТРОМ 5 ММ Э42А | Т | 0.00014 | 0.00028
1476.6 | 52040 | БОЛТЫ С ГАЙКАМИ И ШАЙБАМИ ДЛЯ САНИТАРНО-ТЕХНИЧЕСКИХ РАБОТ, ДИАМЕТРОМ 16 ММ | Т | 0.0011 | 0.0022
1476.7 | 96946 | ПРОКЛАДКИ ИЗ ПАРОНИТА МАРКИ ПМБ, ТОЛЩИНОЙ 1 ММ, ДИАМЕТРОМ, ММ: 50 | 1000ШТ | 0.002 | 0.004
1477 | СЦЕНА-65 | ЗАТВОР ДИСКОВЫЙ ПОВОРОТНЫЙ МЕЖФЛАНЦЕВЫЙ С РУЧКОЙ DN50 PN16 | ШТ | 2
1478 | Е1605-001-03 | УСТАНОВКА СТАЛЬНОЙ ФЛАНЦЕВОЙ АРМАТУРЫ, ВЕНТИЛЕЙ, ЗАДВИЖЕК, ЗАТВОРОВ, КЛАПАНОВ ОБРАТНЫХ, КРАНОВ ПРОХОДНЫХ НА ТРУБОПРОВОДАХ ИЗ СТАЛЬНЫХ ТРУБ ДИАМЕТРОМ ДО 100 ММ | ШТ | 6
1478.1 | 1 | ЗАТРАТЫ ТРУДА РАБОЧИХ-СТРОИТЕЛЕЙ | ЧЕЛ.-Ч | 2.91 | 17.46
1478.2 | 3 | ЗАТРАТЫ ТРУДА МАШИНИСТОВ | ЧЕЛ.-Ч | 0.04 | 0.24
1478.3 | 698 | КРАНЫ БАШЕННЫЕ ПРИ РАБОТЕ НА ДРУГИХ ВИДАХ СТРОИТЕЛЬСТВА 8 Т | МАШ.-Ч | 0.01 | 0.06
1478.4 | 762 | КРАНЫ НА АВТОМОБИЛЬНОМ ХОДУ ПРИ РАБОТЕ НА ДРУГИХ ВИДАХ СТРОИТЕЛЬСТВА 10 Т | МАШ.-Ч | 0.01 | 0.06
1478.5 | 2016 | УСТАНОВКИ ДЛЯ СВАРКИ РУЧНОЙ ДУГОВОЙ (ПОСТОЯННОГО ТОКА) | МАШ.-Ч | 0.63 | 3.78
1478.6 | 2509 | АВТОМОБИЛИ БОРТОВЫЕ ГРУЗОПОДЪЕМНОСТЬЮ ДО 5 Т | МАШ.-Ч | 0.02 | 0.12
1478.7 | 35319 | ЭЛЕКТРОДЫ ДИАМЕТРОМ 5 ММ Э42А | Т | 0.00033 | 0.00198
1478.8 | 52040 | БОЛТЫ С ГАЙКАМИ И ШАЙБАМИ ДЛЯ САНИТАРНО-ТЕХНИЧЕСКИХ РАБОТ, ДИАМЕТРОМ 16 ММ | Т | 0.00207 | 0.01242
1478.9 | 96947 | ПРОКЛАДКИ ИЗ ПАРОНИТА МАРКИ ПМБ, ТОЛЩИНОЙ 1 ММ, ДИАМЕТРОМ, ММ: 100 | 1000ШТ | 0.002 | 0.012
1479 | СЦЕНА-66 | ЗАТВОР ДИСКОВЫЙ ПОВОРОТНЫЙ МЕЖФЛАНЦЕВЫЙ С РУЧКОЙ DN65 PN16 | ШТ | 6
1480 | Е1605-001-04 | УСТАНОВКА СТАЛЬНОЙ ФЛАНЦЕВОЙ АРМАТУРЫ, ВЕНТИЛЕЙ, ЗАДВИЖЕК, ЗАТВОРОВ, КЛАПАНОВ ОБРАТНЫХ, КРАНОВ ПРОХОДНЫХ НА ТРУБОПРОВОДАХ ИЗ СТАЛЬНЫХ ТРУБ ДИАМЕТРОМ ДО 125 ММ | ШТ | 4
1480.1 | 1 | ЗАТРАТЫ ТРУДА РАБОЧИХ-СТРОИТЕЛЕЙ | ЧЕЛ.-Ч | 6.72 | 26.88
1480.2 | 3 | ЗАТРАТЫ ТРУДА МАШИНИСТОВ | ЧЕЛ.-Ч | 0.09 | 0.36
1480.3 | 698 | КРАНЫ БАШЕННЫЕ ПРИ РАБОТЕ НА ДРУГИХ ВИДАХ СТРОИТЕЛЬСТВА 8 Т | МАШ.-Ч | 0.02 | 0.08
1480.4 | 762 | КРАНЫ НА АВТОМОБИЛЬНОМ ХОДУ ПРИ РАБОТЕ НА ДРУГИХ ВИДАХ СТРОИТЕЛЬСТВА 10 Т | МАШ.-Ч | 0.02 | 0.08
1480.5 | 2016 | УСТАНОВКИ ДЛЯ СВАРКИ РУЧНОЙ ДУГОВОЙ (ПОСТОЯННОГО ТОКА) | МАШ.-Ч | 0.86 | 3.44
1480.6 | 2509 | АВТОМОБИЛИ БОРТОВЫЕ ГРУЗОПОДЪЕМНОСТЬЮ ДО 5 Т | МАШ.-Ч | 0.05 | 0.2
1480.7 | 35319 | ЭЛЕКТРОДЫ ДИАМЕТРОМ 5 ММ Э42А | Т | 0.00056 | 0.00224
1480.8 | 52040 | БОЛТЫ С ГАЙКАМИ И ШАЙБАМИ ДЛЯ САНИТАРНО-ТЕХНИЧЕСКИХ РАБОТ, ДИАМЕТРОМ 16 ММ | Т | 0.00504 | 0.02016
1480.9 | 97125 | ПРОКЛАДКИ ИЗ ПАРОНИТА МАРКИ ПМБ, ТОЛЩИНОЙ 1 ММ, ДИАМЕТРОМ, ММ: 125 | 1000ШТ | 0.002 | 0.008
1481 | СЦЕНА-67 | ЗАТВОР ДИСКОВЫЙ ПОВОРОТНЫЙ МЕЖФЛАНЦЕВЫЙ С РУЧКОЙ DN125 PN16 | ШТ | 4
1482 | Е1306-003-01 | ОЧИСТКА ПОВЕРХНОСТИ ЩЕТКАМИ | М2 | 35.39
1482.1 | 1 | ЗАТРАТЫ ТРУДА РАБОЧИХ-СТРОИТЕЛЕЙ | ЧЕЛ.-Ч | 0.9 | 31.851
1483 | Е1303-002-04 | ОГРУНТОВКА МЕТАЛЛИЧЕСКИХ ПОВЕРХНОСТЕЙ ЗА ОДИН РАЗ ГРУНТОВКОЙ ГФ-021 | 100М2 | 0.3539
1483.1 | 1 | ЗАТРАТЫ ТРУДА РАБОЧИХ-СТРОИТЕЛЕЙ | ЧЕЛ.-Ч | 5.31 | 1.8792
1483.2 | 3 | ЗАТРАТЫ ТРУДА МАШИНИСТОВ | ЧЕЛ.-Ч | 0.02 | 0.007078
1483.3 | 112 | АВТОПОГРУЗЧИКИ 5 Т | МАШ.-Ч | 0.01 | 0.003539
1483.4 | 975 | ЛЕБЕДКИ ЭЛЕКТРИЧЕСКИЕ, ТЯГОВЫМ УСИЛИЕМ ДО 5,79 (0,59) КН (Т) | МАШ.-Ч | 0.01 | 0.003539
1483.5 | 2509 | АВТОМОБИЛИ БОРТОВЫЕ ГРУЗОПОДЪЕМНОСТЬЮ ДО 5 Т | МАШ.-Ч | 0.01 | 0.003539
1483.6 | 2515 | АГРЕГАТЫ ОКРАСОЧНЫЕ ВЫСОКОГО ДАВЛЕНИЯ ДЛЯ ОКРАСКИ ПОВЕРХНОСТЕЙ КОНСТРУКЦИЙ МОЩНОСТЬЮ 1 КВТ | МАШ.-Ч | 1.12 | 0.39637
1483.7 | 31419 | ГРУНТОВКА ГФ-021 КРАСНО-КОРИЧНЕВАЯ | Т | 0.012 | 0.0042468
1483.8 | 34288 | КСИЛОЛ НЕФТЯНОЙ МАРКИ А | Т | 0.002 | 0.0007078
1484 | Е1303-004-26 | ОКРАСКА МЕТАЛЛИЧЕСКИХ ОГРУНТОВАННЫХ ПОВЕРХНОСТЕЙ ЭМАЛЬЮ ПФ-115 | 100М2 | 0.659
1484.1 | 1 | ЗАТРАТЫ ТРУДА РАБОЧИХ-СТРОИТЕЛЕЙ | ЧЕЛ.-Ч | 3.83 | 2.524
1484.2 | 3 | ЗАТРАТЫ ТРУДА МАШИНИСТОВ | ЧЕЛ.-Ч | 0.02 | 0.01318
1484.3 | 112 | АВТОПОГРУЗЧИКИ 5 Т | МАШ.-Ч | 0.01 | 0.00659
1484.4 | 975 | ЛЕБЕДКИ ЭЛЕКТРИЧЕСКИЕ, ТЯГОВЫМ УСИЛИЕМ ДО 5,79 (0,59) КН (Т) | МАШ.-Ч | 0.01 | 0.00659
1484.5 | 2509 | АВТОМОБИЛИ БОРТОВЫЕ ГРУЗОПОДЪЕМНОСТЬЮ ДО 5 Т | МАШ.-Ч | 0.01 | 0.00659
1484.6 | 2515 | АГРЕГАТЫ ОКРАСОЧНЫЕ ВЫСОКОГО ДАВЛЕНИЯ ДЛЯ ОКРАСКИ ПОВЕРХНОСТЕЙ КОНСТРУКЦИЙ МОЩНОСТЬЮ 1 КВТ | МАШ.-Ч | 0.65 | 0.42835
1484.7 | 31795 | ЭМАЛЬ ПФ-115 СЕРАЯ | Т | 0.019 | 0.012521
1484.8 | 34035 | УАЙТ-СПИРИТ | Т | 0.0014 | 0.0009226
1485 | СЦЕНА-68 | ГИЛЬЗА СТАЛЬНАЯ Ф159Х4,5 ММ L=0.3М | ШТ | 22
1486 | Е4603-010-01 | ПРОБИВКА В БЕТОННЫХ СТЕНАХ И ПОЛАХ ТОЛЩИНОЙ 100 ММ ОТВЕРСТИЙ ПЛОЩАДЬЮ ДО 20 СМ2 | 100 ОТВЕРСТИЙ | 0.22
1486.1 | 1 | ЗАТРАТЫ ТРУДА РАБОЧИХ-СТРОИТЕЛЕЙ | ЧЕЛ.-Ч | 15.17 | 3.3374
1486.2 | 3 | ЗАТРАТЫ ТРУДА МАШИНИСТОВ | ЧЕЛ.-Ч | 4.35 | 0.957
1486.3 | 660 | КОМПРЕССОРЫ ПЕРЕДВИЖНЫЕ С ДВИГАТЕЛЕМ ВНУТРЕННЕГО СГОРАНИЯ ДАВЛЕНИЕМ ДО 686 КПА (7 АТМ.) 5 М3/МИН | МАШ.-Ч | 4.35 | 0.957
1486.4 | 1199 | МОЛОТКИ ПРИ РАБОТЕ ОТ ПЕРЕДВИЖНЫХ КОМПРЕССОРНЫХ СТАНЦИЙ ОТБОЙНЫЕ ПНЕВМАТИЧЕСКИЕ | МАШ.-Ч | 8.7 | 1.914
1487 | Е0601-001-01 | УСТРОЙСТВО БЕТОННОЙ ПОДГОТОВКИ | 100 М3 БЕТОНА | 0.003
1487.1 | 1 | ЗАТРАТЫ ТРУДА РАБОЧИХ-СТРОИТЕЛЕЙ | ЧЕЛ.-Ч | 180 | 0.54
1487.2 | 3 | ЗАТРАТЫ ТРУДА МАШИНИСТОВ | ЧЕЛ.-Ч | 18.13 | 0.05439
1487.3 | 403 | ВИБРАТОРЫ ГЛУБИННЫЕ | МАШ.-Ч | 48 | 0.144
1487.4 | 698 | КРАНЫ БАШЕННЫЕ ПРИ РАБОТЕ НА ДРУГИХ ВИДАХ СТРОИТЕЛЬСТВА 8 Т | МАШ.-Ч | 18 | 0.054
1487.5 | 2509 | АВТОМОБИЛИ БОРТОВЫЕ ГРУЗОПОДЪЕМНОСТЬЮ ДО 5 Т | МАШ.-Ч | 0.13 | 0.00039
1487.6 | 9219 | ВОДА | М3 | 0.2 | 0.0006
1487.7 | 22009 | БЕТОН ТЯЖЕЛЫЙ, КЛАСС В 25 (М300) | М3 | 102 | 0.306
1487.8 | 87431 | ПЛЕНКА ПОЛИЭТИЛЕНОВАЯ ТОЛЩИНОЙ 0,15 ММ | М2 | 250 | 0.75
РАЗДЕЛ 92. ПОДСТАВКА ПОД ПОЖАРНЫЙ ШКАФ, ИЗГОТОВЛЕННАЯ ИЗ ПРОФИЛЬНОЙ СТАЛЬНОЙ ТРУБЫ
1488 | Ц3801-003-01 ДОП. 4 | РЕШЕТЧАТЫЕ КОНСТРУКЦИИ (СТОЙКИ, ОПОРЫ, ФЕРМЫ И ПР.), СБОРКА С ПОМОЩЬЮ КРАНА НА АВТОМОБИЛЬНОМ ХОДУ | Т | 0.01764
1488.1 | 1 | ЗАТРАТЫ ТРУДА РАБОЧИХ-СТРОИТЕЛЕЙ | ЧЕЛ.-Ч | 91 | 1.6052
1488.2 | 3 | ЗАТРАТЫ ТРУДА МАШИНИСТОВ | ЧЕЛ.-Ч | 7.34 | 0.12948
1488.3 | 521 | ДРЕЛИ ЭЛЕКТРИЧЕСКИЕ | МАШ.-Ч | 0.3 | 0.005292
1488.4 | 766 | КРАНЫ НА АВТОМОБИЛЬНОМ ХОДУ ПРИ РАБОТЕ НА МОНТАЖЕ ТЕХНОЛОГИЧЕСКОГО ОБОРУДОВАНИЯ 10 Т | МАШ.-Ч | 6 | 0.10584
1488.5 | 1147 | МАШИНЫ ШЛИФОВАЛЬНЫЕ ЭЛЕКТРИЧЕСКИЕ | МАШ.-Ч | 1.1 | 0.019404
1488.6 | 1567 | ПРЕСС-НОЖНИЦЫ КОМБИНИРОВАННЫЕ | МАШ.-Ч | 0.84 | 0.014818
1488.7 | 2016 | УСТАНОВКИ ДЛЯ СВАРКИ РУЧНОЙ ДУГОВОЙ (ПОСТОЯННОГО ТОКА) | МАШ.-Ч | 27.3 | 0.48157
1488.8 | 2510 | АВТОМОБИЛИ БОРТОВЫЕ ГРУЗОПОДЪЕМНОСТЬЮ ДО 8 Т | МАШ.-Ч | 0.5 | 0.00882
1488.9 | 2577 | АППАРАТЫ ДЛЯ ГАЗОВОЙ СВАРКИ И РЕЗКИ | МАШ.-Ч | 1 | 0.01764
1488.10 | 34241 | КИСЛОРОД ТЕХНИЧЕСКИЙ ГАЗООБРАЗНЫЙ | М3 | 2.6 | 0.045864
1488.11 | 35318 | ЭЛЕКТРОДЫ ДИАМЕТРОМ 5 ММ Э42 | Т | 0.0215 | 0.0003793
1488.12 | 45077 | ПРОПАН-БУТАН, СМЕСЬ ТЕХНИЧЕСКАЯ | КГ | 0.5 | 0.00882
1489 | СЦЕНА-70 | ПРОФИЛЬНАЯ ТРУБА 40Х40Х2 ММ | ТН | 0.05676
1490 | СЦЕНА-71 | ОПОРНАЯ ПЛАСТИНА 100Х100Х4 ММ | ТН | 0.013416
1491 | СЦЕНА-72 | КОСЫНКА (УСИЛЕНИЕ) ЛИСТ 4 ММ | ТН | 0.013416
1492 | СЦЕНА-73 | ЗАГЛУШКА РЕЗИНОВАЯ УНИВЕРСАЛЬНАЯ 40Х40 ММ | ШТ | 20
1493 | Е1303-002-04 | ОГРУНТОВКА МЕТАЛЛИЧЕСКИХ ПОВЕРХНОСТЕЙ ЗА ОДИН РАЗ ГРУНТОВКОЙ ГФ-021 | 100М2 | 0.112
1493.1 | 1 | ЗАТРАТЫ ТРУДА РАБОЧИХ-СТРОИТЕЛЕЙ | ЧЕЛ.-Ч | 5.31 | 0.59472
1493.2 | 3 | ЗАТРАТЫ ТРУДА МАШИНИСТОВ | ЧЕЛ.-Ч | 0.02 | 0.00224
1493.3 | 112 | АВТОПОГРУЗЧИКИ 5 Т | МАШ.-Ч | 0.01 | 0.00112
1493.4 | 975 | ЛЕБЕДКИ ЭЛЕКТРИЧЕСКИЕ, ТЯГОВЫМ УСИЛИЕМ ДО 5,79 (0,59) КН (Т) | МАШ.-Ч | 0.01 | 0.00112
1493.5 | 2509 | АВТОМОБИЛИ БОРТОВЫЕ ГРУЗОПОДЪЕМНОСТЬЮ ДО 5 Т | МАШ.-Ч | 0.01 | 0.00112
1493.6 | 2515 | АГРЕГАТЫ ОКРАСОЧНЫЕ ВЫСОКОГО ДАВЛЕНИЯ ДЛЯ ОКРАСКИ ПОВЕРХНОСТЕЙ КОНСТРУКЦИЙ МОЩНОСТЬЮ 1 КВТ | МАШ.-Ч | 1.12 | 0.12544
1493.7 | 31419 | ГРУНТОВКА ГФ-021 КРАСНО-КОРИЧНЕВАЯ | Т | 0.012 | 0.001344
1493.8 | 34288 | КСИЛОЛ НЕФТЯНОЙ МАРКИ А | Т | 0.002 | 0.000224
1494 | Е1303-004-26 | ОКРАСКА МЕТАЛЛИЧЕСКИХ ОГРУНТОВАННЫХ ПОВЕРХНОСТЕЙ ЭМАЛЬЮ ПФ-115 | 100М2 | 0.112
1494.1 | 1 | ЗАТРАТЫ ТРУДА РАБОЧИХ-СТРОИТЕЛЕЙ | ЧЕЛ.-Ч | 3.83 | 0.42896
1494.2 | 3 | ЗАТРАТЫ ТРУДА МАШИНИСТОВ | ЧЕЛ.-Ч | 0.02 | 0.00224
1494.3 | 112 | АВТОПОГРУЗЧИКИ 5 Т | МАШ.-Ч | 0.01 | 0.00112
1494.4 | 975 | ЛЕБЕДКИ ЭЛЕКТРИЧЕСКИЕ, ТЯГОВЫМ УСИЛИЕМ ДО 5,79 (0,59) КН (Т) | МАШ.-Ч | 0.01 | 0.00112
1494.5 | 2509 | АВТОМОБИЛИ БОРТОВЫЕ ГРУЗОПОДЪЕМНОСТЬЮ ДО 5 Т | МАШ.-Ч | 0.01 | 0.00112
1494.6 | 2515 | АГРЕГАТЫ ОКРАСОЧНЫЕ ВЫСОКОГО ДАВЛЕНИЯ ДЛЯ ОКРАСКИ ПОВЕРХНОСТЕЙ КОНСТРУКЦИЙ МОЩНОСТЬЮ 1 КВТ | МАШ.-Ч | 0.65 | 0.0728
1494.7 | 31795 | ЭМАЛЬ ПФ-115 СЕРАЯ | Т | 0.019 | 0.002128
1494.8 | 34035 | УАЙТ-СПИРИТ | Т | 0.0014 | 0.0001568
1495 | Е1602-012-06 | ПРОКЛАДКА ТРУБОПРОВОДОВ ОТОПЛЕНИЯ И ВОДОСНАБЖЕНИЯ, С ИЗГОТОВЛЕНИЕМ УЗЛОВ ВНУТРЕННИХ ТРУБОПРОВОДОВ ОТОПЛЕНИЯ И ВОДОСНАБЖЕНИЯ ИЗ ТРУБ СТАЛЬНЫХ УГЛЕРОДИСТЫХ, ДИАМЕТРОМ 50 ММ | 100 М ТРУБОПРОВОДА | 0.35
1495.1 | 1 | ЗАТРАТЫ ТРУДА РАБОЧИХ-СТРОИТЕЛЕЙ | ЧЕЛ.-Ч | 153.55 | 53.7425
1495.2 | 3 | ЗАТРАТЫ ТРУДА МАШИНИСТОВ | ЧЕЛ.-Ч | 6.68 | 2.338
1495.3 | 764 | КРАНЫ НА АВТОМОБИЛЬНОМ ХОДУ ПРИ РАБОТЕ НА ДРУГИХ ВИДАХ СТРОИТЕЛЬСТВА (КРОМЕ МАГИСТРАЛЬНЫХ ТРУБОПРОВОДОВ) 16 Т | МАШ.-Ч | 5.47 | 1.9145
1495.4 | 1147 | МАШИНЫ ШЛИФОВАЛЬНЫЕ ЭЛЕКТРИЧЕСКИЕ | МАШ.-Ч | 6.51 | 2.2785
1495.5 | 2016 | УСТАНОВКИ ДЛЯ СВАРКИ РУЧНОЙ ДУГОВОЙ (ПОСТОЯННОГО ТОКА) | МАШ.-Ч | 30.78 | 10.773
1495.6 | 2509 | АВТОМОБИЛИ БОРТОВЫЕ ГРУЗОПОДЪЕМНОСТЬЮ ДО 5 Т | МАШ.-Ч | 1.21 | 0.4235
1495.7 | 2577 | АППАРАТЫ ДЛЯ ГАЗОВОЙ СВАРКИ И РЕЗКИ | МАШ.-Ч | 20.86 | 7.301
1495.8 | 3325 | ДРЕЛЬ-ПЕРФОРАТОР ЭЛЕКТРИЧЕСКАЯ | МАШ.-Ч | 7.1 | 2.485
1495.9 | 9219 | ВОДА | М3 | 2.75 | 0.9625
1495.10 | 32533 | ПРОВОЛОКА СВАРОЧНАЯ ЛЕГИРОВАННАЯ ДИАМЕТРОМ 2 ММ | Т | 0.0005 | 0.000175
1495.11 | 32534 | ПРОВОЛОКА СВАРОЧНАЯ ЛЕГИРОВАННАЯ ДИАМЕТРОМ 4 ММ | Т | 0.0002 | 7e-05
1495.12 | 34241 | КИСЛОРОД ТЕХНИЧЕСКИЙ ГАЗООБРАЗНЫЙ | М3 | 4.15 | 1.4525
1495.13 | 35316 | ЭЛЕКТРОДЫ ДИАМЕТРОМ 4 ММ Э55 | Т | 0.008 | 0.0028
1495.14 | 40138 | КАРБИД КАЛЬЦИЯ | КГ | 8.4 | 2.94
1495.15 | 44710 | БУР СВЕРЛО ДИАМЕТРОМ ПО ПРОЕКТУ | ШТ | 2.9 | 1.015
1495.16 | 44897 | ШЛИФКРУГИ | ШТ | 2.3 | 0.805
1495.17 | 69434 | ПРОПАН-БУТАН, СМЕСЬ ТЕХНИЧЕСКАЯ | Т | 0.0012 | 0.00042
1496 | СЦЕНА-74 | ТРУБА СТАЛЬНАЯ ЭЛЕКТРОСВАРНЫЕ Д=50(57Х3,5) | М | 35
1497 | Е1605-001-02 | УСТАНОВКА СТАЛЬНОЙ ФЛАНЦЕВОЙ АРМАТУРЫ, ВЕНТИЛЕЙ, ЗАДВИЖЕК, ЗАТВОРОВ, КЛАПАНОВ ОБРАТНЫХ, КРАНОВ ПРОХОДНЫХ НА ТРУБОПРОВОДАХ ИЗ СТАЛЬНЫХ ТРУБ ДИАМЕТРОМ ДО 50 ММ | ШТ | 6
1497.1 | 1 | ЗАТРАТЫ ТРУДА РАБОЧИХ-СТРОИТЕЛЕЙ | ЧЕЛ.-Ч | 1.47 | 8.82
1497.2 | 3 | ЗАТРАТЫ ТРУДА МАШИНИСТОВ | ЧЕЛ.-Ч | 0.02 | 0.12
1497.3 | 2016 | УСТАНОВКИ ДЛЯ СВАРКИ РУЧНОЙ ДУГОВОЙ (ПОСТОЯННОГО ТОКА) | МАШ.-Ч | 0.35 | 2.1
1497.4 | 2509 | АВТОМОБИЛИ БОРТОВЫЕ ГРУЗОПОДЪЕМНОСТЬЮ ДО 5 Т | МАШ.-Ч | 0.02 | 0.12
1497.5 | 35319 | ЭЛЕКТРОДЫ ДИАМЕТРОМ 5 ММ Э42А | Т | 0.00014 | 0.00084
1497.6 | 52040 | БОЛТЫ С ГАЙКАМИ И ШАЙБАМИ ДЛЯ САНИТАРНО-ТЕХНИЧЕСКИХ РАБОТ, ДИАМЕТРОМ 16 ММ | Т | 0.0011 | 0.0066
1497.7 | 96946 | ПРОКЛАДКИ ИЗ ПАРОНИТА МАРКИ ПМБ, ТОЛЩИНОЙ 1 ММ, ДИАМЕТРОМ, ММ: 50 | 1000ШТ | 0.002 | 0.012
1498 | СЦЕНА-75 | ОБРАТНЫЙ КЛАПАН Ф50ММ | ШТ | 3
1499 | СЦЕНА-76 | ЗАДВИЖКА Ф50ММ | ШТ | 3
1500 | СЦЕНА-77 | ФЛЯНЦ Ф50ММ | ШТ | 9
1501 | СЦЕНА-78 | КОЛЕНО 90° Ф57 ММ | ШТ | 4
1502 | Е1303-002-04 | ОГРУНТОВКА МЕТАЛЛИЧЕСКИХ ПОВЕРХНОСТЕЙ ЗА ОДИН РАЗ ГРУНТОВКОЙ ГФ-021 | 100М2 | 0.0627
1502.1 | 1 | ЗАТРАТЫ ТРУДА РАБОЧИХ-СТРОИТЕЛЕЙ | ЧЕЛ.-Ч | 5.31 | 0.33294
1502.2 | 3 | ЗАТРАТЫ ТРУДА МАШИНИСТОВ | ЧЕЛ.-Ч | 0.02 | 0.001254
1502.3 | 112 | АВТОПОГРУЗЧИКИ 5 Т | МАШ.-Ч | 0.01 | 0.000627
1502.4 | 975 | ЛЕБЕДКИ ЭЛЕКТРИЧЕСКИЕ, ТЯГОВЫМ УСИЛИЕМ ДО 5,79 (0,59) КН (Т) | МАШ.-Ч | 0.01 | 0.000627
1502.5 | 2509 | АВТОМОБИЛИ БОРТОВЫЕ ГРУЗОПОДЪЕМНОСТЬЮ ДО 5 Т | МАШ.-Ч | 0.01 | 0.000627
1502.6 | 2515 | АГРЕГАТЫ ОКРАСОЧНЫЕ ВЫСОКОГО ДАВЛЕНИЯ ДЛЯ ОКРАСКИ ПОВЕРХНОСТЕЙ КОНСТРУКЦИЙ МОЩНОСТЬЮ 1 КВТ | МАШ.-Ч | 1.12 | 0.070224
1502.7 | 31419 | ГРУНТОВКА ГФ-021 КРАСНО-КОРИЧНЕВАЯ | Т | 0.012 | 0.0007524
1502.8 | 34288 | КСИЛОЛ НЕФТЯНОЙ МАРКИ А | Т | 0.002 | 0.0001254
1503 | Е1303-004-26 | ОКРАСКА МЕТАЛЛИЧЕСКИХ ОГРУНТОВАННЫХ ПОВЕРХНОСТЕЙ ЭМАЛЬЮ ПФ-115 | 100М2 | 0.0627
1503.1 | 1 | ЗАТРАТЫ ТРУДА РАБОЧИХ-СТРОИТЕЛЕЙ | ЧЕЛ.-Ч | 3.83 | 0.24014
1503.2 | 3 | ЗАТРАТЫ ТРУДА МАШИНИСТОВ | ЧЕЛ.-Ч | 0.02 | 0.001254
1503.3 | 112 | АВТОПОГРУЗЧИКИ 5 Т | МАШ.-Ч | 0.01 | 0.000627
1503.4 | 975 | ЛЕБЕДКИ ЭЛЕКТРИЧЕСКИЕ, ТЯГОВЫМ УСИЛИЕМ ДО 5,79 (0,59) КН (Т) | МАШ.-Ч | 0.01 | 0.000627
1503.5 | 2509 | АВТОМОБИЛИ БОРТОВЫЕ ГРУЗОПОДЪЕМНОСТЬЮ ДО 5 Т | МАШ.-Ч | 0.01 | 0.000627
1503.6 | 2515 | АГРЕГАТЫ ОКРАСОЧНЫЕ ВЫСОКОГО ДАВЛЕНИЯ ДЛЯ ОКРАСКИ ПОВЕРХНОСТЕЙ КОНСТРУКЦИЙ МОЩНОСТЬЮ 1 КВТ | МАШ.-Ч | 0.65 | 0.040755
1503.7 | 31795 | ЭМАЛЬ ПФ-115 СЕРАЯ | Т | 0.019 | 0.0011913
1503.8 | 34035 | УАЙТ-СПИРИТ | Т | 0.0014 | 8.78e-05
1504 | ЦЕНА-79 | ГНОМ 16-16 Q=16М3/Ч, H=16М N=1.5-2.2KW | ШТ | 3
1505 | СЦЕНА-80 | ГИЛЬЗА ИЗ СТ ТРУБ Ф159 L=0.500М | ШТ | 3
1506 | Е4603-010-01 | ПРОБИВКА В БЕТОННЫХ СТЕНАХ И ПОЛАХ ТОЛЩИНОЙ 100 ММ ОТВЕРСТИЙ ПЛОЩАДЬЮ ДО 20 СМ2 | 100 ОТВЕРСТИЙ | 0.03
1506.1 | 1 | ЗАТРАТЫ ТРУДА РАБОЧИХ-СТРОИТЕЛЕЙ | ЧЕЛ.-Ч | 15.17 | 0.4551
1506.2 | 3 | ЗАТРАТЫ ТРУДА МАШИНИСТОВ | ЧЕЛ.-Ч | 4.35 | 0.1305
1506.3 | 660 | КОМПРЕССОРЫ ПЕРЕДВИЖНЫЕ С ДВИГАТЕЛЕМ ВНУТРЕННЕГО СГОРАНИЯ ДАВЛЕНИЕМ ДО 686 КПА (7 АТМ.) 5 М3/МИН | МАШ.-Ч | 4.35 | 0.1305
1506.4 | 1199 | МОЛОТКИ ПРИ РАБОТЕ ОТ ПЕРЕДВИЖНЫХ КОМПРЕССОРНЫХ СТАНЦИЙ ОТБОЙНЫЕ ПНЕВМАТИЧЕСКИЕ | МАШ.-Ч | 8.7 | 0.261
1507 | СЦЕНА-81 | МЕТАЛЛИЧЕСКОЕ КРЕПЛЕНИЕ Ф57 | КГ | 12
РАЗДЕЛ 93. ЭМО
1508 | Ц0803-572-07 | БЛОК УПРАВЛЕНИЯ ШКАФНОГО ИСПОЛНЕНИЯ ИЛИ РАСПРЕДЕЛИТЕЛЬНЫЙ ПУНКТ [ШКАФ], УСТАНАВЛИВАЕМЫЙ НА ПОЛУ, ВЫСОТА И ШИРИНА ДО 1700Х1100 ММ | ШТ | 1
1508.1 | 1 | ЗАТРАТЫ ТРУДА РАБОЧИХ-СТРОИТЕЛЕЙ | ЧЕЛ.-Ч | 4.66 | 4.66
1508.2 | 3 | ЗАТРАТЫ ТРУДА МАШИНИСТОВ | ЧЕЛ.-Ч | 0.82 | 0.82
1508.3 | 766 | КРАНЫ НА АВТОМОБИЛЬНОМ ХОДУ ПРИ РАБОТЕ НА МОНТАЖЕ ТЕХНОЛОГИЧЕСКОГО ОБОРУДОВАНИЯ 10 Т | МАШ.-Ч | 0.41 | 0.41
1508.4 | 2016 | УСТАНОВКИ ДЛЯ СВАРКИ РУЧНОЙ ДУГОВОЙ (ПОСТОЯННОГО ТОКА) | МАШ.-Ч | 1.04 | 1.04
1508.5 | 2510 | АВТОМОБИЛИ БОРТОВЫЕ ГРУЗОПОДЪЕМНОСТЬЮ ДО 8 Т | МАШ.-Ч | 0.41 | 0.41
1508.6 | 30484 | БОЛТЫ СТРОИТЕЛЬНЫЕ С ГАЙКАМИ И ШАЙБАМИ | КГ | 0.06 | 0.06
1508.7 | 31087 | КРАСКА | КГ | 0.05 | 0.05
1508.8 | 35377 | ЭЛЕКТРОДЫ ДИАМЕТРОМ 4 ММ Э42А | КГ | 0.3 | 0.3
1509 | СЦЕНА-1 | ВВОДНО-РАСПРЕДЕЛИТЕЛЬНЫЙ С ВВОДНЫМ АВТОМАТИЧЕСКИМ ВРУ1-15-31УХЛ4 | КОМПЛ | 1
1510 | Ц0803-572-03 | БЛОК УПРАВЛЕНИЯ ШКАФНОГО ИСПОЛНЕНИЯ ИЛИ РАСПРЕДЕЛИТЕЛЬНЫЙ ПУНКТ [ШКАФ], УСТАНАВЛИВАЕМЫЙ НА СТЕНЕ, ВЫСОТА И ШИРИНА, ММ, ДО 600Х600 | ШТ | 1
1510.1 | 1 | ЗАТРАТЫ ТРУДА РАБОЧИХ-СТРОИТЕЛЕЙ | ЧЕЛ.-Ч | 2.32 | 2.32
1510.2 | 3 | ЗАТРАТЫ ТРУДА МАШИНИСТОВ | ЧЕЛ.-Ч | 0.2 | 0.2
1510.3 | 766 | КРАНЫ НА АВТОМОБИЛЬНОМ ХОДУ ПРИ РАБОТЕ НА МОНТАЖЕ ТЕХНОЛОГИЧЕСКОГО ОБОРУДОВАНИЯ 10 Т | МАШ.-Ч | 0.1 | 0.1
1510.4 | 2016 | УСТАНОВКИ ДЛЯ СВАРКИ РУЧНОЙ ДУГОВОЙ (ПОСТОЯННОГО ТОКА) | МАШ.-Ч | 0.77 | 0.77
1510.5 | 2510 | АВТОМОБИЛИ БОРТОВЫЕ ГРУЗОПОДЪЕМНОСТЬЮ ДО 8 Т | МАШ.-Ч | 0.1 | 0.1
1510.6 | 30484 | БОЛТЫ СТРОИТЕЛЬНЫЕ С ГАЙКАМИ И ШАЙБАМИ | КГ | 0.17 | 0.17
1510.7 | 31087 | КРАСКА | КГ | 0.03 | 0.03
1510.8 | 35377 | ЭЛЕКТРОДЫ ДИАМЕТРОМ 4 ММ Э42А | КГ | 0.15 | 0.15
1511 | СЦЕНА-2 | ЩИТ УЧЕТНО-РАСПРЕДЕЛИТЕЛЬНЫЙ С ВВОДНЫМ АВТОМАТИЧЕСКИМ ЩРВ-18З-IP54 | ШТ | 1
1512 | Ц0803-526-01 | ВЫКЛЮЧАТЕЛИ УСТАНОВОЧНЫЕ АВТОМАТИЧЕСКИЕ [АВТОМАТЫ] ИЛИ НЕАВТОМАТИЧЕСКИЕ. АВТОМАТ ОДНО-, ДВУХ-, ТРЕХПОЛЮСНЫЙ, УСТАНАВЛИВАЕМЫЙ НА КОНСТРУКЦИИ НА СТЕНЕ ИЛИ КОЛОННЕ, НА ТОК, А, ДО 25 | ШТ | 5
1512.1 | 1 | ЗАТРАТЫ ТРУДА РАБОЧИХ-СТРОИТЕЛЕЙ | ЧЕЛ.-Ч | 1.56 | 7.8
1512.2 | 3 | ЗАТРАТЫ ТРУДА МАШИНИСТОВ | ЧЕЛ.-Ч | 0.004 | 0.02
1512.3 | 521 | ДРЕЛИ ЭЛЕКТРИЧЕСКИЕ | МАШ.-Ч | 0.04 | 0.2
1512.4 | 766 | КРАНЫ НА АВТОМОБИЛЬНОМ ХОДУ ПРИ РАБОТЕ НА МОНТАЖЕ ТЕХНОЛОГИЧЕСКОГО ОБОРУДОВАНИЯ 10 Т | МАШ.-Ч | 0.002 | 0.01
1512.5 | 2016 | УСТАНОВКИ ДЛЯ СВАРКИ РУЧНОЙ ДУГОВОЙ (ПОСТОЯННОГО ТОКА) | МАШ.-Ч | 0.13 | 0.65
1512.6 | 2510 | АВТОМОБИЛИ БОРТОВЫЕ ГРУЗОПОДЪЕМНОСТЬЮ ДО 8 Т | МАШ.-Ч | 0.002 | 0.01
1512.7 | 30434 | ДЮБЕЛИ РАСПОРНЫЕ | 100ШТ | 0.014 | 0.07
1512.8 | 30478 | ДЮБЕЛИ ДЛЯ ПРИСТРЕЛКИ | 10ШТ | 1.22 | 6.1
1512.9 | 30484 | БОЛТЫ СТРОИТЕЛЬНЫЕ С ГАЙКАМИ И ШАЙБАМИ | КГ | 0.049 | 0.245
1512.10 | 31087 | КРАСКА | КГ | 0.036 | 0.18
1512.11 | 31136 | ШПАГАТ БУМАЖНЫЙ | КГ | 0.001 | 0.005
1512.12 | 31260 | ЛАК ЭЛЕКТРОИЗОЛЯЦИОННЫЙ 318 | КГ | 0.006 | 0.03
1512.13 | 35377 | ЭЛЕКТРОДЫ ДИАМЕТРОМ 4 ММ Э42А | КГ | 0.07 | 0.35
1512.14 | 35566 | НИТКИ ШВЕЙНЫЕ | КГ | 0.001 | 0.005
1512.15 | 44069 | ВАЗЕЛИН ТЕХНИЧЕСКИЙ | КГ | 0.006 | 0.03
1512.16 | 45527 | БИРКИ МАРКИРОВОЧНЫЕ | 100ШТ | 0.02 | 0.1
1512.17 | 50801 | КОНСТРУКЦИИ СТАЛЬНЫЕ: ИНДИВИДУАЛЬНЫЕ РЕШЕТЧАТЫЕ СВАРНЫЕ МАССОЙ ДО 0,1 Т | Т | 0.001 | 0.005
1512.18 | 64457 | НАКОНЕЧНИКИ КАБЕЛЬНЫЕ | ШТ | 6.1 | 30.5
1512.19 | 64674 | ПАТРОНЫ ДЛЯ ПРИСТРЕЛКИ | 10ШТ | 1.22 | 6.1
1512.20 | 64806 | ПЕРЕМЫЧКИ ГИБКИЕ, ТИП ПГС-50 | ШТ | 1 | 5
1512.21 | 97117 | ЛЕНТА ЛИПКАЯ ИЗОЛЯЦИОННАЯ НА ПОЛИКАСИНОВОМ КОМПАУНДЕ МАРКИ ЛСЭПЛ, ШИРИНОЙ 20-30 ММ, ТОЛЩИНОЙ ОТ 0,14 ДО 0,19 ММ ВКЛЮЧИТЕЛЬНО | КГ | 0.012 | 0.06
1513 | Ц0803-526-02 | ВЫКЛЮЧАТЕЛИ УСТАНОВОЧНЫЕ АВТОМАТИЧЕСКИЕ [АВТОМАТЫ] ИЛИ НЕАВТОМАТИЧЕСКИЕ. АВТОМАТ ОДНО-, ДВУХ-, ТРЕХПОЛЮСНЫЙ, УСТАНАВЛИВАЕМЫЙ НА КОНСТРУКЦИИ НА СТЕНЕ ИЛИ КОЛОННЕ, НА ТОК, А, ДО 100 | ШТ | 4
1513.1 | 1 | ЗАТРАТЫ ТРУДА РАБОЧИХ-СТРОИТЕЛЕЙ | ЧЕЛ.-Ч | 2.32 | 9.28
1513.2 | 3 | ЗАТРАТЫ ТРУДА МАШИНИСТОВ | ЧЕЛ.-Ч | 0.01 | 0.04
1513.3 | 521 | ДРЕЛИ ЭЛЕКТРИЧЕСКИЕ | МАШ.-Ч | 0.04 | 0.16
1513.4 | 766 | КРАНЫ НА АВТОМОБИЛЬНОМ ХОДУ ПРИ РАБОТЕ НА МОНТАЖЕ ТЕХНОЛОГИЧЕСКОГО ОБОРУДОВАНИЯ 10 Т | МАШ.-Ч | 0.005 | 0.02
1513.5 | 2016 | УСТАНОВКИ ДЛЯ СВАРКИ РУЧНОЙ ДУГОВОЙ (ПОСТОЯННОГО ТОКА) | МАШ.-Ч | 0.13 | 0.52
1513.6 | 2510 | АВТОМОБИЛИ БОРТОВЫЕ ГРУЗОПОДЪЕМНОСТЬЮ ДО 8 Т | МАШ.-Ч | 0.005 | 0.02
1513.7 | 2647 | ПРЕССЫ ГИДРАВЛИЧЕСКИЕ С ЭЛЕКТРОПРИВОДОМ | МАШ.-Ч | 0.2 | 0.8
1513.8 | 30434 | ДЮБЕЛИ РАСПОРНЫЕ | 100ШТ | 0.014 | 0.056
1513.9 | 30478 | ДЮБЕЛИ ДЛЯ ПРИСТРЕЛКИ | 10ШТ | 1.22 | 4.88
1513.10 | 30484 | БОЛТЫ СТРОИТЕЛЬНЫЕ С ГАЙКАМИ И ШАЙБАМИ | КГ | 0.38 | 1.52
1513.11 | 31087 | КРАСКА | КГ | 0.047 | 0.188
1513.12 | 31136 | ШПАГАТ БУМАЖНЫЙ | КГ | 0.004 | 0.016
1513.13 | 31260 | ЛАК ЭЛЕКТРОИЗОЛЯЦИОННЫЙ 318 | КГ | 0.014 | 0.056
1513.14 | 35377 | ЭЛЕКТРОДЫ ДИАМЕТРОМ 4 ММ Э42А | КГ | 0.07 | 0.28
1513.15 | 35566 | НИТКИ ШВЕЙНЫЕ | КГ | 0.002 | 0.008
1513.16 | 44069 | ВАЗЕЛИН ТЕХНИЧЕСКИЙ | КГ | 0.009 | 0.036
1513.17 | 45527 | БИРКИ МАРКИРОВОЧНЫЕ | 100ШТ | 0.02 | 0.08
1513.18 | 50801 | КОНСТРУКЦИИ СТАЛЬНЫЕ: ИНДИВИДУАЛЬНЫЕ РЕШЕТЧАТЫЕ СВАРНЫЕ МАССОЙ ДО 0,1 Т | Т | 0.002 | 0.008
1513.19 | 64457 | НАКОНЕЧНИКИ КАБЕЛЬНЫЕ | ШТ | 6.1 | 24.4
1513.20 | 64674 | ПАТРОНЫ ДЛЯ ПРИСТРЕЛКИ | 10ШТ | 1.22 | 4.88
1513.21 | 64806 | ПЕРЕМЫЧКИ ГИБКИЕ, ТИП ПГС-50 | ШТ | 1 | 4
1513.22 | 97117 | ЛЕНТА ЛИПКАЯ ИЗОЛЯЦИОННАЯ НА ПОЛИКАСИНОВОМ КОМПАУНДЕ МАРКИ ЛСЭПЛ, ШИРИНОЙ 20-30 ММ, ТОЛЩИНОЙ ОТ 0,14 ДО 0,19 ММ ВКЛЮЧИТЕЛЬНО | КГ | 0.036 | 0.144
1514 | Ц0803-526-03 | ВЫКЛЮЧАТЕЛИ УСТАНОВОЧНЫЕ АВТОМАТИЧЕСКИЕ [АВТОМАТЫ] ИЛИ НЕАВТОМАТИЧЕСКИЕ. АВТОМАТ ОДНО-, ДВУХ-, ТРЕХПОЛЮСНЫЙ, УСТАНАВЛИВАЕМЫЙ НА КОНСТРУКЦИИ НА СТЕНЕ ИЛИ КОЛОННЕ, НА ТОК, А, ДО 250 | ШТ | 2
1514.1 | 1 | ЗАТРАТЫ ТРУДА РАБОЧИХ-СТРОИТЕЛЕЙ | ЧЕЛ.-Ч | 2.76 | 5.52
1514.2 | 3 | ЗАТРАТЫ ТРУДА МАШИНИСТОВ | ЧЕЛ.-Ч | 0.012 | 0.024
1514.3 | 521 | ДРЕЛИ ЭЛЕКТРИЧЕСКИЕ | МАШ.-Ч | 0.04 | 0.08
1514.4 | 766 | КРАНЫ НА АВТОМОБИЛЬНОМ ХОДУ ПРИ РАБОТЕ НА МОНТАЖЕ ТЕХНОЛОГИЧЕСКОГО ОБОРУДОВАНИЯ 10 Т | МАШ.-Ч | 0.006 | 0.012
1514.5 | 2016 | УСТАНОВКИ ДЛЯ СВАРКИ РУЧНОЙ ДУГОВОЙ (ПОСТОЯННОГО ТОКА) | МАШ.-Ч | 0.13 | 0.26
1514.6 | 2510 | АВТОМОБИЛИ БОРТОВЫЕ ГРУЗОПОДЪЕМНОСТЬЮ ДО 8 Т | МАШ.-Ч | 0.006 | 0.012
1514.7 | 2647 | ПРЕССЫ ГИДРАВЛИЧЕСКИЕ С ЭЛЕКТРОПРИВОДОМ | МАШ.-Ч | 0.23 | 0.46
1514.8 | 30434 | ДЮБЕЛИ РАСПОРНЫЕ | 100ШТ | 0.014 | 0.028
1514.9 | 30478 | ДЮБЕЛИ ДЛЯ ПРИСТРЕЛКИ | 10ШТ | 1.22 | 2.44
1514.10 | 30484 | БОЛТЫ СТРОИТЕЛЬНЫЕ С ГАЙКАМИ И ШАЙБАМИ | КГ | 0.431 | 0.862
1514.11 | 31087 | КРАСКА | КГ | 0.047 | 0.094
1514.12 | 31136 | ШПАГАТ БУМАЖНЫЙ | КГ | 0.004 | 0.008
1514.13 | 31260 | ЛАК ЭЛЕКТРОИЗОЛЯЦИОННЫЙ 318 | КГ | 0.016 | 0.032
1514.14 | 35377 | ЭЛЕКТРОДЫ ДИАМЕТРОМ 4 ММ Э42А | КГ | 0.07 | 0.14
1514.15 | 35566 | НИТКИ ШВЕЙНЫЕ | КГ | 0.002 | 0.004
1514.16 | 44069 | ВАЗЕЛИН ТЕХНИЧЕСКИЙ | КГ | 0.009 | 0.018
1514.17 | 45527 | БИРКИ МАРКИРОВОЧНЫЕ | 100ШТ | 0.02 | 0.04
1514.18 | 50801 | КОНСТРУКЦИИ СТАЛЬНЫЕ: ИНДИВИДУАЛЬНЫЕ РЕШЕТЧАТЫЕ СВАРНЫЕ МАССОЙ ДО 0,1 Т | Т | 0.003 | 0.006
1514.19 | 64457 | НАКОНЕЧНИКИ КАБЕЛЬНЫЕ | ШТ | 6.1 | 12.2
1514.20 | 64674 | ПАТРОНЫ ДЛЯ ПРИСТРЕЛКИ | 10ШТ | 1.22 | 2.44
1514.21 | 64806 | ПЕРЕМЫЧКИ ГИБКИЕ, ТИП ПГС-50 | ШТ | 1 | 2
1514.22 | 97117 | ЛЕНТА ЛИПКАЯ ИЗОЛЯЦИОННАЯ НА ПОЛИКАСИНОВОМ КОМПАУНДЕ МАРКИ ЛСЭПЛ, ШИРИНОЙ 20-30 ММ, ТОЛЩИНОЙ ОТ 0,14 ДО 0,19 ММ ВКЛЮЧИТЕЛЬНО | КГ | 0.042 | 0.084
1515 | СЦЕНА-3 | АВТОМАТ НА ВВОДЕ BA88-32/3Р-125А | ШТ | 2
1516 | СЦЕНА-4 | АВТОМАТЫ НА ОТХОДЯЩИХ ЛИНИЯХ ВА47-29/1Р-16А | ШТ | 2
1517 | СЦЕНА-5 | АВТОМАТЫ НА ОТХОДЯЩИХ ЛИНИЯХ ВА47-63/3Р-25А | ШТ | 3
1518 | СЦЕНА-6 | АВТОМАТЫ НА ОТХОДЯЩИХ ЛИНИЯХ ВА47-63/3Р-32А | ШТ | 4
1519 | Ц0803-600-01 | СЧЕТЧИКИ, УСТАНАВЛИВАЕМЫЕ НА ГОТОВОМ ОСНОВАНИИ ОДНОФАЗНЫЕ | ШТ | 1
1519.1 | 1 | ЗАТРАТЫ ТРУДА РАБОЧИХ-СТРОИТЕЛЕЙ | ЧЕЛ.-Ч | 0.34 | 0.34
1519.2 | 3 | ЗАТРАТЫ ТРУДА МАШИНИСТОВ | ЧЕЛ.-Ч | 0.02 | 0.02
1519.3 | 766 | КРАНЫ НА АВТОМОБИЛЬНОМ ХОДУ ПРИ РАБОТЕ НА МОНТАЖЕ ТЕХНОЛОГИЧЕСКОГО ОБОРУДОВАНИЯ 10 Т | МАШ.-Ч | 0.01 | 0.01
1519.4 | 2510 | АВТОМОБИЛИ БОРТОВЫЕ ГРУЗОПОДЪЕМНОСТЬЮ ДО 8 Т | МАШ.-Ч | 0.01 | 0.01
1519.5 | 30320 | ВИНТЫ С ПОЛУКРУГЛОЙ ГОЛОВКОЙ ДЛИНОЙ 50 ММ | Т | 3e-05 | 3e-05
1520 | ЦЕНА-7 | СЧЁТЧИК,ЭЛЕКТРОННЫМ ПРИБОРОМ УЧЁТА EХ 518 | ШТ | 1
1521 | Ц0801-068-01 | ШИНА МЕДНАЯ ИЛИ АЛЮМИНИЕВАЯ, СЕЧЕНИЕ, ММ2, ДО 250 | 100М | 0.01
1521.1 | 1 | ЗАТРАТЫ ТРУДА РАБОЧИХ-СТРОИТЕЛЕЙ | ЧЕЛ.-Ч | 52.5 | 0.525
1521.2 | 3 | ЗАТРАТЫ ТРУДА МАШИНИСТОВ | ЧЕЛ.-Ч | 6.13 | 0.0613
1521.3 | 766 | КРАНЫ НА АВТОМОБИЛЬНОМ ХОДУ ПРИ РАБОТЕ НА МОНТАЖЕ ТЕХНОЛОГИЧЕСКОГО ОБОРУДОВАНИЯ 10 Т | МАШ.-Ч | 0.22 | 0.0022
1521.4 | 1695 | СТАНКИ СВЕРЛИЛЬНЫЕ | МАШ.-Ч | 1 | 0.01
1521.5 | 2016 | УСТАНОВКИ ДЛЯ СВАРКИ РУЧНОЙ ДУГОВОЙ (ПОСТОЯННОГО ТОКА) | МАШ.-Ч | 1.96 | 0.0196
1521.6 | 2211 | ШИНОТРУБОГИБЫ | МАШ.-Ч | 5.69 | 0.0569
1521.7 | 2510 | АВТОМОБИЛИ БОРТОВЫЕ ГРУЗОПОДЪЕМНОСТЬЮ ДО 8 Т | МАШ.-Ч | 0.22 | 0.0022
1521.8 | 30484 | БОЛТЫ СТРОИТЕЛЬНЫЕ С ГАЙКАМИ И ШАЙБАМИ | КГ | 2.88 | 0.0288
1521.9 | 31087 | КРАСКА | КГ | 1.74 | 0.0174
1521.10 | 45527 | БИРКИ МАРКИРОВОЧНЫЕ | 100ШТ | 0.102 | 0.00102
1521.11 | 64854 | ПРУТОК МЕДНЫЙ МАРКИ М3-Т, ДИАМЕТРОМ, ММ: 20 | Т | 3e-05 | 3e-07
1521.12 | 65746 | ШАЙБЫ ПРУЖИННЫЕ | Т | 0.00012 | 1.2e-06
1521.13 | 94230 | ПРУТКИ ИЗ АЛЮМИНИЕВЫХ СПЛАВОВ МАРКИ АД1, КРУГЛОГО СЕЧЕНИЯ, НОРМАЛЬНОЙ ТОЧНОСТИ И ПРОЧНОСТИ, НЕМЕРНОЙ ДЛИНЫ, ДИАМЕТРОМ, ММ: 135-200 | Т | 6e-05 | 6e-07
1521.14 | 96982 | АРГОН ГАЗООБРАЗНЫЙ: СОРТ 1 | М3 | 0.31 | 0.0031
1522 | СЦЕНА-8 | ШИНЫ N И РЕ -1КОМПЛ | КОМП | 1
1523 | Ц0803-522-22 | ПЕРЕКЛЮЧАТЕЛЬ НА ПЛИТЕ С ПРИВОДОМ, УСТАНАВЛИВАЕМЫЙ НА МЕТАЛЛИЧЕСКОМ ОСНОВАНИИ, ДВУХПОЛЮСНЫЙ НА ТОК, А, ДО 250 | ШТ | 1
1523.1 | 1 | ЗАТРАТЫ ТРУДА РАБОЧИХ-СТРОИТЕЛЕЙ | ЧЕЛ.-Ч | 4.2 | 4.2
1523.2 | 3 | ЗАТРАТЫ ТРУДА МАШИНИСТОВ | ЧЕЛ.-Ч | 0.018 | 0.018
1523.3 | 521 | ДРЕЛИ ЭЛЕКТРИЧЕСКИЕ | МАШ.-Ч | 0.38 | 0.38
1523.4 | 766 | КРАНЫ НА АВТОМОБИЛЬНОМ ХОДУ ПРИ РАБОТЕ НА МОНТАЖЕ ТЕХНОЛОГИЧЕСКОГО ОБОРУДОВАНИЯ 10 Т | МАШ.-Ч | 0.009 | 0.009
1523.5 | 2510 | АВТОМОБИЛИ БОРТОВЫЕ ГРУЗОПОДЪЕМНОСТЬЮ ДО 8 Т | МАШ.-Ч | 0.009 | 0.009
1523.6 | 2647 | ПРЕССЫ ГИДРАВЛИЧЕСКИЕ С ЭЛЕКТРОПРИВОДОМ | МАШ.-Ч | 0.32 | 0.32
1523.7 | 30484 | БОЛТЫ СТРОИТЕЛЬНЫЕ С ГАЙКАМИ И ШАЙБАМИ | КГ | 0.575 | 0.575
1523.8 | 31087 | КРАСКА | КГ | 0.135 | 0.135
1523.9 | 31136 | ШПАГАТ БУМАЖНЫЙ | КГ | 0.007 | 0.007
1523.10 | 31260 | ЛАК ЭЛЕКТРОИЗОЛЯЦИОННЫЙ 318 | КГ | 0.026 | 0.026
1523.11 | 35566 | НИТКИ ШВЕЙНЫЕ | КГ | 0.042 | 0.042
1523.12 | 44069 | ВАЗЕЛИН ТЕХНИЧЕСКИЙ | КГ | 0.018 | 0.018
1523.13 | 45527 | БИРКИ МАРКИРОВОЧНЫЕ | 100ШТ | 0.031 | 0.031
1523.14 | 64457 | НАКОНЕЧНИКИ КАБЕЛЬНЫЕ | ШТ | 6.1 | 6.1
1523.15 | 97117 | ЛЕНТА ЛИПКАЯ ИЗОЛЯЦИОННАЯ НА ПОЛИКАСИНОВОМ КОМПАУНДЕ МАРКИ ЛСЭПЛ, ШИРИНОЙ 20-30 ММ, ТОЛЩИНОЙ ОТ 0,14 ДО 0,19 ММ ВКЛЮЧИТЕЛЬНО | КГ | 0.066 | 0.066
1524 | СЦЕНА-9 | УСТРОЙСТВО АВТОМАТИЧЕСКОГО ПЕРЕКЛЮЧЕНИЯ НА ДВА ВВОДА IН=63А НАПРЯЖЕНИЕ 380В | ШТ | 1
1525 | Ц0803-572-07 | БЛОК УПРАВЛЕНИЯ ШКАФНОГО ИСПОЛНЕНИЯ ИЛИ РАСПРЕДЕЛИТЕЛЬНЫЙ ПУНКТ [ШКАФ], УСТАНАВЛИВАЕМЫЙ НА ПОЛУ, ВЫСОТА И ШИРИНА ДО 1700Х1100 ММ | ШТ | 1
1525.1 | 1 | ЗАТРАТЫ ТРУДА РАБОЧИХ-СТРОИТЕЛЕЙ | ЧЕЛ.-Ч | 4.66 | 4.66
1525.2 | 3 | ЗАТРАТЫ ТРУДА МАШИНИСТОВ | ЧЕЛ.-Ч | 0.82 | 0.82
1525.3 | 766 | КРАНЫ НА АВТОМОБИЛЬНОМ ХОДУ ПРИ РАБОТЕ НА МОНТАЖЕ ТЕХНОЛОГИЧЕСКОГО ОБОРУДОВАНИЯ 10 Т | МАШ.-Ч | 0.41 | 0.41
1525.4 | 2016 | УСТАНОВКИ ДЛЯ СВАРКИ РУЧНОЙ ДУГОВОЙ (ПОСТОЯННОГО ТОКА) | МАШ.-Ч | 1.04 | 1.04
1525.5 | 2510 | АВТОМОБИЛИ БОРТОВЫЕ ГРУЗОПОДЪЕМНОСТЬЮ ДО 8 Т | МАШ.-Ч | 0.41 | 0.41
1525.6 | 30484 | БОЛТЫ СТРОИТЕЛЬНЫЕ С ГАЙКАМИ И ШАЙБАМИ | КГ | 0.06 | 0.06
1525.7 | 31087 | КРАСКА | КГ | 0.05 | 0.05
1525.8 | 35377 | ЭЛЕКТРОДЫ ДИАМЕТРОМ 4 ММ Э42А | КГ | 0.3 | 0.3
1526 | СЦЕНА-10 | ЩИТ УЧЕТНО-РАСПРЕДЕЛИТЕЛЬНЫЙ С ВВОДНЫМ АВТОМАТИЧЕСКИМ ПР8503С-3078 | ШТ | 1
1527 | Ц0803-526-01 | ВЫКЛЮЧАТЕЛИ УСТАНОВОЧНЫЕ АВТОМАТИЧЕСКИЕ [АВТОМАТЫ] ИЛИ НЕАВТОМАТИЧЕСКИЕ. АВТОМАТ ОДНО-, ДВУХ-, ТРЕХПОЛЮСНЫЙ, УСТАНАВЛИВАЕМЫЙ НА КОНСТРУКЦИИ НА СТЕНЕ ИЛИ КОЛОННЕ, НА ТОК, А, ДО 25 | ШТ | 7
1527.1 | 1 | ЗАТРАТЫ ТРУДА РАБОЧИХ-СТРОИТЕЛЕЙ | ЧЕЛ.-Ч | 1.56 | 10.92
1527.2 | 3 | ЗАТРАТЫ ТРУДА МАШИНИСТОВ | ЧЕЛ.-Ч | 0.004 | 0.028
1527.3 | 521 | ДРЕЛИ ЭЛЕКТРИЧЕСКИЕ | МАШ.-Ч | 0.04 | 0.28
1527.4 | 766 | КРАНЫ НА АВТОМОБИЛЬНОМ ХОДУ ПРИ РАБОТЕ НА МОНТАЖЕ ТЕХНОЛОГИЧЕСКОГО ОБОРУДОВАНИЯ 10 Т | МАШ.-Ч | 0.002 | 0.014
1527.5 | 2016 | УСТАНОВКИ ДЛЯ СВАРКИ РУЧНОЙ ДУГОВОЙ (ПОСТОЯННОГО ТОКА) | МАШ.-Ч | 0.13 | 0.91
1527.6 | 2510 | АВТОМОБИЛИ БОРТОВЫЕ ГРУЗОПОДЪЕМНОСТЬЮ ДО 8 Т | МАШ.-Ч | 0.002 | 0.014
1527.7 | 30434 | ДЮБЕЛИ РАСПОРНЫЕ | 100ШТ | 0.014 | 0.098
1527.8 | 30478 | ДЮБЕЛИ ДЛЯ ПРИСТРЕЛКИ | 10ШТ | 1.22 | 8.54
1527.9 | 30484 | БОЛТЫ СТРОИТЕЛЬНЫЕ С ГАЙКАМИ И ШАЙБАМИ | КГ | 0.049 | 0.343
1527.10 | 31087 | КРАСКА | КГ | 0.036 | 0.252
1527.11 | 31136 | ШПАГАТ БУМАЖНЫЙ | КГ | 0.001 | 0.007
1527.12 | 31260 | ЛАК ЭЛЕКТРОИЗОЛЯЦИОННЫЙ 318 | КГ | 0.006 | 0.042
1527.13 | 35377 | ЭЛЕКТРОДЫ ДИАМЕТРОМ 4 ММ Э42А | КГ | 0.07 | 0.49
1527.14 | 35566 | НИТКИ ШВЕЙНЫЕ | КГ | 0.001 | 0.007
1527.15 | 44069 | ВАЗЕЛИН ТЕХНИЧЕСКИЙ | КГ | 0.006 | 0.042
1527.16 | 45527 | БИРКИ МАРКИРОВОЧНЫЕ | 100ШТ | 0.02 | 0.14
1527.17 | 50801 | КОНСТРУКЦИИ СТАЛЬНЫЕ: ИНДИВИДУАЛЬНЫЕ РЕШЕТЧАТЫЕ СВАРНЫЕ МАССОЙ ДО 0,1 Т | Т | 0.001 | 0.007
1527.18 | 64457 | НАКОНЕЧНИКИ КАБЕЛЬНЫЕ | ШТ | 6.1 | 42.7
1527.19 | 64674 | ПАТРОНЫ ДЛЯ ПРИСТРЕЛКИ | 10ШТ | 1.22 | 8.54
1527.20 | 64806 | ПЕРЕМЫЧКИ ГИБКИЕ, ТИП ПГС-50 | ШТ | 1 | 7
1527.21 | 97117 | ЛЕНТА ЛИПКАЯ ИЗОЛЯЦИОННАЯ НА ПОЛИКАСИНОВОМ КОМПАУНДЕ МАРКИ ЛСЭПЛ, ШИРИНОЙ 20-30 ММ, ТОЛЩИНОЙ ОТ 0,14 ДО 0,19 ММ ВКЛЮЧИТЕЛЬНО | КГ | 0.012 | 0.084
1528 | СЦЕНА-11 | АВТОМАТЫ НА ОТХОДЯЩИХ ЛИНИЯХ ВА47-63/3Р-25А | ШТ | 1
1529 | СЦЕНА-12 | АВТОМАТЫ НА ОТХОДЯЩИХ ЛИНИЯХ ВА47-29/1Р-16А | ШТ | 3
1530 | СЦЕНА-13 | АВТОМАТЫ НА ОТХОДЯЩИХ ЛИНИЯХ ВА47-29/3Р-16А | ШТ | 3
1531 | Ц0801-068-01 | ШИНА МЕДНАЯ ИЛИ АЛЮМИНИЕВАЯ, СЕЧЕНИЕ, ММ2, ДО 250 | 100М | 0.01
1531.1 | 1 | ЗАТРАТЫ ТРУДА РАБОЧИХ-СТРОИТЕЛЕЙ | ЧЕЛ.-Ч | 52.5 | 0.525
1531.2 | 3 | ЗАТРАТЫ ТРУДА МАШИНИСТОВ | ЧЕЛ.-Ч | 6.13 | 0.0613
1531.3 | 766 | КРАНЫ НА АВТОМОБИЛЬНОМ ХОДУ ПРИ РАБОТЕ НА МОНТАЖЕ ТЕХНОЛОГИЧЕСКОГО ОБОРУДОВАНИЯ 10 Т | МАШ.-Ч | 0.22 | 0.0022
1531.4 | 1695 | СТАНКИ СВЕРЛИЛЬНЫЕ | МАШ.-Ч | 1 | 0.01
1531.5 | 2016 | УСТАНОВКИ ДЛЯ СВАРКИ РУЧНОЙ ДУГОВОЙ (ПОСТОЯННОГО ТОКА) | МАШ.-Ч | 1.96 | 0.0196
1531.6 | 2211 | ШИНОТРУБОГИБЫ | МАШ.-Ч | 5.69 | 0.0569
1531.7 | 2510 | АВТОМОБИЛИ БОРТОВЫЕ ГРУЗОПОДЪЕМНОСТЬЮ ДО 8 Т | МАШ.-Ч | 0.22 | 0.0022
1531.8 | 30484 | БОЛТЫ СТРОИТЕЛЬНЫЕ С ГАЙКАМИ И ШАЙБАМИ | КГ | 2.88 | 0.0288
1531.9 | 31087 | КРАСКА | КГ | 1.74 | 0.0174
1531.10 | 45527 | БИРКИ МАРКИРОВОЧНЫЕ | 100ШТ | 0.102 | 0.00102
1531.11 | 64854 | ПРУТОК МЕДНЫЙ МАРКИ М3-Т, ДИАМЕТРОМ, ММ: 20 | Т | 3e-05 | 3e-07
1531.12 | 65746 | ШАЙБЫ ПРУЖИННЫЕ | Т | 0.00012 | 1.2e-06
1531.13 | 94230 | ПРУТКИ ИЗ АЛЮМИНИЕВЫХ СПЛАВОВ МАРКИ АД1, КРУГЛОГО СЕЧЕНИЯ, НОРМАЛЬНОЙ ТОЧНОСТИ И ПРОЧНОСТИ, НЕМЕРНОЙ ДЛИНЫ, ДИАМЕТРОМ, ММ: 135-200 | Т | 6e-05 | 6e-07
1531.14 | 96982 | АРГОН ГАЗООБРАЗНЫЙ: СОРТ 1 | М3 | 0.31 | 0.0031
1532 | СЦЕНА-14 | ШИНЫ N И РЕ -1КОМПЛ | КОМП | 1
1533 | Ц1102-001-01 | ПРИБОРЫ, УСТАНАВЛИВАЕМЫЕ НА РЕЗЬБОВЫХ СОЕДИНЕНИЯХ, МАССА, КГ, ДО 1,5 | ШТ | 1
1533.1 | 1 | ЗАТРАТЫ ТРУДА РАБОЧИХ-СТРОИТЕЛЕЙ | ЧЕЛ.-Ч | 1.03 | 1.03
1533.2 | 64581 | ПРОКЛАДКИ ПАРОНИТОВЫЕ | КГ | 0.042 | 0.042
1534 | СЦЕНА-15 | АВТОМАТИЧЕСКОГО ПЕРЕКЛЮЧЕНИЯ НА ДВА ВВОДА АВР КОМПЛ.IН=125А НАПРЯЖЕНИЕ 380V | ШТ | 1
1535 | Ц0803-603-01 | ЯЩИК | ШТ | 2
1535.1 | 1 | ЗАТРАТЫ ТРУДА РАБОЧИХ-СТРОИТЕЛЕЙ | ЧЕЛ.-Ч | 1.43 | 2.86
1535.2 | 3 | ЗАТРАТЫ ТРУДА МАШИНИСТОВ | ЧЕЛ.-Ч | 0.04 | 0.08
1535.3 | 521 | ДРЕЛИ ЭЛЕКТРИЧЕСКИЕ | МАШ.-Ч | 0.26 | 0.52
1535.4 | 766 | КРАНЫ НА АВТОМОБИЛЬНОМ ХОДУ ПРИ РАБОТЕ НА МОНТАЖЕ ТЕХНОЛОГИЧЕСКОГО ОБОРУДОВАНИЯ 10 Т | МАШ.-Ч | 0.02 | 0.04
1535.5 | 2510 | АВТОМОБИЛИ БОРТОВЫЕ ГРУЗОПОДЪЕМНОСТЬЮ ДО 8 Т | МАШ.-Ч | 0.02 | 0.04
1535.6 | 30434 | ДЮБЕЛИ РАСПОРНЫЕ | 100ШТ | 0.04 | 0.08
1536 | ЦЕНА-16 | ЯЩИКИ С ПОНИЖАЮЩИМ ТРАНСФОРМАТОРОМ ОСО-0,25-220/12В | ШТ | 2
1537 | Ц0803-572-07 | БЛОК УПРАВЛЕНИЯ ШКАФНОГО ИСПОЛНЕНИЯ ИЛИ РАСПРЕДЕЛИТЕЛЬНЫЙ ПУНКТ [ШКАФ], УСТАНАВЛИВАЕМЫЙ НА ПОЛУ, ВЫСОТА И ШИРИНА ДО 1700Х1100 ММ | ШТ | 1
1537.1 | 1 | ЗАТРАТЫ ТРУДА РАБОЧИХ-СТРОИТЕЛЕЙ | ЧЕЛ.-Ч | 4.66 | 4.66
1537.2 | 3 | ЗАТРАТЫ ТРУДА МАШИНИСТОВ | ЧЕЛ.-Ч | 0.82 | 0.82
1537.3 | 766 | КРАНЫ НА АВТОМОБИЛЬНОМ ХОДУ ПРИ РАБОТЕ НА МОНТАЖЕ ТЕХНОЛОГИЧЕСКОГО ОБОРУДОВАНИЯ 10 Т | МАШ.-Ч | 0.41 | 0.41
1537.4 | 2016 | УСТАНОВКИ ДЛЯ СВАРКИ РУЧНОЙ ДУГОВОЙ (ПОСТОЯННОГО ТОКА) | МАШ.-Ч | 1.04 | 1.04
1537.5 | 2510 | АВТОМОБИЛИ БОРТОВЫЕ ГРУЗОПОДЪЕМНОСТЬЮ ДО 8 Т | МАШ.-Ч | 0.41 | 0.41
1537.6 | 30484 | БОЛТЫ СТРОИТЕЛЬНЫЕ С ГАЙКАМИ И ШАЙБАМИ | КГ | 0.06 | 0.06
1537.7 | 31087 | КРАСКА | КГ | 0.05 | 0.05
1537.8 | 35377 | ЭЛЕКТРОДЫ ДИАМЕТРОМ 4 ММ Э42А | КГ | 0.3 | 0.3
1538 | СЦЕНА-17 | ВВОДНО-РАСПРЕДЕЛИТЕЛЬНЫЙ С ВВОДНЫМ АВТОМАТИЧЕСКИМ ВРУ1-15-31УХЛ4 | КОМПЛ | 1
1539 | Ц0803-526-04 | ВЫКЛЮЧАТЕЛИ УСТАНОВОЧНЫЕ АВТОМАТИЧЕСКИЕ [АВТОМАТЫ] ИЛИ НЕАВТОМАТИЧЕСКИЕ. АВТОМАТ ОДНО-, ДВУХ-, ТРЕХПОЛЮСНЫЙ, УСТАНАВЛИВАЕМЫЙ НА КОНСТРУКЦИИ НА СТЕНЕ ИЛИ КОЛОННЕ, НА ТОК, А, ДО 400 | ШТ | 1
1539.1 | 1 | ЗАТРАТЫ ТРУДА РАБОЧИХ-СТРОИТЕЛЕЙ | ЧЕЛ.-Ч | 3.61 | 3.61
1539.2 | 3 | ЗАТРАТЫ ТРУДА МАШИНИСТОВ | ЧЕЛ.-Ч | 0.012 | 0.012
1539.3 | 521 | ДРЕЛИ ЭЛЕКТРИЧЕСКИЕ | МАШ.-Ч | 0.04 | 0.04
1539.4 | 766 | КРАНЫ НА АВТОМОБИЛЬНОМ ХОДУ ПРИ РАБОТЕ НА МОНТАЖЕ ТЕХНОЛОГИЧЕСКОГО ОБОРУДОВАНИЯ 10 Т | МАШ.-Ч | 0.006 | 0.006
1539.5 | 2016 | УСТАНОВКИ ДЛЯ СВАРКИ РУЧНОЙ ДУГОВОЙ (ПОСТОЯННОГО ТОКА) | МАШ.-Ч | 0.13 | 0.13
1539.6 | 2510 | АВТОМОБИЛИ БОРТОВЫЕ ГРУЗОПОДЪЕМНОСТЬЮ ДО 8 Т | МАШ.-Ч | 0.006 | 0.006
1539.7 | 2647 | ПРЕССЫ ГИДРАВЛИЧЕСКИЕ С ЭЛЕКТРОПРИВОДОМ | МАШ.-Ч | 0.32 | 0.32
1539.8 | 30434 | ДЮБЕЛИ РАСПОРНЫЕ | 100ШТ | 0.014 | 0.014
1539.9 | 30478 | ДЮБЕЛИ ДЛЯ ПРИСТРЕЛКИ | 10ШТ | 1.22 | 1.22
1539.10 | 30484 | БОЛТЫ СТРОИТЕЛЬНЫЕ С ГАЙКАМИ И ШАЙБАМИ | КГ | 0.576 | 0.576
1539.11 | 31087 | КРАСКА | КГ | 0.066 | 0.066
1539.12 | 31136 | ШПАГАТ БУМАЖНЫЙ | КГ | 0.007 | 0.007
1539.13 | 31260 | ЛАК ЭЛЕКТРОИЗОЛЯЦИОННЫЙ 318 | КГ | 0.026 | 0.026
1539.14 | 35377 | ЭЛЕКТРОДЫ ДИАМЕТРОМ 4 ММ Э42А | КГ | 0.07 | 0.07
1539.15 | 35566 | НИТКИ ШВЕЙНЫЕ | КГ | 0.004 | 0.004
1539.16 | 44069 | ВАЗЕЛИН ТЕХНИЧЕСКИЙ | КГ | 0.018 | 0.018
1539.17 | 45527 | БИРКИ МАРКИРОВОЧНЫЕ | 100ШТ | 0.02 | 0.02
1539.18 | 50801 | КОНСТРУКЦИИ СТАЛЬНЫЕ: ИНДИВИДУАЛЬНЫЕ РЕШЕТЧАТЫЕ СВАРНЫЕ МАССОЙ ДО 0,1 Т | Т | 0.003 | 0.003
1539.19 | 64457 | НАКОНЕЧНИКИ КАБЕЛЬНЫЕ | ШТ | 6.1 | 6.1
1539.20 | 64674 | ПАТРОНЫ ДЛЯ ПРИСТРЕЛКИ | 10ШТ | 1.22 | 1.22
1539.21 | 64806 | ПЕРЕМЫЧКИ ГИБКИЕ, ТИП ПГС-50 | ШТ | 1 | 1
1539.22 | 97117 | ЛЕНТА ЛИПКАЯ ИЗОЛЯЦИОННАЯ НА ПОЛИКАСИНОВОМ КОМПАУНДЕ МАРКИ ЛСЭПЛ, ШИРИНОЙ 20-30 ММ, ТОЛЩИНОЙ ОТ 0,14 ДО 0,19 ММ ВКЛЮЧИТЕЛЬНО | КГ | 0.066 | 0.066
1540 | СЦЕНА-18 | АВТОМАТЫ НА ОТХОДЯЩИХ ЛИНИЯХ ВА88-34-315А | ШТ | 1
1541 | Ц0803-572-03 | БЛОК УПРАВЛЕНИЯ ШКАФНОГО ИСПОЛНЕНИЯ ИЛИ РАСПРЕДЕЛИТЕЛЬНЫЙ ПУНКТ [ШКАФ], УСТАНАВЛИВАЕМЫЙ НА СТЕНЕ, ВЫСОТА И ШИРИНА, ММ, ДО 600Х600 | ШТ | 3
1541.1 | 1 | ЗАТРАТЫ ТРУДА РАБОЧИХ-СТРОИТЕЛЕЙ | ЧЕЛ.-Ч | 2.32 | 6.96
1541.2 | 3 | ЗАТРАТЫ ТРУДА МАШИНИСТОВ | ЧЕЛ.-Ч | 0.2 | 0.6
1541.3 | 766 | КРАНЫ НА АВТОМОБИЛЬНОМ ХОДУ ПРИ РАБОТЕ НА МОНТАЖЕ ТЕХНОЛОГИЧЕСКОГО ОБОРУДОВАНИЯ 10 Т | МАШ.-Ч | 0.1 | 0.3
1541.4 | 2016 | УСТАНОВКИ ДЛЯ СВАРКИ РУЧНОЙ ДУГОВОЙ (ПОСТОЯННОГО ТОКА) | МАШ.-Ч | 0.77 | 2.31
1541.5 | 2510 | АВТОМОБИЛИ БОРТОВЫЕ ГРУЗОПОДЪЕМНОСТЬЮ ДО 8 Т | МАШ.-Ч | 0.1 | 0.3
1541.6 | 30484 | БОЛТЫ СТРОИТЕЛЬНЫЕ С ГАЙКАМИ И ШАЙБАМИ | КГ | 0.17 | 0.51
1541.7 | 31087 | КРАСКА | КГ | 0.03 | 0.09
1541.8 | 35377 | ЭЛЕКТРОДЫ ДИАМЕТРОМ 4 ММ Э42А | КГ | 0.15 | 0.45
1541.9 | 50801 | КОНСТРУКЦИИ СТАЛЬНЫЕ: ИНДИВИДУАЛЬНЫЕ РЕШЕТЧАТЫЕ СВАРНЫЕ МАССОЙ ДО 0,1 Т | Т | 0.015 | 0.045
1542 | СЦЕНА-19 | ЩИТ УЧЕТНО-РАСПРЕДЕЛИТЕЛЬНЫЙ С ВВОДНЫМ АВТОМАТИЧЕСКИМ ЩРВ-36(З) | ШТ | 3
1543 | Ц0803-526-01 | ВЫКЛЮЧАТЕЛИ УСТАНОВОЧНЫЕ АВТОМАТИЧЕСКИЕ [АВТОМАТЫ] ИЛИ НЕАВТОМАТИЧЕСКИЕ. АВТОМАТ ОДНО-, ДВУХ-, ТРЕХПОЛЮСНЫЙ, УСТАНАВЛИВАЕМЫЙ НА КОНСТРУКЦИИ НА СТЕНЕ ИЛИ КОЛОННЕ, НА ТОК, А, ДО 25 | ШТ | 55
1543.1 | 1 | ЗАТРАТЫ ТРУДА РАБОЧИХ-СТРОИТЕЛЕЙ | ЧЕЛ.-Ч | 1.56 | 85.8
1543.2 | 3 | ЗАТРАТЫ ТРУДА МАШИНИСТОВ | ЧЕЛ.-Ч | 0.004 | 0.22
1543.3 | 521 | ДРЕЛИ ЭЛЕКТРИЧЕСКИЕ | МАШ.-Ч | 0.04 | 2.2
1543.4 | 766 | КРАНЫ НА АВТОМОБИЛЬНОМ ХОДУ ПРИ РАБОТЕ НА МОНТАЖЕ ТЕХНОЛОГИЧЕСКОГО ОБОРУДОВАНИЯ 10 Т | МАШ.-Ч | 0.002 | 0.11
1543.5 | 2016 | УСТАНОВКИ ДЛЯ СВАРКИ РУЧНОЙ ДУГОВОЙ (ПОСТОЯННОГО ТОКА) | МАШ.-Ч | 0.13 | 7.15
1543.6 | 2510 | АВТОМОБИЛИ БОРТОВЫЕ ГРУЗОПОДЪЕМНОСТЬЮ ДО 8 Т | МАШ.-Ч | 0.002 | 0.11
1543.7 | 30434 | ДЮБЕЛИ РАСПОРНЫЕ | 100ШТ | 0.014 | 0.77
1543.8 | 30478 | ДЮБЕЛИ ДЛЯ ПРИСТРЕЛКИ | 10ШТ | 1.22 | 67.1
1543.9 | 30484 | БОЛТЫ СТРОИТЕЛЬНЫЕ С ГАЙКАМИ И ШАЙБАМИ | КГ | 0.049 | 2.695
1543.10 | 31087 | КРАСКА | КГ | 0.036 | 1.98
1543.11 | 31136 | ШПАГАТ БУМАЖНЫЙ | КГ | 0.001 | 0.055
1543.12 | 31260 | ЛАК ЭЛЕКТРОИЗОЛЯЦИОННЫЙ 318 | КГ | 0.006 | 0.33
1543.13 | 35377 | ЭЛЕКТРОДЫ ДИАМЕТРОМ 4 ММ Э42А | КГ | 0.07 | 3.85
1543.14 | 35566 | НИТКИ ШВЕЙНЫЕ | КГ | 0.001 | 0.055
1543.15 | 44069 | ВАЗЕЛИН ТЕХНИЧЕСКИЙ | КГ | 0.006 | 0.33
1543.16 | 45527 | БИРКИ МАРКИРОВОЧНЫЕ | 100ШТ | 0.02 | 1.1
1543.17 | 50801 | КОНСТРУКЦИИ СТАЛЬНЫЕ: ИНДИВИДУАЛЬНЫЕ РЕШЕТЧАТЫЕ СВАРНЫЕ МАССОЙ ДО 0,1 Т | Т | 0.001 | 0.055
1543.18 | 64457 | НАКОНЕЧНИКИ КАБЕЛЬНЫЕ | ШТ | 6.1 | 335.5
1543.19 | 64674 | ПАТРОНЫ ДЛЯ ПРИСТРЕЛКИ | 10ШТ | 1.22 | 67.1
1543.20 | 64806 | ПЕРЕМЫЧКИ ГИБКИЕ, ТИП ПГС-50 | ШТ | 1 | 55
1543.21 | 97117 | ЛЕНТА ЛИПКАЯ ИЗОЛЯЦИОННАЯ НА ПОЛИКАСИНОВОМ КОМПАУНДЕ МАРКИ ЛСЭПЛ, ШИРИНОЙ 20-30 ММ, ТОЛЩИНОЙ ОТ 0,14 ДО 0,19 ММ ВКЛЮЧИТЕЛЬНО | КГ | 0.012 | 0.66
1544 | СЦЕНА-20 | АВТОМАТЫ НА ОТХОДЯЩИХ ЛИНИЯХ ВА47-29/1Р-16А | ШТ | 55
1545 | Ц0801-068-01 | ШИНА МЕДНАЯ ИЛИ АЛЮМИНИЕВАЯ, СЕЧЕНИЕ, ММ2, ДО 250 | 100М | 0.03
1545.1 | 1 | ЗАТРАТЫ ТРУДА РАБОЧИХ-СТРОИТЕЛЕЙ | ЧЕЛ.-Ч | 52.5 | 1.575
1545.2 | 3 | ЗАТРАТЫ ТРУДА МАШИНИСТОВ | ЧЕЛ.-Ч | 6.13 | 0.1839
1545.3 | 766 | КРАНЫ НА АВТОМОБИЛЬНОМ ХОДУ ПРИ РАБОТЕ НА МОНТАЖЕ ТЕХНОЛОГИЧЕСКОГО ОБОРУДОВАНИЯ 10 Т | МАШ.-Ч | 0.22 | 0.0066
1545.4 | 1695 | СТАНКИ СВЕРЛИЛЬНЫЕ | МАШ.-Ч | 1 | 0.03
1545.5 | 2016 | УСТАНОВКИ ДЛЯ СВАРКИ РУЧНОЙ ДУГОВОЙ (ПОСТОЯННОГО ТОКА) | МАШ.-Ч | 1.96 | 0.0588
1545.6 | 2211 | ШИНОТРУБОГИБЫ | МАШ.-Ч | 5.69 | 0.1707
1545.7 | 2510 | АВТОМОБИЛИ БОРТОВЫЕ ГРУЗОПОДЪЕМНОСТЬЮ ДО 8 Т | МАШ.-Ч | 0.22 | 0.0066
1545.8 | 30484 | БОЛТЫ СТРОИТЕЛЬНЫЕ С ГАЙКАМИ И ШАЙБАМИ | КГ | 2.88 | 0.0864
1545.9 | 31087 | КРАСКА | КГ | 1.74 | 0.0522
1545.10 | 45527 | БИРКИ МАРКИРОВОЧНЫЕ | 100ШТ | 0.102 | 0.00306
1545.11 | 64854 | ПРУТОК МЕДНЫЙ МАРКИ М3-Т, ДИАМЕТРОМ, ММ: 20 | Т | 3e-05 | 9e-07
1545.12 | 65746 | ШАЙБЫ ПРУЖИННЫЕ | Т | 0.00012 | 3.6e-06
1545.13 | 94230 | ПРУТКИ ИЗ АЛЮМИНИЕВЫХ СПЛАВОВ МАРКИ АД1, КРУГЛОГО СЕЧЕНИЯ, НОРМАЛЬНОЙ ТОЧНОСТИ И ПРОЧНОСТИ, НЕМЕРНОЙ ДЛИНЫ, ДИАМЕТРОМ, ММ: 135-200 | Т | 6e-05 | 1.8e-06
1545.14 | 96982 | АРГОН ГАЗООБРАЗНЫЙ: СОРТ 1 | М3 | 0.31 | 0.0093
1546 | СЦЕНА-21 | ШИНЫ N И РЕ -1КОМПЛ | КОМП | 3
1547 | Ц0803-599-09 | ЩИТКИ, УСТАНАВЛИВАЕМЫЕ НА СТЕНЕ РАСПОРНЫМИ ДЮБЕЛЯМИ, МАССА ЩИТКА, КГ, ДО 6 | ШТ | 1
1547.1 | 1 | ЗАТРАТЫ ТРУДА РАБОЧИХ-СТРОИТЕЛЕЙ | ЧЕЛ.-Ч | 3.36 | 3.36
1547.2 | 3 | ЗАТРАТЫ ТРУДА МАШИНИСТОВ | ЧЕЛ.-Ч | 0.02 | 0.02
1547.3 | 766 | КРАНЫ НА АВТОМОБИЛЬНОМ ХОДУ ПРИ РАБОТЕ НА МОНТАЖЕ ТЕХНОЛОГИЧЕСКОГО ОБОРУДОВАНИЯ 10 Т | МАШ.-Ч | 0.01 | 0.01
1547.4 | 2510 | АВТОМОБИЛИ БОРТОВЫЕ ГРУЗОПОДЪЕМНОСТЬЮ ДО 8 Т | МАШ.-Ч | 0.01 | 0.01
1547.5 | 2875 | ПЕРФОРАТОРЫ ЭЛЕКТРИЧЕСКИЕ | МАШ.-Ч | 0.51 | 0.51
1547.6 | 30434 | ДЮБЕЛИ РАСПОРНЫЕ | 100ШТ | 0.041 | 0.041
1547.7 | 31087 | КРАСКА | КГ | 0.2 | 0.2
1547.8 | 45527 | БИРКИ МАРКИРОВОЧНЫЕ | 100ШТ | 0.02 | 0.02
1547.9 | 45667 | ВТУЛКИ ИЗОЛИРУЮЩИЕ | ШТ | 21 | 21
1547.10 | 64806 | ПЕРЕМЫЧКИ ГИБКИЕ, ТИП ПГС-50 | ШТ | 1 | 1
1547.11 | 65155 | СЖИМЫ ОТВЕТВИТЕЛЬНЫЕ | 100ШТ | 0.041 | 0.041
1547.12 | 65312 | ТРУБКА ПОЛИХЛОРВИНИЛОВАЯ | КГ | 0.124 | 0.124
1547.13 | 97117 | ЛЕНТА ЛИПКАЯ ИЗОЛЯЦИОННАЯ НА ПОЛИКАСИНОВОМ КОМПАУНДЕ МАРКИ ЛСЭПЛ, ШИРИНОЙ 20-30 ММ, ТОЛЩИНОЙ ОТ 0,14 ДО 0,19 ММ ВКЛЮЧИТЕЛЬНО | КГ | 0.016 | 0.016
1548 | СЦЕНА-22 | ЩИТ УЧЕТНО-РАСПРЕДЕЛИТЕЛЬНЫЙ С ВВОДНЫМ АВТОМАТИЧЕСКИМ ЩРВ-48(З) | ШТ | 1
1549 | Ц0803-526-01 | ВЫКЛЮЧАТЕЛИ УСТАНОВОЧНЫЕ АВТОМАТИЧЕСКИЕ [АВТОМАТЫ] ИЛИ НЕАВТОМАТИЧЕСКИЕ. АВТОМАТ ОДНО-, ДВУХ-, ТРЕХПОЛЮСНЫЙ, УСТАНАВЛИВАЕМЫЙ НА КОНСТРУКЦИИ НА СТЕНЕ ИЛИ КОЛОННЕ, НА ТОК, А, ДО 25 | ШТ | 21
1549.1 | 1 | ЗАТРАТЫ ТРУДА РАБОЧИХ-СТРОИТЕЛЕЙ | ЧЕЛ.-Ч | 1.56 | 32.76
1549.2 | 3 | ЗАТРАТЫ ТРУДА МАШИНИСТОВ | ЧЕЛ.-Ч | 0.004 | 0.084
1549.3 | 521 | ДРЕЛИ ЭЛЕКТРИЧЕСКИЕ | МАШ.-Ч | 0.04 | 0.84
1549.4 | 766 | КРАНЫ НА АВТОМОБИЛЬНОМ ХОДУ ПРИ РАБОТЕ НА МОНТАЖЕ ТЕХНОЛОГИЧЕСКОГО ОБОРУДОВАНИЯ 10 Т | МАШ.-Ч | 0.002 | 0.042
1549.5 | 2016 | УСТАНОВКИ ДЛЯ СВАРКИ РУЧНОЙ ДУГОВОЙ (ПОСТОЯННОГО ТОКА) | МАШ.-Ч | 0.13 | 2.73
1549.6 | 2510 | АВТОМОБИЛИ БОРТОВЫЕ ГРУЗОПОДЪЕМНОСТЬЮ ДО 8 Т | МАШ.-Ч | 0.002 | 0.042
1549.7 | 30434 | ДЮБЕЛИ РАСПОРНЫЕ | 100ШТ | 0.014 | 0.294
1549.8 | 30478 | ДЮБЕЛИ ДЛЯ ПРИСТРЕЛКИ | 10ШТ | 1.22 | 25.62
1549.9 | 30484 | БОЛТЫ СТРОИТЕЛЬНЫЕ С ГАЙКАМИ И ШАЙБАМИ | КГ | 0.049 | 1.029
1549.10 | 31087 | КРАСКА | КГ | 0.036 | 0.756
1549.11 | 31136 | ШПАГАТ БУМАЖНЫЙ | КГ | 0.001 | 0.021
1549.12 | 31260 | ЛАК ЭЛЕКТРОИЗОЛЯЦИОННЫЙ 318 | КГ | 0.006 | 0.126
1549.13 | 35377 | ЭЛЕКТРОДЫ ДИАМЕТРОМ 4 ММ Э42А | КГ | 0.07 | 1.47
1549.14 | 35566 | НИТКИ ШВЕЙНЫЕ | КГ | 0.001 | 0.021
1549.15 | 44069 | ВАЗЕЛИН ТЕХНИЧЕСКИЙ | КГ | 0.006 | 0.126
1549.16 | 45527 | БИРКИ МАРКИРОВОЧНЫЕ | 100ШТ | 0.02 | 0.42
1549.17 | 50801 | КОНСТРУКЦИИ СТАЛЬНЫЕ: ИНДИВИДУАЛЬНЫЕ РЕШЕТЧАТЫЕ СВАРНЫЕ МАССОЙ ДО 0,1 Т | Т | 0.001 | 0.021
1549.18 | 64457 | НАКОНЕЧНИКИ КАБЕЛЬНЫЕ | ШТ | 6.1 | 128.1
1549.19 | 64674 | ПАТРОНЫ ДЛЯ ПРИСТРЕЛКИ | 10ШТ | 1.22 | 25.62
1549.20 | 64806 | ПЕРЕМЫЧКИ ГИБКИЕ, ТИП ПГС-50 | ШТ | 1 | 21
1549.21 | 97117 | ЛЕНТА ЛИПКАЯ ИЗОЛЯЦИОННАЯ НА ПОЛИКАСИНОВОМ КОМПАУНДЕ МАРКИ ЛСЭПЛ, ШИРИНОЙ 20-30 ММ, ТОЛЩИНОЙ ОТ 0,14 ДО 0,19 ММ ВКЛЮЧИТЕЛЬНО | КГ | 0.012 | 0.252
1550 | СЦЕНА-23 | АВТОМАТЫ НА ОТХОДЯЩИХ ЛИНИЯХ ВА47-29/1Р-16А | ШТ | 17
1551 | СЦЕНА-24 | АВТОМАТЫ НА ОТХОДЯЩИХ ЛИНИЯХ ВА47-63/1Р-25А | ШТ | 4
1552 | Ц0803-526-02 | ВЫКЛЮЧАТЕЛИ УСТАНОВОЧНЫЕ АВТОМАТИЧЕСКИЕ [АВТОМАТЫ] ИЛИ НЕАВТОМАТИЧЕСКИЕ. АВТОМАТ ОДНО-, ДВУХ-, ТРЕХПОЛЮСНЫЙ, УСТАНАВЛИВАЕМЫЙ НА КОНСТРУКЦИИ НА СТЕНЕ ИЛИ КОЛОННЕ, НА ТОК, А, ДО 100 | ШТ | 3
1552.1 | 1 | ЗАТРАТЫ ТРУДА РАБОЧИХ-СТРОИТЕЛЕЙ | ЧЕЛ.-Ч | 2.32 | 6.96
1552.2 | 3 | ЗАТРАТЫ ТРУДА МАШИНИСТОВ | ЧЕЛ.-Ч | 0.01 | 0.03
1552.3 | 521 | ДРЕЛИ ЭЛЕКТРИЧЕСКИЕ | МАШ.-Ч | 0.04 | 0.12
1552.4 | 766 | КРАНЫ НА АВТОМОБИЛЬНОМ ХОДУ ПРИ РАБОТЕ НА МОНТАЖЕ ТЕХНОЛОГИЧЕСКОГО ОБОРУДОВАНИЯ 10 Т | МАШ.-Ч | 0.005 | 0.015
1552.5 | 2016 | УСТАНОВКИ ДЛЯ СВАРКИ РУЧНОЙ ДУГОВОЙ (ПОСТОЯННОГО ТОКА) | МАШ.-Ч | 0.13 | 0.39
1552.6 | 2510 | АВТОМОБИЛИ БОРТОВЫЕ ГРУЗОПОДЪЕМНОСТЬЮ ДО 8 Т | МАШ.-Ч | 0.005 | 0.015
1552.7 | 2647 | ПРЕССЫ ГИДРАВЛИЧЕСКИЕ С ЭЛЕКТРОПРИВОДОМ | МАШ.-Ч | 0.2 | 0.6
1552.8 | 30434 | ДЮБЕЛИ РАСПОРНЫЕ | 100ШТ | 0.014 | 0.042
1552.9 | 30478 | ДЮБЕЛИ ДЛЯ ПРИСТРЕЛКИ | 10ШТ | 1.22 | 3.66
1552.10 | 30484 | БОЛТЫ СТРОИТЕЛЬНЫЕ С ГАЙКАМИ И ШАЙБАМИ | КГ | 0.38 | 1.14
1552.11 | 31087 | КРАСКА | КГ | 0.047 | 0.141
1552.12 | 31136 | ШПАГАТ БУМАЖНЫЙ | КГ | 0.004 | 0.012
1552.13 | 31260 | ЛАК ЭЛЕКТРОИЗОЛЯЦИОННЫЙ 318 | КГ | 0.014 | 0.042
1552.14 | 35377 | ЭЛЕКТРОДЫ ДИАМЕТРОМ 4 ММ Э42А | КГ | 0.07 | 0.21
1552.15 | 35566 | НИТКИ ШВЕЙНЫЕ | КГ | 0.002 | 0.006
1552.16 | 44069 | ВАЗЕЛИН ТЕХНИЧЕСКИЙ | КГ | 0.009 | 0.027
1552.17 | 45527 | БИРКИ МАРКИРОВОЧНЫЕ | 100ШТ | 0.02 | 0.06
1552.18 | 50801 | КОНСТРУКЦИИ СТАЛЬНЫЕ: ИНДИВИДУАЛЬНЫЕ РЕШЕТЧАТЫЕ СВАРНЫЕ МАССОЙ ДО 0,1 Т | Т | 0.002 | 0.006
1552.19 | 64457 | НАКОНЕЧНИКИ КАБЕЛЬНЫЕ | ШТ | 6.1 | 18.3
1552.20 | 64674 | ПАТРОНЫ ДЛЯ ПРИСТРЕЛКИ | 10ШТ | 1.22 | 3.66
1552.21 | 64806 | ПЕРЕМЫЧКИ ГИБКИЕ, ТИП ПГС-50 | ШТ | 1 | 3
1552.22 | 97117 | ЛЕНТА ЛИПКАЯ ИЗОЛЯЦИОННАЯ НА ПОЛИКАСИНОВОМ КОМПАУНДЕ МАРКИ ЛСЭПЛ, ШИРИНОЙ 20-30 ММ, ТОЛЩИНОЙ ОТ 0,14 ДО 0,19 ММ ВКЛЮЧИТЕЛЬНО | КГ | 0.036 | 0.108
1553 | СЦЕНА-25 | АВТОМАТЫ НА ОТХОДЯЩИХ ЛИНИЯХ ВА47-63/3Р-50А | ШТ | 3
1554 | Ц0801-068-01 | ШИНА МЕДНАЯ ИЛИ АЛЮМИНИЕВАЯ, СЕЧЕНИЕ, ММ2, ДО 250 | 100М | 0.01
1554.1 | 1 | ЗАТРАТЫ ТРУДА РАБОЧИХ-СТРОИТЕЛЕЙ | ЧЕЛ.-Ч | 52.5 | 0.525
1554.2 | 3 | ЗАТРАТЫ ТРУДА МАШИНИСТОВ | ЧЕЛ.-Ч | 6.13 | 0.0613
1554.3 | 766 | КРАНЫ НА АВТОМОБИЛЬНОМ ХОДУ ПРИ РАБОТЕ НА МОНТАЖЕ ТЕХНОЛОГИЧЕСКОГО ОБОРУДОВАНИЯ 10 Т | МАШ.-Ч | 0.22 | 0.0022
1554.4 | 1695 | СТАНКИ СВЕРЛИЛЬНЫЕ | МАШ.-Ч | 1 | 0.01
1554.5 | 2016 | УСТАНОВКИ ДЛЯ СВАРКИ РУЧНОЙ ДУГОВОЙ (ПОСТОЯННОГО ТОКА) | МАШ.-Ч | 1.96 | 0.0196
1554.6 | 2211 | ШИНОТРУБОГИБЫ | МАШ.-Ч | 5.69 | 0.0569
1554.7 | 2510 | АВТОМОБИЛИ БОРТОВЫЕ ГРУЗОПОДЪЕМНОСТЬЮ ДО 8 Т | МАШ.-Ч | 0.22 | 0.0022
1554.8 | 30484 | БОЛТЫ СТРОИТЕЛЬНЫЕ С ГАЙКАМИ И ШАЙБАМИ | КГ | 2.88 | 0.0288
1554.9 | 31087 | КРАСКА | КГ | 1.74 | 0.0174
1554.10 | 45527 | БИРКИ МАРКИРОВОЧНЫЕ | 100ШТ | 0.102 | 0.00102
1554.11 | 64854 | ПРУТОК МЕДНЫЙ МАРКИ М3-Т, ДИАМЕТРОМ, ММ: 20 | Т | 3e-05 | 3e-07
1554.12 | 65746 | ШАЙБЫ ПРУЖИННЫЕ | Т | 0.00012 | 1.2e-06
1554.13 | 94230 | ПРУТКИ ИЗ АЛЮМИНИЕВЫХ СПЛАВОВ МАРКИ АД1, КРУГЛОГО СЕЧЕНИЯ, НОРМАЛЬНОЙ ТОЧНОСТИ И ПРОЧНОСТИ, НЕМЕРНОЙ ДЛИНЫ, ДИАМЕТРОМ, ММ: 135-200 | Т | 6e-05 | 6e-07
1554.14 | 96982 | АРГОН ГАЗООБРАЗНЫЙ: СОРТ 1 | М3 | 0.31 | 0.0031
1555 | СЦЕНА-26 | ШИНЫ N И РЕ -1КОМПЛ | КОМП | 1
1556 | Ц0803-572-03 | БЛОК УПРАВЛЕНИЯ ШКАФНОГО ИСПОЛНЕНИЯ ИЛИ РАСПРЕДЕЛИТЕЛЬНЫЙ ПУНКТ [ШКАФ], УСТАНАВЛИВАЕМЫЙ НА СТЕНЕ, ВЫСОТА И ШИРИНА, ММ, ДО 600Х600 | ШТ | 1
1556.1 | 1 | ЗАТРАТЫ ТРУДА РАБОЧИХ-СТРОИТЕЛЕЙ | ЧЕЛ.-Ч | 2.32 | 2.32
1556.2 | 3 | ЗАТРАТЫ ТРУДА МАШИНИСТОВ | ЧЕЛ.-Ч | 0.2 | 0.2
1556.3 | 766 | КРАНЫ НА АВТОМОБИЛЬНОМ ХОДУ ПРИ РАБОТЕ НА МОНТАЖЕ ТЕХНОЛОГИЧЕСКОГО ОБОРУДОВАНИЯ 10 Т | МАШ.-Ч | 0.1 | 0.1
1556.4 | 2016 | УСТАНОВКИ ДЛЯ СВАРКИ РУЧНОЙ ДУГОВОЙ (ПОСТОЯННОГО ТОКА) | МАШ.-Ч | 0.77 | 0.77
1556.5 | 2510 | АВТОМОБИЛИ БОРТОВЫЕ ГРУЗОПОДЪЕМНОСТЬЮ ДО 8 Т | МАШ.-Ч | 0.1 | 0.1
1556.6 | 30484 | БОЛТЫ СТРОИТЕЛЬНЫЕ С ГАЙКАМИ И ШАЙБАМИ | КГ | 0.17 | 0.17
1556.7 | 31087 | КРАСКА | КГ | 0.03 | 0.03
1556.8 | 35377 | ЭЛЕКТРОДЫ ДИАМЕТРОМ 4 ММ Э42А | КГ | 0.15 | 0.15
1556.9 | 50801 | КОНСТРУКЦИИ СТАЛЬНЫЕ: ИНДИВИДУАЛЬНЫЕ РЕШЕТЧАТЫЕ СВАРНЫЕ МАССОЙ ДО 0,1 Т | Т | 0.015 | 0.015
1557 | СЦЕНА-27 | ЩИТ УЧЕТНО-РАСПРЕДЕЛИТЕЛЬНЫЙ С ВВОДНЫМ АВТОМАТИЧЕСКИМ ЩРВ-24(З) | ШТ | 1
1558 | Ц0803-526-01 | ВЫКЛЮЧАТЕЛИ УСТАНОВОЧНЫЕ АВТОМАТИЧЕСКИЕ [АВТОМАТЫ] ИЛИ НЕАВТОМАТИЧЕСКИЕ. АВТОМАТ ОДНО-, ДВУХ-, ТРЕХПОЛЮСНЫЙ, УСТАНАВЛИВАЕМЫЙ НА КОНСТРУКЦИИ НА СТЕНЕ ИЛИ КОЛОННЕ, НА ТОК, А, ДО 25 | ШТ | 24
1558.1 | 1 | ЗАТРАТЫ ТРУДА РАБОЧИХ-СТРОИТЕЛЕЙ | ЧЕЛ.-Ч | 1.56 | 37.44
1558.2 | 3 | ЗАТРАТЫ ТРУДА МАШИНИСТОВ | ЧЕЛ.-Ч | 0.004 | 0.096
1558.3 | 521 | ДРЕЛИ ЭЛЕКТРИЧЕСКИЕ | МАШ.-Ч | 0.04 | 0.96
1558.4 | 766 | КРАНЫ НА АВТОМОБИЛЬНОМ ХОДУ ПРИ РАБОТЕ НА МОНТАЖЕ ТЕХНОЛОГИЧЕСКОГО ОБОРУДОВАНИЯ 10 Т | МАШ.-Ч | 0.002 | 0.048
1558.5 | 2016 | УСТАНОВКИ ДЛЯ СВАРКИ РУЧНОЙ ДУГОВОЙ (ПОСТОЯННОГО ТОКА) | МАШ.-Ч | 0.13 | 3.12
1558.6 | 2510 | АВТОМОБИЛИ БОРТОВЫЕ ГРУЗОПОДЪЕМНОСТЬЮ ДО 8 Т | МАШ.-Ч | 0.002 | 0.048
1558.7 | 30434 | ДЮБЕЛИ РАСПОРНЫЕ | 100ШТ | 0.014 | 0.336
1558.8 | 30478 | ДЮБЕЛИ ДЛЯ ПРИСТРЕЛКИ | 10ШТ | 1.22 | 29.28
1558.9 | 30484 | БОЛТЫ СТРОИТЕЛЬНЫЕ С ГАЙКАМИ И ШАЙБАМИ | КГ | 0.049 | 1.176
1558.10 | 31087 | КРАСКА | КГ | 0.036 | 0.864
1558.11 | 31136 | ШПАГАТ БУМАЖНЫЙ | КГ | 0.001 | 0.024
1558.12 | 31260 | ЛАК ЭЛЕКТРОИЗОЛЯЦИОННЫЙ 318 | КГ | 0.006 | 0.144
1558.13 | 35377 | ЭЛЕКТРОДЫ ДИАМЕТРОМ 4 ММ Э42А | КГ | 0.07 | 1.68
1558.14 | 35566 | НИТКИ ШВЕЙНЫЕ | КГ | 0.001 | 0.024
1558.15 | 44069 | ВАЗЕЛИН ТЕХНИЧЕСКИЙ | КГ | 0.006 | 0.144
1558.16 | 45527 | БИРКИ МАРКИРОВОЧНЫЕ | 100ШТ | 0.02 | 0.48
1558.17 | 50801 | КОНСТРУКЦИИ СТАЛЬНЫЕ: ИНДИВИДУАЛЬНЫЕ РЕШЕТЧАТЫЕ СВАРНЫЕ МАССОЙ ДО 0,1 Т | Т | 0.001 | 0.024
1558.18 | 64457 | НАКОНЕЧНИКИ КАБЕЛЬНЫЕ | ШТ | 6.1 | 146.4
1558.19 | 64674 | ПАТРОНЫ ДЛЯ ПРИСТРЕЛКИ | 10ШТ | 1.22 | 29.28
1558.20 | 64806 | ПЕРЕМЫЧКИ ГИБКИЕ, ТИП ПГС-50 | ШТ | 1 | 24
1558.21 | 97117 | ЛЕНТА ЛИПКАЯ ИЗОЛЯЦИОННАЯ НА ПОЛИКАСИНОВОМ КОМПАУНДЕ МАРКИ ЛСЭПЛ, ШИРИНОЙ 20-30 ММ, ТОЛЩИНОЙ ОТ 0,14 ДО 0,19 ММ ВКЛЮЧИТЕЛЬНО | КГ | 0.012 | 0.288
1559 | СЦЕНА-28 | АВТОМАТЫ НА ОТХОДЯЩИХ ЛИНИЯХ ВА47-29/1Р-10А | ШТ | 24
1560 | Ц0803-599-09 | ЩИТКИ, УСТАНАВЛИВАЕМЫЕ НА СТЕНЕ РАСПОРНЫМИ ДЮБЕЛЯМИ, МАССА ЩИТКА, КГ, ДО 6 | ШТ | 2
1560.1 | 1 | ЗАТРАТЫ ТРУДА РАБОЧИХ-СТРОИТЕЛЕЙ | ЧЕЛ.-Ч | 3.36 | 6.72
1560.2 | 3 | ЗАТРАТЫ ТРУДА МАШИНИСТОВ | ЧЕЛ.-Ч | 0.02 | 0.04
1560.3 | 766 | КРАНЫ НА АВТОМОБИЛЬНОМ ХОДУ ПРИ РАБОТЕ НА МОНТАЖЕ ТЕХНОЛОГИЧЕСКОГО ОБОРУДОВАНИЯ 10 Т | МАШ.-Ч | 0.01 | 0.02
1560.4 | 2510 | АВТОМОБИЛИ БОРТОВЫЕ ГРУЗОПОДЪЕМНОСТЬЮ ДО 8 Т | МАШ.-Ч | 0.01 | 0.02
1560.5 | 2875 | ПЕРФОРАТОРЫ ЭЛЕКТРИЧЕСКИЕ | МАШ.-Ч | 0.51 | 1.02
1560.6 | 30434 | ДЮБЕЛИ РАСПОРНЫЕ | 100ШТ | 0.041 | 0.082
1560.7 | 31087 | КРАСКА | КГ | 0.2 | 0.4
1560.8 | 45527 | БИРКИ МАРКИРОВОЧНЫЕ | 100ШТ | 0.02 | 0.04
1560.9 | 45667 | ВТУЛКИ ИЗОЛИРУЮЩИЕ | ШТ | 21 | 42
1560.10 | 64806 | ПЕРЕМЫЧКИ ГИБКИЕ, ТИП ПГС-50 | ШТ | 1 | 2
1560.11 | 65155 | СЖИМЫ ОТВЕТВИТЕЛЬНЫЕ | 100ШТ | 0.041 | 0.082
1560.12 | 65312 | ТРУБКА ПОЛИХЛОРВИНИЛОВАЯ | КГ | 0.124 | 0.248
1560.13 | 97117 | ЛЕНТА ЛИПКАЯ ИЗОЛЯЦИОННАЯ НА ПОЛИКАСИНОВОМ КОМПАУНДЕ МАРКИ ЛСЭПЛ, ШИРИНОЙ 20-30 ММ, ТОЛЩИНОЙ ОТ 0,14 ДО 0,19 ММ ВКЛЮЧИТЕЛЬНО | КГ | 0.016 | 0.032
1561 | Ц0803-572-07 | БЛОК УПРАВЛЕНИЯ ШКАФНОГО ИСПОЛНЕНИЯ ИЛИ РАСПРЕДЕЛИТЕЛЬНЫЙ ПУНКТ [ШКАФ], УСТАНАВЛИВАЕМЫЙ НА ПОЛУ, ВЫСОТА И ШИРИНА ДО 1700Х1100 ММ | ШТ | 2
1561.1 | 1 | ЗАТРАТЫ ТРУДА РАБОЧИХ-СТРОИТЕЛЕЙ | ЧЕЛ.-Ч | 4.66 | 9.32
1561.2 | 3 | ЗАТРАТЫ ТРУДА МАШИНИСТОВ | ЧЕЛ.-Ч | 0.82 | 1.64
1561.3 | 766 | КРАНЫ НА АВТОМОБИЛЬНОМ ХОДУ ПРИ РАБОТЕ НА МОНТАЖЕ ТЕХНОЛОГИЧЕСКОГО ОБОРУДОВАНИЯ 10 Т | МАШ.-Ч | 0.41 | 0.82
1561.4 | 2016 | УСТАНОВКИ ДЛЯ СВАРКИ РУЧНОЙ ДУГОВОЙ (ПОСТОЯННОГО ТОКА) | МАШ.-Ч | 1.04 | 2.08
1561.5 | 2510 | АВТОМОБИЛИ БОРТОВЫЕ ГРУЗОПОДЪЕМНОСТЬЮ ДО 8 Т | МАШ.-Ч | 0.41 | 0.82
1561.6 | 30484 | БОЛТЫ СТРОИТЕЛЬНЫЕ С ГАЙКАМИ И ШАЙБАМИ | КГ | 0.06 | 0.12
1561.7 | 31087 | КРАСКА | КГ | 0.05 | 0.1
1561.8 | 35377 | ЭЛЕКТРОДЫ ДИАМЕТРОМ 4 ММ Э42А | КГ | 0.3 | 0.6
1561.9 | 50801 | КОНСТРУКЦИИ СТАЛЬНЫЕ: ИНДИВИДУАЛЬНЫЕ РЕШЕТЧАТЫЕ СВАРНЫЕ МАССОЙ ДО 0,1 Т | Т | 0.03 | 0.06
1562 | СЦЕНА-29 | ЩИТ ПР-11 УХЛЗ | ШТ | 2
1563 | Ц0803-526-01 | ВЫКЛЮЧАТЕЛИ УСТАНОВОЧНЫЕ АВТОМАТИЧЕСКИЕ [АВТОМАТЫ] ИЛИ НЕАВТОМАТИЧЕСКИЕ. АВТОМАТ ОДНО-, ДВУХ-, ТРЕХПОЛЮСНЫЙ, УСТАНАВЛИВАЕМЫЙ НА КОНСТРУКЦИИ НА СТЕНЕ ИЛИ КОЛОННЕ, НА ТОК, А, ДО 25 | ШТ | 13
1563.1 | 1 | ЗАТРАТЫ ТРУДА РАБОЧИХ-СТРОИТЕЛЕЙ | ЧЕЛ.-Ч | 1.56 | 20.28
1563.2 | 3 | ЗАТРАТЫ ТРУДА МАШИНИСТОВ | ЧЕЛ.-Ч | 0.004 | 0.052
1563.3 | 521 | ДРЕЛИ ЭЛЕКТРИЧЕСКИЕ | МАШ.-Ч | 0.04 | 0.52
1563.4 | 766 | КРАНЫ НА АВТОМОБИЛЬНОМ ХОДУ ПРИ РАБОТЕ НА МОНТАЖЕ ТЕХНОЛОГИЧЕСКОГО ОБОРУДОВАНИЯ 10 Т | МАШ.-Ч | 0.002 | 0.026
1563.5 | 2016 | УСТАНОВКИ ДЛЯ СВАРКИ РУЧНОЙ ДУГОВОЙ (ПОСТОЯННОГО ТОКА) | МАШ.-Ч | 0.13 | 1.69
1563.6 | 2510 | АВТОМОБИЛИ БОРТОВЫЕ ГРУЗОПОДЪЕМНОСТЬЮ ДО 8 Т | МАШ.-Ч | 0.002 | 0.026
1563.7 | 30434 | ДЮБЕЛИ РАСПОРНЫЕ | 100ШТ | 0.014 | 0.182
1563.8 | 30478 | ДЮБЕЛИ ДЛЯ ПРИСТРЕЛКИ | 10ШТ | 1.22 | 15.86
1563.9 | 30484 | БОЛТЫ СТРОИТЕЛЬНЫЕ С ГАЙКАМИ И ШАЙБАМИ | КГ | 0.049 | 0.637
1563.10 | 31087 | КРАСКА | КГ | 0.036 | 0.468
1563.11 | 31136 | ШПАГАТ БУМАЖНЫЙ | КГ | 0.001 | 0.013
1563.12 | 31260 | ЛАК ЭЛЕКТРОИЗОЛЯЦИОННЫЙ 318 | КГ | 0.006 | 0.078
1563.13 | 35377 | ЭЛЕКТРОДЫ ДИАМЕТРОМ 4 ММ Э42А | КГ | 0.07 | 0.91
1563.14 | 35566 | НИТКИ ШВЕЙНЫЕ | КГ | 0.001 | 0.013
1563.15 | 44069 | ВАЗЕЛИН ТЕХНИЧЕСКИЙ | КГ | 0.006 | 0.078
1563.16 | 45527 | БИРКИ МАРКИРОВОЧНЫЕ | 100ШТ | 0.02 | 0.26
1563.17 | 50801 | КОНСТРУКЦИИ СТАЛЬНЫЕ: ИНДИВИДУАЛЬНЫЕ РЕШЕТЧАТЫЕ СВАРНЫЕ МАССОЙ ДО 0,1 Т | Т | 0.001 | 0.013
1563.18 | 64457 | НАКОНЕЧНИКИ КАБЕЛЬНЫЕ | ШТ | 6.1 | 79.3
1563.19 | 64674 | ПАТРОНЫ ДЛЯ ПРИСТРЕЛКИ | 10ШТ | 1.22 | 15.86
1563.20 | 64806 | ПЕРЕМЫЧКИ ГИБКИЕ, ТИП ПГС-50 | ШТ | 1 | 13
1563.21 | 97117 | ЛЕНТА ЛИПКАЯ ИЗОЛЯЦИОННАЯ НА ПОЛИКАСИНОВОМ КОМПАУНДЕ МАРКИ ЛСЭПЛ, ШИРИНОЙ 20-30 ММ, ТОЛЩИНОЙ ОТ 0,14 ДО 0,19 ММ ВКЛЮЧИТЕЛЬНО | КГ | 0.012 | 0.156
1564 | СЦЕНА-30 | АВТОМАТЫ НА ОТХОДЯЩИХ ЛИНИЯХ ВА88-35/25А | ШТ | 2
1565 | СЦЕНА-31 | АВТОМАТЫ НА ОТХОДЯЩИХ ЛИНИЯХ ВА47-29/1Р-16А | ШТ | 11
1566 | СЦЕНА-32 | КОНТАКТОР СТХ3 -400/25А | ШТ | 1
1567 | Ц0803-572-07 | БЛОК УПРАВЛЕНИЯ ШКАФНОГО ИСПОЛНЕНИЯ ИЛИ РАСПРЕДЕЛИТЕЛЬНЫЙ ПУНКТ [ШКАФ], УСТАНАВЛИВАЕМЫЙ НА ПОЛУ, ВЫСОТА И ШИРИНА ДО 1700Х1100 ММ | ШТ | 1
1567.1 | 1 | ЗАТРАТЫ ТРУДА РАБОЧИХ-СТРОИТЕЛЕЙ | ЧЕЛ.-Ч | 4.66 | 4.66
1567.2 | 3 | ЗАТРАТЫ ТРУДА МАШИНИСТОВ | ЧЕЛ.-Ч | 0.82 | 0.82
1567.3 | 766 | КРАНЫ НА АВТОМОБИЛЬНОМ ХОДУ ПРИ РАБОТЕ НА МОНТАЖЕ ТЕХНОЛОГИЧЕСКОГО ОБОРУДОВАНИЯ 10 Т | МАШ.-Ч | 0.41 | 0.41
1567.4 | 2016 | УСТАНОВКИ ДЛЯ СВАРКИ РУЧНОЙ ДУГОВОЙ (ПОСТОЯННОГО ТОКА) | МАШ.-Ч | 1.04 | 1.04
1567.5 | 2510 | АВТОМОБИЛИ БОРТОВЫЕ ГРУЗОПОДЪЕМНОСТЬЮ ДО 8 Т | МАШ.-Ч | 0.41 | 0.41
1567.6 | 30484 | БОЛТЫ СТРОИТЕЛЬНЫЕ С ГАЙКАМИ И ШАЙБАМИ | КГ | 0.06 | 0.06
1567.7 | 31087 | КРАСКА | КГ | 0.05 | 0.05
1567.8 | 35377 | ЭЛЕКТРОДЫ ДИАМЕТРОМ 4 ММ Э42А | КГ | 0.3 | 0.3
1567.9 | 50801 | КОНСТРУКЦИИ СТАЛЬНЫЕ: ИНДИВИДУАЛЬНЫЕ РЕШЕТЧАТЫЕ СВАРНЫЕ МАССОЙ ДО 0,1 Т | Т | 0.03 | 0.03
1568 | СЦЕНА-33 | ЩИТ ПР-11 УХЛЗ | ШТ | 1
1569 | Ц0803-526-01 | ВЫКЛЮЧАТЕЛИ УСТАНОВОЧНЫЕ АВТОМАТИЧЕСКИЕ [АВТОМАТЫ] ИЛИ НЕАВТОМАТИЧЕСКИЕ. АВТОМАТ ОДНО-, ДВУХ-, ТРЕХПОЛЮСНЫЙ, УСТАНАВЛИВАЕМЫЙ НА КОНСТРУКЦИИ НА СТЕНЕ ИЛИ КОЛОННЕ, НА ТОК, А, ДО 25 | ШТ | 14
1569.1 | 1 | ЗАТРАТЫ ТРУДА РАБОЧИХ-СТРОИТЕЛЕЙ | ЧЕЛ.-Ч | 1.56 | 21.84
1569.2 | 3 | ЗАТРАТЫ ТРУДА МАШИНИСТОВ | ЧЕЛ.-Ч | 0.004 | 0.056
1569.3 | 521 | ДРЕЛИ ЭЛЕКТРИЧЕСКИЕ | МАШ.-Ч | 0.04 | 0.56
1569.4 | 766 | КРАНЫ НА АВТОМОБИЛЬНОМ ХОДУ ПРИ РАБОТЕ НА МОНТАЖЕ ТЕХНОЛОГИЧЕСКОГО ОБОРУДОВАНИЯ 10 Т | МАШ.-Ч | 0.002 | 0.028
1569.5 | 2016 | УСТАНОВКИ ДЛЯ СВАРКИ РУЧНОЙ ДУГОВОЙ (ПОСТОЯННОГО ТОКА) | МАШ.-Ч | 0.13 | 1.82
1569.6 | 2510 | АВТОМОБИЛИ БОРТОВЫЕ ГРУЗОПОДЪЕМНОСТЬЮ ДО 8 Т | МАШ.-Ч | 0.002 | 0.028
1569.7 | 30434 | ДЮБЕЛИ РАСПОРНЫЕ | 100ШТ | 0.014 | 0.196
1569.8 | 30478 | ДЮБЕЛИ ДЛЯ ПРИСТРЕЛКИ | 10ШТ | 1.22 | 17.08
1569.9 | 30484 | БОЛТЫ СТРОИТЕЛЬНЫЕ С ГАЙКАМИ И ШАЙБАМИ | КГ | 0.049 | 0.686
1569.10 | 31087 | КРАСКА | КГ | 0.036 | 0.504
1569.11 | 31136 | ШПАГАТ БУМАЖНЫЙ | КГ | 0.001 | 0.014
1569.12 | 31260 | ЛАК ЭЛЕКТРОИЗОЛЯЦИОННЫЙ 318 | КГ | 0.006 | 0.084
1569.13 | 35377 | ЭЛЕКТРОДЫ ДИАМЕТРОМ 4 ММ Э42А | КГ | 0.07 | 0.98
1569.14 | 35566 | НИТКИ ШВЕЙНЫЕ | КГ | 0.001 | 0.014
1569.15 | 44069 | ВАЗЕЛИН ТЕХНИЧЕСКИЙ | КГ | 0.006 | 0.084
1569.16 | 45527 | БИРКИ МАРКИРОВОЧНЫЕ | 100ШТ | 0.02 | 0.28
1569.17 | 50801 | КОНСТРУКЦИИ СТАЛЬНЫЕ: ИНДИВИДУАЛЬНЫЕ РЕШЕТЧАТЫЕ СВАРНЫЕ МАССОЙ ДО 0,1 Т | Т | 0.001 | 0.014
1569.18 | 64457 | НАКОНЕЧНИКИ КАБЕЛЬНЫЕ | ШТ | 6.1 | 85.4
1569.19 | 64674 | ПАТРОНЫ ДЛЯ ПРИСТРЕЛКИ | 10ШТ | 1.22 | 17.08
1569.20 | 64806 | ПЕРЕМЫЧКИ ГИБКИЕ, ТИП ПГС-50 | ШТ | 1 | 14
1569.21 | 97117 | ЛЕНТА ЛИПКАЯ ИЗОЛЯЦИОННАЯ НА ПОЛИКАСИНОВОМ КОМПАУНДЕ МАРКИ ЛСЭПЛ, ШИРИНОЙ 20-30 ММ, ТОЛЩИНОЙ ОТ 0,14 ДО 0,19 ММ ВКЛЮЧИТЕЛЬНО | КГ | 0.012 | 0.168
1570 | СЦЕНА-34 | АВТОМАТЫ НА ОТХОДЯЩИХ ЛИНИЯХ ВА47-29/1Р-16А | ШТ | 10
1571 | СЦЕНА-36 | АВТОМАТЫ НА ОТХОДЯЩИХ ЛИНИЯХ ВА47-63/3Р-16А | ШТ | 4
1572 | Ц0803-526-02 | ВЫКЛЮЧАТЕЛИ УСТАНОВОЧНЫЕ АВТОМАТИЧЕСКИЕ [АВТОМАТЫ] ИЛИ НЕАВТОМАТИЧЕСКИЕ. АВТОМАТ ОДНО-, ДВУХ-, ТРЕХПОЛЮСНЫЙ, УСТАНАВЛИВАЕМЫЙ НА КОНСТРУКЦИИ НА СТЕНЕ ИЛИ КОЛОННЕ, НА ТОК, А, ДО 100 | ШТ | 3
1572.1 | 1 | ЗАТРАТЫ ТРУДА РАБОЧИХ-СТРОИТЕЛЕЙ | ЧЕЛ.-Ч | 2.32 | 6.96
1572.2 | 3 | ЗАТРАТЫ ТРУДА МАШИНИСТОВ | ЧЕЛ.-Ч | 0.01 | 0.03
1572.3 | 521 | ДРЕЛИ ЭЛЕКТРИЧЕСКИЕ | МАШ.-Ч | 0.04 | 0.12
1572.4 | 766 | КРАНЫ НА АВТОМОБИЛЬНОМ ХОДУ ПРИ РАБОТЕ НА МОНТАЖЕ ТЕХНОЛОГИЧЕСКОГО ОБОРУДОВАНИЯ 10 Т | МАШ.-Ч | 0.005 | 0.015
1572.5 | 2016 | УСТАНОВКИ ДЛЯ СВАРКИ РУЧНОЙ ДУГОВОЙ (ПОСТОЯННОГО ТОКА) | МАШ.-Ч | 0.13 | 0.39
1572.6 | 2510 | АВТОМОБИЛИ БОРТОВЫЕ ГРУЗОПОДЪЕМНОСТЬЮ ДО 8 Т | МАШ.-Ч | 0.005 | 0.015
1572.7 | 2647 | ПРЕССЫ ГИДРАВЛИЧЕСКИЕ С ЭЛЕКТРОПРИВОДОМ | МАШ.-Ч | 0.2 | 0.6
1572.8 | 30434 | ДЮБЕЛИ РАСПОРНЫЕ | 100ШТ | 0.014 | 0.042
1572.9 | 30478 | ДЮБЕЛИ ДЛЯ ПРИСТРЕЛКИ | 10ШТ | 1.22 | 3.66
1572.10 | 30484 | БОЛТЫ СТРОИТЕЛЬНЫЕ С ГАЙКАМИ И ШАЙБАМИ | КГ | 0.38 | 1.14
1572.11 | 31087 | КРАСКА | КГ | 0.047 | 0.141
1572.12 | 31136 | ШПАГАТ БУМАЖНЫЙ | КГ | 0.004 | 0.012
1572.13 | 31260 | ЛАК ЭЛЕКТРОИЗОЛЯЦИОННЫЙ 318 | КГ | 0.014 | 0.042
1572.14 | 35377 | ЭЛЕКТРОДЫ ДИАМЕТРОМ 4 ММ Э42А | КГ | 0.07 | 0.21
1572.15 | 35566 | НИТКИ ШВЕЙНЫЕ | КГ | 0.002 | 0.006
1572.16 | 44069 | ВАЗЕЛИН ТЕХНИЧЕСКИЙ | КГ | 0.009 | 0.027
1572.17 | 45527 | БИРКИ МАРКИРОВОЧНЫЕ | 100ШТ | 0.02 | 0.06
1572.18 | 50801 | КОНСТРУКЦИИ СТАЛЬНЫЕ: ИНДИВИДУАЛЬНЫЕ РЕШЕТЧАТЫЕ СВАРНЫЕ МАССОЙ ДО 0,1 Т | Т | 0.002 | 0.006
1572.19 | 64457 | НАКОНЕЧНИКИ КАБЕЛЬНЫЕ | ШТ | 6.1 | 18.3
1572.20 | 64674 | ПАТРОНЫ ДЛЯ ПРИСТРЕЛКИ | 10ШТ | 1.22 | 3.66
1572.21 | 64806 | ПЕРЕМЫЧКИ ГИБКИЕ, ТИП ПГС-50 | ШТ | 1 | 3
1572.22 | 97117 | ЛЕНТА ЛИПКАЯ ИЗОЛЯЦИОННАЯ НА ПОЛИКАСИНОВОМ КОМПАУНДЕ МАРКИ ЛСЭПЛ, ШИРИНОЙ 20-30 ММ, ТОЛЩИНОЙ ОТ 0,14 ДО 0,19 ММ ВКЛЮЧИТЕЛЬНО | КГ | 0.036 | 0.108
1573 | СЦЕНА-35 | АВТОМАТЫ НА ОТХОДЯЩИХ ЛИНИЯХ ВА47-63/3Р-32А | ШТ | 3
1574 | Ц0803-530-01 | ПУСКАТЕЛЬ МАГНИТНЫЙ ОБЩЕГО НАЗНАЧЕНИЯ ОТДЕЛЬНОСТОЯЩИЙ, УСТАНАВЛИВАЕМЫЙ НА КОНСТРУКЦИИ НА ПОЛУ, НА ТОК, А, ДО 40 | ШТ | 7
1574.1 | 1 | ЗАТРАТЫ ТРУДА РАБОЧИХ-СТРОИТЕЛЕЙ | ЧЕЛ.-Ч | 2.74 | 19.18
1574.2 | 3 | ЗАТРАТЫ ТРУДА МАШИНИСТОВ | ЧЕЛ.-Ч | 0.012 | 0.084
1574.3 | 521 | ДРЕЛИ ЭЛЕКТРИЧЕСКИЕ | МАШ.-Ч | 0.12 | 0.84
1574.4 | 766 | КРАНЫ НА АВТОМОБИЛЬНОМ ХОДУ ПРИ РАБОТЕ НА МОНТАЖЕ ТЕХНОЛОГИЧЕСКОГО ОБОРУДОВАНИЯ 10 Т | МАШ.-Ч | 0.006 | 0.042
1574.5 | 2016 | УСТАНОВКИ ДЛЯ СВАРКИ РУЧНОЙ ДУГОВОЙ (ПОСТОЯННОГО ТОКА) | МАШ.-Ч | 0.12 | 0.84
1574.6 | 2510 | АВТОМОБИЛИ БОРТОВЫЕ ГРУЗОПОДЪЕМНОСТЬЮ ДО 8 Т | МАШ.-Ч | 0.006 | 0.042
1574.7 | 30434 | ДЮБЕЛИ РАСПОРНЫЕ | 100ШТ | 0.02 | 0.14
1574.8 | 30484 | БОЛТЫ СТРОИТЕЛЬНЫЕ С ГАЙКАМИ И ШАЙБАМИ | КГ | 0.373 | 2.611
1574.9 | 31087 | КРАСКА | КГ | 0.045 | 0.315
1574.10 | 31136 | ШПАГАТ БУМАЖНЫЙ | КГ | 0.002 | 0.014
1574.11 | 31260 | ЛАК ЭЛЕКТРОИЗОЛЯЦИОННЫЙ 318 | КГ | 0.012 | 0.084
1574.12 | 35377 | ЭЛЕКТРОДЫ ДИАМЕТРОМ 4 ММ Э42А | КГ | 0.09 | 0.63
1574.13 | 35566 | НИТКИ ШВЕЙНЫЕ | КГ | 0.001 | 0.007
1574.14 | 44069 | ВАЗЕЛИН ТЕХНИЧЕСКИЙ | КГ | 0.012 | 0.084
1574.15 | 45527 | БИРКИ МАРКИРОВОЧНЫЕ | 100ШТ | 0.031 | 0.217
1574.16 | 45529 | БИРКИ-ОКОНЦЕВАТЕЛИ | 100ШТ | 0.061 | 0.427
1574.17 | 50801 | КОНСТРУКЦИИ СТАЛЬНЫЕ: ИНДИВИДУАЛЬНЫЕ РЕШЕТЧАТЫЕ СВАРНЫЕ МАССОЙ ДО 0,1 Т | Т | 0.004 | 0.028
1574.18 | 64806 | ПЕРЕМЫЧКИ ГИБКИЕ, ТИП ПГС-50 | ШТ | 1 | 7
1574.19 | 97117 | ЛЕНТА ЛИПКАЯ ИЗОЛЯЦИОННАЯ НА ПОЛИКАСИНОВОМ КОМПАУНДЕ МАРКИ ЛСЭПЛ, ШИРИНОЙ 20-30 ММ, ТОЛЩИНОЙ ОТ 0,14 ДО 0,19 ММ ВКЛЮЧИТЕЛЬНО | КГ | 0.024 | 0.168
1575 | СЦЕНА-37 | ПУСКАТЕЛЬ В КОРПУСЕ IP65 КМЗ 16А 400В | ШТ | 4
1576 | СЦЕНА-38 | ПУСКАТЕЛЬ В КОРПУСЕ IP65 КМЗ 32А 400В | ШТ | 3
1577 | Ц0803-526-03 | ВЫКЛЮЧАТЕЛИ УСТАНОВОЧНЫЕ АВТОМАТИЧЕСКИЕ [АВТОМАТЫ] ИЛИ НЕАВТОМАТИЧЕСКИЕ. АВТОМАТ ОДНО-, ДВУХ-, ТРЕХПОЛЮСНЫЙ, УСТАНАВЛИВАЕМЫЙ НА КОНСТРУКЦИИ НА СТЕНЕ ИЛИ КОЛОННЕ, НА ТОК, А, ДО 250 | ШТ | 1
1577.1 | 1 | ЗАТРАТЫ ТРУДА РАБОЧИХ-СТРОИТЕЛЕЙ | ЧЕЛ.-Ч | 2.76 | 2.76
1577.2 | 3 | ЗАТРАТЫ ТРУДА МАШИНИСТОВ | ЧЕЛ.-Ч | 0.012 | 0.012
1577.3 | 521 | ДРЕЛИ ЭЛЕКТРИЧЕСКИЕ | МАШ.-Ч | 0.04 | 0.04
1577.4 | 766 | КРАНЫ НА АВТОМОБИЛЬНОМ ХОДУ ПРИ РАБОТЕ НА МОНТАЖЕ ТЕХНОЛОГИЧЕСКОГО ОБОРУДОВАНИЯ 10 Т | МАШ.-Ч | 0.006 | 0.006
1577.5 | 2016 | УСТАНОВКИ ДЛЯ СВАРКИ РУЧНОЙ ДУГОВОЙ (ПОСТОЯННОГО ТОКА) | МАШ.-Ч | 0.13 | 0.13
1577.6 | 2510 | АВТОМОБИЛИ БОРТОВЫЕ ГРУЗОПОДЪЕМНОСТЬЮ ДО 8 Т | МАШ.-Ч | 0.006 | 0.006
1577.7 | 2647 | ПРЕССЫ ГИДРАВЛИЧЕСКИЕ С ЭЛЕКТРОПРИВОДОМ | МАШ.-Ч | 0.23 | 0.23
1577.8 | 30434 | ДЮБЕЛИ РАСПОРНЫЕ | 100ШТ | 0.014 | 0.014
1577.9 | 30478 | ДЮБЕЛИ ДЛЯ ПРИСТРЕЛКИ | 10ШТ | 1.22 | 1.22
1577.10 | 30484 | БОЛТЫ СТРОИТЕЛЬНЫЕ С ГАЙКАМИ И ШАЙБАМИ | КГ | 0.431 | 0.431
1577.11 | 31087 | КРАСКА | КГ | 0.047 | 0.047
1577.12 | 31136 | ШПАГАТ БУМАЖНЫЙ | КГ | 0.004 | 0.004
1577.13 | 31260 | ЛАК ЭЛЕКТРОИЗОЛЯЦИОННЫЙ 318 | КГ | 0.016 | 0.016
1577.14 | 35377 | ЭЛЕКТРОДЫ ДИАМЕТРОМ 4 ММ Э42А | КГ | 0.07 | 0.07
1577.15 | 35566 | НИТКИ ШВЕЙНЫЕ | КГ | 0.002 | 0.002
1577.16 | 44069 | ВАЗЕЛИН ТЕХНИЧЕСКИЙ | КГ | 0.009 | 0.009
1577.17 | 45527 | БИРКИ МАРКИРОВОЧНЫЕ | 100ШТ | 0.02 | 0.02
1577.18 | 50801 | КОНСТРУКЦИИ СТАЛЬНЫЕ: ИНДИВИДУАЛЬНЫЕ РЕШЕТЧАТЫЕ СВАРНЫЕ МАССОЙ ДО 0,1 Т | Т | 0.003 | 0.003
1577.19 | 64457 | НАКОНЕЧНИКИ КАБЕЛЬНЫЕ | ШТ | 6.1 | 6.1
1577.20 | 64674 | ПАТРОНЫ ДЛЯ ПРИСТРЕЛКИ | 10ШТ | 1.22 | 1.22
1577.21 | 64806 | ПЕРЕМЫЧКИ ГИБКИЕ, ТИП ПГС-50 | ШТ | 1 | 1
1577.22 | 97117 | ЛЕНТА ЛИПКАЯ ИЗОЛЯЦИОННАЯ НА ПОЛИКАСИНОВОМ КОМПАУНДЕ МАРКИ ЛСЭПЛ, ШИРИНОЙ 20-30 ММ, ТОЛЩИНОЙ ОТ 0,14 ДО 0,19 ММ ВКЛЮЧИТЕЛЬНО | КГ | 0.042 | 0.042
1578 | СЦЕНА-39 | КОНТАКТОР СТХ3 -400/100А | ШТ | 1
1579 | Ц0803-572-07 | БЛОК УПРАВЛЕНИЯ ШКАФНОГО ИСПОЛНЕНИЯ ИЛИ РАСПРЕДЕЛИТЕЛЬНЫЙ ПУНКТ [ШКАФ], УСТАНАВЛИВАЕМЫЙ НА ПОЛУ, ВЫСОТА И ШИРИНА ДО 1700Х1100 ММ | ШТ | 1
1579.1 | 1 | ЗАТРАТЫ ТРУДА РАБОЧИХ-СТРОИТЕЛЕЙ | ЧЕЛ.-Ч | 4.66 | 4.66
1579.2 | 3 | ЗАТРАТЫ ТРУДА МАШИНИСТОВ | ЧЕЛ.-Ч | 0.82 | 0.82
1579.3 | 766 | КРАНЫ НА АВТОМОБИЛЬНОМ ХОДУ ПРИ РАБОТЕ НА МОНТАЖЕ ТЕХНОЛОГИЧЕСКОГО ОБОРУДОВАНИЯ 10 Т | МАШ.-Ч | 0.41 | 0.41
1579.4 | 2016 | УСТАНОВКИ ДЛЯ СВАРКИ РУЧНОЙ ДУГОВОЙ (ПОСТОЯННОГО ТОКА) | МАШ.-Ч | 1.04 | 1.04
1579.5 | 2510 | АВТОМОБИЛИ БОРТОВЫЕ ГРУЗОПОДЪЕМНОСТЬЮ ДО 8 Т | МАШ.-Ч | 0.41 | 0.41
1579.6 | 30484 | БОЛТЫ СТРОИТЕЛЬНЫЕ С ГАЙКАМИ И ШАЙБАМИ | КГ | 0.06 | 0.06
1579.7 | 31087 | КРАСКА | КГ | 0.05 | 0.05
1579.8 | 35377 | ЭЛЕКТРОДЫ ДИАМЕТРОМ 4 ММ Э42А | КГ | 0.3 | 0.3
1579.9 | 50801 | КОНСТРУКЦИИ СТАЛЬНЫЕ: ИНДИВИДУАЛЬНЫЕ РЕШЕТЧАТЫЕ СВАРНЫЕ МАССОЙ ДО 0,1 Т | Т | 0.03 | 0.03
1580 | СЦЕНА-40 | ЩИТ ПР8503С-3078 | ШТ | 1
1581 | Ц0803-526-01 | ВЫКЛЮЧАТЕЛИ УСТАНОВОЧНЫЕ АВТОМАТИЧЕСКИЕ [АВТОМАТЫ] ИЛИ НЕАВТОМАТИЧЕСКИЕ. АВТОМАТ ОДНО-, ДВУХ-, ТРЕХПОЛЮСНЫЙ, УСТАНАВЛИВАЕМЫЙ НА КОНСТРУКЦИИ НА СТЕНЕ ИЛИ КОЛОННЕ, НА ТОК, А, ДО 25 | ШТ | 7
1581.1 | 1 | ЗАТРАТЫ ТРУДА РАБОЧИХ-СТРОИТЕЛЕЙ | ЧЕЛ.-Ч | 1.56 | 10.92
1581.2 | 3 | ЗАТРАТЫ ТРУДА МАШИНИСТОВ | ЧЕЛ.-Ч | 0.004 | 0.028
1581.3 | 521 | ДРЕЛИ ЭЛЕКТРИЧЕСКИЕ | МАШ.-Ч | 0.04 | 0.28
1581.4 | 766 | КРАНЫ НА АВТОМОБИЛЬНОМ ХОДУ ПРИ РАБОТЕ НА МОНТАЖЕ ТЕХНОЛОГИЧЕСКОГО ОБОРУДОВАНИЯ 10 Т | МАШ.-Ч | 0.002 | 0.014
1581.5 | 2016 | УСТАНОВКИ ДЛЯ СВАРКИ РУЧНОЙ ДУГОВОЙ (ПОСТОЯННОГО ТОКА) | МАШ.-Ч | 0.13 | 0.91
1581.6 | 2510 | АВТОМОБИЛИ БОРТОВЫЕ ГРУЗОПОДЪЕМНОСТЬЮ ДО 8 Т | МАШ.-Ч | 0.002 | 0.014
1581.7 | 30434 | ДЮБЕЛИ РАСПОРНЫЕ | 100ШТ | 0.014 | 0.098
1581.8 | 30478 | ДЮБЕЛИ ДЛЯ ПРИСТРЕЛКИ | 10ШТ | 1.22 | 8.54
1581.9 | 30484 | БОЛТЫ СТРОИТЕЛЬНЫЕ С ГАЙКАМИ И ШАЙБАМИ | КГ | 0.049 | 0.343
1581.10 | 31087 | КРАСКА | КГ | 0.036 | 0.252
1581.11 | 31136 | ШПАГАТ БУМАЖНЫЙ | КГ | 0.001 | 0.007
1581.12 | 31260 | ЛАК ЭЛЕКТРОИЗОЛЯЦИОННЫЙ 318 | КГ | 0.006 | 0.042
1581.13 | 35377 | ЭЛЕКТРОДЫ ДИАМЕТРОМ 4 ММ Э42А | КГ | 0.07 | 0.49
1581.14 | 35566 | НИТКИ ШВЕЙНЫЕ | КГ | 0.001 | 0.007
1581.15 | 44069 | ВАЗЕЛИН ТЕХНИЧЕСКИЙ | КГ | 0.006 | 0.042
1581.16 | 45527 | БИРКИ МАРКИРОВОЧНЫЕ | 100ШТ | 0.02 | 0.14
1581.17 | 50801 | КОНСТРУКЦИИ СТАЛЬНЫЕ: ИНДИВИДУАЛЬНЫЕ РЕШЕТЧАТЫЕ СВАРНЫЕ МАССОЙ ДО 0,1 Т | Т | 0.001 | 0.007
1581.18 | 64457 | НАКОНЕЧНИКИ КАБЕЛЬНЫЕ | ШТ | 6.1 | 42.7
1581.19 | 64674 | ПАТРОНЫ ДЛЯ ПРИСТРЕЛКИ | 10ШТ | 1.22 | 8.54
1581.20 | 64806 | ПЕРЕМЫЧКИ ГИБКИЕ, ТИП ПГС-50 | ШТ | 1 | 7
1581.21 | 97117 | ЛЕНТА ЛИПКАЯ ИЗОЛЯЦИОННАЯ НА ПОЛИКАСИНОВОМ КОМПАУНДЕ МАРКИ ЛСЭПЛ, ШИРИНОЙ 20-30 ММ, ТОЛЩИНОЙ ОТ 0,14 ДО 0,19 ММ ВКЛЮЧИТЕЛЬНО | КГ | 0.012 | 0.084
1582 | СЦЕНА-41 | АВТОМАТЫ НА ВВОДЕ ВА47-63/3Р-63А | ШТ | 1
1583 | СЦЕНА-42 | АВТОМАТЫ НА ОТХОДЯЩИХ ЛИНИЯХ ВА47-29/1Р-16А | ШТ | 6
1584 | Ц0803-526-02 | ВЫКЛЮЧАТЕЛИ УСТАНОВОЧНЫЕ АВТОМАТИЧЕСКИЕ [АВТОМАТЫ] ИЛИ НЕАВТОМАТИЧЕСКИЕ. АВТОМАТ ОДНО-, ДВУХ-, ТРЕХПОЛЮСНЫЙ, УСТАНАВЛИВАЕМЫЙ НА КОНСТРУКЦИИ НА СТЕНЕ ИЛИ КОЛОННЕ, НА ТОК, А, ДО 100 | ШТ | 2
1584.1 | 1 | ЗАТРАТЫ ТРУДА РАБОЧИХ-СТРОИТЕЛЕЙ | ЧЕЛ.-Ч | 2.32 | 4.64
1584.2 | 3 | ЗАТРАТЫ ТРУДА МАШИНИСТОВ | ЧЕЛ.-Ч | 0.01 | 0.02
1584.3 | 521 | ДРЕЛИ ЭЛЕКТРИЧЕСКИЕ | МАШ.-Ч | 0.04 | 0.08
1584.4 | 766 | КРАНЫ НА АВТОМОБИЛЬНОМ ХОДУ ПРИ РАБОТЕ НА МОНТАЖЕ ТЕХНОЛОГИЧЕСКОГО ОБОРУДОВАНИЯ 10 Т | МАШ.-Ч | 0.005 | 0.01
1584.5 | 2016 | УСТАНОВКИ ДЛЯ СВАРКИ РУЧНОЙ ДУГОВОЙ (ПОСТОЯННОГО ТОКА) | МАШ.-Ч | 0.13 | 0.26
1584.6 | 2510 | АВТОМОБИЛИ БОРТОВЫЕ ГРУЗОПОДЪЕМНОСТЬЮ ДО 8 Т | МАШ.-Ч | 0.005 | 0.01
1584.7 | 2647 | ПРЕССЫ ГИДРАВЛИЧЕСКИЕ С ЭЛЕКТРОПРИВОДОМ | МАШ.-Ч | 0.2 | 0.4
1584.8 | 30434 | ДЮБЕЛИ РАСПОРНЫЕ | 100ШТ | 0.014 | 0.028
1584.9 | 30478 | ДЮБЕЛИ ДЛЯ ПРИСТРЕЛКИ | 10ШТ | 1.22 | 2.44
1584.10 | 30484 | БОЛТЫ СТРОИТЕЛЬНЫЕ С ГАЙКАМИ И ШАЙБАМИ | КГ | 0.38 | 0.76
1584.11 | 31087 | КРАСКА | КГ | 0.047 | 0.094
1584.12 | 31136 | ШПАГАТ БУМАЖНЫЙ | КГ | 0.004 | 0.008
1584.13 | 31260 | ЛАК ЭЛЕКТРОИЗОЛЯЦИОННЫЙ 318 | КГ | 0.014 | 0.028
1584.14 | 35377 | ЭЛЕКТРОДЫ ДИАМЕТРОМ 4 ММ Э42А | КГ | 0.07 | 0.14
1584.15 | 35566 | НИТКИ ШВЕЙНЫЕ | КГ | 0.002 | 0.004
1584.16 | 44069 | ВАЗЕЛИН ТЕХНИЧЕСКИЙ | КГ | 0.009 | 0.018
1584.17 | 45527 | БИРКИ МАРКИРОВОЧНЫЕ | 100ШТ | 0.02 | 0.04
1584.18 | 50801 | КОНСТРУКЦИИ СТАЛЬНЫЕ: ИНДИВИДУАЛЬНЫЕ РЕШЕТЧАТЫЕ СВАРНЫЕ МАССОЙ ДО 0,1 Т | Т | 0.002 | 0.004
1584.19 | 64457 | НАКОНЕЧНИКИ КАБЕЛЬНЫЕ | ШТ | 6.1 | 12.2
1584.20 | 64674 | ПАТРОНЫ ДЛЯ ПРИСТРЕЛКИ | 10ШТ | 1.22 | 2.44
1584.21 | 64806 | ПЕРЕМЫЧКИ ГИБКИЕ, ТИП ПГС-50 | ШТ | 1 | 2
1584.22 | 97117 | ЛЕНТА ЛИПКАЯ ИЗОЛЯЦИОННАЯ НА ПОЛИКАСИНОВОМ КОМПАУНДЕ МАРКИ ЛСЭПЛ, ШИРИНОЙ 20-30 ММ, ТОЛЩИНОЙ ОТ 0,14 ДО 0,19 ММ ВКЛЮЧИТЕЛЬНО | КГ | 0.036 | 0.072
1585 | СЦЕНА-43 | АВТОМАТЫ НА ОТХОДЯЩИХ ЛИНИЯХ ВА47-63/3Р-16А | ШТ | 1
1586 | СЦЕНА-44 | АВТОМАТЫ НА ОТХОДЯЩИХ ЛИНИЯХ ВА47-63/3Р-50А | ШТ | 1
РАЗДЕЛ 94. ЭЛЕКТРООБОРУДОВАНИЯ
1587 | Ц0803-591-02 | ВЫКЛЮЧАТЕЛИ, ПЕРЕКЛЮЧАТЕЛИ И ШТЕПСЕЛЬНЫЕ РОЗЕТКИ. ВЫКЛЮЧАТЕЛЬ ОДНОКЛАВИШНЫЙ УТОПЛЕННОГО ТИПА ПРИ СКРЫТОЙ ПРОВОДКЕ | 100ШТ | 0.6
1587.1 | 1 | ЗАТРАТЫ ТРУДА РАБОЧИХ-СТРОИТЕЛЕЙ | ЧЕЛ.-Ч | 32.2 | 19.32
1587.2 | 3 | ЗАТРАТЫ ТРУДА МАШИНИСТОВ | ЧЕЛ.-Ч | 0.08 | 0.048
1587.3 | 766 | КРАНЫ НА АВТОМОБИЛЬНОМ ХОДУ ПРИ РАБОТЕ НА МОНТАЖЕ ТЕХНОЛОГИЧЕСКОГО ОБОРУДОВАНИЯ 10 Т | МАШ.-Ч | 0.04 | 0.024
1587.4 | 2510 | АВТОМОБИЛИ БОРТОВЫЕ ГРУЗОПОДЪЕМНОСТЬЮ ДО 8 Т | МАШ.-Ч | 0.04 | 0.024
1587.5 | 30654 | ГИПСОВЫЕ ВЯЖУЩИЕ Г-3 | Т | 0.00315 | 0.00189
1587.6 | 45667 | ВТУЛКИ ИЗОЛИРУЮЩИЕ | ШТ | 102 | 61.2
1588 | СЦЕНА-45 | ВЫКЛЮЧАТЕЛЬ ДЛЯ СКРЫТОЙ УСТАНОВКИ СО СТЕПЕНЬЮ ЗАЩИТЫ IP20 220В; 10А (ОДНОПОЛЮСНЫЙ ) | ШТ | 60
1589 | Ц0803-591-05 | ВЫКЛЮЧАТЕЛИ, ПЕРЕКЛЮЧАТЕЛИ И ШТЕПСЕЛЬНЫЕ РОЗЕТКИ. ВЫКЛЮЧАТЕЛЬ ДВУХКЛАВИШНЫЙ УТОПЛЕННОГО ТИПА ПРИ СКРЫТОЙ ПРОВОДКЕ | 100ШТ | 1.2
1589.1 | 1 | ЗАТРАТЫ ТРУДА РАБОЧИХ-СТРОИТЕЛЕЙ | ЧЕЛ.-Ч | 32.8 | 39.36
1589.2 | 3 | ЗАТРАТЫ ТРУДА МАШИНИСТОВ | ЧЕЛ.-Ч | 0.08 | 0.096
1589.3 | 766 | КРАНЫ НА АВТОМОБИЛЬНОМ ХОДУ ПРИ РАБОТЕ НА МОНТАЖЕ ТЕХНОЛОГИЧЕСКОГО ОБОРУДОВАНИЯ 10 Т | МАШ.-Ч | 0.04 | 0.048
1589.4 | 2510 | АВТОМОБИЛИ БОРТОВЫЕ ГРУЗОПОДЪЕМНОСТЬЮ ДО 8 Т | МАШ.-Ч | 0.04 | 0.048
1589.5 | 30654 | ГИПСОВЫЕ ВЯЖУЩИЕ Г-3 | Т | 0.00315 | 0.00378
1589.6 | 45667 | ВТУЛКИ ИЗОЛИРУЮЩИЕ | ШТ | 102 | 122.4
1590 | СЦЕНА-46 | ВЫКЛЮЧАТЕЛЬ ДЛЯ СКРЫТОЙ УСТАНОВКИ СО СТЕПЕНЬЮ ЗАЩИТЫ IP20 220В; 10А (ДВУХПОЛЮСНЫЙ ) | ШТ | 120
1591 | Ц0803-591-01 | ВЫКЛЮЧАТЕЛИ, ПЕРЕКЛЮЧАТЕЛИ И ШТЕПСЕЛЬНЫЕ РОЗЕТКИ. ВЫКЛЮЧАТЕЛЬ ОДНОКЛАВИШНЫЙ НЕУТОПЛЕННОГО ТИПА ПРИ ОТКРЫТОЙ ПРОВОДКЕ | 100ШТ | 0.55
1591.1 | 1 | ЗАТРАТЫ ТРУДА РАБОЧИХ-СТРОИТЕЛЕЙ | ЧЕЛ.-Ч | 39.5 | 21.725
1591.2 | 3 | ЗАТРАТЫ ТРУДА МАШИНИСТОВ | ЧЕЛ.-Ч | 0.06 | 0.033
1591.3 | 521 | ДРЕЛИ ЭЛЕКТРИЧЕСКИЕ | МАШ.-Ч | 6.4 | 3.52
1591.4 | 766 | КРАНЫ НА АВТОМОБИЛЬНОМ ХОДУ ПРИ РАБОТЕ НА МОНТАЖЕ ТЕХНОЛОГИЧЕСКОГО ОБОРУДОВАНИЯ 10 Т | МАШ.-Ч | 0.03 | 0.0165
1591.5 | 2510 | АВТОМОБИЛИ БОРТОВЫЕ ГРУЗОПОДЪЕМНОСТЬЮ ДО 8 Т | МАШ.-Ч | 0.03 | 0.0165
1591.6 | 30434 | ДЮБЕЛИ РАСПОРНЫЕ | 100ШТ | 1.02 | 0.561
1591.7 | 35097 | ШУРУПЫ С ПОЛУКРУГЛОЙ ГОЛОВКОЙ 2,5Х20 ММ | Т | 0.00016 | 8.8e-05
1591.8 | 35101 | ШУРУПЫ С ПОЛУКРУГЛОЙ ГОЛОВКОЙ 4Х40 ММ | Т | 0.0003 | 0.000165
1591.9 | 64825 | ПОДРОЗЕТНИКИ ДЕРЕВЯННЫЕ | 100ШТ | 1.03 | 0.5665
1591.10 | 97117 | ЛЕНТА ЛИПКАЯ ИЗОЛЯЦИОННАЯ НА ПОЛИКАСИНОВОМ КОМПАУНДЕ МАРКИ ЛСЭПЛ, ШИРИНОЙ 20-30 ММ, ТОЛЩИНОЙ ОТ 0,14 ДО 0,19 ММ ВКЛЮЧИТЕЛЬНО | КГ | 0.11 | 0.0605
1592 | СЦЕНА-47 | ВЫКЛЮЧАТЕЛЬ ДЛЯ ОТКРЫТОЙ УСТАНОВКИ СО СТЕПЕНЬЮ ЗАЩИТЫ IP44 220В; 10А (ОДНОПОЛЮСНЫЙ) | ШТ | 55
1593 | Ц0803-591-09 | ВЫКЛЮЧАТЕЛИ, ПЕРЕКЛЮЧАТЕЛИ И ШТЕПСЕЛЬНЫЕ РОЗЕТКИ. РОЗЕТКА ШТЕПСЕЛЬНАЯ УТОПЛЕННОГО ТИПА ПРИ СКРЫТОЙ ПРОВОДКЕ | 100ШТ | 0.75
1593.1 | 1 | ЗАТРАТЫ ТРУДА РАБОЧИХ-СТРОИТЕЛЕЙ | ЧЕЛ.-Ч | 38.1 | 28.575
1593.2 | 3 | ЗАТРАТЫ ТРУДА МАШИНИСТОВ | ЧЕЛ.-Ч | 0.08 | 0.06
1593.3 | 766 | КРАНЫ НА АВТОМОБИЛЬНОМ ХОДУ ПРИ РАБОТЕ НА МОНТАЖЕ ТЕХНОЛОГИЧЕСКОГО ОБОРУДОВАНИЯ 10 Т | МАШ.-Ч | 0.04 | 0.03
1593.4 | 2510 | АВТОМОБИЛИ БОРТОВЫЕ ГРУЗОПОДЪЕМНОСТЬЮ ДО 8 Т | МАШ.-Ч | 0.04 | 0.03
1593.5 | 30484 | БОЛТЫ СТРОИТЕЛЬНЫЕ С ГАЙКАМИ И ШАЙБАМИ | КГ | 1.5 | 1.125
1593.6 | 30654 | ГИПСОВЫЕ ВЯЖУЩИЕ Г-3 | Т | 0.00315 | 0.0023625
1593.7 | 45667 | ВТУЛКИ ИЗОЛИРУЮЩИЕ | ШТ | 102 | 76.5
1593.8 | 97117 | ЛЕНТА ЛИПКАЯ ИЗОЛЯЦИОННАЯ НА ПОЛИКАСИНОВОМ КОМПАУНДЕ МАРКИ ЛСЭПЛ, ШИРИНОЙ 20-30 ММ, ТОЛЩИНОЙ ОТ 0,14 ДО 0,19 ММ ВКЛЮЧИТЕЛЬНО | КГ | 0.42 | 0.315
1594 | СЦЕНА-48 | ШТЕПСЕЛЬНАЯ РОЗЕТКА С ТРЕТЬИМ ЗАЗЕМЛЯЮЩИМ КОНТАКТОМ ДЛЯ СКРЫТОЙ УСТАНОВКИ СО СТЕПЕНЬЮ ЗАЩИТЫ IP20 (1-МЕСТ) | ШТ | 10
1595 | СЦЕНА-49 | ШТЕПСЕЛЬНАЯ РОЗЕТКА С ТРЕТЬИМ ЗАЗЕМЛЯЮЩИМ КОНТАКТОМ ДЛЯ ОТКРЫТОЙ УСТАНОВКИ СО СТЕПЕНЬЮ ЗАЩИТЫ IP20 (2-МЕСТ) | ШТ | 65
1596 | Ц0803-591-01 | ВЫКЛЮЧАТЕЛИ, ПЕРЕКЛЮЧАТЕЛИ И ШТЕПСЕЛЬНЫЕ РОЗЕТКИ. ВЫКЛЮЧАТЕЛЬ ОДНОКЛАВИШНЫЙ НЕУТОПЛЕННОГО ТИПА ПРИ ОТКРЫТОЙ ПРОВОДКЕ | 100ШТ | 0.1
1596.1 | 1 | ЗАТРАТЫ ТРУДА РАБОЧИХ-СТРОИТЕЛЕЙ | ЧЕЛ.-Ч | 39.5 | 3.95
1596.2 | 3 | ЗАТРАТЫ ТРУДА МАШИНИСТОВ | ЧЕЛ.-Ч | 0.06 | 0.006
1596.3 | 521 | ДРЕЛИ ЭЛЕКТРИЧЕСКИЕ | МАШ.-Ч | 6.4 | 0.64
1596.4 | 766 | КРАНЫ НА АВТОМОБИЛЬНОМ ХОДУ ПРИ РАБОТЕ НА МОНТАЖЕ ТЕХНОЛОГИЧЕСКОГО ОБОРУДОВАНИЯ 10 Т | МАШ.-Ч | 0.03 | 0.003
1596.5 | 2510 | АВТОМОБИЛИ БОРТОВЫЕ ГРУЗОПОДЪЕМНОСТЬЮ ДО 8 Т | МАШ.-Ч | 0.03 | 0.003
1596.6 | 30434 | ДЮБЕЛИ РАСПОРНЫЕ | 100ШТ | 1.02 | 0.102
1596.7 | 35097 | ШУРУПЫ С ПОЛУКРУГЛОЙ ГОЛОВКОЙ 2,5Х20 ММ | Т | 0.00016 | 1.6e-05
1596.8 | 35101 | ШУРУПЫ С ПОЛУКРУГЛОЙ ГОЛОВКОЙ 4Х40 ММ | Т | 0.0003 | 3e-05
1596.9 | 64825 | ПОДРОЗЕТНИКИ ДЕРЕВЯННЫЕ | 100ШТ | 1.03 | 0.103
1596.10 | 97117 | ЛЕНТА ЛИПКАЯ ИЗОЛЯЦИОННАЯ НА ПОЛИКАСИНОВОМ КОМПАУНДЕ МАРКИ ЛСЭПЛ, ШИРИНОЙ 20-30 ММ, ТОЛЩИНОЙ ОТ 0,14 ДО 0,19 ММ ВКЛЮЧИТЕЛЬНО | КГ | 0.11 | 0.011
1597 | СЦЕНА-50 | ВЫКЛЮЧАТЕЛЬ ДЛЯ ОТКРЫТОЙ УСТАНОВКИ СО СТЕПЕНЬЮ ЗАЩИТЫ IP44 220В; 10А (ОДНОПОЛЮСНЫЙ) | ШТ | 10
1598 | Ц0803-591-09 | ВЫКЛЮЧАТЕЛИ, ПЕРЕКЛЮЧАТЕЛИ И ШТЕПСЕЛЬНЫЕ РОЗЕТКИ. РОЗЕТКА ШТЕПСЕЛЬНАЯ УТОПЛЕННОГО ТИПА ПРИ СКРЫТОЙ ПРОВОДКЕ | 100ШТ | 4.6
1598.1 | 1 | ЗАТРАТЫ ТРУДА РАБОЧИХ-СТРОИТЕЛЕЙ | ЧЕЛ.-Ч | 38.1 | 175.26
1598.2 | 3 | ЗАТРАТЫ ТРУДА МАШИНИСТОВ | ЧЕЛ.-Ч | 0.08 | 0.368
1598.3 | 766 | КРАНЫ НА АВТОМОБИЛЬНОМ ХОДУ ПРИ РАБОТЕ НА МОНТАЖЕ ТЕХНОЛОГИЧЕСКОГО ОБОРУДОВАНИЯ 10 Т | МАШ.-Ч | 0.04 | 0.184
1598.4 | 2510 | АВТОМОБИЛИ БОРТОВЫЕ ГРУЗОПОДЪЕМНОСТЬЮ ДО 8 Т | МАШ.-Ч | 0.04 | 0.184
1598.5 | 30484 | БОЛТЫ СТРОИТЕЛЬНЫЕ С ГАЙКАМИ И ШАЙБАМИ | КГ | 1.5 | 6.9
1598.6 | 30654 | ГИПСОВЫЕ ВЯЖУЩИЕ Г-3 | Т | 0.00315 | 0.01449
1598.7 | 45667 | ВТУЛКИ ИЗОЛИРУЮЩИЕ | ШТ | 102 | 469.2
1598.8 | 97117 | ЛЕНТА ЛИПКАЯ ИЗОЛЯЦИОННАЯ НА ПОЛИКАСИНОВОМ КОМПАУНДЕ МАРКИ ЛСЭПЛ, ШИРИНОЙ 20-30 ММ, ТОЛЩИНОЙ ОТ 0,14 ДО 0,19 ММ ВКЛЮЧИТЕЛЬНО | КГ | 0.42 | 1.932
1599 | СЦЕНА-51 | ШТЕПСЕЛЬНАЯ РОЗЕТКА С ТРЕТЬИМ ЗАЗЕМЛЯЮЩИМ КОНТАКТОМ ДЛЯ СКРЫТОЙ УСТАНОВКИ СО СТЕПЕНЬЮ ЗАЩИТЫ IP20 (ОДНОПОЛЮСНЫЙ) | ШТ | 210
1600 | СЦЕНА-52 | ШТЕПСЕЛЬНАЯ РОЗЕТКА С ТРЕТЬИМ ЗАЗЕМЛЯЮЩИМ КОНТАКТОМ ДЛЯ СКРЫТОЙ УСТАНОВКИ СО СТЕПЕНЬЮ ЗАЩИТЫ IP20 (ДВУХПОЛЮСНЫЙ) | ШТ | 250
1601 | СЦЕНА-53 | МОНТАЖ. КОРОБКА ДЛЯ УСТ. ВЫКЛ. И РОЗ. ПРИ СКРЫТОЙ ПРОВОДКЕ | ШТ | 580
1602 | СЦЕНА-54 | КОРОБКИ ОТВЕТВИТЕЛЬНЫЕ 110Х129Х81 IP54 | ШТ | 470
1603 | Ц1102-001-01 | ПРИБОРЫ, УСТАНАВЛИВАЕМЫЕ НА РЕЗЬБОВЫХ СОЕДИНЕНИЯХ, МАССА, КГ, ДО 1,5 | ШТ | 30
1603.1 | 1 | ЗАТРАТЫ ТРУДА РАБОЧИХ-СТРОИТЕЛЕЙ | ЧЕЛ.-Ч | 1.03 | 30.9
1603.2 | 64581 | ПРОКЛАДКИ ПАРОНИТОВЫЕ | КГ | 0.042 | 1.26
1604 | ЦЕНА-55 | ДАЧИК ДВИЖЕНИЯ ДЛЯ ОСВЕЩЕНЕ | ШТ | 30
РАЗДЕЛ 95. ОБОРУДОВАНИЕ СВЕТОТЕХНИ
1605 | Ц0803-593-10 | СВЕТИЛЬНИКИ ДЛЯ ЛАМП НАКАЛИВАНИЯ. СВЕТОВЫЕ НАСТЕННЫЕ УКАЗАТЕЛИ | 100ШТ | 0.5
1605.1 | 1 | ЗАТРАТЫ ТРУДА РАБОЧИХ-СТРОИТЕЛЕЙ | ЧЕЛ.-Ч | 98.2 | 49.1
1605.2 | 3 | ЗАТРАТЫ ТРУДА МАШИНИСТОВ | ЧЕЛ.-Ч | 2.24 | 1.12
1605.3 | 766 | КРАНЫ НА АВТОМОБИЛЬНОМ ХОДУ ПРИ РАБОТЕ НА МОНТАЖЕ ТЕХНОЛОГИЧЕСКОГО ОБОРУДОВАНИЯ 10 Т | МАШ.-Ч | 1.12 | 0.56
1605.4 | 2016 | УСТАНОВКИ ДЛЯ СВАРКИ РУЧНОЙ ДУГОВОЙ (ПОСТОЯННОГО ТОКА) | МАШ.-Ч | 25.6 | 12.8
1605.5 | 2510 | АВТОМОБИЛИ БОРТОВЫЕ ГРУЗОПОДЪЕМНОСТЬЮ ДО 8 Т | МАШ.-Ч | 1.12 | 0.56
1605.6 | 30434 | ДЮБЕЛИ РАСПОРНЫЕ | 100ШТ | 4.08 | 2.04
1605.7 | 92514 | ПРОВОДА НЕИЗОЛИРОВАННЫЕ ДЛЯ ВОЗДУШНЫХ ЛИНИЙ ЭЛЕКТРОПЕРЕДАЧИ МЕДНЫЕ МАРКИ М, СЕЧЕНИЕМ, ММ2: 4 | Т | 0.00153 | 0.000765
1605.8 | 97117 | ЛЕНТА ЛИПКАЯ ИЗОЛЯЦИОННАЯ НА ПОЛИКАСИНОВОМ КОМПАУНДЕ МАРКИ ЛСЭПЛ, ШИРИНОЙ 20-30 ММ, ТОЛЩИНОЙ ОТ 0,14 ДО 0,19 ММ ВКЛЮЧИТЕЛЬНО | КГ | 0.21 | 0.105
1606 | ЦЕНА-56 | СВЕТИЛЬНИК УКАЗАТЕЛЬ "ВЫХОДА" СО СТЕПЕНЮ ЗАШИТЫ IP42 С | ШТ | 50
1607 | Ц0803-593-22 | СВЕТИЛЬНИК СВЕТОДИОДНЫЙ В ПОДВЕСНЫХ ПОТОЛКАХ | 100 ШТ | 7.24
1607.1 | 1 | ЗАТРАТЫ ТРУДА РАБОЧИХ-СТРОИТЕЛЕЙ | ЧЕЛ.-Ч | 94.4 | 683.456
1607.2 | 3 | ЗАТРАТЫ ТРУДА МАШИНИСТОВ | ЧЕЛ.-Ч | 0.04 | 0.2896
1607.3 | 766 | КРАНЫ НА АВТОМОБИЛЬНОМ ХОДУ ПРИ РАБОТЕ НА МОНТАЖЕ ТЕХНОЛОГИЧЕСКОГО ОБОРУДОВАНИЯ 10 Т | МАШ.-Ч | 0.02 | 0.1448
1607.4 | 2510 | АВТОМОБИЛИ БОРТОВЫЕ ГРУЗОПОДЪЕМНОСТЬЮ ДО 8 Т | МАШ.-Ч | 0.02 | 0.1448
1608 | СЦЕНА-57 | СВЕТИЛЬНИК СВЕТОДИОДНЫЙ С ОПАЛОВЫМ РАССЕИВАТЕЛЕМ СО СТЕП. ЗАЩ. IP 65, МОЩ, 18 ВТ | ШТ | 50
1609 | СЦЕНА-58 | СВЕТИЛЬНИК СВЕТОДИОДНЫЙ С ОПАЛОВЫМ РАССЕИВАТЕЛЕМ СО СТЕП. ЗАЩ. IP65, МОЩН. 100BТ | ШТ | 10
1610 | СЦЕНА-59 | СВЕТИЛЬНИК СВЕТОДИОДНЫЙ С ОПАЛОВЫМ РАССЕИВАТЕЛЕМ СО СТЕП. ЗАЩ. IP65, МОЩН. 20BТ | ШТ | 20
1611 | СЦЕНА-60 | СВЕТИЛЬНИК СВЕТОДИОДНЫЙ С ОПАЛОВЫМ РАССЕИВАТЕЛЕМ СО СТЕП. ЗАЩ. IP 65, МОЩ, 18 ВТ | ШТ | 55
1612 | СЦЕНА-61 | СВЕТИЛЬНИК СВЕТОДИОДНЫЙ С ДАТЧИКОМ ДВИЖЕНИЯ МОЩН, 24ВТ | ШТ | 71
1613 | СЦЕНА-62 | ТОНКИЙ СВЕТОДИОДНЫЙ СВЕТИЛЬНИК СО СТЕП. ЗАЩ. IP20, МОЩН. 40BM | ШТ | 464
1614 | СЦЕНА-63 | СВЕТИЛНИК СВЕТОДИОДНЫЙ С ЗАЩИЩЕННЫМ ОПАЛОМ СО СТЕН ЗАЩ IP65 МОЩН 36 ВТ | ШТ | 10
1615 | СЦЕНА-64 | СВЕТИЛЬНИК ДЛЯ ШКОЛЬНОЙ ДОСКИ ДБО-1000 400 К (АЙСБЕРГ ЭКО 36ВТ IP65) | ШТ | 44
РАЗДЕЛ 96. КАБЕЛЬНЫЕ ИЗДЕЛИЯ
1616 | Ц0802-148-01 | КАБЕЛИ ДО 35 КВ В ПРОЛОЖЕННЫХ ТРУБАХ, БЛОКАХ И КОРОБАХ. КАБЕЛЬ, МАССА 1 М, КГ, ДО 1 | 100М | 272.35
1616.1 | 1 | ЗАТРАТЫ ТРУДА РАБОЧИХ-СТРОИТЕЛЕЙ | ЧЕЛ.-Ч | 12.4 | 3377.14
1616.2 | 3 | ЗАТРАТЫ ТРУДА МАШИНИСТОВ | ЧЕЛ.-Ч | 3.78 | 1029.483
1616.3 | 513 | ДОМКРАТЫ ГИДРАВЛИЧЕСКИЕ ГРУЗОПОДЪЕМНОСТЬЮ 63 Т | МАШ.-Ч | 3 | 817.05
1616.4 | 766 | КРАНЫ НА АВТОМОБИЛЬНОМ ХОДУ ПРИ РАБОТЕ НА МОНТАЖЕ ТЕХНОЛОГИЧЕСКОГО ОБОРУДОВАНИЯ 10 Т | МАШ.-Ч | 0.39 | 106.2165
1616.5 | 983 | ЛЕБЕДКИ ЭЛЕКТРИЧЕСКИЕ, ТЯГОВЫМ УСИЛИЕМ 156,96 (16) КН (Т) | МАШ.-Ч | 3 | 817.05
1616.6 | 2510 | АВТОМОБИЛИ БОРТОВЫЕ ГРУЗОПОДЪЕМНОСТЬЮ ДО 8 Т | МАШ.-Ч | 0.39 | 106.2165
1616.7 | 31248 | ЛАК БИТУМНЫЙ БТ-123 | Т | 6e-05 | 0.016341
1616.8 | 32540 | ПРОВОЛОКА СТАЛЬНАЯ НИЗКОУГЛЕРОДИСТАЯ РАЗНОГО НАЗНАЧЕНИЯ ОЦИНКОВАННАЯ ДИАМЕТРОМ 3,0 ММ | Т | 4e-05 | 0.010894
1616.9 | 35518 | РОЛИ СВИНЦОВЫЕ, МАРКИ С1 ТОЛЩИНОЙ 1,0 ММ | Т | 0.0008 | 0.21788
1616.10 | 45527 | БИРКИ МАРКИРОВОЧНЫЕ | 100ШТ | 0.0041 | 1.1166
1616.11 | 45883 | КНОПКИ МОНТАЖНЫЕ | 1000ШТ | 0.00832 | 2.266
1616.12 | 64235 | ЛЕНТА К226 | 100М | 0.0096 | 2.6146
1616.13 | 64856 | ПРИПОИ ОЛОВЯННО-СВИНЦОВЫЕ БЕССУРЬМЯНИСТЫЕ МАРКИ ПОС30 | КГ | 0.5 | 136.175
1617 | СЦЕНА-65 | КАБЕЛЬ С МЕДНЫМИ ЖИЛАМИ В ПВХ ОБОЛОЧКЕ СЕЧЕНИЕМ ВВГНГ FRLS 3Х1,5ММ2 | М | 1460
1618 | СЦЕНА-66 | КАБЕЛЬ С МЕДНЫМИ ЖИЛАМИ В ПВХ ОБОЛОЧКЕ СЕЧЕНИЕМ ВВГНГ FRLS 3Х2,5ММ2 | М | 100
1619 | СЦЕНА-67 | КАБЕЛЬ С МЕДНЫМИ ЖИЛАМИ В ПВХ ОБОЛОЧКЕ СЕЧЕНИЕМ ВВГНГ FRLS 5Х4ММ2 | М | 60
1620 | СЦЕНА-68 | КАБЕЛЬ С МЕДНЫМИ ЖИЛАМИ В ПВХ ОБОЛОЧКЕ СЕЧЕНИЕМ ВВГНГ FRLS 5Х6ММ2 | М | 190
1621 | СЦЕНА-70 | КАБЕЛЬ С МЕДНЫМИ ЖИЛАМИ В ПВХ ОБОЛОЧКЕ СЕЧЕНИЕМ ВВГНГ LS 3Х1,5ММ2 | М | 9880
1622 | СЦЕНА-71 | КАБЕЛЬ С МЕДНЫМИ ЖИЛАМИ В ПВХ ОБОЛОЧКЕ СЕЧЕНИЕМ ВВГНГ LS 3Х2,5ММ2 | М | 14835
1623 | СЦЕНА-72 | КАБЕЛЬ С МЕДНЫМИ ЖИЛАМИ В ПВХ ОБОЛОЧКЕ СЕЧЕНИЕМ ВВГНГ LS 5Х2,5ММ2 | М | 260
1624 | СЦЕНА-73 | КАБЕЛЬ С МЕДНЫМИ ЖИЛАМИ В ПВХ ОБОЛОЧКЕ СЕЧЕНИЕМ ВВГНГ LS 5Х4ММ2 | М | 110
1625 | СЦЕНА-74 | КАБЕЛЬ С МЕДНЫМИ ЖИЛАМИ В ПВХ ОБОЛОЧКЕ СЕЧЕНИЕМ ВВГНГ LS 5Х6ММ2 | М | 130
1626 | СЦЕНА-75 | КАБЕЛЬ С МЕДНЫМИ ЖИЛАМИ В ПВХ ОБОЛОЧКЕ СЕЧЕНИЕМ ВВГНГ LS 5Х10ММ2 | М | 90
1627 | СЦЕНА-76 | КАБЕЛЬ С МЕДНЫМИ ЖИЛАМИ В ПВХ ОБОЛОЧКЕ СЕЧЕНИЕМ ВВГНГ LS 5Х16ММ2 | М | 120
1628 | Ц0802-147-11 | КАБЕЛИ ДО 35 КВ ПО УСТАНОВЛЕННЫМ КОНСТРУКЦИЯМ И ЛОТКАМ. КАБЕЛЬ С КРЕПЛЕНИЕМ ПО ВСЕЙ ДЛИНЕ, МАССА 1 М, КГ, ДО 2 | 100М | 1.85
1628.1 | 1 | ЗАТРАТЫ ТРУДА РАБОЧИХ-СТРОИТЕЛЕЙ | ЧЕЛ.-Ч | 21.6 | 39.96
1628.2 | 3 | ЗАТРАТЫ ТРУДА МАШИНИСТОВ | ЧЕЛ.-Ч | 5.93 | 10.9705
1628.3 | 513 | ДОМКРАТЫ ГИДРАВЛИЧЕСКИЕ ГРУЗОПОДЪЕМНОСТЬЮ 63 Т | МАШ.-Ч | 5.07 | 9.3795
1628.4 | 766 | КРАНЫ НА АВТОМОБИЛЬНОМ ХОДУ ПРИ РАБОТЕ НА МОНТАЖЕ ТЕХНОЛОГИЧЕСКОГО ОБОРУДОВАНИЯ 10 Т | МАШ.-Ч | 0.43 | 0.7955
1628.5 | 983 | ЛЕБЕДКИ ЭЛЕКТРИЧЕСКИЕ, ТЯГОВЫМ УСИЛИЕМ 156,96 (16) КН (Т) | МАШ.-Ч | 5.07 | 9.3795
1628.6 | 2510 | АВТОМОБИЛИ БОРТОВЫЕ ГРУЗОПОДЪЕМНОСТЬЮ ДО 8 Т | МАШ.-Ч | 0.43 | 0.7955
1628.7 | 31248 | ЛАК БИТУМНЫЙ БТ-123 | Т | 0.00072 | 0.001332
1628.8 | 32540 | ПРОВОЛОКА СТАЛЬНАЯ НИЗКОУГЛЕРОДИСТАЯ РАЗНОГО НАЗНАЧЕНИЯ ОЦИНКОВАННАЯ ДИАМЕТРОМ 3,0 ММ | Т | 0.0001 | 0.000185
1628.9 | 35101 | ШУРУПЫ С ПОЛУКРУГЛОЙ ГОЛОВКОЙ 4Х40 ММ | Т | 0.00062 | 0.001147
1628.10 | 35518 | РОЛИ СВИНЦОВЫЕ, МАРКИ С1 ТОЛЩИНОЙ 1,0 ММ | Т | 0.0008 | 0.00148
1628.11 | 45527 | БИРКИ МАРКИРОВОЧНЫЕ | 100ШТ | 0.01 | 0.0185
1628.12 | 45883 | КНОПКИ МОНТАЖНЫЕ | 1000ШТ | 0.0208 | 0.03848
1628.13 | 46163 | СКОБЫ | 10ШТ | 10.2 | 18.87
1628.14 | 64235 | ЛЕНТА К226 | 100М | 0.0245 | 0.045325
1628.15 | 64856 | ПРИПОИ ОЛОВЯННО-СВИНЦОВЫЕ БЕССУРЬМЯНИСТЫЕ МАРКИ ПОС30 | КГ | 0.25 | 0.4625
1629 | СЦЕНА-69 | КАБЕЛЬ С МЕДНЫМИ ЖИЛАМИ В ПВХ ОБОЛОЧКЕ СЕЧЕНИЕМ ВВГНГ FRLS 5Х35ММ2 | М | 15
1630 | СЦЕНА-77 | КАБЕЛЬ С МЕДНЫМИ ЖИЛАМИ В ПВХ ОБОЛОЧКЕ СЕЧЕНИЕМ ВВГНГ LS 5Х25ММ2 | М | 60
1631 | СЦЕНА-78 | КАБЕЛЬ С МЕДНЫМИ ЖИЛАМИ В ПВХ ОБОЛОЧКЕ СЕЧЕНИЕМ ВВГНГ LS 5Х35ММ2 | М | 110
1632 | Ц0802-147-12 | КАБЕЛИ ДО 35 КВ ПО УСТАНОВЛЕННЫМ КОНСТРУКЦИЯМ И ЛОТКАМ. КАБЕЛЬ С КРЕПЛЕНИЕМ ПО ВСЕЙ ДЛИНЕ, МАССА 1 М, КГ, ДО 3 | 100М | 3.5
1632.1 | 1 | ЗАТРАТЫ ТРУДА РАБОЧИХ-СТРОИТЕЛЕЙ | ЧЕЛ.-Ч | 26 | 91
1632.2 | 3 | ЗАТРАТЫ ТРУДА МАШИНИСТОВ | ЧЕЛ.-Ч | 7.32 | 25.62
1632.3 | 513 | ДОМКРАТЫ ГИДРАВЛИЧЕСКИЕ ГРУЗОПОДЪЕМНОСТЬЮ 63 Т | МАШ.-Ч | 6.12 | 21.42
1632.4 | 766 | КРАНЫ НА АВТОМОБИЛЬНОМ ХОДУ ПРИ РАБОТЕ НА МОНТАЖЕ ТЕХНОЛОГИЧЕСКОГО ОБОРУДОВАНИЯ 10 Т | МАШ.-Ч | 0.6 | 2.1
1632.5 | 983 | ЛЕБЕДКИ ЭЛЕКТРИЧЕСКИЕ, ТЯГОВЫМ УСИЛИЕМ 156,96 (16) КН (Т) | МАШ.-Ч | 6.12 | 21.42
1632.6 | 2510 | АВТОМОБИЛИ БОРТОВЫЕ ГРУЗОПОДЪЕМНОСТЬЮ ДО 8 Т | МАШ.-Ч | 0.6 | 2.1
1632.7 | 31248 | ЛАК БИТУМНЫЙ БТ-123 | Т | 0.00072 | 0.00252
1632.8 | 32540 | ПРОВОЛОКА СТАЛЬНАЯ НИЗКОУГЛЕРОДИСТАЯ РАЗНОГО НАЗНАЧЕНИЯ ОЦИНКОВАННАЯ ДИАМЕТРОМ 3,0 ММ | Т | 0.0001 | 0.00035
1632.9 | 35101 | ШУРУПЫ С ПОЛУКРУГЛОЙ ГОЛОВКОЙ 4Х40 ММ | Т | 0.00062 | 0.00217
1632.10 | 35518 | РОЛИ СВИНЦОВЫЕ, МАРКИ С1 ТОЛЩИНОЙ 1,0 ММ | Т | 0.00062 | 0.00217
1632.11 | 45527 | БИРКИ МАРКИРОВОЧНЫЕ | 100ШТ | 0.01 | 0.035
1632.12 | 45883 | КНОПКИ МОНТАЖНЫЕ | 1000ШТ | 0.0208 | 0.0728
1632.13 | 46163 | СКОБЫ | 10ШТ | 10.2 | 35.7
1632.14 | 64235 | ЛЕНТА К226 | 100М | 0.0245 | 0.08575
1632.15 | 64856 | ПРИПОИ ОЛОВЯННО-СВИНЦОВЫЕ БЕССУРЬМЯНИСТЫЕ МАРКИ ПОС30 | КГ | 0.25 | 0.875
1633 | СЦЕНА-79 | КАБЕЛЬ С МЕДНЫМИ ЖИЛАМИ В ПВХ ОБОЛОЧКЕ СЕЧЕНИЕМ ВВГНГ LS 5Х50ММ2 | М | 350
1634 | Ц0802-147-14 | КАБЕЛИ ДО 35 КВ ПО УСТАНОВЛЕННЫМ КОНСТРУКЦИЯМ И ЛОТКАМ. КАБЕЛЬ С КРЕПЛЕНИЕМ ПО ВСЕЙ ДЛИНЕ, МАССА 1 М, КГ, ДО 9 | 100М | 0.8
1634.1 | 1 | ЗАТРАТЫ ТРУДА РАБОЧИХ-СТРОИТЕЛЕЙ | ЧЕЛ.-Ч | 49.2 | 39.36
1634.2 | 3 | ЗАТРАТЫ ТРУДА МАШИНИСТОВ | ЧЕЛ.-Ч | 14.86 | 11.888
1634.3 | 513 | ДОМКРАТЫ ГИДРАВЛИЧЕСКИЕ ГРУЗОПОДЪЕМНОСТЬЮ 63 Т | МАШ.-Ч | 11.4 | 9.12
1634.4 | 766 | КРАНЫ НА АВТОМОБИЛЬНОМ ХОДУ ПРИ РАБОТЕ НА МОНТАЖЕ ТЕХНОЛОГИЧЕСКОГО ОБОРУДОВАНИЯ 10 Т | МАШ.-Ч | 1.73 | 1.384
1634.5 | 983 | ЛЕБЕДКИ ЭЛЕКТРИЧЕСКИЕ, ТЯГОВЫМ УСИЛИЕМ 156,96 (16) КН (Т) | МАШ.-Ч | 11.4 | 9.12
1634.6 | 2510 | АВТОМОБИЛИ БОРТОВЫЕ ГРУЗОПОДЪЕМНОСТЬЮ ДО 8 Т | МАШ.-Ч | 1.73 | 1.384
1634.7 | 31248 | ЛАК БИТУМНЫЙ БТ-123 | Т | 0.00072 | 0.000576
1634.8 | 32540 | ПРОВОЛОКА СТАЛЬНАЯ НИЗКОУГЛЕРОДИСТАЯ РАЗНОГО НАЗНАЧЕНИЯ ОЦИНКОВАННАЯ ДИАМЕТРОМ 3,0 ММ | Т | 0.0001 | 8e-05
1634.9 | 35101 | ШУРУПЫ С ПОЛУКРУГЛОЙ ГОЛОВКОЙ 4Х40 ММ | Т | 0.00062 | 0.000496
1634.10 | 35518 | РОЛИ СВИНЦОВЫЕ, МАРКИ С1 ТОЛЩИНОЙ 1,0 ММ | Т | 0.00062 | 0.000496
1634.11 | 45527 | БИРКИ МАРКИРОВОЧНЫЕ | 100ШТ | 0.01 | 0.008
1634.12 | 45883 | КНОПКИ МОНТАЖНЫЕ | 1000ШТ | 0.0208 | 0.01664
1634.13 | 46163 | СКОБЫ | 10ШТ | 10.2 | 8.16
1634.14 | 64235 | ЛЕНТА К226 | 100М | 0.0245 | 0.0196
1634.15 | 64856 | ПРИПОИ ОЛОВЯННО-СВИНЦОВЫЕ БЕССУРЬМЯНИСТЫЕ МАРКИ ПОС30 | КГ | 0.25 | 0.2
1635 | СЦЕНА-80 | КАБЕЛЬ С МЕДНЫМИ ЖИЛАМИ В ПВХ ОБОЛОЧКЕ СЕЧЕНИЕМ ВВГНГ LS 5Х150ММ2 | М | 80
1636 | СЦЕНА-81 | НАКОНЕЧНИКИ МЕДНЫЕ ДЛЯ КАБЕЛЕЙ СЕЧЕНИЯМ 6 ММ2 | ШТ | 40
1637 | СЦЕНА-82 | НАКОНЕЧНИКИ МЕДНЫЕ ДЛЯ КАБЕЛЕЙ СЕЧЕНИЯМ 10 ММ2 | ШТ | 40
1638 | СЦЕНА-83 | НАКОНЕЧНИКИ МЕДНЫЕ ДЛЯ КАБЕЛЕЙ СЕЧЕНИЯМ 16 ММ2 | ШТ | 80
1639 | СЦЕНА-84 | НАКОНЕЧНИКИ МЕДНЫЕ ДЛЯ КАБЕЛЕЙ СЕЧЕНИЯМ 25 ММ2 | ШТ | 20
1640 | СЦЕНА-85 | НАКОНЕЧНИКИ МЕДНЫЕ ДЛЯ КАБЕЛЕЙ СЕЧЕНИЯМ 35 ММ2 | ШТ | 20
1641 | СЦЕНА-86 | НАКОНЕЧНИКИ МЕДНЫЕ ДЛЯ КАБЕЛЕЙ СЕЧЕНИЯМ 50 ММ2 | ШТ | 64
1642 | Ц0802-409-09 | ТРУБА ГОФРИРОВАННАЯ ПВХ ДЛЯ ЗАЩИТЫ ПРОВОДОВ И КАБЕЛЕЙ ПО СТЕНАМ, КОЛОННАМ, ПОТОЛКАМ | 100 М | 265.55
1642.1 | 1 | ЗАТРАТЫ ТРУДА РАБОЧИХ-СТРОИТЕЛЕЙ | ЧЕЛ.-Ч | 15.2 | 4036.36
1642.2 | 3 | ЗАТРАТЫ ТРУДА МАШИНИСТОВ | ЧЕЛ.-Ч | 0.05 | 13.2775
1642.3 | 2509 | АВТОМОБИЛИ БОРТОВЫЕ ГРУЗОПОДЪЕМНОСТЬЮ ДО 5 Т | МАШ.-Ч | 0.05 | 13.2775
1642.4 | 2875 | ПЕРФОРАТОРЫ ЭЛЕКТРИЧЕСКИЕ | МАШ.-Ч | 4.84 | 1285.262
1642.5 | 28523 | КРЕПЛЕНИЯ ДЛЯ ПЛАСТИКОВЫХ ТРУБ | КОМПЛ | 175 | 46471.25
1642.6 | 49353 | ДЮБЕЛИ РАСПОРНЫЕ (МАРКА ПО ПРОЕКТУ) | ШТ | 175 | 46471.25
1643 | СЦЕНА-87 | ТРУБА ГОФРИРОВАННАЯ Д-25ММ | М | 26075
1644 | СЦЕНА-88 | ТРУБА ГОФРИРОВАННАЯ Д-32ММ | М | 480
1645 | Ц0802-409-01 | ТРУБА ВИНИПЛАСТОВАЯ, ПОЛИЭТИЛЕНОВАЯ ИЛИ ПОЛИПРОПИЛЕНОВАЯ ПО УСТАНОВЛЕННЫМ КОНСТРУКЦИЯМ, ПО СТЕНАМ И КОЛОННАМ С КРЕПЛЕНИЕМ СКОБАМИ, ДИАМЕТР ДО 25 ММ | 100 М | 0.8
1645.1 | 1 | ЗАТРАТЫ ТРУДА РАБОЧИХ-СТРОИТЕЛЕЙ | ЧЕЛ.-Ч | 23.8 | 19.04
1645.2 | 3 | ЗАТРАТЫ ТРУДА МАШИНИСТОВ | ЧЕЛ.-Ч | 16.02 | 12.816
1645.3 | 766 | КРАНЫ НА АВТОМОБИЛЬНОМ ХОДУ ПРИ РАБОТЕ НА МОНТАЖЕ ТЕХНОЛОГИЧЕСКОГО ОБОРУДОВАНИЯ 10 Т | МАШ.-Ч | 0.11 | 0.088
1645.4 | 1488 | ПОДЪЕМНИКИ ГИДРАВЛИЧЕСКИЕ ВЫСОТОЙ ПОДЪЕМА 10 М | МАШ.-Ч | 15.8 | 12.64
1645.5 | 2016 | УСТАНОВКИ ДЛЯ СВАРКИ РУЧНОЙ ДУГОВОЙ (ПОСТОЯННОГО ТОКА) | МАШ.-Ч | 2.7 | 2.16
1645.6 | 2509 | АВТОМОБИЛИ БОРТОВЫЕ ГРУЗОПОДЪЕМНОСТЬЮ ДО 5 Т | МАШ.-Ч | 0.11 | 0.088
1645.7 | 2875 | ПЕРФОРАТОРЫ ЭЛЕКТРИЧЕСКИЕ | МАШ.-Ч | 4.84 | 3.872
1645.8 | 28523 | КРЕПЛЕНИЯ ДЛЯ ПЛАСТИКОВЫХ ТРУБ | КОМПЛ | 134 | 107.2
1645.9 | 31725 | КЛЕЙ БМК-5К | КГ | 0.2 | 0.16
1645.10 | 32540 | ПРОВОЛОКА СТАЛЬНАЯ НИЗКОУГЛЕРОДИСТАЯ РАЗНОГО НАЗНАЧЕНИЯ ОЦИНКОВАННАЯ ДИАМЕТРОМ 3,0 ММ | Т | 0.0021 | 0.00168
1645.11 | 35377 | ЭЛЕКТРОДЫ ДИАМЕТРОМ 4 ММ Э42А | КГ | 0.96 | 0.768
1645.12 | 45667 | ВТУЛКИ ИЗОЛИРУЮЩИЕ | ШТ | 18 | 14.4
1645.13 | 45882 | ЗАГЛУШКИ | 10ШТ | 1 | 0.8
1645.14 | 46163 | СКОБЫ | 10ШТ | 6.7 | 5.36
1645.15 | 49353 | ДЮБЕЛИ РАСПОРНЫЕ (МАРКА ПО ПРОЕКТУ) | ШТ | 134 | 107.2
1645.16 | 64809 | ПАТРУБКИ | 10ШТ | 1.8 | 1.44
1646 | СЦЕНА-89 | ТРУБА ПВХ Д-25ММ | М | 80
1647 | Ц0802-409-02 | ТРУБА ВИНИПЛАСТОВАЯ, ПОЛИЭТИЛЕНОВАЯ ИЛИ ПОЛИПРОПИЛЕНОВАЯ ПО УСТАНОВЛЕННЫМ КОНСТРУКЦИЯМ, ПО СТЕНАМ И КОЛОННАМ С КРЕПЛЕНИЕМ СКОБАМИ, ДИАМЕТР ДО 50 ММ | 100 М | 0.9
1647.1 | 1 | ЗАТРАТЫ ТРУДА РАБОЧИХ-СТРОИТЕЛЕЙ | ЧЕЛ.-Ч | 34.4 | 30.96
1647.2 | 3 | ЗАТРАТЫ ТРУДА МАШИНИСТОВ | ЧЕЛ.-Ч | 24.16 | 21.744
1647.3 | 766 | КРАНЫ НА АВТОМОБИЛЬНОМ ХОДУ ПРИ РАБОТЕ НА МОНТАЖЕ ТЕХНОЛОГИЧЕСКОГО ОБОРУДОВАНИЯ 10 Т | МАШ.-Ч | 0.33 | 0.297
1647.4 | 1488 | ПОДЪЕМНИКИ ГИДРАВЛИЧЕСКИЕ ВЫСОТОЙ ПОДЪЕМА 10 М | МАШ.-Ч | 23.5 | 21.15
1647.5 | 2016 | УСТАНОВКИ ДЛЯ СВАРКИ РУЧНОЙ ДУГОВОЙ (ПОСТОЯННОГО ТОКА) | МАШ.-Ч | 2.7 | 2.43
1647.6 | 2509 | АВТОМОБИЛИ БОРТОВЫЕ ГРУЗОПОДЪЕМНОСТЬЮ ДО 5 Т | МАШ.-Ч | 0.33 | 0.297
1647.7 | 2875 | ПЕРФОРАТОРЫ ЭЛЕКТРИЧЕСКИЕ | МАШ.-Ч | 6.96 | 6.264
1647.8 | 28523 | КРЕПЛЕНИЯ ДЛЯ ПЛАСТИКОВЫХ ТРУБ | КОМПЛ | 134 | 120.6
1647.9 | 31725 | КЛЕЙ БМК-5К | КГ | 0.4 | 0.36
1647.10 | 32540 | ПРОВОЛОКА СТАЛЬНАЯ НИЗКОУГЛЕРОДИСТАЯ РАЗНОГО НАЗНАЧЕНИЯ ОЦИНКОВАННАЯ ДИАМЕТРОМ 3,0 ММ | Т | 0.0021 | 0.00189
1647.11 | 35377 | ЭЛЕКТРОДЫ ДИАМЕТРОМ 4 ММ Э42А | КГ | 0.96 | 0.864
1647.12 | 45667 | ВТУЛКИ ИЗОЛИРУЮЩИЕ | ШТ | 18 | 16.2
1647.13 | 45882 | ЗАГЛУШКИ | 10ШТ | 1 | 0.9
1647.14 | 46163 | СКОБЫ | 10ШТ | 6.7 | 6.03
1647.15 | 49353 | ДЮБЕЛИ РАСПОРНЫЕ (МАРКА ПО ПРОЕКТУ) | ШТ | 134 | 120.6
1647.16 | 64809 | ПАТРУБКИ | 10ШТ | 1.8 | 1.62
1648 | СЦЕНА-90 | ТРУБА ПВХ Д-32ММ | М | 60
1649 | СЦЕНА-91 | ТРУБА ПВХ Д-40ММ | М | 30
1650 | Ц0802-409-03 | ТРУБА ВИНИПЛАСТОВАЯ, ПОЛИЭТИЛЕНОВАЯ ИЛИ ПОЛИПРОПИЛЕНОВАЯ ПО УСТАНОВЛЕННЫМ КОНСТРУКЦИЯМ, ПО СТЕНАМ И КОЛОННАМ С КРЕПЛЕНИЕМ СКОБАМИ, ДИАМЕТР ДО 63 ММ | 100 М | 0.7
1650.1 | 1 | ЗАТРАТЫ ТРУДА РАБОЧИХ-СТРОИТЕЛЕЙ | ЧЕЛ.-Ч | 39.1 | 27.37
1650.2 | 3 | ЗАТРАТЫ ТРУДА МАШИНИСТОВ | ЧЕЛ.-Ч | 30.28 | 21.196
1650.3 | 766 | КРАНЫ НА АВТОМОБИЛЬНОМ ХОДУ ПРИ РАБОТЕ НА МОНТАЖЕ ТЕХНОЛОГИЧЕСКОГО ОБОРУДОВАНИЯ 10 Т | МАШ.-Ч | 0.44 | 0.308
1650.4 | 1488 | ПОДЪЕМНИКИ ГИДРАВЛИЧЕСКИЕ ВЫСОТОЙ ПОДЪЕМА 10 М | МАШ.-Ч | 29.4 | 20.58
1650.5 | 2016 | УСТАНОВКИ ДЛЯ СВАРКИ РУЧНОЙ ДУГОВОЙ (ПОСТОЯННОГО ТОКА) | МАШ.-Ч | 2.7 | 1.89
1650.6 | 2509 | АВТОМОБИЛИ БОРТОВЫЕ ГРУЗОПОДЪЕМНОСТЬЮ ДО 5 Т | МАШ.-Ч | 0.44 | 0.308
1650.7 | 2875 | ПЕРФОРАТОРЫ ЭЛЕКТРИЧЕСКИЕ | МАШ.-Ч | 8.97 | 6.279
1650.8 | 28523 | КРЕПЛЕНИЯ ДЛЯ ПЛАСТИКОВЫХ ТРУБ | КОМПЛ | 134 | 93.8
1650.9 | 31725 | КЛЕЙ БМК-5К | КГ | 0.55 | 0.385
1650.10 | 32540 | ПРОВОЛОКА СТАЛЬНАЯ НИЗКОУГЛЕРОДИСТАЯ РАЗНОГО НАЗНАЧЕНИЯ ОЦИНКОВАННАЯ ДИАМЕТРОМ 3,0 ММ | Т | 0.0021 | 0.00147
1650.11 | 35377 | ЭЛЕКТРОДЫ ДИАМЕТРОМ 4 ММ Э42А | КГ | 0.96 | 0.672
1650.12 | 45667 | ВТУЛКИ ИЗОЛИРУЮЩИЕ | ШТ | 18 | 12.6
1650.13 | 46163 | СКОБЫ | 10ШТ | 6.7 | 4.69
1650.14 | 49353 | ДЮБЕЛИ РАСПОРНЫЕ (МАРКА ПО ПРОЕКТУ) | ШТ | 134 | 93.8
1650.15 | 64809 | ПАТРУБКИ | 10ШТ | 1.8 | 1.26
1651 | СЦЕНА-92 | ТРУБА ПВХ Д-70ММ | М | 70
1652 | СЦЕНА-93 | КОРОБЫ ДЛЯ КАБЕЛЬЯ 12Х12 | М | 350
1653 | СЦЕНА-94 | МЕТИЗЫ САМОРЕЗЫ, ВИНТЫ, ГАЙКИ, ШАЙБЫ | КГ | 30
1654 | СЦЕНА-95 | СКОБЫ ДЛЯ КРЕПЛЕНИЯ КАБЕЛЕЙ | ШТ | 8000
1655 | СЦЕНА-96 | ПРОФИЛЬ ДЛЯ КРЕПЛЕНИЯ АППАРАТОВ | ШТ | 4000
1656 | СЦЕНА-97 | СКОБЫ ДЛЯ КРЕПЛЕНИЯ ПРОФИЛЯ | ШТ | 2000
1657 | СЦЕНА-98 | ХОМУТ КАБЕЛЬНЫЙ НЕЙЛОНОВЫЙ ДЛЯ КРЕПЛЕНИЯ И БАНДАЖИРОВАНИЯ КАБЕЛЕЙ, L=200 ММ | ШТ | 3000
1658 | Ц0802-395-01 | ЛОТКИ МЕТАЛЛИЧЕСКИЕ. ЛОТОК МЕТАЛЛИЧЕСКИЙ ШТАМПОВАННЫЙ ПО УСТАНОВЛЕННЫМ КОНСТРУКЦИЯМ, ШИРИНА ЛОТКА, ММ, ДО 200 | Т | 0.08
1658.1 | 1 | ЗАТРАТЫ ТРУДА РАБОЧИХ-СТРОИТЕЛЕЙ | ЧЕЛ.-Ч | 67.5 | 5.4
1658.2 | 3 | ЗАТРАТЫ ТРУДА МАШИНИСТОВ | ЧЕЛ.-Ч | 22.92 | 1.8336
1658.3 | 766 | КРАНЫ НА АВТОМОБИЛЬНОМ ХОДУ ПРИ РАБОТЕ НА МОНТАЖЕ ТЕХНОЛОГИЧЕСКОГО ОБОРУДОВАНИЯ 10 Т | МАШ.-Ч | 1.56 | 0.1248
1658.4 | 1488 | ПОДЪЕМНИКИ ГИДРАВЛИЧЕСКИЕ ВЫСОТОЙ ПОДЪЕМА 10 М | МАШ.-Ч | 19.8 | 1.584
1658.5 | 2016 | УСТАНОВКИ ДЛЯ СВАРКИ РУЧНОЙ ДУГОВОЙ (ПОСТОЯННОГО ТОКА) | МАШ.-Ч | 13.1 | 1.048
1658.6 | 2510 | АВТОМОБИЛИ БОРТОВЫЕ ГРУЗОПОДЪЕМНОСТЬЮ ДО 8 Т | МАШ.-Ч | 1.56 | 0.1248
1658.7 | 30484 | БОЛТЫ СТРОИТЕЛЬНЫЕ С ГАЙКАМИ И ШАЙБАМИ | КГ | 2.54 | 0.2032
1658.8 | 35377 | ЭЛЕКТРОДЫ ДИАМЕТРОМ 4 ММ Э42А | КГ | 3.36 | 0.2688
1659 | СЦЕНА-99 | ЛОТОК ПЕРФОРИРОВАННЫЙ 200Х100Х3000ММ | ШТ | 20
1660 | СЦЕНА-100 | ШПИЛЬКА ДЛЯ ЛОТКОВ ОЦИНКОВАННАЯ М10Х1000ММ | ШТ | 80
РАЗДЕЛ 97. ЗАЗЕМЛЕНИЕ
1661 | Ц0802-472-01 ДОП8 | ЗАЗЕМЛЯЮЩИЕ ПРОВОДНИКИ. ЗАЗЕМЛИТЕЛЬ ГОРИЗОНТАЛЬНЫЙ ИЗ СТАЛИ КРУГЛОЙ ДИАМЕТРОМ 12 ММ | 100М | 2.2
1661.1 | 1 | ЗАТРАТЫ ТРУДА РАБОЧИХ-СТРОИТЕЛЕЙ | ЧЕЛ.-Ч | 19 | 41.8
1661.2 | 3 | ЗАТРАТЫ ТРУДА МАШИНИСТОВ | ЧЕЛ.-Ч | 0.28 | 0.616
1661.3 | 766 | КРАНЫ НА АВТОМОБИЛЬНОМ ХОДУ ПРИ РАБОТЕ НА МОНТАЖЕ ТЕХНОЛОГИЧЕСКОГО ОБОРУДОВАНИЯ 10 Т | МАШ.-Ч | 0.14 | 0.308
1661.4 | 2016 | УСТАНОВКИ ДЛЯ СВАРКИ РУЧНОЙ ДУГОВОЙ (ПОСТОЯННОГО ТОКА) | МАШ.-Ч | 3.13 | 6.886
1661.5 | 2510 | АВТОМОБИЛИ БОРТОВЫЕ ГРУЗОПОДЪЕМНОСТЬЮ ДО 8 Т | МАШ.-Ч | 0.14 | 0.308
1661.6 | 31248 | ЛАК БИТУМНЫЙ БТ-123 | Т | 0.002 | 0.0044
1661.7 | 35377 | ЭЛЕКТРОДЫ ДИАМЕТРОМ 4 ММ Э42А | КГ | 0.6 | 1.32
1661.8 | 58155 | СТАЛЬ УГЛЕРОДИСТАЯ ОБЫКНОВЕННОГО КАЧЕСТВА, МАРКА СТАЛИ ВСТ3ПС5-1, КРУГЛАЯ ДИАМЕТРОМ 12 ММ | Т | 0.092 | 0.2024
1662 | СЦЕНА-101 | СТАЛ ПОЛОСОВАЯ 40Х4 ММ2 | М | 220
1663 | Ц0802-471-04 | ЗАЗЕМЛИТЕЛЬ ВЕРТИКАЛЬНЫЙ ИЗ КРУГЛОЙ СТАЛИ, ДИАМЕТР, ММ 16 | 10ШТ | 10
1663.1 | 1 | ЗАТРАТЫ ТРУДА РАБОЧИХ-СТРОИТЕЛЕЙ | ЧЕЛ.-Ч | 8.29 | 82.9
1663.2 | 3 | ЗАТРАТЫ ТРУДА МАШИНИСТОВ | ЧЕЛ.-Ч | 0.28 | 2.8
1663.3 | 766 | КРАНЫ НА АВТОМОБИЛЬНОМ ХОДУ ПРИ РАБОТЕ НА МОНТАЖЕ ТЕХНОЛОГИЧЕСКОГО ОБОРУДОВАНИЯ 10 Т | МАШ.-Ч | 0.14 | 1.4
1663.4 | 2016 | УСТАНОВКИ ДЛЯ СВАРКИ РУЧНОЙ ДУГОВОЙ (ПОСТОЯННОГО ТОКА) | МАШ.-Ч | 2.54 | 25.4
1663.5 | 2510 | АВТОМОБИЛИ БОРТОВЫЕ ГРУЗОПОДЪЕМНОСТЬЮ ДО 8 Т | МАШ.-Ч | 0.14 | 1.4
1663.6 | 35377 | ЭЛЕКТРОДЫ ДИАМЕТРОМ 4 ММ Э42А | КГ | 0.78 | 7.8
1663.7 | 58158 | СТАЛЬ УГЛЕРОДИСТАЯ ОБЫКНОВЕННОГО КАЧЕСТВА, МАРКА СТАЛИ ВСТ3ПС5-1, КРУГЛАЯ ДИАМЕТРОМ 20 ММ | Т | 0.081 | 0.81
РАЗДЕЛ 98. ГС
1664 | Е1602-003-03 | ПРОКЛАДКА ТРУБОПРОВОДОВ ГАЗОСНАБЖЕНИЯ ИЗ СТАЛЬНЫХ ВОДОГАЗОПРОВОДНЫХ НЕОЦИНКОВАННЫХ ТРУБ ДИАМЕТРОМ 25 ММ | 100 М ТРУБОПРОВОДА | 0.22
1664.1 | 1 | ЗАТРАТЫ ТРУДА РАБОЧИХ-СТРОИТЕЛЕЙ | ЧЕЛ.-Ч | 30.91 | 6.8002
1664.2 | 3 | ЗАТРАТЫ ТРУДА МАШИНИСТОВ | ЧЕЛ.-Ч | 0.59 | 0.1298
1664.3 | 698 | КРАНЫ БАШЕННЫЕ ПРИ РАБОТЕ НА ДРУГИХ ВИДАХ СТРОИТЕЛЬСТВА 8 Т | МАШ.-Ч | 0.08 | 0.0176
1664.4 | 762 | КРАНЫ НА АВТОМОБИЛЬНОМ ХОДУ ПРИ РАБОТЕ НА ДРУГИХ ВИДАХ СТРОИТЕЛЬСТВА 10 Т | МАШ.-Ч | 0.07 | 0.0154
1664.5 | 2509 | АВТОМОБИЛИ БОРТОВЫЕ ГРУЗОПОДЪЕМНОСТЬЮ ДО 5 Т | МАШ.-Ч | 0.44 | 0.0968
1664.6 | 2577 | АППАРАТЫ ДЛЯ ГАЗОВОЙ СВАРКИ И РЕЗКИ | МАШ.-Ч | 4.18 | 0.9196
1664.7 | 9219 | ВОДА | М3 | 0.69 | 0.1518
1664.8 | 30956 | КРАСКИ МАСЛЯНЫЕ ЗЕМЛЯНЫЕ МА-0115 МУМИЯ, СУРИК ЖЕЛЕЗНЫЙ | Т | 0.00044 | 9.68e-05
1664.9 | 31651 | ОЛИФА КОМБИНИРОВАННАЯ К-3 | Т | 0.00053 | 0.0001166
1664.10 | 32534 | ПРОВОЛОКА СВАРОЧНАЯ ЛЕГИРОВАННАЯ ДИАМЕТРОМ 4 ММ | Т | 0.001 | 0.00022
1664.11 | 34211 | АЦЕТИЛЕН РАСТВОРЕННЫЙ ТЕХНИЧЕСКИЙ МАРКИ А | Т | 0.00019 | 4.18e-05
1664.12 | 34241 | КИСЛОРОД ТЕХНИЧЕСКИЙ ГАЗООБРАЗНЫЙ | М3 | 0.18 | 0.0396
1664.13 | 35567 | ОЧЕС ЛЬНЯНОЙ | КГ | 0.03 | 0.0066
1664.14 | 53290 | ТРУБОПРОВОДЫ ИЗ СТАЛЬНЫХ ВОДОГАЗОПРОВОДНЫХ НЕ ОЦИНКОВАННЫХ ТРУБ С ГИЛЬЗАМИ И КРЕПЛЕНИЯМИ ДЛЯ ГАЗОСНАБЖЕНИЯ, ДИАМЕТРОМ, ММ: 25 | М | 100 | 22
1665 | Е1602-003-06 | ПРОКЛАДКА ТРУБОПРОВОДОВ ГАЗОСНАБЖЕНИЯ ИЗ СТАЛЬНЫХ ВОДОГАЗОПРОВОДНЫХ НЕОЦИНКОВАННЫХ ТРУБ ДИАМЕТРОМ 50 ММ | 100 М ТРУБОПРОВОДА | 0.48
1665.1 | 1 | ЗАТРАТЫ ТРУДА РАБОЧИХ-СТРОИТЕЛЕЙ | ЧЕЛ.-Ч | 39.16 | 18.7968
1665.2 | 3 | ЗАТРАТЫ ТРУДА МАШИНИСТОВ | ЧЕЛ.-Ч | 1.06 | 0.5088
1665.3 | 698 | КРАНЫ БАШЕННЫЕ ПРИ РАБОТЕ НА ДРУГИХ ВИДАХ СТРОИТЕЛЬСТВА 8 Т | МАШ.-Ч | 0.12 | 0.0576
1665.4 | 762 | КРАНЫ НА АВТОМОБИЛЬНОМ ХОДУ ПРИ РАБОТЕ НА ДРУГИХ ВИДАХ СТРОИТЕЛЬСТВА 10 Т | МАШ.-Ч | 0.07 | 0.0336
1665.5 | 2509 | АВТОМОБИЛИ БОРТОВЫЕ ГРУЗОПОДЪЕМНОСТЬЮ ДО 5 Т | МАШ.-Ч | 0.87 | 0.4176
1665.6 | 2577 | АППАРАТЫ ДЛЯ ГАЗОВОЙ СВАРКИ И РЕЗКИ | МАШ.-Ч | 10.21 | 4.9008
1665.7 | 9219 | ВОДА | М3 | 2.75 | 1.32
1665.8 | 30956 | КРАСКИ МАСЛЯНЫЕ ЗЕМЛЯНЫЕ МА-0115 МУМИЯ, СУРИК ЖЕЛЕЗНЫЙ | Т | 0.00055 | 0.000264
1665.9 | 31651 | ОЛИФА КОМБИНИРОВАННАЯ К-3 | Т | 0.00062 | 0.0002976
1665.10 | 32534 | ПРОВОЛОКА СВАРОЧНАЯ ЛЕГИРОВАННАЯ ДИАМЕТРОМ 4 ММ | Т | 0.0026 | 0.001248
1665.11 | 34211 | АЦЕТИЛЕН РАСТВОРЕННЫЙ ТЕХНИЧЕСКИЙ МАРКИ А | Т | 0.00044 | 0.0002112
1665.12 | 34241 | КИСЛОРОД ТЕХНИЧЕСКИЙ ГАЗООБРАЗНЫЙ | М3 | 0.44 | 0.2112
1665.13 | 35567 | ОЧЕС ЛЬНЯНОЙ | КГ | 0.03 | 0.0144
1665.14 | 53292 | ТРУБОПРОВОДЫ ИЗ СТАЛЬНЫХ ВОДОГАЗОПРОВОДНЫХ НЕ ОЦИНКОВАННЫХ ТРУБ С ГИЛЬЗАМИ И КРЕПЛЕНИЯМИ ДЛЯ ГАЗОСНАБЖЕНИЯ, ДИАМЕТРОМ, ММ: 57 | М | 100 | 48
1666 | Е1602-004-06 | ПРОКЛАДКА ТРУБОПРОВОДОВ ОТОПЛЕНИЯ И ГАЗОСНАБЖЕНИЯ ИЗ СТАЛЬНЫХ БЕСШОВНЫХ ТРУБ ДИАМЕТРОМ 150 ММ | 100 М ТРУБОПРОВОДА | 0.03
1666.1 | 1 | ЗАТРАТЫ ТРУДА РАБОЧИХ-СТРОИТЕЛЕЙ | ЧЕЛ.-Ч | 115.44 | 3.4632
1666.2 | 3 | ЗАТРАТЫ ТРУДА МАШИНИСТОВ | ЧЕЛ.-Ч | 2.21 | 0.0663
1666.3 | 698 | КРАНЫ БАШЕННЫЕ ПРИ РАБОТЕ НА ДРУГИХ ВИДАХ СТРОИТЕЛЬСТВА 8 Т | МАШ.-Ч | 0.5 | 0.015
1666.4 | 762 | КРАНЫ НА АВТОМОБИЛЬНОМ ХОДУ ПРИ РАБОТЕ НА ДРУГИХ ВИДАХ СТРОИТЕЛЬСТВА 10 Т | МАШ.-Ч | 0.15 | 0.0045
1666.5 | 2509 | АВТОМОБИЛИ БОРТОВЫЕ ГРУЗОПОДЪЕМНОСТЬЮ ДО 5 Т | МАШ.-Ч | 1.56 | 0.0468
1666.6 | 2577 | АППАРАТЫ ДЛЯ ГАЗОВОЙ СВАРКИ И РЕЗКИ | МАШ.-Ч | 49.42 | 1.4826
1666.7 | 9219 | ВОДА | М3 | 24.73 | 0.7419
1666.8 | 22455 | РАСТВОР ГОТОВЫЙ КЛАДОЧНЫЙ ЦЕМЕНТНЫЙ, МАРКА: 200 | М3 | 0.114 | 0.00342
1666.9 | 31345 | ТРУБОПРОВОДЫ ИЗ СТАЛЬНЫХ БЕСШОВНЫХ ТРУБ С ГИЛЬЗАМИ ДЛЯ ОТОПЛЕНИЯ И ГАЗОСНАБЖЕНИЯ ДИАМЕТРОМ 159 ММ | М | 100 | 3
1666.10 | 32534 | ПРОВОЛОКА СВАРОЧНАЯ ЛЕГИРОВАННАЯ ДИАМЕТРОМ 4 ММ | Т | 0.0007 | 2.1e-05
1666.11 | 34241 | КИСЛОРОД ТЕХНИЧЕСКИЙ ГАЗООБРАЗНЫЙ | М3 | 1 | 0.03
1666.12 | 34350 | АЦЕТИЛЕН ГАЗООБРАЗНЫЙ ТЕХНИЧЕСКИЙ | М3 | 0.91 | 0.0273
1667 | СЦЕНА-3 | КРАН (ДУ-25) | ШТ | 5
1668 | СЦЕНА-3 | КРАН ШАРОВОЙ ГАЗОВЫЙ ФЛАНЦЕВЫЙ(ДУ-32) | ШТ | 2
1669 | Е2402-052-01 | МОНТАЖ ЗАДВИЖКИ СТАЛЬНОЙ С ТОРЦАМИ ПОД ПРИВАРКУ ДЛЯ НАДЗЕМНОЙ УСТАНОВКИ НА ГАЗОПРОВОДАХ ИЗ ТРУБ УСЛОВНЫМ ДИАМЕТРОМ ДО 50 ММ | ЗАДВИЖКА | 3
1669.1 | 1 | ЗАТРАТЫ ТРУДА РАБОЧИХ-СТРОИТЕЛЕЙ | ЧЕЛ.-Ч | 5.49 | 16.47
1669.2 | 3 | ЗАТРАТЫ ТРУДА МАШИНИСТОВ | ЧЕЛ.-Ч | 0.14 | 0.42
1669.3 | 128 | АГРЕГАТЫ СВАРОЧНЫЕ ПЕРЕДВИЖНЫЕ С НОМИНАЛЬНЫМ СВАРОЧНЫМ ТОКОМ 250-400 А С ДИЗЕЛЬНЫМ ДВИГАТЕЛЕМ | МАШ.-Ч | 2.49 | 7.47
1669.4 | 1147 | МАШИНЫ ШЛИФОВАЛЬНЫЕ ЭЛЕКТРИЧЕСКИЕ | МАШ.-Ч | 0.5 | 1.5
1669.5 | 2499 | АВТОМОБИЛИ БОРТОВЫЕ ГРУЗОПОДЪЕМНОСТЬЮ ДО 5 Т | МАШ.-Ч | 0.14 | 0.42
1669.6 | 2577 | АППАРАТЫ ДЛЯ ГАЗОВОЙ СВАРКИ И РЕЗКИ | МАШ.-Ч | 0.82 | 2.46
1669.7 | 30322 | БОЛТЫ СТРОИТЕЛЬНЫЕ С ГАЙКАМИ И ШАЙБАМИ | Т | 0.00075 | 0.00225
1669.8 | 31242 | ЛАК КРЕМНИЙОРГАНИЧЕСКИЙ ТЕРМОСТОЙКИЙ МАРКИ ПФ-170 | Т | 0.00018 | 0.00054
1669.9 | 31424 | ГРУНТОВКА ФЛ-03К КОРИЧНЕВАЯ | Т | 0.00018 | 0.00054
1669.10 | 31670 | ПУДРА АЛЮМИНИЕВАЯ ПП-1 | Т | 2e-05 | 6e-05
1669.11 | 34241 | КИСЛОРОД ТЕХНИЧЕСКИЙ ГАЗООБРАЗНЫЙ | М3 | 0.3 | 0.9
1669.12 | 35311 | ЭЛЕКТРОДЫ ДИАМЕТРОМ 4 ММ Э42А | Т | 0.00072 | 0.00216
1669.13 | 44897 | ШЛИФКРУГИ | ШТ | 0.125 | 0.375
1669.14 | 45077 | ПРОПАН-БУТАН, СМЕСЬ ТЕХНИЧЕСКАЯ | КГ | 0.06 | 0.18
1669.15 | 60996 | ТРУБЫ СТАЛЬНЫЕ ЭЛЕКТРОСВАРНЫЕ ПРЯМОШОВНЫЕ | М | 5.8 | 17.4
1669.16 | 95536 | ОТВОДЫ 90 ГРАД. С РАДИУСОМ КРИВИЗНЫ R = 1,5ДУ НА РУ МЕНЕЕ ИЛИ 10 МПА (100 КГС/СМ2), ДИАМЕТРОМ УСЛОВНОГО ПРОХОДА 50 ММ, НАРУЖНЫМ ДИАМЕТРОМ 57 ММ, ТОЛЩИНОЙ СТЕНКИ, ММ: 3 | ШТ | 4 | 12
1670 | СЦЕНА-2 | ЗАДВИЖКА СТАЛЬНАЯ 30Ч47БК Д=50 | ШТ | 3
1671 | СЦЕНА-2 | ПРИВАРНОЙ ФЛАНЕЦ DN50 | ШТ | 4
1672 | СЦЕНА-2 | ГИЛЗА ИЗ ТРУБЫ Ф114Х4,0 L-0.5 М | ШТ | 1
1673 | Е1807-001-02 | УСТАНОВКА МАНОМЕТРОВ С ТРЕХХОДОВЫМ КРАНОМ | КОМПЛЕКТ | 2
1673.1 | 1 | ЗАТРАТЫ ТРУДА РАБОЧИХ-СТРОИТЕЛЕЙ | ЧЕЛ.-Ч | 0.22 | 0.44
1673.2 | 30956 | КРАСКИ МАСЛЯНЫЕ ЗЕМЛЯНЫЕ МА-0115 МУМИЯ, СУРИК ЖЕЛЕЗНЫЙ | Т | 2e-05 | 4e-05
1673.3 | 31651 | ОЛИФА КОМБИНИРОВАННАЯ К-3 | Т | 1e-05 | 2e-05
1673.4 | 35567 | ОЧЕС ЛЬНЯНОЙ | КГ | 0.01 | 0.02
1674 | ЦЕНА-2 | МАНОМЕТР | ШТ | 2
1675 | СЦЕНА-2 | РЕГУЛЯТОР ДАВЛЕНИЯ Д=32 | ШТ | 2
1676 | СЦЕНА-2 | ПРЕДОХРАНИТЕЛЬНЫЙ КЛАПАН, АТСЕКАТЕЛЬ Д=50 | ШТ | 1
1677 | Ц1103-011-01 | ПРИБОР, КАТЕГОРИЯ СЛОЖНОСТИ I | КОМПЛ. | 1
1677.1 | 1 | ЗАТРАТЫ ТРУДА РАБОЧИХ-СТРОИТЕЛЕЙ | ЧЕЛ.-Ч | 4.49 | 4.49
1677.2 | 3 | ЗАТРАТЫ ТРУДА МАШИНИСТОВ | ЧЕЛ.-Ч | 0.3 | 0.3
1677.3 | 9 | МАССА ОБОРУДОВАНИЯ | Т | 0.08 | 0.08
1677.4 | 766 | КРАНЫ НА АВТОМОБИЛЬНОМ ХОДУ ПРИ РАБОТЕ НА МОНТАЖЕ ТЕХНОЛОГИЧЕСКОГО ОБОРУДОВАНИЯ 10 Т | МАШ.-Ч | 0.15 | 0.15
1677.5 | 2509 | АВТОМОБИЛИ БОРТОВЫЕ ГРУЗОПОДЪЕМНОСТЬЮ ДО 5 Т | МАШ.-Ч | 0.15 | 0.15
1677.6 | 41868 | БОЛТЫ С ГАЙКАМИ И ШАЙБАМИ ОЦИНКОВАННЫЕ, ДИАМЕТР М8 ММ | КГ | 0.364 | 0.364
1678 | ЦЕНА-2 | ГАЗОВЫЙ СИГНАЛИЗАТОР С ОТКЛЮЧАЮЩИМ КЛАПАНОМ Д=50 | ШТ | 1
1679 | СЦЕНА-2 | ПРЕДОХРАНИТЕЛЬНЫЙ КЛАПАН Д=50 | ШТ | 1
1680 | СЦЕНА-2 | ЭЛЕКТРОМАГНИТНЫЙ КЛАПАН Д=50 | ШТ | 1
1681 | Е1901-009-01 | УСТАНОВКА СЧЕТЧИКА ГАЗА ДИАМЕТРОМ ДО 50 ММ | ШТ | 1
1681.1 | 1 | ЗАТРАТЫ ТРУДА РАБОЧИХ-СТРОИТЕЛЕЙ | ЧЕЛ.-Ч | 3.74 | 3.74
1681.2 | 3 | ЗАТРАТЫ ТРУДА МАШИНИСТОВ | ЧЕЛ.-Ч | 0.07 | 0.07
1681.3 | 2016 | УСТАНОВКИ ДЛЯ СВАРКИ РУЧНОЙ ДУГОВОЙ (ПОСТОЯННОГО ТОКА) | МАШ.-Ч | 0.65 | 0.65
1681.4 | 2509 | АВТОМОБИЛИ БОРТОВЫЕ ГРУЗОПОДЪЕМНОСТЬЮ ДО 5 Т | МАШ.-Ч | 0.07 | 0.07
1681.5 | 2577 | АППАРАТЫ ДЛЯ ГАЗОВОЙ СВАРКИ И РЕЗКИ | МАШ.-Ч | 0.06 | 0.06
1681.6 | 34241 | КИСЛОРОД ТЕХНИЧЕСКИЙ ГАЗООБРАЗНЫЙ | М3 | 0.052 | 0.052
1681.7 | 34350 | АЦЕТИЛЕН ГАЗООБРАЗНЫЙ ТЕХНИЧЕСКИЙ | М3 | 0.006 | 0.006
1681.8 | 35310 | ЭЛЕКТРОДЫ ДИАМЕТРОМ 4 ММ Э42 | Т | 4e-05 | 4e-05
1681.9 | 46230 | ФЛАНЦЫ СТАЛЬНЫЕ ПО ПРОЕКТУ | ШТ | 2 | 2
1681.10 | 52039 | БОЛТЫ С ГАЙКАМИ И ШАЙБАМИ ДЛЯ САНИТАРНО-ТЕХНИЧЕСКИХ РАБОТ, ДИАМЕТРОМ 12 ММ | Т | 0.0017 | 0.0017
1681.11 | 96946 | ПРОКЛАДКИ ИЗ ПАРОНИТА МАРКИ ПМБ, ТОЛЩИНОЙ 1 ММ, ДИАМЕТРОМ, ММ: 50 | 1000ШТ | 0.002 | 0.002
1682 | ЦЕНА-7 | УЛЬТРАЗВУКОВОЙ ГАЗ СЧЁТЧИК | ШТ | 1
1683 | Е2402-042-03 ДОП. 7 | МОНТАЖ МЕТАЛЛИЧЕСКИХ ОПОР ВЫСОТОЙ 1 М ДЛЯ НАДЗЕМНОЙ ПРОКЛАДКИ СТАЛЬНЫХ ГАЗОПРОВОДОВ УСЛОВНЫМ ДИАМЕТРОМ ДО 80 ММ МЕТОДОМ КОПАНИЯ ЯМ ПОД ОПОРЫ ВРУЧНУЮ | 100М ГАЗОПРОВОДА | 0.09
1683.1 | 1 | ЗАТРАТЫ ТРУДА РАБОЧИХ-СТРОИТЕЛЕЙ | ЧЕЛ.-Ч | 27.24 | 2.4516
1683.2 | 3 | ЗАТРАТЫ ТРУДА МАШИНИСТОВ | ЧЕЛ.-Ч | 0.16 | 0.0144
1683.3 | 128 | АГРЕГАТЫ СВАРОЧНЫЕ ПЕРЕДВИЖНЫЕ С НОМИНАЛЬНЫМ СВАРОЧНЫМ ТОКОМ 250-400 А С ДИЗЕЛЬНЫМ ДВИГАТЕЛЕМ | МАШ.-Ч | 2.08 | 0.1872
1683.4 | 403 | ВИБРАТОРЫ ГЛУБИННЫЕ | МАШ.-Ч | 0.809 | 0.07281
1683.5 | 521 | ДРЕЛИ ЭЛЕКТРИЧЕСКИЕ | МАШ.-Ч | 0.2 | 0.018
1683.6 | 897 | КРАСКОРАСПЫЛИТЕЛИ РУЧНЫЕ | МАШ.-Ч | 0.77 | 0.0693
1683.7 | 1147 | МАШИНЫ ШЛИФОВАЛЬНЫЕ ЭЛЕКТРИЧЕСКИЕ | МАШ.-Ч | 0.34 | 0.0306
1683.8 | 1319 | НОЖНИЦЫ ЛИСТОВЫЕ КРИВОШИПНЫЕ (ГИЛЬОТИНОВЫЕ) | МАШ.-Ч | 0.05 | 0.0045
1683.9 | 2499 | АВТОМОБИЛИ БОРТОВЫЕ ГРУЗОПОДЪЕМНОСТЬЮ ДО 5 Т | МАШ.-Ч | 0.16 | 0.0144
1683.10 | 2577 | АППАРАТЫ ДЛЯ ГАЗОВОЙ СВАРКИ И РЕЗКИ | МАШ.-Ч | 1.15 | 0.1035
1683.11 | 9219 | ВОДА | М3 | 0.293 | 0.02637
1683.12 | 11004 | ПЕСОК ДЛЯ СТРОИТЕЛЬНЫХ РАБОТ | М3 | 0.79 | 0.0711
1683.13 | 12699 | ЩЕБЕНЬ ИЗ ПРИРОДНОГО КАМНЯ ДЛЯ СТРОИТЕЛЬНЫХ РАБОТ | М3 | 1.1088 | 0.099792
1683.14 | 31085 | КРАСКИ МАСЛЯНЫЕ ГОТОВЫЕ К ПРИМЕНЕНИЮ ДЛЯ НАРУЖНЫХ РАБОТ | Т | 0.0007 | 6.3e-05
1683.15 | 33765 | СТАЛЬ УГЛЕРОДИСТАЯ ОБЫКНОВЕННОГО КАЧЕСТВА, МАРКА СТАЛИ ВСТ3ПС5, ЛИСТОВАЯ ТОЛЩИНОЙ 8-20 ММ | Т | 0.038 | 0.00342
1683.16 | 34241 | КИСЛОРОД ТЕХНИЧЕСКИЙ ГАЗООБРАЗНЫЙ | М3 | 0.45 | 0.0405
1683.17 | 34520 | ШЛАКОПОРТЛАНДЦЕМЕНТ ОБЩЕСТРОИТЕЛЬНОГО И СПЕЦИАЛЬНОГО НАЗНАЧЕНИЯ МАРКИ 400 | Т | 0.3257 | 0.029313
1683.18 | 35311 | ЭЛЕКТРОДЫ ДИАМЕТРОМ 4 ММ Э42А | Т | 0.0007 | 6.3e-05
1683.19 | 37138 | ТРУБЫ СТАЛЬНЫЕ ЭЛЕКТРОСВАРНЫЕ ПРЯМОШОВНЫЕ СО СНЯТОЙ ФАСКОЙ ИЗ СТАЛИ МАРОК БСТ2КП-БСТ4КП И БСТ2ПС-БСТ4ПС НАРУЖНЫЙ ДИАМЕТР 57 ММ ТОЛЩИНА СТЕНКИ 3 ММ | М | 16.5 | 1.485
1683.20 | 44897 | ШЛИФКРУГИ | ШТ | 0.128 | 0.01152
1683.21 | 45077 | ПРОПАН-БУТАН, СМЕСЬ ТЕХНИЧЕСКАЯ | КГ | 0.01 | 0.0009
1684 | Е1303-004-26 | ОКРАСКА МЕТАЛЛИЧЕСКИХ ОГРУНТОВАННЫХ ПОВЕРХНОСТЕЙ ЭМАЛЬЮ ПФ-115 | 100М2 | 0.1183
1684.1 | 1 | ЗАТРАТЫ ТРУДА РАБОЧИХ-СТРОИТЕЛЕЙ | ЧЕЛ.-Ч | 3.83 | 0.45309
1684.2 | 3 | ЗАТРАТЫ ТРУДА МАШИНИСТОВ | ЧЕЛ.-Ч | 0.02 | 0.002366
1684.3 | 112 | АВТОПОГРУЗЧИКИ 5 Т | МАШ.-Ч | 0.01 | 0.001183
1684.4 | 975 | ЛЕБЕДКИ ЭЛЕКТРИЧЕСКИЕ, ТЯГОВЫМ УСИЛИЕМ ДО 5,79 (0,59) КН (Т) | МАШ.-Ч | 0.01 | 0.001183
1684.5 | 2509 | АВТОМОБИЛИ БОРТОВЫЕ ГРУЗОПОДЪЕМНОСТЬЮ ДО 5 Т | МАШ.-Ч | 0.01 | 0.001183
1684.6 | 2515 | АГРЕГАТЫ ОКРАСОЧНЫЕ ВЫСОКОГО ДАВЛЕНИЯ ДЛЯ ОКРАСКИ ПОВЕРХНОСТЕЙ КОНСТРУКЦИЙ МОЩНОСТЬЮ 1 КВТ | МАШ.-Ч | 0.65 | 0.076895
1684.7 | 31795 | ЭМАЛЬ ПФ-115 СЕРАЯ | Т | 0.019 | 0.0022477
1684.8 | 34035 | УАЙТ-СПИРИТ | Т | 0.0014 | 0.0001656
РАЗДЕЛ 99. ОВ
ОТОПЛЕНИЯ
1685 | Ц0701-035-05 | АГРЕГАТ ИЛИ МАШИНА КОМПРЕССОРНО-КОНДЕНСАТОРНАЯ, МАССА, Т 4,45 | ШТ | 1
1685.1 | 1 | ЗАТРАТЫ ТРУДА РАБОЧИХ-СТРОИТЕЛЕЙ | ЧЕЛ.-Ч | 130 | 130
1685.2 | 3 | ЗАТРАТЫ ТРУДА МАШИНИСТОВ | ЧЕЛ.-Ч | 9.2 | 9.2
1685.3 | 707 | КРАНЫ КОЗЛОВЫЕ ДВУХКОНСОЛЬНЫЕ ДЛЯ РАБОТЫ НА ЗВЕНОСБОРОЧНЫХ БАЗАХ 10 Т | МАШ.-Ч | 3.8 | 3.8
1685.4 | 766 | КРАНЫ НА АВТОМОБИЛЬНОМ ХОДУ ПРИ РАБОТЕ НА МОНТАЖЕ ТЕХНОЛОГИЧЕСКОГО ОБОРУДОВАНИЯ 10 Т | МАШ.-Ч | 1.7 | 1.7
1685.5 | 978 | ЛЕБЕДКИ ЭЛЕКТРИЧЕСКИЕ, ТЯГОВЫМ УСИЛИЕМ ДО 31,39 (3,2) КН (Т) | МАШ.-Ч | 5.4 | 5.4
1685.6 | 1853 | ТРАКТОРЫ НА ПНЕВМОКОЛЕСНОМ ХОДУ ПРИ РАБОТЕ НА ДРУГИХ ВИДАХ СТРОИТЕЛЬСТВА (КРОМЕ ВОДОХОЗЯЙСТВЕННОГО) 59 (80) КВТ (Л.С.) | МАШ.-Ч | 2 | 2
1685.7 | 2499 | АВТОМОБИЛИ БОРТОВЫЕ ГРУЗОПОДЪЕМНОСТЬЮ ДО 5 Т | МАШ.-Ч | 1.7 | 1.7
1685.8 | 23478 | ЭЛЕКТРОЭНЕРГИЯ | КВТ Ч | 1520 | 1520
1685.9 | 32513 | ЗАКРЕПЫ МЕТАЛЛИЧЕСКИЕ | КГ | 1.2 | 1.2
1685.10 | 38871 | ШПАЛЫ НЕПРОПИТАННЫЕ ДЛЯ ЖЕЛЕЗНЫХ ДОРОГ 1 ТИП | ШТ | 5 | 5
1686 | ЦЕНА-1 | ЧИЛЛЕР LBA 500 - 489 КВТ NЭ=175КВТ | ШТ | 1
1687 | Е1804-001-12 | УСТАНОВКА БАКОВ РАСШИРИТЕЛЬНЫХ КРУГЛЫХ И ПРЯМОУГОЛЬНЫХ ВМЕСТИМОСТЬЮ 2 М3 | БАК | 1
1687.1 | 1 | ЗАТРАТЫ ТРУДА РАБОЧИХ-СТРОИТЕЛЕЙ | ЧЕЛ.-Ч | 15.93 | 15.93
1687.2 | 3 | ЗАТРАТЫ ТРУДА МАШИНИСТОВ | ЧЕЛ.-Ч | 0.16 | 0.16
1687.3 | 698 | КРАНЫ БАШЕННЫЕ ПРИ РАБОТЕ НА ДРУГИХ ВИДАХ СТРОИТЕЛЬСТВА 8 Т | МАШ.-Ч | 0.07 | 0.07
1687.4 | 762 | КРАНЫ НА АВТОМОБИЛЬНОМ ХОДУ ПРИ РАБОТЕ НА ДРУГИХ ВИДАХ СТРОИТЕЛЬСТВА 10 Т | МАШ.-Ч | 0.05 | 0.05
1687.5 | 2011 | УСТАНОВКИ ДЛЯ ГИДРАВЛИЧЕСКИХ ИСПЫТАНИЙ ТРУБОПРОВОДОВ, ДАВЛЕНИЕ НАГНЕТАНИЯ, НИЗКОЕ 0,1 (1) МПА (КГС/СМ2), ВЫСОКОЕ 10 (100) МПА (КГС/СМ2) | МАШ.-Ч | 0.4 | 0.4
1687.6 | 2509 | АВТОМОБИЛИ БОРТОВЫЕ ГРУЗОПОДЪЕМНОСТЬЮ ДО 5 Т | МАШ.-Ч | 0.04 | 0.04
1687.7 | 9219 | ВОДА | М3 | 2.24 | 2.24
1687.8 | 30956 | КРАСКИ МАСЛЯНЫЕ ЗЕМЛЯНЫЕ МА-0115 МУМИЯ, СУРИК ЖЕЛЕЗНЫЙ | Т | 8e-05 | 8e-05
1687.9 | 31651 | ОЛИФА КОМБИНИРОВАННАЯ К-3 | Т | 4e-05 | 4e-05
1687.10 | 35567 | ОЧЕС ЛЬНЯНОЙ | КГ | 0.04 | 0.04
1688 | ЦЕНА-2 | БУФЕРНЫЙ НАКОПИТЕЛЬ 2000L | ШТ | 1
1689 | Е1801-001-01 | УСТАНОВКА КОТЛОВ ОТОПИТЕЛЬНЫХ ЧУГУННЫХ СЕКЦИОННЫХ НА ТВЕРДОМ ТОПЛИВЕ ВОДОГРЕЙНЫХ ТЕПЛОПРОИЗВОДИТЕЛЬНОСТЬЮ ДО 0.06 МВТ [0.05 ГКАЛ/Ч] | КОТЕЛ | 2
1689.1 | 1 | ЗАТРАТЫ ТРУДА РАБОЧИХ-СТРОИТЕЛЕЙ | ЧЕЛ.-Ч | 24.09 | 48.18
1689.2 | 3 | ЗАТРАТЫ ТРУДА МАШИНИСТОВ | ЧЕЛ.-Ч | 0.37 | 0.74
1689.3 | 762 | КРАНЫ НА АВТОМОБИЛЬНОМ ХОДУ ПРИ РАБОТЕ НА ДРУГИХ ВИДАХ СТРОИТЕЛЬСТВА 10 Т | МАШ.-Ч | 0.15 | 0.3
1689.4 | 2011 | УСТАНОВКИ ДЛЯ ГИДРАВЛИЧЕСКИХ ИСПЫТАНИЙ ТРУБОПРОВОДОВ, ДАВЛЕНИЕ НАГНЕТАНИЯ, НИЗКОЕ 0,1 (1) МПА (КГС/СМ2), ВЫСОКОЕ 10 (100) МПА (КГС/СМ2) | МАШ.-Ч | 0.6 | 1.2
1689.5 | 2016 | УСТАНОВКИ ДЛЯ СВАРКИ РУЧНОЙ ДУГОВОЙ (ПОСТОЯННОГО ТОКА) | МАШ.-Ч | 0.35 | 0.7
1689.6 | 2509 | АВТОМОБИЛИ БОРТОВЫЕ ГРУЗОПОДЪЕМНОСТЬЮ ДО 5 Т | МАШ.-Ч | 0.22 | 0.44
1689.7 | 9219 | ВОДА | М3 | 0.2 | 0.4
1689.8 | 30956 | КРАСКИ МАСЛЯНЫЕ ЗЕМЛЯНЫЕ МА-0115 МУМИЯ, СУРИК ЖЕЛЕЗНЫЙ | Т | 0.00016 | 0.00032
1689.9 | 31651 | ОЛИФА КОМБИНИРОВАННАЯ К-3 | Т | 8e-05 | 0.00016
1689.10 | 32204 | МАСЛО ИНДУСТРИАЛЬНОЕ И-20А | Т | 0.0001 | 0.0002
1689.11 | 35319 | ЭЛЕКТРОДЫ ДИАМЕТРОМ 5 ММ Э42А | Т | 0.00037 | 0.00074
1689.12 | 35567 | ОЧЕС ЛЬНЯНОЙ | КГ | 0.08 | 0.16
1689.13 | 45407 | ПРОКЛАДКИ РЕЗИНОВЫЕ (ПЛАСТИНА ТЕХНИЧЕСКАЯ ПРЕССОВАННАЯ) | КГ | 0.1 | 0.2
1689.14 | 52039 | БОЛТЫ С ГАЙКАМИ И ШАЙБАМИ ДЛЯ САНИТАРНО-ТЕХНИЧЕСКИХ РАБОТ, ДИАМЕТРОМ 12 ММ | Т | 0.0012 | 0.0024
1689.15 | 96946 | ПРОКЛАДКИ ИЗ ПАРОНИТА МАРКИ ПМБ, ТОЛЩИНОЙ 1 ММ, ДИАМЕТРОМ, ММ: 50 | 1000ШТ | 0.002 | 0.004
1690 | ЦЕНА-3 | ГАЗОВЫЙ НАПОЛЬНЫЙ КОНДЕНСАЦИОННЫЙ КОТЕЛ ВОДОГРЕЙНЫЙ КОТЕЛ 200 КВТ NЭ=0.36КВТ | ШТ | 2
1691 | Е2004-004-02 | УСТАНОВКА ВОЗДУШНО-ОТОПИТЕЛЬНЫХ И ОХЛАДИТЕЛЬНЫХ АГРЕГАТОВ 2-Х ТРУБНЫХ С 4-МЯ ЗАПОРНЫМИ ВЕНТИЛЯМИ | 1 ШТ | 204
1691.1 | 1 | ЗАТРАТЫ ТРУДА РАБОЧИХ-СТРОИТЕЛЕЙ | ЧЕЛ.-Ч | 5.8 | 1183.2
1691.2 | 3 | ЗАТРАТЫ ТРУДА МАШИНИСТОВ | ЧЕЛ.-Ч | 0.3 | 61.2
1691.3 | 112 | АВТОПОГРУЗЧИКИ 5 Т | МАШ.-Ч | 0.15 | 30.6
1691.4 | 2509 | АВТОМОБИЛИ БОРТОВЫЕ ГРУЗОПОДЪЕМНОСТЬЮ ДО 5 Т | МАШ.-Ч | 0.15 | 30.6
1691.5 | 3325 | ДРЕЛЬ-ПЕРФОРАТОР ЭЛЕКТРИЧЕСКАЯ | МАШ.-Ч | 0.65 | 132.6
1691.6 | 15480 | ПОДВОДКА ГИБКАЯ (ТИП, ДИАМЕТР И ДЛИНА ПО ПРОЕКТУ) | КОМПЛ | 5 | 1020
1691.7 | 29162 | БОЛТЫ АНКЕРНЫЕ /ТИП И ДИАМЕТР ПО ПРОЕКТУ/ | ШТ | 4 | 816
1692 | ЦЕНА-4 | НАПОЛЬНЫЙ ФАНКОЙЛ QX=0.9 КВТ QM=2.1 КВТ | ШТ | 42
1693 | ЦЕНА-5 | НАПОЛЬНЫЙ ФАНКОЙЛ QX=1.8 КВТ QM=3.9 КВТ | ШТ | 134
1694 | ЦЕНА-6 | НАПОЛЬНЫЙ ФАНКОЙЛ QX=2.5 КВТ QM=5.5 КВТ | ШТ | 13
1695 | ЦЕНА-7 | НАПОЛЬНЫЙ ФАНКОЙЛ QX=3.4 КВТ QM=6.2 КВТ | ШТ | 24
1696 | Е1803-001-04 | УСТАНОВКА РАДИАТОРОВ БИМЕТАЛЛИЧЕСКИХ | 100КВТ | 0.1398
1696.1 | 1 | ЗАТРАТЫ ТРУДА РАБОЧИХ-СТРОИТЕЛЕЙ | ЧЕЛ.-Ч | 54.97 | 7.6848
1696.2 | 3 | ЗАТРАТЫ ТРУДА МАШИНИСТОВ | ЧЕЛ.-Ч | 1.39 | 0.19432
1696.3 | 762 | КРАНЫ НА АВТОМОБИЛЬНОМ ХОДУ ПРИ РАБОТЕ НА ДРУГИХ ВИДАХ СТРОИТЕЛЬСТВА 10 Т | МАШ.-Ч | 0.12 | 0.016776
1696.4 | 1522 | ПОДЪЕМНИКИ МАЧТОВЫЕ СТРОИТЕЛЬНЫЕ 0,5 Т | МАШ.-Ч | 0.15 | 0.02097
1696.5 | 2011 | УСТАНОВКИ ДЛЯ ГИДРАВЛИЧЕСКИХ ИСПЫТАНИЙ ТРУБОПРОВОДОВ, ДАВЛЕНИЕ НАГНЕТАНИЯ, НИЗКОЕ 0,1 (1) МПА (КГС/СМ2), ВЫСОКОЕ 10 (100) МПА (КГС/СМ2) | МАШ.-Ч | 0.8 | 0.11184
1696.6 | 2509 | АВТОМОБИЛИ БОРТОВЫЕ ГРУЗОПОДЪЕМНОСТЬЮ ДО 5 Т | МАШ.-Ч | 1.12 | 0.15658
1696.7 | 2875 | ПЕРФОРАТОРЫ ЭЛЕКТРИЧЕСКИЕ | МАШ.-Ч | 19.8 | 2.768
1696.8 | 9219 | ВОДА | М3 | 15 | 2.097
1696.9 | 55319 | КРОНШТЕЙН ШТЫРЕВОЙ С ДЮБЕЛЕМ ДЛЯ КРЕПЛЕНИЯ АЛЮМИНИЕВЫХ И БИМЕТАЛЛИЧЕСКИХ РАДИАТОРОВ | ШТ | 260 | 36.348
1697 | СЦЕНА-8 | РАДИАТОР ПАНЕЛЬНЫЙ 500X800 | ШТ | 4
1698 | СЦЕНА-9 | РАДИАТОР ПАНЕЛЬНЫЙ 500X500 | ШТ | 6
1699 | СЦЕНА-10 | МЕМБРАННЫЙ РАСШИРИТЕЛЬНЫЙ БАК, 150 Л | ШТ | 2
1700 | СЦЕНА-11 | МЕМБРАННЫЙ РАСШИРИТЕЛЬНЫЙ БАК, 200 Л | ШТ | 1
1701 | Е1805-001-01 | УСТАНОВКА НАСОСОВ ЦЕНТРОБЕЖНЫХ С ЭЛЕКТРОДВИГАТЕЛЕМ МАССОЙ АГРЕГАТА, ДО 0.1 Т | НАСОС | 9
1701.1 | 1 | ЗАТРАТЫ ТРУДА РАБОЧИХ-СТРОИТЕЛЕЙ | ЧЕЛ.-Ч | 14.17 | 127.53
1701.2 | 3 | ЗАТРАТЫ ТРУДА МАШИНИСТОВ | ЧЕЛ.-Ч | 0.08 | 0.72
1701.3 | 762 | КРАНЫ НА АВТОМОБИЛЬНОМ ХОДУ ПРИ РАБОТЕ НА ДРУГИХ ВИДАХ СТРОИТЕЛЬСТВА 10 Т | МАШ.-Ч | 0.05 | 0.45
1701.4 | 2016 | УСТАНОВКИ ДЛЯ СВАРКИ РУЧНОЙ ДУГОВОЙ (ПОСТОЯННОГО ТОКА) | МАШ.-Ч | 0.52 | 4.68
1701.5 | 2509 | АВТОМОБИЛИ БОРТОВЫЕ ГРУЗОПОДЪЕМНОСТЬЮ ДО 5 Т | МАШ.-Ч | 0.03 | 0.27
1701.6 | 12102 | РАСТВОР ГОТОВЫЙ КЛАДОЧНЫЙ ТЯЖЕЛЫЙ ЦЕМЕНТНЫЙ, МАРКА: 50 | М3 | 0.014 | 0.126
1701.7 | 35319 | ЭЛЕКТРОДЫ ДИАМЕТРОМ 5 ММ Э42А | Т | 0.00039 | 0.00351
1701.8 | 45407 | ПРОКЛАДКИ РЕЗИНОВЫЕ (ПЛАСТИНА ТЕХНИЧЕСКАЯ ПРЕССОВАННАЯ) | КГ | 0.07 | 0.63
1701.9 | 52039 | БОЛТЫ С ГАЙКАМИ И ШАЙБАМИ ДЛЯ САНИТАРНО-ТЕХНИЧЕСКИХ РАБОТ, ДИАМЕТРОМ 12 ММ | Т | 0.00127 | 0.01143
1701.10 | 925628 | АНКЕРНЫЕ ДЕТАЛИ ИЗ ПРЯМЫХ ИЛИ ГНУТЫХ КРУГЛЫХ СТЕРЖНЕЙ С РЕЗЬБОЙ В КОМПЛЕКТЕ С ШАЙБАМИ И ГАЙКАМИ ИЛИ БЕЗ НИХ), ПОСТАВЛЯЕМЫЕ ОТДЕЛЬНО | Т | 0.0022 | 0.0198
1702 | ЦЕНА-12 | ЦИРКУЛЯЦИОННЫЙ НАСОС НАСОС КОТЛОВОЙ, Q=8.3 М3/Ч, Н=7 М NЭ=0.75 КВТ | ШТ | 2
1703 | ЦЕНА-13 | ЦИРКУЛЯЦИОННЫЙ НАСОС Q=17 М3/Ч, Н=18 М NЭ=1.5 КВТ | ШТ | 1
1704 | ЦЕНА-14 | ЦИРКУЛЯЦИОННЫЙ НАСОС Q=13 М3/Ч, Н=18 М NЭ=1.1 КВТ | ШТ | 1
1705 | ЦЕНА-15 | ЦИРКУЛЯЦИОННЫЙ НАСОС Q=13 М3/Ч, Н=18 М NЭ=1.1 КВТ | ШТ | 1
1706 | ЦЕНА-16 | ЦИРКУЛЯЦИОННЫЙ НАСОС Q=17 М3/Ч, Н=18 М NЭ=1.5 КВТ | ШТ | 1
1707 | ЦЕНА-17 | ЦИРКУЛЯЦИОННЫЙ НАСОС Q=8 М3/Ч, Н=10 М NЭ=0.22 КВТ | ШТ | 1
1708 | ЦЕНА-18 | ЦИРКУЛЯЦИОННЫЙ НАСОС Q=1.1 М3/Ч, Н=18 М NЭ=0.22 КВТ | ШТ | 1
1709 | ЦЕНА-19 | ЦИРКУЛЯЦИОННЫЙ НАСОС Q=80 М3/Ч, Н=10 М NЭ=3.5 КВТ | ШТ | 1
1710 | СЦЕНА-20 | АВТОМАТИЧЕСКИЙ ВОЗДУХОУДАЛИТЕЛЬ | ШТ | 2
1711 | Е1605-001-02 | УСТАНОВКА СТАЛЬНОЙ ФЛАНЦЕВОЙ АРМАТУРЫ, ВЕНТИЛЕЙ, ЗАДВИЖЕК, ЗАТВОРОВ, КЛАПАНОВ ОБРАТНЫХ, КРАНОВ ПРОХОДНЫХ НА ТРУБОПРОВОДАХ ИЗ СТАЛЬНЫХ ТРУБ ДИАМЕТРОМ ДО 50 ММ | ШТ | 2
1711.1 | 1 | ЗАТРАТЫ ТРУДА РАБОЧИХ-СТРОИТЕЛЕЙ | ЧЕЛ.-Ч | 1.47 | 2.94
1711.2 | 3 | ЗАТРАТЫ ТРУДА МАШИНИСТОВ | ЧЕЛ.-Ч | 0.02 | 0.04
1711.3 | 2016 | УСТАНОВКИ ДЛЯ СВАРКИ РУЧНОЙ ДУГОВОЙ (ПОСТОЯННОГО ТОКА) | МАШ.-Ч | 0.35 | 0.7
1711.4 | 2509 | АВТОМОБИЛИ БОРТОВЫЕ ГРУЗОПОДЪЕМНОСТЬЮ ДО 5 Т | МАШ.-Ч | 0.02 | 0.04
1711.5 | 35319 | ЭЛЕКТРОДЫ ДИАМЕТРОМ 5 ММ Э42А | Т | 0.00014 | 0.00028
1711.6 | 52040 | БОЛТЫ С ГАЙКАМИ И ШАЙБАМИ ДЛЯ САНИТАРНО-ТЕХНИЧЕСКИХ РАБОТ, ДИАМЕТРОМ 16 ММ | Т | 0.0011 | 0.0022
1711.7 | 96946 | ПРОКЛАДКИ ИЗ ПАРОНИТА МАРКИ ПМБ, ТОЛЩИНОЙ 1 ММ, ДИАМЕТРОМ, ММ: 50 | 1000ШТ | 0.002 | 0.004
1712 | СЦЕНА-21 | КОМПЕНСАТОР РЕЗИНОВЫЙ СО СКОЛЬЗЯЩИМИ ФЛАНЦАМИ, ЭПДМ, PN16, ДУ50 | ШТ | 2
1713 | Е1605-001-03 | УСТАНОВКА СТАЛЬНОЙ ФЛАНЦЕВОЙ АРМАТУРЫ, ВЕНТИЛЕЙ, ЗАДВИЖЕК, ЗАТВОРОВ, КЛАПАНОВ ОБРАТНЫХ, КРАНОВ ПРОХОДНЫХ НА ТРУБОПРОВОДАХ ИЗ СТАЛЬНЫХ ТРУБ ДИАМЕТРОМ ДО 100 ММ | ШТ | 2
1713.1 | 1 | ЗАТРАТЫ ТРУДА РАБОЧИХ-СТРОИТЕЛЕЙ | ЧЕЛ.-Ч | 2.91 | 5.82
1713.2 | 3 | ЗАТРАТЫ ТРУДА МАШИНИСТОВ | ЧЕЛ.-Ч | 0.04 | 0.08
1713.3 | 698 | КРАНЫ БАШЕННЫЕ ПРИ РАБОТЕ НА ДРУГИХ ВИДАХ СТРОИТЕЛЬСТВА 8 Т | МАШ.-Ч | 0.01 | 0.02
1713.4 | 762 | КРАНЫ НА АВТОМОБИЛЬНОМ ХОДУ ПРИ РАБОТЕ НА ДРУГИХ ВИДАХ СТРОИТЕЛЬСТВА 10 Т | МАШ.-Ч | 0.01 | 0.02
1713.5 | 2016 | УСТАНОВКИ ДЛЯ СВАРКИ РУЧНОЙ ДУГОВОЙ (ПОСТОЯННОГО ТОКА) | МАШ.-Ч | 0.63 | 1.26
1713.6 | 2509 | АВТОМОБИЛИ БОРТОВЫЕ ГРУЗОПОДЪЕМНОСТЬЮ ДО 5 Т | МАШ.-Ч | 0.02 | 0.04
1713.7 | 35319 | ЭЛЕКТРОДЫ ДИАМЕТРОМ 5 ММ Э42А | Т | 0.00033 | 0.00066
1713.8 | 52040 | БОЛТЫ С ГАЙКАМИ И ШАЙБАМИ ДЛЯ САНИТАРНО-ТЕХНИЧЕСКИХ РАБОТ, ДИАМЕТРОМ 16 ММ | Т | 0.00207 | 0.00414
1713.9 | 96947 | ПРОКЛАДКИ ИЗ ПАРОНИТА МАРКИ ПМБ, ТОЛЩИНОЙ 1 ММ, ДИАМЕТРОМ, ММ: 100 | 1000ШТ | 0.002 | 0.004
1714 | СЦЕНА-22 | КОМПЕНСАТОР РЕЗИНОВЫЙ СО СКОЛЬЗЯЩИМИ ФЛАНЦАМИ, ЭПДМ, PN16, ДУ80 | ШТ | 2
1715 | Е1605-001-04 | УСТАНОВКА СТАЛЬНОЙ ФЛАНЦЕВОЙ АРМАТУРЫ, ВЕНТИЛЕЙ, ЗАДВИЖЕК, ЗАТВОРОВ, КЛАПАНОВ ОБРАТНЫХ, КРАНОВ ПРОХОДНЫХ НА ТРУБОПРОВОДАХ ИЗ СТАЛЬНЫХ ТРУБ ДИАМЕТРОМ ДО 125 ММ | ШТ | 2
1715.1 | 1 | ЗАТРАТЫ ТРУДА РАБОЧИХ-СТРОИТЕЛЕЙ | ЧЕЛ.-Ч | 6.72 | 13.44
1715.2 | 3 | ЗАТРАТЫ ТРУДА МАШИНИСТОВ | ЧЕЛ.-Ч | 0.09 | 0.18
1715.3 | 698 | КРАНЫ БАШЕННЫЕ ПРИ РАБОТЕ НА ДРУГИХ ВИДАХ СТРОИТЕЛЬСТВА 8 Т | МАШ.-Ч | 0.02 | 0.04
1715.4 | 762 | КРАНЫ НА АВТОМОБИЛЬНОМ ХОДУ ПРИ РАБОТЕ НА ДРУГИХ ВИДАХ СТРОИТЕЛЬСТВА 10 Т | МАШ.-Ч | 0.02 | 0.04
1715.5 | 2016 | УСТАНОВКИ ДЛЯ СВАРКИ РУЧНОЙ ДУГОВОЙ (ПОСТОЯННОГО ТОКА) | МАШ.-Ч | 0.86 | 1.72
1715.6 | 2509 | АВТОМОБИЛИ БОРТОВЫЕ ГРУЗОПОДЪЕМНОСТЬЮ ДО 5 Т | МАШ.-Ч | 0.05 | 0.1
1715.7 | 35319 | ЭЛЕКТРОДЫ ДИАМЕТРОМ 5 ММ Э42А | Т | 0.00056 | 0.00112
1715.8 | 52040 | БОЛТЫ С ГАЙКАМИ И ШАЙБАМИ ДЛЯ САНИТАРНО-ТЕХНИЧЕСКИХ РАБОТ, ДИАМЕТРОМ 16 ММ | Т | 0.00504 | 0.01008
1715.9 | 97125 | ПРОКЛАДКИ ИЗ ПАРОНИТА МАРКИ ПМБ, ТОЛЩИНОЙ 1 ММ, ДИАМЕТРОМ, ММ: 125 | 1000ШТ | 0.002 | 0.004
1716 | СЦЕНА-23 | КОМПЕНСАТОР РЕЗИНОВЫЙ СО СКОЛЬЗЯЩИМИ ФЛАНЦАМИ, ЭПДМ, PN16, ДУ125 | ШТ | 2
1717 | СЦЕНА-24 | КРАН ДЛЯ МАНОМЕТРА ТРЕХХОДОВОЙ (КРАН ПОД МАНОМЕТР) ABRA VFM16-FGFM DN15 PN16 ВНУТР.G1/2 / ВНУТР. M20X1.5 | ШТ | 2
1718 | СЦЕНА-25 | КРАН ШАРОВОЙ ПОЛНОПРОХ С НАРУЖН/ВНУТР РЕЗ, КОРПУС НИКЕЛИР ЛАТУНЬ, ШАР ХРОМИР ЛАТУНЬ, УПЛОТНЕНИЕ PTFE G1 | ШТ | 2
1719 | СЦЕНА-26 | КРАН ШАРОВОЙ ПОЛНОПРОХОДНОЙ ИЗ ПОЛИПРОПИЛЕНА PP-R D25ММ | ШТ | 420
1720 | СЦЕНА-27 | КРАН ШАРОВОЙ ПОЛНОПРОХОДНОЙ ИЗ ПОЛИПРОПИЛЕНА PP-R D32 ММ | ШТ | 21
1721 | СЦЕНА-28 | КРАН ШАРОВОЙ ПОЛНОПРОХОДНОЙ ИЗ ПОЛИПРОПИЛЕНА PP-R D40 ММ | ШТ | 34
1722 | СЦЕНА-29 | КРАН ШАРОВОЙ ПОЛНОПРОХОДНОЙ ИЗ ПОЛИПРОПИЛЕНА PP-R D50 ММ | ШТ | 4
1723 | СЦЕНА-30 | КРАН ШАРОВОЙ ПОЛНОПРОХОДНОЙ ИЗ ПОЛИПРОПИЛЕНА PP-R D20 ММ | ШТ | 22
1724 | Е1807-001-02 | УСТАНОВКА МАНОМЕТРОВ С ТРЕХХОДОВЫМ КРАНОМ | КОМПЛЕКТ | 8
1724.1 | 1 | ЗАТРАТЫ ТРУДА РАБОЧИХ-СТРОИТЕЛЕЙ | ЧЕЛ.-Ч | 0.22 | 1.76
1724.2 | 30956 | КРАСКИ МАСЛЯНЫЕ ЗЕМЛЯНЫЕ МА-0115 МУМИЯ, СУРИК ЖЕЛЕЗНЫЙ | Т | 2e-05 | 0.00016
1724.3 | 31651 | ОЛИФА КОМБИНИРОВАННАЯ К-3 | Т | 1e-05 | 8e-05
1724.4 | 35567 | ОЧЕС ЛЬНЯНОЙ | КГ | 0.01 | 0.08
1725 | СЦЕНА-31 | МАНОМЕТР ТМ, NH3, СЕРИЯ 11 (ТМ-611P.00(0-4MPA)(-30...+70C)М20Х1,5.1,5 NH3) | ШТ | 8
1726 | Е1807-001-04 | УСТАНОВКА ТЕРМОМЕТРОВ В ОПРАВЕ ПРЯМЫХ И УГЛОВЫХ | КОМПЛЕКТ | 2
1726.1 | 1 | ЗАТРАТЫ ТРУДА РАБОЧИХ-СТРОИТЕЛЕЙ | ЧЕЛ.-Ч | 0.31 | 0.62
1726.2 | 30956 | КРАСКИ МАСЛЯНЫЕ ЗЕМЛЯНЫЕ МА-0115 МУМИЯ, СУРИК ЖЕЛЕЗНЫЙ | Т | 2e-05 | 4e-05
1726.3 | 31651 | ОЛИФА КОМБИНИРОВАННАЯ К-3 | Т | 1e-05 | 2e-05
1726.4 | 32204 | МАСЛО ИНДУСТРИАЛЬНОЕ И-20А | Т | 0.00011 | 0.00022
1726.5 | 35567 | ОЧЕС ЛЬНЯНОЙ | КГ | 0.01 | 0.02
1727 | СЦЕНА-33 | ТЕРМОМЕТР БТ-54.220 ЭКП | ШТ | 2
1728 | СЦЕНА-34 | ФЛАНЕЦ СТАЛЬНОЙ ПЛОСКИЙ ПРИВАРНОЙ DN50 PN10 ТИП 11 | ШТ | 32
1729 | СЦЕНА-35 | ФЛАНЕЦ СТАЛЬНОЙ ПЛОСКИЙ ПРИВАРНОЙ DN65 PN16 ТИП 11 | ШТ | 48
1730 | СЦЕНА-36 | ФЛАНЕЦ СТАЛЬНОЙ ПЛОСКИЙ ПРИВАРНОЙ DN80 PN16 ТИП 11 | ШТ | 36
1731 | СЦЕНА-37 | ФЛАНЕЦ СТАЛЬНОЙ ПЛОСКИЙ ПРИВАРНОЙ DN125 PN16 ТИП 11 | ШТ | 32
1732 | Е1605-001-02 | УСТАНОВКА СТАЛЬНОЙ ФЛАНЦЕВОЙ АРМАТУРЫ, ВЕНТИЛЕЙ, ЗАДВИЖЕК, ЗАТВОРОВ, КЛАПАНОВ ОБРАТНЫХ, КРАНОВ ПРОХОДНЫХ НА ТРУБОПРОВОДАХ ИЗ СТАЛЬНЫХ ТРУБ ДИАМЕТРОМ ДО 50 ММ | ШТ | 9
1732.1 | 1 | ЗАТРАТЫ ТРУДА РАБОЧИХ-СТРОИТЕЛЕЙ | ЧЕЛ.-Ч | 1.47 | 13.23
1732.2 | 3 | ЗАТРАТЫ ТРУДА МАШИНИСТОВ | ЧЕЛ.-Ч | 0.02 | 0.18
1732.3 | 2016 | УСТАНОВКИ ДЛЯ СВАРКИ РУЧНОЙ ДУГОВОЙ (ПОСТОЯННОГО ТОКА) | МАШ.-Ч | 0.35 | 3.15
1732.4 | 2509 | АВТОМОБИЛИ БОРТОВЫЕ ГРУЗОПОДЪЕМНОСТЬЮ ДО 5 Т | МАШ.-Ч | 0.02 | 0.18
1732.5 | 35319 | ЭЛЕКТРОДЫ ДИАМЕТРОМ 5 ММ Э42А | Т | 0.00014 | 0.00126
1732.6 | 52040 | БОЛТЫ С ГАЙКАМИ И ШАЙБАМИ ДЛЯ САНИТАРНО-ТЕХНИЧЕСКИХ РАБОТ, ДИАМЕТРОМ 16 ММ | Т | 0.0011 | 0.0099
1732.7 | 96946 | ПРОКЛАДКИ ИЗ ПАРОНИТА МАРКИ ПМБ, ТОЛЩИНОЙ 1 ММ, ДИАМЕТРОМ, ММ: 50 | 1000ШТ | 0.002 | 0.018
1733 | СЦЕНА-38 | ЗАТВОР ДИСКОВЫЙ ПОВОРОТНЫЙ МЕЖФЛАНЦЕВЫЙ С РУЧКОЙ, КОРПУС И ДИСК СТАЛЬ, МАНЖЕТА ЭПДМ, PN16 ДУ50 | ШТ | 9
1734 | Е1605-001-03 | УСТАНОВКА СТАЛЬНОЙ ФЛАНЦЕВОЙ АРМАТУРЫ, ВЕНТИЛЕЙ, ЗАДВИЖЕК, ЗАТВОРОВ, КЛАПАНОВ ОБРАТНЫХ, КРАНОВ ПРОХОДНЫХ НА ТРУБОПРОВОДАХ ИЗ СТАЛЬНЫХ ТРУБ ДИАМЕТРОМ ДО 100 ММ | ШТ | 24
1734.1 | 1 | ЗАТРАТЫ ТРУДА РАБОЧИХ-СТРОИТЕЛЕЙ | ЧЕЛ.-Ч | 2.91 | 69.84
1734.2 | 3 | ЗАТРАТЫ ТРУДА МАШИНИСТОВ | ЧЕЛ.-Ч | 0.04 | 0.96
1734.3 | 698 | КРАНЫ БАШЕННЫЕ ПРИ РАБОТЕ НА ДРУГИХ ВИДАХ СТРОИТЕЛЬСТВА 8 Т | МАШ.-Ч | 0.01 | 0.24
1734.4 | 762 | КРАНЫ НА АВТОМОБИЛЬНОМ ХОДУ ПРИ РАБОТЕ НА ДРУГИХ ВИДАХ СТРОИТЕЛЬСТВА 10 Т | МАШ.-Ч | 0.01 | 0.24
1734.5 | 2016 | УСТАНОВКИ ДЛЯ СВАРКИ РУЧНОЙ ДУГОВОЙ (ПОСТОЯННОГО ТОКА) | МАШ.-Ч | 0.63 | 15.12
1734.6 | 2509 | АВТОМОБИЛИ БОРТОВЫЕ ГРУЗОПОДЪЕМНОСТЬЮ ДО 5 Т | МАШ.-Ч | 0.02 | 0.48
1734.7 | 35319 | ЭЛЕКТРОДЫ ДИАМЕТРОМ 5 ММ Э42А | Т | 0.00033 | 0.00792
1734.8 | 52040 | БОЛТЫ С ГАЙКАМИ И ШАЙБАМИ ДЛЯ САНИТАРНО-ТЕХНИЧЕСКИХ РАБОТ, ДИАМЕТРОМ 16 ММ | Т | 0.00207 | 0.04968
1734.9 | 96947 | ПРОКЛАДКИ ИЗ ПАРОНИТА МАРКИ ПМБ, ТОЛЩИНОЙ 1 ММ, ДИАМЕТРОМ, ММ: 100 | 1000ШТ | 0.002 | 0.048
1735 | СЦЕНА-39 | ЗАТВОР ДИСКОВЫЙ ПОВОРОТНЫЙ МЕЖФЛАНЦЕВЫЙ С РУЧКОЙ, КОРПУС И ДИСК СТАЛЬ, МАНЖЕТА ЭПДМ, PN16 ДУ65 | ШТ | 14
1736 | СЦЕНА-40 | ЗАТВОР ДИСКОВЫЙ ПОВОРОТНЫЙ МЕЖФЛАНЦЕВЫЙ С РУЧКОЙ, КОРПУС И ДИСК СТАЛЬ, МАНЖЕТА ЭПДМ,PN16 ДУ80 | ШТ | 10
1737 | Е1605-001-04 | УСТАНОВКА СТАЛЬНОЙ ФЛАНЦЕВОЙ АРМАТУРЫ, ВЕНТИЛЕЙ, ЗАДВИЖЕК, ЗАТВОРОВ, КЛАПАНОВ ОБРАТНЫХ, КРАНОВ ПРОХОДНЫХ НА ТРУБОПРОВОДАХ ИЗ СТАЛЬНЫХ ТРУБ ДИАМЕТРОМ ДО 125 ММ | ШТ | 8
1737.1 | 1 | ЗАТРАТЫ ТРУДА РАБОЧИХ-СТРОИТЕЛЕЙ | ЧЕЛ.-Ч | 6.72 | 53.76
1737.2 | 3 | ЗАТРАТЫ ТРУДА МАШИНИСТОВ | ЧЕЛ.-Ч | 0.09 | 0.72
1737.3 | 698 | КРАНЫ БАШЕННЫЕ ПРИ РАБОТЕ НА ДРУГИХ ВИДАХ СТРОИТЕЛЬСТВА 8 Т | МАШ.-Ч | 0.02 | 0.16
1737.4 | 762 | КРАНЫ НА АВТОМОБИЛЬНОМ ХОДУ ПРИ РАБОТЕ НА ДРУГИХ ВИДАХ СТРОИТЕЛЬСТВА 10 Т | МАШ.-Ч | 0.02 | 0.16
1737.5 | 2016 | УСТАНОВКИ ДЛЯ СВАРКИ РУЧНОЙ ДУГОВОЙ (ПОСТОЯННОГО ТОКА) | МАШ.-Ч | 0.86 | 6.88
1737.6 | 2509 | АВТОМОБИЛИ БОРТОВЫЕ ГРУЗОПОДЪЕМНОСТЬЮ ДО 5 Т | МАШ.-Ч | 0.05 | 0.4
1737.7 | 35319 | ЭЛЕКТРОДЫ ДИАМЕТРОМ 5 ММ Э42А | Т | 0.00056 | 0.00448
1737.8 | 52040 | БОЛТЫ С ГАЙКАМИ И ШАЙБАМИ ДЛЯ САНИТАРНО-ТЕХНИЧЕСКИХ РАБОТ, ДИАМЕТРОМ 16 ММ | Т | 0.00504 | 0.04032
1737.9 | 97125 | ПРОКЛАДКИ ИЗ ПАРОНИТА МАРКИ ПМБ, ТОЛЩИНОЙ 1 ММ, ДИАМЕТРОМ, ММ: 125 | 1000ШТ | 0.002 | 0.016
1738 | СЦЕНА-41 | ЗАТВОР ДИСКОВЫЙ ПОВОРОТНЫЙ МЕЖФЛАНЦЕВЫЙ С РУЧКОЙ, КОРПУС И ДИСК СТАЛЬ, МАНЖЕТА ЭПДМ, PN16 ДУ125 | ШТ | 8
1739 | Е1605-001-02 | УСТАНОВКА СТАЛЬНОЙ ФЛАНЦЕВОЙ АРМАТУРЫ, ВЕНТИЛЕЙ, ЗАДВИЖЕК, ЗАТВОРОВ, КЛАПАНОВ ОБРАТНЫХ, КРАНОВ ПРОХОДНЫХ НА ТРУБОПРОВОДАХ ИЗ СТАЛЬНЫХ ТРУБ ДИАМЕТРОМ ДО 50 ММ | ШТ | 2
1739.1 | 1 | ЗАТРАТЫ ТРУДА РАБОЧИХ-СТРОИТЕЛЕЙ | ЧЕЛ.-Ч | 1.47 | 2.94
1739.2 | 3 | ЗАТРАТЫ ТРУДА МАШИНИСТОВ | ЧЕЛ.-Ч | 0.02 | 0.04
1739.3 | 2016 | УСТАНОВКИ ДЛЯ СВАРКИ РУЧНОЙ ДУГОВОЙ (ПОСТОЯННОГО ТОКА) | МАШ.-Ч | 0.35 | 0.7
1739.4 | 2509 | АВТОМОБИЛИ БОРТОВЫЕ ГРУЗОПОДЪЕМНОСТЬЮ ДО 5 Т | МАШ.-Ч | 0.02 | 0.04
1739.5 | 35319 | ЭЛЕКТРОДЫ ДИАМЕТРОМ 5 ММ Э42А | Т | 0.00014 | 0.00028
1739.6 | 52040 | БОЛТЫ С ГАЙКАМИ И ШАЙБАМИ ДЛЯ САНИТАРНО-ТЕХНИЧЕСКИХ РАБОТ, ДИАМЕТРОМ 16 ММ | Т | 0.0011 | 0.0022
1739.7 | 96946 | ПРОКЛАДКИ ИЗ ПАРОНИТА МАРКИ ПМБ, ТОЛЩИНОЙ 1 ММ, ДИАМЕТРОМ, ММ: 50 | 1000ШТ | 0.002 | 0.004
1740 | СЦЕНА-42 | КЛАПАН ОБРАТНЫЙ ОСЕВОЙ МЕЖФЛАНЦЕВЫЙ КОРПУС ЛАТУНЬ, ДИСК НЕРЖ СТАЛЬ, PN16 ДУ50 | ШТ | 2
1741 | Е1605-001-03 | УСТАНОВКА СТАЛЬНОЙ ФЛАНЦЕВОЙ АРМАТУРЫ, ВЕНТИЛЕЙ, ЗАДВИЖЕК, ЗАТВОРОВ, КЛАПАНОВ ОБРАТНЫХ, КРАНОВ ПРОХОДНЫХ НА ТРУБОПРОВОДАХ ИЗ СТАЛЬНЫХ ТРУБ ДИАМЕТРОМ ДО 100 ММ | ШТ | 4
1741.1 | 1 | ЗАТРАТЫ ТРУДА РАБОЧИХ-СТРОИТЕЛЕЙ | ЧЕЛ.-Ч | 2.91 | 11.64
1741.2 | 3 | ЗАТРАТЫ ТРУДА МАШИНИСТОВ | ЧЕЛ.-Ч | 0.04 | 0.16
1741.3 | 698 | КРАНЫ БАШЕННЫЕ ПРИ РАБОТЕ НА ДРУГИХ ВИДАХ СТРОИТЕЛЬСТВА 8 Т | МАШ.-Ч | 0.01 | 0.04
1741.4 | 762 | КРАНЫ НА АВТОМОБИЛЬНОМ ХОДУ ПРИ РАБОТЕ НА ДРУГИХ ВИДАХ СТРОИТЕЛЬСТВА 10 Т | МАШ.-Ч | 0.01 | 0.04
1741.5 | 2016 | УСТАНОВКИ ДЛЯ СВАРКИ РУЧНОЙ ДУГОВОЙ (ПОСТОЯННОГО ТОКА) | МАШ.-Ч | 0.63 | 2.52
1741.6 | 2509 | АВТОМОБИЛИ БОРТОВЫЕ ГРУЗОПОДЪЕМНОСТЬЮ ДО 5 Т | МАШ.-Ч | 0.02 | 0.08
1741.7 | 35319 | ЭЛЕКТРОДЫ ДИАМЕТРОМ 5 ММ Э42А | Т | 0.00033 | 0.00132
1741.8 | 52040 | БОЛТЫ С ГАЙКАМИ И ШАЙБАМИ ДЛЯ САНИТАРНО-ТЕХНИЧЕСКИХ РАБОТ, ДИАМЕТРОМ 16 ММ | Т | 0.00207 | 0.00828
1741.9 | 96947 | ПРОКЛАДКИ ИЗ ПАРОНИТА МАРКИ ПМБ, ТОЛЩИНОЙ 1 ММ, ДИАМЕТРОМ, ММ: 100 | 1000ШТ | 0.002 | 0.008
1742 | СЦЕНА-43 | КЛАПАН ОБРАТНЫЙ ОСЕВОЙ МЕЖФЛАНЦЕВЫЙ КОРПУС ЛАТУНЬ, ДИСК НЕРЖ СТАЛЬ, PN16 ДУ65 | ШТ | 2
1743 | СЦЕНА-44 | КЛАПАН ОБРАТНЫЙ ОСЕВОЙ МЕЖФЛАНЦЕВЫЙ КОРПУС ЛАТУНЬ, ДИСК НЕРЖ СТАЛЬ, PN16 ДУ80 | ШТ | 2
1744 | Е1605-001-04 | УСТАНОВКА СТАЛЬНОЙ ФЛАНЦЕВОЙ АРМАТУРЫ, ВЕНТИЛЕЙ, ЗАДВИЖЕК, ЗАТВОРОВ, КЛАПАНОВ ОБРАТНЫХ, КРАНОВ ПРОХОДНЫХ НА ТРУБОПРОВОДАХ ИЗ СТАЛЬНЫХ ТРУБ ДИАМЕТРОМ ДО 125 ММ | ШТ | 1
1744.1 | 1 | ЗАТРАТЫ ТРУДА РАБОЧИХ-СТРОИТЕЛЕЙ | ЧЕЛ.-Ч | 6.72 | 6.72
1744.2 | 3 | ЗАТРАТЫ ТРУДА МАШИНИСТОВ | ЧЕЛ.-Ч | 0.09 | 0.09
1744.3 | 698 | КРАНЫ БАШЕННЫЕ ПРИ РАБОТЕ НА ДРУГИХ ВИДАХ СТРОИТЕЛЬСТВА 8 Т | МАШ.-Ч | 0.02 | 0.02
1744.4 | 762 | КРАНЫ НА АВТОМОБИЛЬНОМ ХОДУ ПРИ РАБОТЕ НА ДРУГИХ ВИДАХ СТРОИТЕЛЬСТВА 10 Т | МАШ.-Ч | 0.02 | 0.02
1744.5 | 2016 | УСТАНОВКИ ДЛЯ СВАРКИ РУЧНОЙ ДУГОВОЙ (ПОСТОЯННОГО ТОКА) | МАШ.-Ч | 0.86 | 0.86
1744.6 | 2509 | АВТОМОБИЛИ БОРТОВЫЕ ГРУЗОПОДЪЕМНОСТЬЮ ДО 5 Т | МАШ.-Ч | 0.05 | 0.05
1744.7 | 35319 | ЭЛЕКТРОДЫ ДИАМЕТРОМ 5 ММ Э42А | Т | 0.00056 | 0.00056
1744.8 | 52040 | БОЛТЫ С ГАЙКАМИ И ШАЙБАМИ ДЛЯ САНИТАРНО-ТЕХНИЧЕСКИХ РАБОТ, ДИАМЕТРОМ 16 ММ | Т | 0.00504 | 0.00504
1744.9 | 97125 | ПРОКЛАДКИ ИЗ ПАРОНИТА МАРКИ ПМБ, ТОЛЩИНОЙ 1 ММ, ДИАМЕТРОМ, ММ: 125 | 1000ШТ | 0.002 | 0.002
1745 | СЦЕНА-45 | КЛАПАН ОБРАТНЫЙ ОСЕВОЙ МЕЖФЛАНЦЕВЫЙ КОРПУС ЛАТУНЬ, ДИСК НЕРЖ СТАЛЬ, PN16 ДУ125 | ШТ | 1
1746 | Е1605-003-03 | УСТАНОВКА КЛАПАНОВ ПРЕДОХРАНИТЕЛЬНЫХ ОДНОРЫЧАЖНЫХ ФЛАНЦЕВЫХ ДИАМЕТРОМ 50 ММ | ШТ | 4
1746.1 | 1 | ЗАТРАТЫ ТРУДА РАБОЧИХ-СТРОИТЕЛЕЙ | ЧЕЛ.-Ч | 1.86 | 7.44
1746.2 | 3 | ЗАТРАТЫ ТРУДА МАШИНИСТОВ | ЧЕЛ.-Ч | 0.02 | 0.08
1746.3 | 2016 | УСТАНОВКИ ДЛЯ СВАРКИ РУЧНОЙ ДУГОВОЙ (ПОСТОЯННОГО ТОКА) | МАШ.-Ч | 0.17 | 0.68
1746.4 | 2509 | АВТОМОБИЛИ БОРТОВЫЕ ГРУЗОПОДЪЕМНОСТЬЮ ДО 5 Т | МАШ.-Ч | 0.02 | 0.08
1746.5 | 35319 | ЭЛЕКТРОДЫ ДИАМЕТРОМ 5 ММ Э42А | Т | 9e-05 | 0.00036
1746.6 | 52040 | БОЛТЫ С ГАЙКАМИ И ШАЙБАМИ ДЛЯ САНИТАРНО-ТЕХНИЧЕСКИХ РАБОТ, ДИАМЕТРОМ 16 ММ | Т | 0.00124 | 0.00496
1746.7 | 96946 | ПРОКЛАДКИ ИЗ ПАРОНИТА МАРКИ ПМБ, ТОЛЩИНОЙ 1 ММ, ДИАМЕТРОМ, ММ: 50 | 1000ШТ | 0.001 | 0.004
1747 | СЦЕНА-46 | КЛАПАН ПРЕДОХРАНИТЕЛЬНЫЙ ФЛАНЦЕВЫЙ С РЫЧАГОМ, КОРПУС СЕРЫЙ ЧУГУН, КРЫШКА КОВКИЙ ЧУГУН, СЕДЛО И ДИСК НЕРЖАВЕЮЩАЯ СТАЛЬ, PN16 ДУ32X50 | ШТ | 4
1748 | Е1806-007-04 | УСТАНОВКА ФИЛЬТРОВ ДИАМЕТРОМ 50 ММ | 10 ШТ | 0.2
1748.1 | 1 | ЗАТРАТЫ ТРУДА РАБОЧИХ-СТРОИТЕЛЕЙ | ЧЕЛ.-Ч | 9.92 | 1.984
1748.2 | 3 | ЗАТРАТЫ ТРУДА МАШИНИСТОВ | ЧЕЛ.-Ч | 0.5 | 0.1
1748.3 | 762 | КРАНЫ НА АВТОМОБИЛЬНОМ ХОДУ ПРИ РАБОТЕ НА ДРУГИХ ВИДАХ СТРОИТЕЛЬСТВА 10 Т | МАШ.-Ч | 0.05 | 0.01
1748.4 | 2016 | УСТАНОВКИ ДЛЯ СВАРКИ РУЧНОЙ ДУГОВОЙ (ПОСТОЯННОГО ТОКА) | МАШ.-Ч | 3.94 | 0.788
1748.5 | 2509 | АВТОМОБИЛИ БОРТОВЫЕ ГРУЗОПОДЪЕМНОСТЬЮ ДО 5 Т | МАШ.-Ч | 0.45 | 0.09
1748.6 | 35319 | ЭЛЕКТРОДЫ ДИАМЕТРОМ 5 ММ Э42А | Т | 0.001 | 0.0002
1749 | СЦЕНА-47 | ФИЛЬТР СЕТЧАТЫЙ ФЛАНЦЕВЫЙ GROSS, DN50 PN16, КОРПУС-ЧУГУН | ШТ | 2
1750 | Е1806-007-05 | УСТАНОВКА ФИЛЬТРОВ ДИАМЕТРОМ 65 ММ | 10 ШТ | 0.4
1750.1 | 1 | ЗАТРАТЫ ТРУДА РАБОЧИХ-СТРОИТЕЛЕЙ | ЧЕЛ.-Ч | 12.1 | 4.84
1750.2 | 3 | ЗАТРАТЫ ТРУДА МАШИНИСТОВ | ЧЕЛ.-Ч | 0.71 | 0.284
1750.3 | 762 | КРАНЫ НА АВТОМОБИЛЬНОМ ХОДУ ПРИ РАБОТЕ НА ДРУГИХ ВИДАХ СТРОИТЕЛЬСТВА 10 Т | МАШ.-Ч | 0.11 | 0.044
1750.4 | 2016 | УСТАНОВКИ ДЛЯ СВАРКИ РУЧНОЙ ДУГОВОЙ (ПОСТОЯННОГО ТОКА) | МАШ.-Ч | 4.41 | 1.764
1750.5 | 2509 | АВТОМОБИЛИ БОРТОВЫЕ ГРУЗОПОДЪЕМНОСТЬЮ ДО 5 Т | МАШ.-Ч | 0.6 | 0.24
1750.6 | 35319 | ЭЛЕКТРОДЫ ДИАМЕТРОМ 5 ММ Э42А | Т | 0.0011 | 0.00044
1751 | СЦЕНА-48 | ФИЛЬТР СЕТЧАТЫЙ ФЛАНЦЕВЫЙ GROSS, DN65 PN16, КОРПУС-ЧУГУН | ШТ | 4
1752 | Е1806-007-06 | УСТАНОВКА ФИЛЬТРОВ ДИАМЕТРОМ 80 ММ | 10 ШТ | 0.2
1752.1 | 1 | ЗАТРАТЫ ТРУДА РАБОЧИХ-СТРОИТЕЛЕЙ | ЧЕЛ.-Ч | 15.04 | 3.008
1752.2 | 3 | ЗАТРАТЫ ТРУДА МАШИНИСТОВ | ЧЕЛ.-Ч | 0.75 | 0.15
1752.3 | 762 | КРАНЫ НА АВТОМОБИЛЬНОМ ХОДУ ПРИ РАБОТЕ НА ДРУГИХ ВИДАХ СТРОИТЕЛЬСТВА 10 Т | МАШ.-Ч | 0.22 | 0.044
1752.4 | 2016 | УСТАНОВКИ ДЛЯ СВАРКИ РУЧНОЙ ДУГОВОЙ (ПОСТОЯННОГО ТОКА) | МАШ.-Ч | 7.31 | 1.462
1752.5 | 2509 | АВТОМОБИЛИ БОРТОВЫЕ ГРУЗОПОДЪЕМНОСТЬЮ ДО 5 Т | МАШ.-Ч | 0.53 | 0.106
1752.6 | 35319 | ЭЛЕКТРОДЫ ДИАМЕТРОМ 5 ММ Э42А | Т | 0.0019 | 0.00038
1753 | СЦЕНА-49 | ФИЛЬТР СЕТЧАТЫЙ ФЛАНЦЕВЫЙ GROSS, DN80 PN16, КОРПУС-ЧУГУН | ШТ | 2
1754 | Е1806-007-07 | УСТАНОВКА ФИЛЬТРОВ ДИАМЕТРОМ 100 ММ | 10 ШТ | 0.2
1754.1 | 1 | ЗАТРАТЫ ТРУДА РАБОЧИХ-СТРОИТЕЛЕЙ | ЧЕЛ.-Ч | 17.77 | 3.554
1754.2 | 3 | ЗАТРАТЫ ТРУДА МАШИНИСТОВ | ЧЕЛ.-Ч | 0.78 | 0.156
1754.3 | 762 | КРАНЫ НА АВТОМОБИЛЬНОМ ХОДУ ПРИ РАБОТЕ НА ДРУГИХ ВИДАХ СТРОИТЕЛЬСТВА 10 Т | МАШ.-Ч | 0.33 | 0.066
1754.4 | 2016 | УСТАНОВКИ ДЛЯ СВАРКИ РУЧНОЙ ДУГОВОЙ (ПОСТОЯННОГО ТОКА) | МАШ.-Ч | 10.79 | 2.158
1754.5 | 2509 | АВТОМОБИЛИ БОРТОВЫЕ ГРУЗОПОДЪЕМНОСТЬЮ ДО 5 Т | МАШ.-Ч | 0.45 | 0.09
1754.6 | 35319 | ЭЛЕКТРОДЫ ДИАМЕТРОМ 5 ММ Э42А | Т | 0.0028 | 0.00056
1755 | СЦЕНА-50 | ФИЛЬТР СЕТЧАТЫЙ ФЛАНЦЕВЫЙ GROSS, DN125 PN16, КОРПУС-ЧУГУН | ШТ | 2
1756 | СЦЕНА-51 | ФЛАНЕЦ СТАЛЬНОЙ ПЛОСКИЙ ПРИВАРНОЙ DN32 PN16 ТИП 01 | ШТ | 4
1757 | СЦЕНА-52 | ФЛАНЕЦ СТАЛЬНОЙ ПЛОСКИЙ ПРИВАРНОЙ DN50 PN16 ТИП 01 | ШТ | 4
1758 | СЦЕНА-53 | ФЛАНЕЦ СТАЛЬНОЙ ПЛОСКИЙ ПРИВАРНОЙ DN50 PN16 ТИП 01 | ШТ | 4
1759 | СЦЕНА-54 | ФЛАНЕЦ СТАЛЬНОЙ ПЛОСКИЙ ПРИВАРНОЙ DN50 PN25 ТИП 11 | ШТ | 18
1760 | СЦЕНА-55 | ФЛАНЕЦ СТАЛЬНОЙ ПЛОСКИЙ ПРИВАРНОЙ DN65 PN16 ТИП 01 | ШТ | 8
1761 | СЦЕНА-56 | ФЛАНЕЦ СТАЛЬНОЙ ПЛОСКИЙ ПРИВАРНОЙ DN65 PN25 ТИП 11 | ШТ | 28
1762 | СЦЕНА-57 | ФЛАНЕЦ СТАЛЬНОЙ ПЛОСКИЙ ПРИВАРНОЙ DN80 PN16 ТИП 01 | ШТ | 4
1763 | СЦЕНА-58 | ФЛАНЕЦ СТАЛЬНОЙ ПЛОСКИЙ ПРИВАРНОЙ DN80 PN25 ТИП 11 | ШТ | 20
1764 | СЦЕНА-59 | ФЛАНЕЦ СТАЛЬНОЙ ПЛОСКИЙ ПРИВАРНОЙ DN125 PN16 ТИП 01 | ШТ | 4
1765 | СЦЕНА-60 | ФЛАНЕЦ СТАЛЬНОЙ ПЛОСКИЙ ПРИВАРНОЙ DN125 PN16 ТИП 01 | ШТ | 16
1766 | Ц1212-003-04 | АРМАТУРА ФЛАНЦЕВАЯ С ЭЛЕКТРИЧЕСКИМ ПРИВОДОМ НА УСЛОВНОЕ ДАВЛЕНИЕ ДО 4 МПА. ДИАМЕТР УСЛОВНОГО ПРОХОДА, ММ 65 | ШТ. | 2
1766.1 | 1 | ЗАТРАТЫ ТРУДА РАБОЧИХ-СТРОИТЕЛЕЙ | ЧЕЛ.-Ч | 5.3 | 10.6
1766.2 | 3 | ЗАТРАТЫ ТРУДА МАШИНИСТОВ | ЧЕЛ.-Ч | 0.05 | 0.1
1766.3 | 2499 | АВТОМОБИЛИ БОРТОВЫЕ ГРУЗОПОДЪЕМНОСТЬЮ ДО 5 Т | МАШ.-Ч | 0.05 | 0.1
1766.4 | 30484 | БОЛТЫ СТРОИТЕЛЬНЫЕ С ГАЙКАМИ И ШАЙБАМИ | КГ | 0.36 | 0.72
1766.5 | 45407 | ПРОКЛАДКИ РЕЗИНОВЫЕ (ПЛАСТИНА ТЕХНИЧЕСКАЯ ПРЕССОВАННАЯ) | КГ | 0.1 | 0.2
1767 | СЦЕНА-61 | КЛАПАН РЕГУЛИРУЮЩИЙ ДВУХХОДОВОЙ С ЭЛЕКТРОПРИВОДОМ, ФЛАНЦЕВЫЙ, DN65, PN16 | ШТ | 2
1768 | Ц1212-003-03 | АРМАТУРА ФЛАНЦЕВАЯ С ЭЛЕКТРИЧЕСКИМ ПРИВОДОМ НА УСЛОВНОЕ ДАВЛЕНИЕ ДО 4 МПА. ДИАМЕТР УСЛОВНОГО ПРОХОДА, ММ 50 | ШТ. | 4
1768.1 | 1 | ЗАТРАТЫ ТРУДА РАБОЧИХ-СТРОИТЕЛЕЙ | ЧЕЛ.-Ч | 4.5 | 18
1768.2 | 3 | ЗАТРАТЫ ТРУДА МАШИНИСТОВ | ЧЕЛ.-Ч | 0.04 | 0.16
1768.3 | 2499 | АВТОМОБИЛИ БОРТОВЫЕ ГРУЗОПОДЪЕМНОСТЬЮ ДО 5 Т | МАШ.-Ч | 0.04 | 0.16
1768.4 | 30484 | БОЛТЫ СТРОИТЕЛЬНЫЕ С ГАЙКАМИ И ШАЙБАМИ | КГ | 0.17 | 0.68
1768.5 | 45407 | ПРОКЛАДКИ РЕЗИНОВЫЕ (ПЛАСТИНА ТЕХНИЧЕСКАЯ ПРЕССОВАННАЯ) | КГ | 0.08 | 0.32
1769 | СЦЕНА-62 | КЛАПАН РЕГУЛИРУЮЩИЙ ТРЕХХОДОВОЙ С ЭЛЕКТРОПРИВОДОМ, ФЛАНЦЕВЫЙ, DN50, PN16 | ШТ | 4
1770 | Ц1212-003-04 | АРМАТУРА ФЛАНЦЕВАЯ С ЭЛЕКТРИЧЕСКИМ ПРИВОДОМ НА УСЛОВНОЕ ДАВЛЕНИЕ ДО 4 МПА. ДИАМЕТР УСЛОВНОГО ПРОХОДА, ММ 65 | ШТ. | 2
1770.1 | 1 | ЗАТРАТЫ ТРУДА РАБОЧИХ-СТРОИТЕЛЕЙ | ЧЕЛ.-Ч | 5.3 | 10.6
1770.2 | 3 | ЗАТРАТЫ ТРУДА МАШИНИСТОВ | ЧЕЛ.-Ч | 0.05 | 0.1
1770.3 | 2499 | АВТОМОБИЛИ БОРТОВЫЕ ГРУЗОПОДЪЕМНОСТЬЮ ДО 5 Т | МАШ.-Ч | 0.05 | 0.1
1770.4 | 30484 | БОЛТЫ СТРОИТЕЛЬНЫЕ С ГАЙКАМИ И ШАЙБАМИ | КГ | 0.36 | 0.72
1770.5 | 45407 | ПРОКЛАДКИ РЕЗИНОВЫЕ (ПЛАСТИНА ТЕХНИЧЕСКАЯ ПРЕССОВАННАЯ) | КГ | 0.1 | 0.2
1771 | СЦЕНА-64 | КЛАПАН РЕГУЛИРУЮЩИЙ ТРЕХХОДОВОЙ С ЭЛЕКТРОПРИВОДОМ, ФЛАНЦЕВЫЙ, DN65, PN16 | ШТ | 2
1772 | Е1604-006-01 | ПРОКЛАДКА ВНУТРЕННИХ ТРУБОПРОВОДОВ ОТОПЛЕНИЯ ИЗ ПОЛИПРОПИЛЕНОВЫХ ТРУБ ДИАМЕТРОМ ДО: 20 ММ | 100 М ТРУБОПРОВОДА | 5.6
1772.1 | 1 | ЗАТРАТЫ ТРУДА РАБОЧИХ-СТРОИТЕЛЕЙ | ЧЕЛ.-Ч | 96.95 | 542.92
1772.2 | 3 | ЗАТРАТЫ ТРУДА МАШИНИСТОВ | ЧЕЛ.-Ч | 0.3 | 1.68
1772.3 | 762 | КРАНЫ НА АВТОМОБИЛЬНОМ ХОДУ ПРИ РАБОТЕ НА ДРУГИХ ВИДАХ СТРОИТЕЛЬСТВА 10 Т | МАШ.-Ч | 0.08 | 0.448
1772.4 | 2509 | АВТОМОБИЛИ БОРТОВЫЕ ГРУЗОПОДЪЕМНОСТЬЮ ДО 5 Т | МАШ.-Ч | 0.22 | 1.232
1772.5 | 2875 | ПЕРФОРАТОРЫ ЭЛЕКТРИЧЕСКИЕ | МАШ.-Ч | 4.28 | 23.968
1772.6 | 3364 | СВАРОЧНЫЕ АППАРАТЫ РУЧНЫЕ ДЛЯ СВАРКИ ПЛАСТИКОВЫХ ТРУБ | МАШ.-Ч | 13.34 | 74.704
1772.7 | 9219 | ВОДА | М3 | 0.144 | 0.8064
1773 | СЦЕНА-65 | ТРУБА ПОЛИПРОПИЛЕНОВАЯ PN10 Ф20X1,9 | М | 483.99
1774 | СЦЕНА-66 | ТРУБА ПОЛИПРОПИЛЕНОВАЯ PN20 Ф20X3,4 | М | 47.45
1775 | Е1604-006-02 | ПРОКЛАДКА ВНУТРЕННИХ ТРУБОПРОВОДОВ ОТОПЛЕНИЯ ИЗ ПОЛИПРОПИЛЕНОВЫХ ТРУБ ДИАМЕТРОМ ДО: 25 ММ | 100 М ТРУБОПРОВОДА | 13.34
1775.1 | 1 | ЗАТРАТЫ ТРУДА РАБОЧИХ-СТРОИТЕЛЕЙ | ЧЕЛ.-Ч | 81.45 | 1086.543
1775.2 | 3 | ЗАТРАТЫ ТРУДА МАШИНИСТОВ | ЧЕЛ.-Ч | 0.3 | 4.002
1775.3 | 762 | КРАНЫ НА АВТОМОБИЛЬНОМ ХОДУ ПРИ РАБОТЕ НА ДРУГИХ ВИДАХ СТРОИТЕЛЬСТВА 10 Т | МАШ.-Ч | 0.08 | 1.0672
1775.4 | 2509 | АВТОМОБИЛИ БОРТОВЫЕ ГРУЗОПОДЪЕМНОСТЬЮ ДО 5 Т | МАШ.-Ч | 0.22 | 2.9348
1775.5 | 2875 | ПЕРФОРАТОРЫ ЭЛЕКТРИЧЕСКИЕ | МАШ.-Ч | 4.56 | 60.8304
1775.6 | 3364 | СВАРОЧНЫЕ АППАРАТЫ РУЧНЫЕ ДЛЯ СВАРКИ ПЛАСТИКОВЫХ ТРУБ | МАШ.-Ч | 8.12 | 108.3208
1775.7 | 9219 | ВОДА | М3 | 0.226 | 3.0148
1776 | СЦЕНА-67 | ТРУБА ПОЛИПРОПИЛЕНОВАЯ PN10 Ф25X2,3 | М | 130.918
1777 | СЦЕНА-68 | ТРУБА ПОЛИПРОПИЛЕНОВАЯ PN20 Ф25X4,2 | М | 1172.4
1778 | Е1604-006-03 | ПРОКЛАДКА ВНУТРЕННИХ ТРУБОПРОВОДОВ ОТОПЛЕНИЯ ИЗ ПОЛИПРОПИЛЕНОВЫХ ТРУБ ДИАМЕТРОМ ДО: 32 ММ | 100 М ТРУБОПРОВОДА | 5.65
1778.1 | 1 | ЗАТРАТЫ ТРУДА РАБОЧИХ-СТРОИТЕЛЕЙ | ЧЕЛ.-Ч | 76.74 | 433.581
1778.2 | 3 | ЗАТРАТЫ ТРУДА МАШИНИСТОВ | ЧЕЛ.-Ч | 0.3 | 1.695
1778.3 | 762 | КРАНЫ НА АВТОМОБИЛЬНОМ ХОДУ ПРИ РАБОТЕ НА ДРУГИХ ВИДАХ СТРОИТЕЛЬСТВА 10 Т | МАШ.-Ч | 0.08 | 0.452
1778.4 | 2509 | АВТОМОБИЛИ БОРТОВЫЕ ГРУЗОПОДЪЕМНОСТЬЮ ДО 5 Т | МАШ.-Ч | 0.22 | 1.243
1778.5 | 2875 | ПЕРФОРАТОРЫ ЭЛЕКТРИЧЕСКИЕ | МАШ.-Ч | 4.9 | 27.685
1778.6 | 3364 | СВАРОЧНЫЕ АППАРАТЫ РУЧНЫЕ ДЛЯ СВАРКИ ПЛАСТИКОВЫХ ТРУБ | МАШ.-Ч | 4.64 | 26.216
1778.7 | 9219 | ВОДА | М3 | 0.368 | 2.0792
1779 | СЦЕНА-69 | ТРУБА ПОЛИПРОПИЛЕНОВАЯ PN10 Ф32X3 | М | 188.76
1780 | СЦЕНА-70 | ТРУБА ПОЛИПРОПИЛЕНОВАЯ PN20 Ф32X5,4 | М | 358.16
1781 | Е1604-006-04 | ПРОКЛАДКА ВНУТРЕННИХ ТРУБОПРОВОДОВ ОТОПЛЕНИЯ ИЗ ПОЛИПРОПИЛЕНОВЫХ ТРУБ ДИАМЕТРОМ ДО: 40 ММ | 100 М ТРУБОПРОВОДА | 2.04
1781.1 | 1 | ЗАТРАТЫ ТРУДА РАБОЧИХ-СТРОИТЕЛЕЙ | ЧЕЛ.-Ч | 69.1 | 140.964
1781.2 | 3 | ЗАТРАТЫ ТРУДА МАШИНИСТОВ | ЧЕЛ.-Ч | 0.41 | 0.8364
1781.3 | 762 | КРАНЫ НА АВТОМОБИЛЬНОМ ХОДУ ПРИ РАБОТЕ НА ДРУГИХ ВИДАХ СТРОИТЕЛЬСТВА 10 Т | МАШ.-Ч | 0.1 | 0.204
1781.4 | 2509 | АВТОМОБИЛИ БОРТОВЫЕ ГРУЗОПОДЪЕМНОСТЬЮ ДО 5 Т | МАШ.-Ч | 0.31 | 0.6324
1781.5 | 2875 | ПЕРФОРАТОРЫ ЭЛЕКТРИЧЕСКИЕ | МАШ.-Ч | 5.22 | 10.6488
1781.6 | 3364 | СВАРОЧНЫЕ АППАРАТЫ РУЧНЫЕ ДЛЯ СВАРКИ ПЛАСТИКОВЫХ ТРУБ | МАШ.-Ч | 5.8 | 11.832
1781.7 | 9219 | ВОДА | М3 | 0.58 | 1.1832
1782 | СЦЕНА-71 | ТРУБА ПОЛИПРОПИЛЕНОВАЯ PN10 Ф40X3,7 | М | 78.16
1783 | СЦЕНА-72 | ТРУБА ПОЛИПРОПИЛЕНОВАЯ PN20 Ф40X6,7 | М | 121.148
1784 | Е1604-006-05 | ПРОКЛАДКА ВНУТРЕННИХ ТРУБОПРОВОДОВ ОТОПЛЕНИЯ ИЗ ПОЛИПРОПИЛЕНОВЫХ ТРУБ ДИАМЕТРОМ ДО: 50 ММ | 100 М ТРУБОПРОВОДА | 0.1
1784.1 | 1 | ЗАТРАТЫ ТРУДА РАБОЧИХ-СТРОИТЕЛЕЙ | ЧЕЛ.-Ч | 60.53 | 6.053
1784.2 | 3 | ЗАТРАТЫ ТРУДА МАШИНИСТОВ | ЧЕЛ.-Ч | 0.46 | 0.046
1784.3 | 762 | КРАНЫ НА АВТОМОБИЛЬНОМ ХОДУ ПРИ РАБОТЕ НА ДРУГИХ ВИДАХ СТРОИТЕЛЬСТВА 10 Т | МАШ.-Ч | 0.12 | 0.012
1784.4 | 2509 | АВТОМОБИЛИ БОРТОВЫЕ ГРУЗОПОДЪЕМНОСТЬЮ ДО 5 Т | МАШ.-Ч | 0.34 | 0.034
1784.5 | 2875 | ПЕРФОРАТОРЫ ЭЛЕКТРИЧЕСКИЕ | МАШ.-Ч | 5.56 | 0.556
1784.6 | 3364 | СВАРОЧНЫЕ АППАРАТЫ РУЧНЫЕ ДЛЯ СВАРКИ ПЛАСТИКОВЫХ ТРУБ | МАШ.-Ч | 13.34 | 1.334
1784.7 | 9219 | ВОДА | М3 | 0.905 | 0.0905
1785 | СЦЕНА-73 | ТРУБА ПОЛИПРОПИЛЕНОВАЯ PN20 Ф50X8,4 | М | 9.77
1786 | Е1602-012-01 | ПРОКЛАДКА ТРУБОПРОВОДОВ ОТОПЛЕНИЯ И ВОДОСНАБЖЕНИЯ, С ИЗГОТОВЛЕНИЕМ УЗЛОВ ВНУТРЕННИХ ТРУБОПРОВОДОВ ОТОПЛЕНИЯ И ВОДОСНАБЖЕНИЯ ИЗ ТРУБ СТАЛЬНЫХ УГЛЕРОДИСТЫХ, ДИАМЕТРОМ 15 ММ | 100 М ТРУБОПРОВОДА | 0.02
1786.1 | 1 | ЗАТРАТЫ ТРУДА РАБОЧИХ-СТРОИТЕЛЕЙ | ЧЕЛ.-Ч | 150.54 | 3.0108
1786.2 | 3 | ЗАТРАТЫ ТРУДА МАШИНИСТОВ | ЧЕЛ.-Ч | 5.03 | 0.1006
1786.3 | 764 | КРАНЫ НА АВТОМОБИЛЬНОМ ХОДУ ПРИ РАБОТЕ НА ДРУГИХ ВИДАХ СТРОИТЕЛЬСТВА (КРОМЕ МАГИСТРАЛЬНЫХ ТРУБОПРОВОДОВ) 16 Т | МАШ.-Ч | 4.02 | 0.0804
1786.4 | 1147 | МАШИНЫ ШЛИФОВАЛЬНЫЕ ЭЛЕКТРИЧЕСКИЕ | МАШ.-Ч | 6.24 | 0.1248
1786.5 | 2509 | АВТОМОБИЛИ БОРТОВЫЕ ГРУЗОПОДЪЕМНОСТЬЮ ДО 5 Т | МАШ.-Ч | 1.01 | 0.0202
1786.6 | 2577 | АППАРАТЫ ДЛЯ ГАЗОВОЙ СВАРКИ И РЕЗКИ | МАШ.-Ч | 35.4 | 0.708
1786.7 | 3325 | ДРЕЛЬ-ПЕРФОРАТОР ЭЛЕКТРИЧЕСКАЯ | МАШ.-Ч | 6.5 | 0.13
1786.8 | 9219 | ВОДА | М3 | 1.76 | 0.0352
1786.9 | 32533 | ПРОВОЛОКА СВАРОЧНАЯ ЛЕГИРОВАННАЯ ДИАМЕТРОМ 2 ММ | Т | 0.0012 | 2.4e-05
1786.10 | 32534 | ПРОВОЛОКА СВАРОЧНАЯ ЛЕГИРОВАННАЯ ДИАМЕТРОМ 4 ММ | Т | 0.0002 | 4e-06
1786.11 | 34241 | КИСЛОРОД ТЕХНИЧЕСКИЙ ГАЗООБРАЗНЫЙ | М3 | 2.05 | 0.041
1786.12 | 40138 | КАРБИД КАЛЬЦИЯ | КГ | 4.53 | 0.0906
1786.13 | 44710 | БУР СВЕРЛО ДИАМЕТРОМ ПО ПРОЕКТУ | ШТ | 2 | 0.04
1786.14 | 44897 | ШЛИФКРУГИ | ШТ | 0.9 | 0.018
1786.15 | 69434 | ПРОПАН-БУТАН, СМЕСЬ ТЕХНИЧЕСКАЯ | Т | 0.00023 | 4.6e-06
1787 | СЦЕНА-74 | ТРУБА СТАЛЬНАЯ ВОДОПРОВОДНАЯ Ф15X2,8 | М | 2
1788 | Е1602-012-02 | ПРОКЛАДКА ТРУБОПРОВОДОВ ОТОПЛЕНИЯ И ВОДОСНАБЖЕНИЯ, С ИЗГОТОВЛЕНИЕМ УЗЛОВ ВНУТРЕННИХ ТРУБОПРОВОДОВ ОТОПЛЕНИЯ И ВОДОСНАБЖЕНИЯ ИЗ ТРУБ СТАЛЬНЫХ УГЛЕРОДИСТЫХ, ДИАМЕТРОМ 20 ММ | 100 М ТРУБОПРОВОДА | 0.03
1788.1 | 1 | ЗАТРАТЫ ТРУДА РАБОЧИХ-СТРОИТЕЛЕЙ | ЧЕЛ.-Ч | 149.37 | 4.4811
1788.2 | 3 | ЗАТРАТЫ ТРУДА МАШИНИСТОВ | ЧЕЛ.-Ч | 5.03 | 0.1509
1788.3 | 764 | КРАНЫ НА АВТОМОБИЛЬНОМ ХОДУ ПРИ РАБОТЕ НА ДРУГИХ ВИДАХ СТРОИТЕЛЬСТВА (КРОМЕ МАГИСТРАЛЬНЫХ ТРУБОПРОВОДОВ) 16 Т | МАШ.-Ч | 4.02 | 0.1206
1788.4 | 1147 | МАШИНЫ ШЛИФОВАЛЬНЫЕ ЭЛЕКТРИЧЕСКИЕ | МАШ.-Ч | 6.3 | 0.189
1788.5 | 2509 | АВТОМОБИЛИ БОРТОВЫЕ ГРУЗОПОДЪЕМНОСТЬЮ ДО 5 Т | МАШ.-Ч | 1.01 | 0.0303
1788.6 | 2577 | АППАРАТЫ ДЛЯ ГАЗОВОЙ СВАРКИ И РЕЗКИ | МАШ.-Ч | 36.94 | 1.1082
1788.7 | 3325 | ДРЕЛЬ-ПЕРФОРАТОР ЭЛЕКТРИЧЕСКАЯ | МАШ.-Ч | 6.6 | 0.198
1788.8 | 9219 | ВОДА | М3 | 1.76 | 0.0528
1788.9 | 32533 | ПРОВОЛОКА СВАРОЧНАЯ ЛЕГИРОВАННАЯ ДИАМЕТРОМ 2 ММ | Т | 0.00156 | 4.68e-05
1788.10 | 32534 | ПРОВОЛОКА СВАРОЧНАЯ ЛЕГИРОВАННАЯ ДИАМЕТРОМ 4 ММ | Т | 0.0002 | 6e-06
1788.11 | 34241 | КИСЛОРОД ТЕХНИЧЕСКИЙ ГАЗООБРАЗНЫЙ | М3 | 2.55 | 0.0765
1788.12 | 40138 | КАРБИД КАЛЬЦИЯ | КГ | 5.3 | 0.159
1788.13 | 44710 | БУР СВЕРЛО ДИАМЕТРОМ ПО ПРОЕКТУ | ШТ | 2.1 | 0.063
1788.14 | 44897 | ШЛИФКРУГИ | ШТ | 1 | 0.03
1788.15 | 69434 | ПРОПАН-БУТАН, СМЕСЬ ТЕХНИЧЕСКАЯ | Т | 0.00033 | 9.9e-06
1789 | СЦЕНА-75 | ТРУБА СТАЛЬНАЯ ВОДОПРОВОДНАЯФ20X3,2 | М | 3
1790 | Е1602-012-04 | ПРОКЛАДКА ТРУБОПРОВОДОВ ОТОПЛЕНИЯ И ВОДОСНАБЖЕНИЯ, С ИЗГОТОВЛЕНИЕМ УЗЛОВ ВНУТРЕННИХ ТРУБОПРОВОДОВ ОТОПЛЕНИЯ И ВОДОСНАБЖЕНИЯ ИЗ ТРУБ СТАЛЬНЫХ УГЛЕРОДИСТЫХ, ДИАМЕТРОМ 32 ММ | 100 М ТРУБОПРОВОДА | 0.3
1790.1 | 1 | ЗАТРАТЫ ТРУДА РАБОЧИХ-СТРОИТЕЛЕЙ | ЧЕЛ.-Ч | 143.67 | 43.101
1790.2 | 3 | ЗАТРАТЫ ТРУДА МАШИНИСТОВ | ЧЕЛ.-Ч | 5.45 | 1.635
1790.3 | 764 | КРАНЫ НА АВТОМОБИЛЬНОМ ХОДУ ПРИ РАБОТЕ НА ДРУГИХ ВИДАХ СТРОИТЕЛЬСТВА (КРОМЕ МАГИСТРАЛЬНЫХ ТРУБОПРОВОДОВ) 16 Т | МАШ.-Ч | 4.43 | 1.329
1790.4 | 1147 | МАШИНЫ ШЛИФОВАЛЬНЫЕ ЭЛЕКТРИЧЕСКИЕ | МАШ.-Ч | 6.74 | 2.022
1790.5 | 2509 | АВТОМОБИЛИ БОРТОВЫЕ ГРУЗОПОДЪЕМНОСТЬЮ ДО 5 Т | МАШ.-Ч | 1.02 | 0.306
1790.6 | 2577 | АППАРАТЫ ДЛЯ ГАЗОВОЙ СВАРКИ И РЕЗКИ | МАШ.-Ч | 41.96 | 12.588
1790.7 | 3325 | ДРЕЛЬ-ПЕРФОРАТОР ЭЛЕКТРИЧЕСКАЯ | МАШ.-Ч | 6.7 | 2.01
1790.8 | 9219 | ВОДА | М3 | 1.76 | 0.528
1790.9 | 32533 | ПРОВОЛОКА СВАРОЧНАЯ ЛЕГИРОВАННАЯ ДИАМЕТРОМ 2 ММ | Т | 0.00196 | 0.000588
1790.10 | 32534 | ПРОВОЛОКА СВАРОЧНАЯ ЛЕГИРОВАННАЯ ДИАМЕТРОМ 4 ММ | Т | 0.0002 | 6e-05
1790.11 | 34241 | КИСЛОРОД ТЕХНИЧЕСКИЙ ГАЗООБРАЗНЫЙ | М3 | 3.25 | 0.975
1790.12 | 40138 | КАРБИД КАЛЬЦИЯ | КГ | 5.6 | 1.68
1790.13 | 44710 | БУР СВЕРЛО ДИАМЕТРОМ ПО ПРОЕКТУ | ШТ | 2.2 | 0.66
1790.14 | 44897 | ШЛИФКРУГИ | ШТ | 1.5 | 0.45
1790.15 | 69434 | ПРОПАН-БУТАН, СМЕСЬ ТЕХНИЧЕСКАЯ | Т | 0.00047 | 0.000141
1791 | СЦЕНА-76 | ТРУБА СТАЛЬНАЯ ВОДОПРОВОДНАЯ Ф32X3,2 | М | 30
1792 | Е1602-012-05 | ПРОКЛАДКА ТРУБОПРОВОДОВ ОТОПЛЕНИЯ И ВОДОСНАБЖЕНИЯ, С ИЗГОТОВЛЕНИЕМ УЗЛОВ ВНУТРЕННИХ ТРУБОПРОВОДОВ ОТОПЛЕНИЯ И ВОДОСНАБЖЕНИЯ ИЗ ТРУБ СТАЛЬНЫХ УГЛЕРОДИСТЫХ, ДИАМЕТРОМ 40 ММ | 100 М ТРУБОПРОВОДА | 0.29
1792.1 | 1 | ЗАТРАТЫ ТРУДА РАБОЧИХ-СТРОИТЕЛЕЙ | ЧЕЛ.-Ч | 144.69 | 41.9601
1792.2 | 3 | ЗАТРАТЫ ТРУДА МАШИНИСТОВ | ЧЕЛ.-Ч | 6.41 | 1.8589
1792.3 | 764 | КРАНЫ НА АВТОМОБИЛЬНОМ ХОДУ ПРИ РАБОТЕ НА ДРУГИХ ВИДАХ СТРОИТЕЛЬСТВА (КРОМЕ МАГИСТРАЛЬНЫХ ТРУБОПРОВОДОВ) 16 Т | МАШ.-Ч | 5.29 | 1.5341
1792.4 | 1147 | МАШИНЫ ШЛИФОВАЛЬНЫЕ ЭЛЕКТРИЧЕСКИЕ | МАШ.-Ч | 6.76 | 1.9604
1792.5 | 2509 | АВТОМОБИЛИ БОРТОВЫЕ ГРУЗОПОДЪЕМНОСТЬЮ ДО 5 Т | МАШ.-Ч | 1.12 | 0.3248
1792.6 | 2577 | АППАРАТЫ ДЛЯ ГАЗОВОЙ СВАРКИ И РЕЗКИ | МАШ.-Ч | 43.27 | 12.5483
1792.7 | 3325 | ДРЕЛЬ-ПЕРФОРАТОР ЭЛЕКТРИЧЕСКАЯ | МАШ.-Ч | 6.9 | 2.001
1792.8 | 9219 | ВОДА | М3 | 1.76 | 0.5104
1792.9 | 32533 | ПРОВОЛОКА СВАРОЧНАЯ ЛЕГИРОВАННАЯ ДИАМЕТРОМ 2 ММ | Т | 0.00241 | 0.0006989
1792.10 | 32534 | ПРОВОЛОКА СВАРОЧНАЯ ЛЕГИРОВАННАЯ ДИАМЕТРОМ 4 ММ | Т | 0.0002 | 5.8e-05
1792.11 | 34241 | КИСЛОРОД ТЕХНИЧЕСКИЙ ГАЗООБРАЗНЫЙ | М3 | 3.95 | 1.1455
1792.12 | 40138 | КАРБИД КАЛЬЦИЯ | КГ | 7.9 | 2.291
1792.13 | 44710 | БУР СВЕРЛО ДИАМЕТРОМ ПО ПРОЕКТУ | ШТ | 2.7 | 0.783
1792.14 | 44897 | ШЛИФКРУГИ | ШТ | 2.1 | 0.609
1792.15 | 69434 | ПРОПАН-БУТАН, СМЕСЬ ТЕХНИЧЕСКАЯ | Т | 0.0012 | 0.000348
1793 | СЦЕНА-77 | ТРУБА СТАЛЬНАЯ ВОДОПРОВОДНАЯ Ф40X3,5 | М | 29
1794 | Е1602-012-06 | ПРОКЛАДКА ТРУБОПРОВОДОВ ОТОПЛЕНИЯ И ВОДОСНАБЖЕНИЯ, С ИЗГОТОВЛЕНИЕМ УЗЛОВ ВНУТРЕННИХ ТРУБОПРОВОДОВ ОТОПЛЕНИЯ И ВОДОСНАБЖЕНИЯ ИЗ ТРУБ СТАЛЬНЫХ УГЛЕРОДИСТЫХ, ДИАМЕТРОМ 50 ММ | 100 М ТРУБОПРОВОДА | 0.38
1794.1 | 1 | ЗАТРАТЫ ТРУДА РАБОЧИХ-СТРОИТЕЛЕЙ | ЧЕЛ.-Ч | 153.55 | 58.349
1794.2 | 3 | ЗАТРАТЫ ТРУДА МАШИНИСТОВ | ЧЕЛ.-Ч | 6.68 | 2.5384
1794.3 | 764 | КРАНЫ НА АВТОМОБИЛЬНОМ ХОДУ ПРИ РАБОТЕ НА ДРУГИХ ВИДАХ СТРОИТЕЛЬСТВА (КРОМЕ МАГИСТРАЛЬНЫХ ТРУБОПРОВОДОВ) 16 Т | МАШ.-Ч | 5.47 | 2.0786
1794.4 | 1147 | МАШИНЫ ШЛИФОВАЛЬНЫЕ ЭЛЕКТРИЧЕСКИЕ | МАШ.-Ч | 6.51 | 2.4738
1794.5 | 2016 | УСТАНОВКИ ДЛЯ СВАРКИ РУЧНОЙ ДУГОВОЙ (ПОСТОЯННОГО ТОКА) | МАШ.-Ч | 30.78 | 11.6964
1794.6 | 2509 | АВТОМОБИЛИ БОРТОВЫЕ ГРУЗОПОДЪЕМНОСТЬЮ ДО 5 Т | МАШ.-Ч | 1.21 | 0.4598
1794.7 | 2577 | АППАРАТЫ ДЛЯ ГАЗОВОЙ СВАРКИ И РЕЗКИ | МАШ.-Ч | 20.86 | 7.9268
1794.8 | 3325 | ДРЕЛЬ-ПЕРФОРАТОР ЭЛЕКТРИЧЕСКАЯ | МАШ.-Ч | 7.1 | 2.698
1794.9 | 9219 | ВОДА | М3 | 2.75 | 1.045
1794.10 | 32533 | ПРОВОЛОКА СВАРОЧНАЯ ЛЕГИРОВАННАЯ ДИАМЕТРОМ 2 ММ | Т | 0.0005 | 0.00019
1794.11 | 32534 | ПРОВОЛОКА СВАРОЧНАЯ ЛЕГИРОВАННАЯ ДИАМЕТРОМ 4 ММ | Т | 0.0002 | 7.6e-05
1794.12 | 34241 | КИСЛОРОД ТЕХНИЧЕСКИЙ ГАЗООБРАЗНЫЙ | М3 | 4.15 | 1.577
1794.13 | 35316 | ЭЛЕКТРОДЫ ДИАМЕТРОМ 4 ММ Э55 | Т | 0.008 | 0.00304
1794.14 | 40138 | КАРБИД КАЛЬЦИЯ | КГ | 8.4 | 3.192
1794.15 | 44710 | БУР СВЕРЛО ДИАМЕТРОМ ПО ПРОЕКТУ | ШТ | 2.9 | 1.102
1794.16 | 44897 | ШЛИФКРУГИ | ШТ | 2.3 | 0.874
1794.17 | 69434 | ПРОПАН-БУТАН, СМЕСЬ ТЕХНИЧЕСКАЯ | Т | 0.0012 | 0.000456
1795 | СЦЕНА-78 | ТРУБА СТАЛЬНАЯ ВОДОПРОВОДНАЯ Ф50X3,5 | М | 38
1796 | Е1602-012-07 | ПРОКЛАДКА ТРУБОПРОВОДОВ ОТОПЛЕНИЯ И ВОДОСНАБЖЕНИЯ, С ИЗГОТОВЛЕНИЕМ УЗЛОВ ВНУТРЕННИХ ТРУБОПРОВОДОВ ОТОПЛЕНИЯ И ВОДОСНАБЖЕНИЯ ИЗ ТРУБ СТАЛЬНЫХ УГЛЕРОДИСТЫХ, ДИАМЕТРОМ 65 ММ | 100 М ТРУБОПРОВОДА | 0.4
1796.1 | 1 | ЗАТРАТЫ ТРУДА РАБОЧИХ-СТРОИТЕЛЕЙ | ЧЕЛ.-Ч | 163.28 | 65.312
1796.2 | 3 | ЗАТРАТЫ ТРУДА МАШИНИСТОВ | ЧЕЛ.-Ч | 7.83 | 3.132
1796.3 | 764 | КРАНЫ НА АВТОМОБИЛЬНОМ ХОДУ ПРИ РАБОТЕ НА ДРУГИХ ВИДАХ СТРОИТЕЛЬСТВА (КРОМЕ МАГИСТРАЛЬНЫХ ТРУБОПРОВОДОВ) 16 Т | МАШ.-Ч | 6.39 | 2.556
1796.4 | 1147 | МАШИНЫ ШЛИФОВАЛЬНЫЕ ЭЛЕКТРИЧЕСКИЕ | МАШ.-Ч | 6.62 | 2.648
1796.5 | 2016 | УСТАНОВКИ ДЛЯ СВАРКИ РУЧНОЙ ДУГОВОЙ (ПОСТОЯННОГО ТОКА) | МАШ.-Ч | 39.7 | 15.88
1796.6 | 2509 | АВТОМОБИЛИ БОРТОВЫЕ ГРУЗОПОДЪЕМНОСТЬЮ ДО 5 Т | МАШ.-Ч | 1.44 | 0.576
1796.7 | 2577 | АППАРАТЫ ДЛЯ ГАЗОВОЙ СВАРКИ И РЕЗКИ | МАШ.-Ч | 28.4 | 11.36
1796.8 | 3325 | ДРЕЛЬ-ПЕРФОРАТОР ЭЛЕКТРИЧЕСКАЯ | МАШ.-Ч | 7.4 | 2.96
1796.9 | 9219 | ВОДА | М3 | 4.64 | 1.856
1796.10 | 32534 | ПРОВОЛОКА СВАРОЧНАЯ ЛЕГИРОВАННАЯ ДИАМЕТРОМ 4 ММ | Т | 0.0003 | 0.00012
1796.11 | 34241 | КИСЛОРОД ТЕХНИЧЕСКИЙ ГАЗООБРАЗНЫЙ | М3 | 4.3 | 1.72
1796.12 | 35316 | ЭЛЕКТРОДЫ ДИАМЕТРОМ 4 ММ Э55 | Т | 0.013 | 0.0052
1796.13 | 40138 | КАРБИД КАЛЬЦИЯ | КГ | 9.3 | 3.72
1796.14 | 44710 | БУР СВЕРЛО ДИАМЕТРОМ ПО ПРОЕКТУ | ШТ | 3.1 | 1.24
1796.15 | 44897 | ШЛИФКРУГИ | ШТ | 2.7 | 1.08
1796.16 | 69434 | ПРОПАН-БУТАН, СМЕСЬ ТЕХНИЧЕСКАЯ | Т | 0.0012 | 0.00048
1797 | СЦЕНА-79 | ТРУБА СТАЛЬНАЯ ВОДОПРОВОДНАЯ Ф65X4 | М | 40
1798 | Е1602-012-08 | ПРОКЛАДКА ТРУБОПРОВОДОВ ОТОПЛЕНИЯ И ВОДОСНАБЖЕНИЯ, С ИЗГОТОВЛЕНИЕМ УЗЛОВ ВНУТРЕННИХ ТРУБОПРОВОДОВ ОТОПЛЕНИЯ И ВОДОСНАБЖЕНИЯ ИЗ ТРУБ СТАЛЬНЫХ УГЛЕРОДИСТЫХ, ДИАМЕТРОМ 80 ММ | 100 М ТРУБОПРОВОДА | 0.15
1798.1 | 1 | ЗАТРАТЫ ТРУДА РАБОЧИХ-СТРОИТЕЛЕЙ | ЧЕЛ.-Ч | 168.01 | 25.2015
1798.2 | 3 | ЗАТРАТЫ ТРУДА МАШИНИСТОВ | ЧЕЛ.-Ч | 8.52 | 1.278
1798.3 | 764 | КРАНЫ НА АВТОМОБИЛЬНОМ ХОДУ ПРИ РАБОТЕ НА ДРУГИХ ВИДАХ СТРОИТЕЛЬСТВА (КРОМЕ МАГИСТРАЛЬНЫХ ТРУБОПРОВОДОВ) 16 Т | МАШ.-Ч | 6.61 | 0.9915
1798.4 | 1147 | МАШИНЫ ШЛИФОВАЛЬНЫЕ ЭЛЕКТРИЧЕСКИЕ | МАШ.-Ч | 8.15 | 1.2225
1798.5 | 2016 | УСТАНОВКИ ДЛЯ СВАРКИ РУЧНОЙ ДУГОВОЙ (ПОСТОЯННОГО ТОКА) | МАШ.-Ч | 40.26 | 6.039
1798.6 | 2509 | АВТОМОБИЛИ БОРТОВЫЕ ГРУЗОПОДЪЕМНОСТЬЮ ДО 5 Т | МАШ.-Ч | 1.91 | 0.2865
1798.7 | 2577 | АППАРАТЫ ДЛЯ ГАЗОВОЙ СВАРКИ И РЕЗКИ | МАШ.-Ч | 38.42 | 5.763
1798.8 | 3325 | ДРЕЛЬ-ПЕРФОРАТОР ЭЛЕКТРИЧЕСКАЯ | МАШ.-Ч | 7.6 | 1.14
1798.9 | 9219 | ВОДА | М3 | 7.03 | 1.0545
1798.10 | 32534 | ПРОВОЛОКА СВАРОЧНАЯ ЛЕГИРОВАННАЯ ДИАМЕТРОМ 4 ММ | Т | 0.0005 | 7.5e-05
1798.11 | 34241 | КИСЛОРОД ТЕХНИЧЕСКИЙ ГАЗООБРАЗНЫЙ | М3 | 5.2 | 0.78
1798.12 | 35316 | ЭЛЕКТРОДЫ ДИАМЕТРОМ 4 ММ Э55 | Т | 0.016 | 0.0024
1798.13 | 40138 | КАРБИД КАЛЬЦИЯ | КГ | 10.3 | 1.545
1798.14 | 44710 | БУР СВЕРЛО ДИАМЕТРОМ ПО ПРОЕКТУ | ШТ | 3.4 | 0.51
1798.15 | 44897 | ШЛИФКРУГИ | ШТ | 3.3 | 0.495
1798.16 | 69434 | ПРОПАН-БУТАН, СМЕСЬ ТЕХНИЧЕСКАЯ | Т | 0.0012 | 0.00018
1799 | СЦЕНА-80 | ТРУБА СТАЛЬНАЯ ВОДОПРОВОДНАЯ Ф80X4 | М | 15
1800 | Е1602-012-01 | ПРОКЛАДКА ТРУБОПРОВОДОВ ОТОПЛЕНИЯ И ВОДОСНАБЖЕНИЯ, С ИЗГОТОВЛЕНИЕМ УЗЛОВ ВНУТРЕННИХ ТРУБОПРОВОДОВ ОТОПЛЕНИЯ И ВОДОСНАБЖЕНИЯ ИЗ ТРУБ СТАЛЬНЫХ УГЛЕРОДИСТЫХ, ДИАМЕТРОМ 15 ММ | 100 М ТРУБОПРОВОДА | 0.01
1800.1 | 1 | ЗАТРАТЫ ТРУДА РАБОЧИХ-СТРОИТЕЛЕЙ | ЧЕЛ.-Ч | 150.54 | 1.5054
1800.2 | 3 | ЗАТРАТЫ ТРУДА МАШИНИСТОВ | ЧЕЛ.-Ч | 5.03 | 0.0503
1800.3 | 764 | КРАНЫ НА АВТОМОБИЛЬНОМ ХОДУ ПРИ РАБОТЕ НА ДРУГИХ ВИДАХ СТРОИТЕЛЬСТВА (КРОМЕ МАГИСТРАЛЬНЫХ ТРУБОПРОВОДОВ) 16 Т | МАШ.-Ч | 4.02 | 0.0402
1800.4 | 1147 | МАШИНЫ ШЛИФОВАЛЬНЫЕ ЭЛЕКТРИЧЕСКИЕ | МАШ.-Ч | 6.24 | 0.0624
1800.5 | 2509 | АВТОМОБИЛИ БОРТОВЫЕ ГРУЗОПОДЪЕМНОСТЬЮ ДО 5 Т | МАШ.-Ч | 1.01 | 0.0101
1800.6 | 2577 | АППАРАТЫ ДЛЯ ГАЗОВОЙ СВАРКИ И РЕЗКИ | МАШ.-Ч | 35.4 | 0.354
1800.7 | 3325 | ДРЕЛЬ-ПЕРФОРАТОР ЭЛЕКТРИЧЕСКАЯ | МАШ.-Ч | 6.5 | 0.065
1800.8 | 9219 | ВОДА | М3 | 1.76 | 0.0176
1800.9 | 32533 | ПРОВОЛОКА СВАРОЧНАЯ ЛЕГИРОВАННАЯ ДИАМЕТРОМ 2 ММ | Т | 0.0012 | 1.2e-05
1800.10 | 32534 | ПРОВОЛОКА СВАРОЧНАЯ ЛЕГИРОВАННАЯ ДИАМЕТРОМ 4 ММ | Т | 0.0002 | 2e-06
1800.11 | 34241 | КИСЛОРОД ТЕХНИЧЕСКИЙ ГАЗООБРАЗНЫЙ | М3 | 2.05 | 0.0205
1800.12 | 40138 | КАРБИД КАЛЬЦИЯ | КГ | 4.53 | 0.0453
1800.13 | 44710 | БУР СВЕРЛО ДИАМЕТРОМ ПО ПРОЕКТУ | ШТ | 2 | 0.02
1800.14 | 44897 | ШЛИФКРУГИ | ШТ | 0.9 | 0.009
1800.15 | 69434 | ПРОПАН-БУТАН, СМЕСЬ ТЕХНИЧЕСКАЯ | Т | 0.00023 | 2.3e-06
1801 | СЦЕНА-81 | ТРУБА СТАЛЬНАЯ ВОДОПРОВОДНАЯ Ф15X2,8 | М | 1
1802 | Е1602-012-06 | ПРОКЛАДКА ТРУБОПРОВОДОВ ОТОПЛЕНИЯ И ВОДОСНАБЖЕНИЯ, С ИЗГОТОВЛЕНИЕМ УЗЛОВ ВНУТРЕННИХ ТРУБОПРОВОДОВ ОТОПЛЕНИЯ И ВОДОСНАБЖЕНИЯ ИЗ ТРУБ СТАЛЬНЫХ УГЛЕРОДИСТЫХ, ДИАМЕТРОМ 50 ММ | 100 М ТРУБОПРОВОДА | 0.24
1802.1 | 1 | ЗАТРАТЫ ТРУДА РАБОЧИХ-СТРОИТЕЛЕЙ | ЧЕЛ.-Ч | 153.55 | 36.852
1802.2 | 3 | ЗАТРАТЫ ТРУДА МАШИНИСТОВ | ЧЕЛ.-Ч | 6.68 | 1.6032
1802.3 | 764 | КРАНЫ НА АВТОМОБИЛЬНОМ ХОДУ ПРИ РАБОТЕ НА ДРУГИХ ВИДАХ СТРОИТЕЛЬСТВА (КРОМЕ МАГИСТРАЛЬНЫХ ТРУБОПРОВОДОВ) 16 Т | МАШ.-Ч | 5.47 | 1.3128
1802.4 | 1147 | МАШИНЫ ШЛИФОВАЛЬНЫЕ ЭЛЕКТРИЧЕСКИЕ | МАШ.-Ч | 6.51 | 1.5624
1802.5 | 2016 | УСТАНОВКИ ДЛЯ СВАРКИ РУЧНОЙ ДУГОВОЙ (ПОСТОЯННОГО ТОКА) | МАШ.-Ч | 30.78 | 7.3872
1802.6 | 2509 | АВТОМОБИЛИ БОРТОВЫЕ ГРУЗОПОДЪЕМНОСТЬЮ ДО 5 Т | МАШ.-Ч | 1.21 | 0.2904
1802.7 | 2577 | АППАРАТЫ ДЛЯ ГАЗОВОЙ СВАРКИ И РЕЗКИ | МАШ.-Ч | 20.86 | 5.0064
1802.8 | 3325 | ДРЕЛЬ-ПЕРФОРАТОР ЭЛЕКТРИЧЕСКАЯ | МАШ.-Ч | 7.1 | 1.704
1802.9 | 9219 | ВОДА | М3 | 2.75 | 0.66
1802.10 | 32533 | ПРОВОЛОКА СВАРОЧНАЯ ЛЕГИРОВАННАЯ ДИАМЕТРОМ 2 ММ | Т | 0.0005 | 0.00012
1802.11 | 32534 | ПРОВОЛОКА СВАРОЧНАЯ ЛЕГИРОВАННАЯ ДИАМЕТРОМ 4 ММ | Т | 0.0002 | 4.8e-05
1802.12 | 34241 | КИСЛОРОД ТЕХНИЧЕСКИЙ ГАЗООБРАЗНЫЙ | М3 | 4.15 | 0.996
1802.13 | 35316 | ЭЛЕКТРОДЫ ДИАМЕТРОМ 4 ММ Э55 | Т | 0.008 | 0.00192
1802.14 | 40138 | КАРБИД КАЛЬЦИЯ | КГ | 8.4 | 2.016
1802.15 | 44710 | БУР СВЕРЛО ДИАМЕТРОМ ПО ПРОЕКТУ | ШТ | 2.9 | 0.696
1802.16 | 44897 | ШЛИФКРУГИ | ШТ | 2.3 | 0.552
1802.17 | 69434 | ПРОПАН-БУТАН, СМЕСЬ ТЕХНИЧЕСКАЯ | Т | 0.0012 | 0.000288
1803 | СЦЕНА-82 | ТРУБА СТАЛЬНАЯ ЭЛЕКТРОСВАРНАЯ ПРЯМОШОВНАЯ Ф57X3,5 | М | 24
1804 | Е1602-012-07 | ПРОКЛАДКА ТРУБОПРОВОДОВ ОТОПЛЕНИЯ И ВОДОСНАБЖЕНИЯ, С ИЗГОТОВЛЕНИЕМ УЗЛОВ ВНУТРЕННИХ ТРУБОПРОВОДОВ ОТОПЛЕНИЯ И ВОДОСНАБЖЕНИЯ ИЗ ТРУБ СТАЛЬНЫХ УГЛЕРОДИСТЫХ, ДИАМЕТРОМ 65 ММ | 100 М ТРУБОПРОВОДА | 1.11
1804.1 | 1 | ЗАТРАТЫ ТРУДА РАБОЧИХ-СТРОИТЕЛЕЙ | ЧЕЛ.-Ч | 163.28 | 181.2408
1804.2 | 3 | ЗАТРАТЫ ТРУДА МАШИНИСТОВ | ЧЕЛ.-Ч | 7.83 | 8.6913
1804.3 | 764 | КРАНЫ НА АВТОМОБИЛЬНОМ ХОДУ ПРИ РАБОТЕ НА ДРУГИХ ВИДАХ СТРОИТЕЛЬСТВА (КРОМЕ МАГИСТРАЛЬНЫХ ТРУБОПРОВОДОВ) 16 Т | МАШ.-Ч | 6.39 | 7.0929
1804.4 | 1147 | МАШИНЫ ШЛИФОВАЛЬНЫЕ ЭЛЕКТРИЧЕСКИЕ | МАШ.-Ч | 6.62 | 7.3482
1804.5 | 2016 | УСТАНОВКИ ДЛЯ СВАРКИ РУЧНОЙ ДУГОВОЙ (ПОСТОЯННОГО ТОКА) | МАШ.-Ч | 39.7 | 44.067
1804.6 | 2509 | АВТОМОБИЛИ БОРТОВЫЕ ГРУЗОПОДЪЕМНОСТЬЮ ДО 5 Т | МАШ.-Ч | 1.44 | 1.5984
1804.7 | 2577 | АППАРАТЫ ДЛЯ ГАЗОВОЙ СВАРКИ И РЕЗКИ | МАШ.-Ч | 28.4 | 31.524
1804.8 | 3325 | ДРЕЛЬ-ПЕРФОРАТОР ЭЛЕКТРИЧЕСКАЯ | МАШ.-Ч | 7.4 | 8.214
1804.9 | 9219 | ВОДА | М3 | 4.64 | 5.1504
1804.10 | 32534 | ПРОВОЛОКА СВАРОЧНАЯ ЛЕГИРОВАННАЯ ДИАМЕТРОМ 4 ММ | Т | 0.0003 | 0.000333
1804.11 | 34241 | КИСЛОРОД ТЕХНИЧЕСКИЙ ГАЗООБРАЗНЫЙ | М3 | 4.3 | 4.773
1804.12 | 35316 | ЭЛЕКТРОДЫ ДИАМЕТРОМ 4 ММ Э55 | Т | 0.013 | 0.01443
1804.13 | 40138 | КАРБИД КАЛЬЦИЯ | КГ | 9.3 | 10.323
1804.14 | 44710 | БУР СВЕРЛО ДИАМЕТРОМ ПО ПРОЕКТУ | ШТ | 3.1 | 3.441
1804.15 | 44897 | ШЛИФКРУГИ | ШТ | 2.7 | 2.997
1804.16 | 69434 | ПРОПАН-БУТАН, СМЕСЬ ТЕХНИЧЕСКАЯ | Т | 0.0012 | 0.001332
1805 | СЦЕНА-83 | ТРУБА СТАЛЬНАЯ ЭЛЕКТРОСВАРНАЯ ПРЯМОШОВНАЯ Ф76X3,5 | М | 111
1806 | Е1602-012-08 | ПРОКЛАДКА ТРУБОПРОВОДОВ ОТОПЛЕНИЯ И ВОДОСНАБЖЕНИЯ, С ИЗГОТОВЛЕНИЕМ УЗЛОВ ВНУТРЕННИХ ТРУБОПРОВОДОВ ОТОПЛЕНИЯ И ВОДОСНАБЖЕНИЯ ИЗ ТРУБ СТАЛЬНЫХ УГЛЕРОДИСТЫХ, ДИАМЕТРОМ 80 ММ | 100 М ТРУБОПРОВОДА | 1.27
1806.1 | 1 | ЗАТРАТЫ ТРУДА РАБОЧИХ-СТРОИТЕЛЕЙ | ЧЕЛ.-Ч | 168.01 | 213.3727
1806.2 | 3 | ЗАТРАТЫ ТРУДА МАШИНИСТОВ | ЧЕЛ.-Ч | 8.52 | 10.8204
1806.3 | 764 | КРАНЫ НА АВТОМОБИЛЬНОМ ХОДУ ПРИ РАБОТЕ НА ДРУГИХ ВИДАХ СТРОИТЕЛЬСТВА (КРОМЕ МАГИСТРАЛЬНЫХ ТРУБОПРОВОДОВ) 16 Т | МАШ.-Ч | 6.61 | 8.3947
1806.4 | 1147 | МАШИНЫ ШЛИФОВАЛЬНЫЕ ЭЛЕКТРИЧЕСКИЕ | МАШ.-Ч | 8.15 | 10.3505
1806.5 | 2016 | УСТАНОВКИ ДЛЯ СВАРКИ РУЧНОЙ ДУГОВОЙ (ПОСТОЯННОГО ТОКА) | МАШ.-Ч | 40.26 | 51.1302
1806.6 | 2509 | АВТОМОБИЛИ БОРТОВЫЕ ГРУЗОПОДЪЕМНОСТЬЮ ДО 5 Т | МАШ.-Ч | 1.91 | 2.4257
1806.7 | 2577 | АППАРАТЫ ДЛЯ ГАЗОВОЙ СВАРКИ И РЕЗКИ | МАШ.-Ч | 38.42 | 48.7934
1806.8 | 3325 | ДРЕЛЬ-ПЕРФОРАТОР ЭЛЕКТРИЧЕСКАЯ | МАШ.-Ч | 7.6 | 9.652
1806.9 | 9219 | ВОДА | М3 | 7.03 | 8.9281
1806.10 | 32534 | ПРОВОЛОКА СВАРОЧНАЯ ЛЕГИРОВАННАЯ ДИАМЕТРОМ 4 ММ | Т | 0.0005 | 0.000635
1806.11 | 34241 | КИСЛОРОД ТЕХНИЧЕСКИЙ ГАЗООБРАЗНЫЙ | М3 | 5.2 | 6.604
1806.12 | 35316 | ЭЛЕКТРОДЫ ДИАМЕТРОМ 4 ММ Э55 | Т | 0.016 | 0.02032
1806.13 | 40138 | КАРБИД КАЛЬЦИЯ | КГ | 10.3 | 13.081
1806.14 | 44710 | БУР СВЕРЛО ДИАМЕТРОМ ПО ПРОЕКТУ | ШТ | 3.4 | 4.318
1806.15 | 44897 | ШЛИФКРУГИ | ШТ | 3.3 | 4.191
1806.16 | 69434 | ПРОПАН-БУТАН, СМЕСЬ ТЕХНИЧЕСКАЯ | Т | 0.0012 | 0.001524
1807 | СЦЕНА-84 | ТРУБА СТАЛЬНАЯ ЭЛЕКТРОСВАРНАЯ ПРЯМОШОВНАЯ Ф89X3,5 | М | 127
1808 | Е1602-012-10 | ПРОКЛАДКА ТРУБОПРОВОДОВ ОТОПЛЕНИЯ И ВОДОСНАБЖЕНИЯ, С ИЗГОТОВЛЕНИЕМ УЗЛОВ ВНУТРЕННИХ ТРУБОПРОВОДОВ ОТОПЛЕНИЯ И ВОДОСНАБЖЕНИЯ ИЗ ТРУБ СТАЛЬНЫХ УГЛЕРОДИСТЫХ, ДИАМЕТРОМ 125 ММ | 100 М ТРУБОПРОВОДА | 0.34
1808.1 | 1 | ЗАТРАТЫ ТРУДА РАБОЧИХ-СТРОИТЕЛЕЙ | ЧЕЛ.-Ч | 212.96 | 72.4064
1808.2 | 3 | ЗАТРАТЫ ТРУДА МАШИНИСТОВ | ЧЕЛ.-Ч | 9.19 | 3.1246
1808.3 | 764 | КРАНЫ НА АВТОМОБИЛЬНОМ ХОДУ ПРИ РАБОТЕ НА ДРУГИХ ВИДАХ СТРОИТЕЛЬСТВА (КРОМЕ МАГИСТРАЛЬНЫХ ТРУБОПРОВОДОВ) 16 Т | МАШ.-Ч | 7.01 | 2.3834
1808.4 | 1147 | МАШИНЫ ШЛИФОВАЛЬНЫЕ ЭЛЕКТРИЧЕСКИЕ | МАШ.-Ч | 20.5 | 6.97
1808.5 | 2016 | УСТАНОВКИ ДЛЯ СВАРКИ РУЧНОЙ ДУГОВОЙ (ПОСТОЯННОГО ТОКА) | МАШ.-Ч | 47.3 | 16.082
1808.6 | 2509 | АВТОМОБИЛИ БОРТОВЫЕ ГРУЗОПОДЪЕМНОСТЬЮ ДО 5 Т | МАШ.-Ч | 2.18 | 0.7412
1808.7 | 2577 | АППАРАТЫ ДЛЯ ГАЗОВОЙ СВАРКИ И РЕЗКИ | МАШ.-Ч | 53.82 | 18.2988
1808.8 | 3325 | ДРЕЛЬ-ПЕРФОРАТОР ЭЛЕКТРИЧЕСКАЯ | МАШ.-Ч | 8.9 | 3.026
1808.9 | 9219 | ВОДА | М3 | 17.17 | 5.8378
1808.10 | 32534 | ПРОВОЛОКА СВАРОЧНАЯ ЛЕГИРОВАННАЯ ДИАМЕТРОМ 4 ММ | Т | 0.0007 | 0.000238
1808.11 | 34241 | КИСЛОРОД ТЕХНИЧЕСКИЙ ГАЗООБРАЗНЫЙ | М3 | 6.9 | 2.346
1808.12 | 35316 | ЭЛЕКТРОДЫ ДИАМЕТРОМ 4 ММ Э55 | Т | 0.0249 | 0.008466
1808.13 | 40138 | КАРБИД КАЛЬЦИЯ | КГ | 12.3 | 4.182
1808.14 | 44710 | БУР СВЕРЛО ДИАМЕТРОМ ПО ПРОЕКТУ | ШТ | 5.1 | 1.734
1808.15 | 44897 | ШЛИФКРУГИ | ШТ | 4.2 | 1.428
1808.16 | 69434 | ПРОПАН-БУТАН, СМЕСЬ ТЕХНИЧЕСКАЯ | Т | 0.0029 | 0.000986
1809 | СЦЕНА-85 | ТРУБА СТАЛЬНАЯ ЭЛЕКТРОСВАРНАЯ ПРЯМОШОВНАЯ Ф133X4 | М | 34
1810 | Е1602-005-08 | ПРОКЛАДКА ТРУБОПРОВОДОВ ОТОПЛЕНИЯ И ВОДОСНАБЖЕНИЯ ИЗ СТАЛЬНЫХ ЭЛЕКТРОСВАРНЫХ ТРУБ ДИАМЕТРОМ 200 ММ | 100 М ТРУБОПРОВОДА | 0.05
1810.1 | 1 | ЗАТРАТЫ ТРУДА РАБОЧИХ-СТРОИТЕЛЕЙ | ЧЕЛ.-Ч | 185.92 | 9.296
1810.2 | 3 | ЗАТРАТЫ ТРУДА МАШИНИСТОВ | ЧЕЛ.-Ч | 2.27 | 0.1135
1810.3 | 698 | КРАНЫ БАШЕННЫЕ ПРИ РАБОТЕ НА ДРУГИХ ВИДАХ СТРОИТЕЛЬСТВА 8 Т | МАШ.-Ч | 0.82 | 0.041
1810.4 | 762 | КРАНЫ НА АВТОМОБИЛЬНОМ ХОДУ ПРИ РАБОТЕ НА ДРУГИХ ВИДАХ СТРОИТЕЛЬСТВА 10 Т | МАШ.-Ч | 0.21 | 0.0105
1810.5 | 2016 | УСТАНОВКИ ДЛЯ СВАРКИ РУЧНОЙ ДУГОВОЙ (ПОСТОЯННОГО ТОКА) | МАШ.-Ч | 27.14 | 1.357
1810.6 | 2509 | АВТОМОБИЛИ БОРТОВЫЕ ГРУЗОПОДЪЕМНОСТЬЮ ДО 5 Т | МАШ.-Ч | 1.24 | 0.062
1810.7 | 9219 | ВОДА | М3 | 43.96 | 2.198
1810.8 | 22455 | РАСТВОР ГОТОВЫЙ КЛАДОЧНЫЙ ЦЕМЕНТНЫЙ, МАРКА: 200 | М3 | 0.126 | 0.0063
1810.9 | 35319 | ЭЛЕКТРОДЫ ДИАМЕТРОМ 5 ММ Э42А | Т | 0.004 | 0.0002
1811 | СЦЕНА-86 | ТРУБА СТАЛЬНАЯ ЭЛЕКТРОСВАРНАЯ ПРЯМОШОВНАЯ Ф219X6 | М | 5
1812 | СЦЕНА-87 | ТРУБКИ ТЕПЛОИЗОЛЯЦИОННЫЕ, B=10 ММ ДЛЯ Ф20 | М | 1.05
1813 | СЦЕНА-88 | ТРУБКИ ТЕПЛОИЗОЛЯЦИОННЫЕ, B=10 ММ ДЛЯ Ф25 | М | 976.5
1814 | СЦЕНА-89 | ТРУБКИ ТЕПЛОИЗОЛЯЦИОННЫЕ, B=10 ММ ДЛЯ Ф32 | М | 381.15
1815 | СЦЕНА-90 | ТРУБКИ ТЕПЛОИЗОЛЯЦИОННЫЕ, B=10 ММ ДЛЯ Ф40 | М | 131.25
1816 | СЦЕНА-91 | ТРУБКИ ТЕПЛОИЗОЛЯЦИОННЫЕ, B=10 ММ ДЛЯ Ф50 | М | 6
1817 | Е2601-044-12 | УСТРОЙСТВО ТЕПЛОИЗОЛЯЦИИ УСТАНОВЛЕННЫХ ТРУБ ОБОЛОЧКАМИ ИЗ ВСПЕНЕННОГО ПОЛИЭТИЛЕНА НАРУЖНЫМ ДИАМЕТРОМ ДО 20 ММ | 100М ИЗОЛЯЦИИ ТРУБ | 0.01
1817.1 | 1 | ЗАТРАТЫ ТРУДА РАБОЧИХ-СТРОИТЕЛЕЙ | ЧЕЛ.-Ч | 2.28 | 0.0228
1817.2 | 3 | ЗАТРАТЫ ТРУДА МАШИНИСТОВ | ЧЕЛ.-Ч | 0.25 | 0.0025
1817.3 | 2509 | АВТОМОБИЛИ БОРТОВЫЕ ГРУЗОПОДЪЕМНОСТЬЮ ДО 5 Т | МАШ.-Ч | 0.25 | 0.0025
1818 | СЦЕНА-92 | ЦИЛИНДРЫ МИНЕРАЛОВАТНЫЕ B=50 ММ С ПОКРОВНЫМ СЛОЕМ AL И ЗАЩИТНЫМ КОЖУХОМ ИЗ ОЦИНКОВАННОЙ СТАЛИ ТОЛЩИНОЙ 0,5 ММ Ф15 | М | 1.05
1819 | Е2601-044-13 | УСТРОЙСТВО ТЕПЛОИЗОЛЯЦИИ УСТАНОВЛЕННЫХ ТРУБ ОБОЛОЧКАМИ ИЗ ВСПЕНЕННОГО ПОЛИЭТИЛЕНА НАРУЖНЫМ ДИАМЕТРОМ ДО 25 ММ | 100М ИЗОЛЯЦИИ ТРУБ | 0.03
1819.1 | 1 | ЗАТРАТЫ ТРУДА РАБОЧИХ-СТРОИТЕЛЕЙ | ЧЕЛ.-Ч | 2.53 | 0.0759
1819.2 | 3 | ЗАТРАТЫ ТРУДА МАШИНИСТОВ | ЧЕЛ.-Ч | 0.25 | 0.0075
1819.3 | 2509 | АВТОМОБИЛИ БОРТОВЫЕ ГРУЗОПОДЪЕМНОСТЬЮ ДО 5 Т | МАШ.-Ч | 0.25 | 0.0075
1820 | СЦЕНА-93 | ЦИЛИНДРЫ МИНЕРАЛОВАТНЫЕ B=50 ММ С ПОКРОВНЫМ СЛОЕМ AL И ЗАЩИТНЫМ КОЖУХОМ ИЗ ОЦИНКОВАННОЙ СТАЛИ ТОЛЩИНОЙ 0,5 ММ Ф25 | М | 3.15
1821 | Е2601-044-14 | УСТРОЙСТВО ТЕПЛОИЗОЛЯЦИИ УСТАНОВЛЕННЫХ ТРУБ ОБОЛОЧКАМИ ИЗ ВСПЕНЕННОГО ПОЛИЭТИЛЕНА НАРУЖНЫМ ДИАМЕТРОМ ДО 32 ММ | 100М ИЗОЛЯЦИИ ТРУБ | 0.3
1821.1 | 1 | ЗАТРАТЫ ТРУДА РАБОЧИХ-СТРОИТЕЛЕЙ | ЧЕЛ.-Ч | 2.75 | 0.825
1821.2 | 3 | ЗАТРАТЫ ТРУДА МАШИНИСТОВ | ЧЕЛ.-Ч | 0.25 | 0.075
1821.3 | 2509 | АВТОМОБИЛИ БОРТОВЫЕ ГРУЗОПОДЪЕМНОСТЬЮ ДО 5 Т | МАШ.-Ч | 0.25 | 0.075
1822 | СЦЕНА-94 | ЦИЛИНДРЫ МИНЕРАЛОВАТНЫЕ B=50 ММ С ПОКРОВНЫМ СЛОЕМ AL И ЗАЩИТНЫМ КОЖУХОМ ИЗ ОЦИНКОВАННОЙ СТАЛИ ТОЛЩИНОЙ 0,5 ММ Ф32 | М | 31.5
1823 | Е2601-044-15 | УСТРОЙСТВО ТЕПЛОИЗОЛЯЦИИ УСТАНОВЛЕННЫХ ТРУБ ОБОЛОЧКАМИ ИЗ ВСПЕНЕННОГО ПОЛИЭТИЛЕНА НАРУЖНЫМ ДИАМЕТРОМ ДО 42 ММ | 100 М ИЗОЛЯЦИИ ТРУБ | 0.29
1823.1 | 1 | ЗАТРАТЫ ТРУДА РАБОЧИХ-СТРОИТЕЛЕЙ | ЧЕЛ.-Ч | 3.37 | 0.9773
1823.2 | 3 | ЗАТРАТЫ ТРУДА МАШИНИСТОВ | ЧЕЛ.-Ч | 0.25 | 0.0725
1823.3 | 2509 | АВТОМОБИЛИ БОРТОВЫЕ ГРУЗОПОДЪЕМНОСТЬЮ ДО 5 Т | МАШ.-Ч | 0.25 | 0.0725
1824 | СЦЕНА-95 | ЦИЛИНДРЫ МИНЕРАЛОВАТНЫЕ B=50 ММ С ПОКРОВНЫМ СЛОЕМ AL И ЗАЩИТНЫМ КОЖУХОМ ИЗ ОЦИНКОВАННОЙ СТАЛИ ТОЛЩИНОЙ 0,5 ММ Ф40 | М | 30.45
1825 | Е2601-044-05 | УСТРОЙСТВО ТЕПЛОИЗОЛЯЦИИ ТРУБ НА СТРОЙПЛОЩАДКЕ ИЛИ ЗАГОТОВИТЕЛЬНОМ УЧАСТКЕ ОБОЛОЧКАМИ ИЗ ВСПЕНЕННОГО ПОЛИЭТИЛЕНА НАРУЖНЫМ ДИАМЕТРОМ ДО 52 ММ | 100М ИЗОЛЯЦИИ ТРУБ | 0.62
1825.1 | 1 | ЗАТРАТЫ ТРУДА РАБОЧИХ-СТРОИТЕЛЕЙ | ЧЕЛ.-Ч | 3.4 | 2.108
1825.2 | 3 | ЗАТРАТЫ ТРУДА МАШИНИСТОВ | ЧЕЛ.-Ч | 0.25 | 0.155
1825.3 | 2509 | АВТОМОБИЛИ БОРТОВЫЕ ГРУЗОПОДЪЕМНОСТЬЮ ДО 5 Т | МАШ.-Ч | 0.25 | 0.155
1826 | СЦЕНА-96 | ЦИЛИНДРЫ МИНЕРАЛОВАТНЫЕ B=50 ММ С ПОКРОВНЫМ СЛОЕМ AL И ЗАЩИТНЫМ КОЖУХОМ ИЗ ОЦИНКОВАННОЙ СТАЛИ ТОЛЩИНОЙ 0,5 ММ Ф50 | М | 62
1827 | Е2601-044-08 | УСТРОЙСТВО ТЕПЛОИЗОЛЯЦИИ ТРУБ НА СТРОЙПЛОЩАДКЕ ИЛИ ЗАГОТОВИТЕЛЬНОМ УЧАСТКЕ ОБОЛОЧКАМИ ИЗ ВСПЕНЕННОГО ПОЛИЭТИЛЕНА НАРУЖНЫМ ДИАМЕТРОМ ДО 86-90 ММ | 100М ИЗОЛЯЦИИ ТРУБ | 1.5
1827.1 | 1 | ЗАТРАТЫ ТРУДА РАБОЧИХ-СТРОИТЕЛЕЙ | ЧЕЛ.-Ч | 4.42 | 6.63
1827.2 | 3 | ЗАТРАТЫ ТРУДА МАШИНИСТОВ | ЧЕЛ.-Ч | 0.25 | 0.375
1827.3 | 2509 | АВТОМОБИЛИ БОРТОВЫЕ ГРУЗОПОДЪЕМНОСТЬЮ ДО 5 Т | МАШ.-Ч | 0.25 | 0.375
1828 | СЦЕНА-97 | ЦИЛИНДРЫ МИНЕРАЛОВАТНЫЕ B=50 ММ С ПОКРОВНЫМ СЛОЕМ AL И ЗАЩИТНЫМ КОЖУХОМ ИЗ ОЦИНКОВАННОЙ СТАЛИ ТОЛЩИНОЙ 0,5 ММ Ф65 | М | 150
1829 | Е2601-044-08 | УСТРОЙСТВО ТЕПЛОИЗОЛЯЦИИ ТРУБ НА СТРОЙПЛОЩАДКЕ ИЛИ ЗАГОТОВИТЕЛЬНОМ УЧАСТКЕ ОБОЛОЧКАМИ ИЗ ВСПЕНЕННОГО ПОЛИЭТИЛЕНА НАРУЖНЫМ ДИАМЕТРОМ ДО 86-90 ММ | 100М ИЗОЛЯЦИИ ТРУБ | 1.42
1829.1 | 1 | ЗАТРАТЫ ТРУДА РАБОЧИХ-СТРОИТЕЛЕЙ | ЧЕЛ.-Ч | 4.42 | 6.2764
1829.2 | 3 | ЗАТРАТЫ ТРУДА МАШИНИСТОВ | ЧЕЛ.-Ч | 0.25 | 0.355
1829.3 | 2509 | АВТОМОБИЛИ БОРТОВЫЕ ГРУЗОПОДЪЕМНОСТЬЮ ДО 5 Т | МАШ.-Ч | 0.25 | 0.355
1830 | СЦЕНА-98 | ЦИЛИНДРЫ МИНЕРАЛОВАТНЫЕ B=50 ММ С ПОКРОВНЫМ СЛОЕМ AL И ЗАЩИТНЫМ КОЖУХОМ ИЗ ОЦИНКОВАННОЙ СТАЛИ ТОЛЩИНОЙ 0,5 ММ Ф80 | М | 142
1831 | Е2601-044-09 | УСТРОЙСТВО ТЕПЛОИЗОЛЯЦИИ ТРУБ НА СТРОЙПЛОЩАДКЕ ИЛИ ЗАГОТОВИТЕЛЬНОМ УЧАСТКЕ ОБОЛОЧКАМИ ИЗ ВСПЕНЕННОГО ПОЛИЭТИЛЕНА НАРУЖНЫМ ДИАМЕТРОМ ДО 100-133 ММ | 100М ИЗОЛЯЦИИ ТРУБ | 0.34
1831.1 | 1 | ЗАТРАТЫ ТРУДА РАБОЧИХ-СТРОИТЕЛЕЙ | ЧЕЛ.-Ч | 4.84 | 1.6456
1831.2 | 3 | ЗАТРАТЫ ТРУДА МАШИНИСТОВ | ЧЕЛ.-Ч | 0.25 | 0.085
1831.3 | 2509 | АВТОМОБИЛИ БОРТОВЫЕ ГРУЗОПОДЪЕМНОСТЬЮ ДО 5 Т | МАШ.-Ч | 0.25 | 0.085
1832 | СЦЕНА-99 | ЦИЛИНДРЫ МИНЕРАЛОВАТНЫЕ B=50 ММ С ПОКРОВНЫМ СЛОЕМ AL И ЗАЩИТНЫМ КОЖУХОМ ИЗ ОЦИНКОВАННОЙ СТАЛИ ТОЛЩИНОЙ 0,5 ММ Ф125 | М | 34
1833 | Е2601-044-11 | УСТРОЙСТВО ТЕПЛОИЗОЛЯЦИИ ТРУБ НА СТРОЙПЛОЩАДКЕ ИЛИ ЗАГОТОВИТЕЛЬНОМ УЧАСТКЕ ОБОЛОЧКАМИ ИЗ ВСПЕНЕННОГО ПОЛИЭТИЛЕНА НАРУЖНЫМ ДИАМЕТРОМ ДО 180-200 ММ | 100М ИЗОЛЯЦИИ ТРУБ | 0.05
1833.1 | 1 | ЗАТРАТЫ ТРУДА РАБОЧИХ-СТРОИТЕЛЕЙ | ЧЕЛ.-Ч | 5.75 | 0.2875
1833.2 | 3 | ЗАТРАТЫ ТРУДА МАШИНИСТОВ | ЧЕЛ.-Ч | 0.25 | 0.0125
1833.3 | 2509 | АВТОМОБИЛИ БОРТОВЫЕ ГРУЗОПОДЪЕМНОСТЬЮ ДО 5 Т | МАШ.-Ч | 0.25 | 0.0125
1834 | СЦЕНА-100 | ЦИЛИНДРЫ МИНЕРАЛОВАТНЫЕ B=50 ММ С ПОКРОВНЫМ СЛОЕМ AL И ЗАЩИТНЫМ КОЖУХОМ ИЗ ОЦИНКОВАННОЙ СТАЛИ ТОЛЩИНОЙ 0,5 ММ Ф200 | М | 5
1835 | СЦЕНА-101 | ЗАГЛУШКА СТАЛЬНАЯ ЭЛЛИПТИЧЕСКАЯ ДУ200 ИСП. 2 | ШТ | 4
1836 | СЦЕНА-102 | МУФТА ПЕРЕХОДНАЯ ИЗ КОВКОГО ЧУГУНА С ЦИЛИНДРИЧЕСКОЙ РЕЗЬБОЙ БЕЗ ПОКРЫТИЯ, Д=32Х25ММ | ШТ | 1
1837 | СЦЕНА-103 | МУФТА ПЕРЕХОДНАЯ ИЗ КОВКОГО ЧУГУНА С ЦИЛИНДРИЧЕСКОЙ РЕЗЬБОЙ БЕЗ ПОКРЫТИЯ, Д=40Х32ММ | ШТ | 8
1838 | СЦЕНА-104 | МУФТА ПЕРЕХОДНАЯ НАРУЖНАЯ ИЗ ПП, 25X20 | ШТ | 10
1839 | СЦЕНА-105 | МУФТА ПЕРЕХОДНАЯ НАРУЖНАЯ ИЗ ПП, 32X20 | ШТ | 19
1840 | СЦЕНА-106 | МУФТА ПЕРЕХОДНАЯ НАРУЖНАЯ ИЗ ПП, 32X25 | ШТ | 83
1841 | СЦЕНА-107 | МУФТА ПЕРЕХОДНАЯ НАРУЖНАЯ ИЗ ПП, 40X25 | ШТ | 12
1842 | СЦЕНА-108 | МУФТА ПЕРЕХОДНАЯ НАРУЖНАЯ ИЗ ПП, 40X32 | ШТ | 56
1843 | СЦЕНА-109 | МУФТА ПЕРЕХОДНАЯ НАРУЖНАЯ ИЗ ПП, 50X32 | ШТ | 12
1844 | СЦЕНА-110 | МУФТА ПЕРЕХОДНАЯ НАРУЖНАЯ ИЗ ПП, 50X40 | ШТ | 8
1845 | СЦЕНА-111 | ОТВОД 45° СТАЛЬНОЙ КРУТОИЗОГНУТЫЙ БЕСШОВНЫЙ, ДУ65, ИСП. 2 | ШТ | 4
1846 | СЦЕНА-112 | ОТВОД 45° СТАЛЬНОЙ КРУТОИЗОГНУТЫЙ БЕСШОВНЫЙ, ДУ80, ИСП. 2 | ШТ | 4
1847 | СЦЕНА-113 | ОТВОД 90° ОЦИНКОВАННЫЙ СТАЛЬНОЙ КРУТОИЗОГНУТЫЙ БЕСШОВНЫЙ, ДУ65, ИСП. 1 | ШТ | 4
1848 | СЦЕНА-114 | ОТВОД 90° ОЦИНКОВАННЫЙ СТАЛЬНОЙ КРУТОИЗОГНУТЫЙ БЕСШОВНЫЙ, ДУ80, ИСП. 1 | ШТ | 4
1849 | СЦЕНА-116 | ОТВОД 90° СТАЛЬНОЙ КРУТОИЗОГНУТЫЙ БЕСШОВНЫЙ, ДУ32, ИСП. 1 | ШТ | 8
1850 | СЦЕНА-117 | ОТВОД 90° СТАЛЬНОЙ КРУТОИЗОГНУТЫЙ БЕСШОВНЫЙ, ДУ50, ИСП. 1 | ШТ | 13
1851 | СЦЕНА-118 | ОТВОД 90° СТАЛЬНОЙ КРУТОИЗОГНУТЫЙ БЕСШОВНЫЙ, ДУ50, ИСП. 2 | ШТ | 5
1852 | СЦЕНА-119 | ОТВОД 90° СТАЛЬНОЙ КРУТОИЗОГНУТЫЙ БЕСШОВНЫЙ, ДУ65, ИСП. 1 | ШТ | 1
1853 | СЦЕНА-120 | ОТВОД 90° СТАЛЬНОЙ КРУТОИЗОГНУТЫЙ БЕСШОВНЫЙ, ДУ65, ИСП. 2 | ШТ | 15
1854 | СЦЕНА-121 | ОТВОД 90° СТАЛЬНОЙ КРУТОИЗОГНУТЫЙ БЕСШОВНЫЙ, ДУ80, ИСП. 1 | ШТ | 2
1855 | СЦЕНА-122 | ОТВОД 90° СТАЛЬНОЙ КРУТОИЗОГНУТЫЙ БЕСШОВНЫЙ, ДУ80, ИСП. 2 | ШТ | 18
1856 | СЦЕНА-123 | ОТВОД 90° СТАЛЬНОЙ КРУТОИЗОГНУТЫЙ БЕСШОВНЫЙ, ДУ125, ИСП. 2 | ШТ | 15
1857 | СЦЕНА-124 | ПЕРЕХОД СТАЛЬНОЙ КОНЦЕНТРИЧЕСКИЙ ДУ50X32 ИСП. 2 | ШТ | 2
1858 | СЦЕНА-125 | ПЕРЕХОД СТАЛЬНОЙ КОНЦЕНТРИЧЕСКИЙ ДУ50X40 ИСП. 1 | ШТ | 8
1859 | СЦЕНА-126 | ПЕРЕХОД СТАЛЬНОЙ КОНЦЕНТРИЧЕСКИЙ ДУ65X50 ИСП. 1 | ШТ | 8
1860 | СЦЕНА-127 | ПЕРЕХОД СТАЛЬНОЙ КОНЦЕНТРИЧЕСКИЙ ДУ65X50 ИСП. 2 | ШТ | 6
1861 | СЦЕНА-128 | ПЕРЕХОД СТАЛЬНОЙ КОНЦЕНТРИЧЕСКИЙ ДУ80X50 ИСП. 2 | ШТ | 6
1862 | СЦЕНА-129 | ПЕРЕХОД СТАЛЬНОЙ КОНЦЕНТРИЧЕСКИЙ ДУ80X65 ИСП. 1 | ШТ | 4
1863 | СЦЕНА-130 | ПЕРЕХОД СТАЛЬНОЙ КОНЦЕНТРИЧЕСКИЙ ДУ125X65 ИСП. 2 | ШТ | 1
1864 | СЦЕНА-131 | ПЕРЕХОД СТАЛЬНОЙ ОЦИНКОВАННЫЙ КОНЦЕНТРИЧЕСКИЙ ДУ80X65 ИСП. 1 | ШТ | 2
1865 | СЦЕНА-132 | ПЕРЕХОД СТАЛЬНОЙ ЭКСЦЕНТРИЧЕСКИЙ ДУ80X50 ИСП. 2 | ШТ | 2
1866 | СЦЕНА-133 | ПЕРЕХОД СТАЛЬНОЙ ЭКСЦЕНТРИЧЕСКИЙ ДУ125X65 ИСП. 2 | ШТ | 1
1867 | СЦЕНА-134 | ПЕРЕХОД СТАЛЬНОЙ ЭКСЦЕНТРИЧЕСКИЙ ДУ125X100 ИСП. 2 | ШТ | 1
1868 | СЦЕНА-135 | ТРОЙНИК ПЕРЕХОДНОЙ ИЗ ПП, 25X20X20 | ШТ | 11
1869 | СЦЕНА-136 | ТРОЙНИК ПЕРЕХОДНОЙ ИЗ ПП, 25X20X25 | ШТ | 50
1870 | СЦЕНА-137 | ТРОЙНИК ПЕРЕХОДНОЙ ИЗ ПП, 32X20X32 | ШТ | 74
1871 | СЦЕНА-138 | ТРОЙНИК ПЕРЕХОДНОЙ ИЗ ПП, 32X25X32 | ШТ | 138
1872 | СЦЕНА-139 | ТРОЙНИК ПЕРЕХОДНОЙ ИЗ ПП, 40X20X40 | ШТ | 4
1873 | СЦЕНА-140 | ТРОЙНИК ПЕРЕХОДНОЙ ИЗ ПП, 40X25X40 | ШТ | 49
1874 | СЦЕНА-141 | ТРОЙНИК ПЕРЕХОДНОЙ ИЗ ПП, 40X32X40 | ШТ | 15
1875 | СЦЕНА-142 | ТРОЙНИК ПЕРЕХОДНОЙ ИЗ ПП, 50X40X50 | ШТ | 6
1876 | СЦЕНА-143 | ТРОЙНИК ПЕРЕХОДНОЙ ИЗ КОВКОГО ЧУГУНА С ЦИЛИНДРИЧЕСКОЙ РЕЗЬБОЙ БЕЗ ПОКРЫТИЯ, ДУ=32Х50 ММ | ШТ | 1
1877 | СЦЕНА-144 | ТРОЙНИК РАВНОПРОХОДНОЙ ИЗ ПП, 20 | ШТ | 49
1878 | СЦЕНА-145 | ТРОЙНИК РАВНОПРОХОДНОЙ ИЗ ПП, 25 | ШТ | 157
1879 | СЦЕНА-146 | ТРОЙНИК РАВНОПРОХОДНОЙ ИЗ ПП, 32 | ШТ | 21
1880 | СЦЕНА-147 | ТРОЙНИК РАВНОПРОХОДНОЙ ИЗ ПП, 40 | ШТ | 28
1881 | СЦЕНА-148 | ТРОЙНИК РАВНОПРОХОДНОЙ ИЗ ПП, 50 | ШТ | 4
1882 | СЦЕНА-149 | ТРОЙНИК СТАЛЬНОЙ ОЦИНКОВАННЫЙ ПЕРЕХОДНОЙ ДУ80X65 ИСП. 1 | ШТ | 2
1883 | СЦЕНА-150 | ТРОЙНИК СТАЛЬНОЙ ОЦИНКОВАННЫЙ РАВНОПРОХОДНОЙ ДУ65 ИСП. 1 | ШТ | 2
1884 | СЦЕНА-151 | ТРОЙНИК СТАЛЬНОЙ ПЕРЕХОДНОЙ ДУ40X32 ИСП. 1 | ШТ | 2
1885 | СЦЕНА-152 | ТРОЙНИК СТАЛЬНОЙ ПЕРЕХОДНОЙ ДУ50X32 ИСП. 1 | ШТ | 2
1886 | СЦЕНА-153 | ТРОЙНИК СТАЛЬНОЙ ПЕРЕХОДНОЙ ДУ50X40 ИСП. 1 | ШТ | 6
1887 | СЦЕНА-154 | ТРОЙНИК СТАЛЬНОЙ ПЕРЕХОДНОЙ ДУ65X32 ИСП. 1 | ШТ | 2
1888 | СЦЕНА-155 | ТРОЙНИК СТАЛЬНОЙ ПЕРЕХОДНОЙ ДУ65X40 ИСП. 1 | ШТ | 6
1889 | СЦЕНА-156 | ТРОЙНИК СТАЛЬНОЙ ПЕРЕХОДНОЙ ДУ65X50 ИСП. 1 | ШТ | 4
1890 | СЦЕНА-157 | ТРОЙНИК СТАЛЬНОЙ ПЕРЕХОДНОЙ ДУ80X40 ИСП. 1 | ШТ | 4
1891 | СЦЕНА-158 | ТРОЙНИК СТАЛЬНОЙ РАВНОПРОХОДНОЙ ДУ40 ИСП. 1 | ШТ | 6
1892 | СЦЕНА-159 | ТРОЙНИК СТАЛЬНОЙ РАВНОПРОХОДНОЙ ДУ50 ИСП. 1 | ШТ | 3
1893 | СЦЕНА-160 | УГОЛЬНИК 90° ИЗ ПП, 20 | ШТ | 497
1894 | СЦЕНА-161 | УГОЛЬНИК 90° ИЗ ПП, 25 | ШТ | 972
1895 | СЦЕНА-162 | УГОЛЬНИК 90° ИЗ ПП, 32 | ШТ | 6
1896 | СЦЕНА-163 | УГОЛЬНИК 90° ИЗ ПП, 40 | ШТ | 38
1897 | СЦЕНА-164 | УГОЛЬНИК 90° ИЗ ПП, 50 | ШТ | 4
1898 | СЦЕНА-165 | УГОЛЬНИК 90° ИСПОЛНЕНИЯ 1 ИЗ КОВКОГО ЧУГУНА С ЦИЛИНДРИЧЕСКОЙ РЕЗЬБОЙ БЕЗ ПОКРЫТИЯ, Д=25 ММ | ШТ | 10
1899 | СЦЕНА-166 | УГОЛЬНИК 90° ИСПОЛНЕНИЯ 1 ИЗ КОВКОГО ЧУГУНА С ЦИЛИНДРИЧЕСКОЙ РЕЗЬБОЙ БЕЗ ПОКРЫТИЯ, Д=32 ММ | ШТ | 1
1900 | СЦЕНА-167 | ОТВОД 90° СТАЛЬНОЙ КРУТОИЗОГНУТЫЙ БЕСШОВНЫЙ, ДУ125, ИСП. 2 | ШТ | 1
ВЕНТИЛЯЦИЯ
1901 | Е2002-005-01 | УСТАНОВКА ЗАСЛОНОК ВОЗДУШНЫХ И КЛАПАНОВ ВОЗДУШНЫХ КВР С РУЧНЫМ ПРИВОДОМ ДИАМЕТРОМ ДО 250 ММ | ШТ | 11
1901.1 | 1 | ЗАТРАТЫ ТРУДА РАБОЧИХ-СТРОИТЕЛЕЙ | ЧЕЛ.-Ч | 1.22 | 13.42
1901.2 | 3 | ЗАТРАТЫ ТРУДА МАШИНИСТОВ | ЧЕЛ.-Ч | 0.01 | 0.11
1901.3 | 969 | ЛЕБЕДКИ РУЧНЫЕ И РЫЧАЖНЫЕ, ТЯГОВЫМ УСИЛИЕМ 31,39 (3,2) КН (Т) | МАШ.-Ч | 0.27 | 2.97
1901.4 | 2509 | АВТОМОБИЛИ БОРТОВЫЕ ГРУЗОПОДЪЕМНОСТЬЮ ДО 5 Т | МАШ.-Ч | 0.01 | 0.11
1901.5 | 30322 | БОЛТЫ СТРОИТЕЛЬНЫЕ С ГАЙКАМИ И ШАЙБАМИ | Т | 0.0002 | 0.0022
1901.6 | 45407 | ПРОКЛАДКИ РЕЗИНОВЫЕ (ПЛАСТИНА ТЕХНИЧЕСКАЯ ПРЕССОВАННАЯ) | КГ | 0.56 | 6.16
1902 | СЦЕНА-1 | ВОЗДУШНЫЙ КЛАПАН ОБЩЕГО НАЗНАЧЕНИЯ КРУГЛЫЙ Ф160 ДК-Ф160 | ШТ | 4
1903 | СЦЕНА-2 | ВОЗДУШНЫЙ КЛАПАН ОБЩЕГО НАЗНАЧЕНИЯ КРУГЛЫЙ Ф200 ДК-Ф200 | ШТ | 5
1904 | СЦЕНА-2 | ВОЗДУШНЫЙ КЛАПАН ОБЩЕГО НАЗНАЧЕНИЯ КРУГЛЫЙ Ф250 ДК-Ф250 | ШТ | 2
1905 | Е2002-005-06 | УСТАНОВКА ЗАСЛОНОК ВОЗДУШНЫХ И КЛАПАНОВ ВОЗДУШНЫХ КВР С РУЧНЫМ ПРИВОДОМ ПЕРИМЕТРОМ ДО 1000 ММ | ШТ | 109
1905.1 | 1 | ЗАТРАТЫ ТРУДА РАБОЧИХ-СТРОИТЕЛЕЙ | ЧЕЛ.-Ч | 1.22 | 132.98
1905.2 | 3 | ЗАТРАТЫ ТРУДА МАШИНИСТОВ | ЧЕЛ.-Ч | 0.01 | 1.09
1905.3 | 969 | ЛЕБЕДКИ РУЧНЫЕ И РЫЧАЖНЫЕ, ТЯГОВЫМ УСИЛИЕМ 31,39 (3,2) КН (Т) | МАШ.-Ч | 0.26 | 28.34
1905.4 | 2509 | АВТОМОБИЛИ БОРТОВЫЕ ГРУЗОПОДЪЕМНОСТЬЮ ДО 5 Т | МАШ.-Ч | 0.01 | 1.09
1905.5 | 30322 | БОЛТЫ СТРОИТЕЛЬНЫЕ С ГАЙКАМИ И ШАЙБАМИ | Т | 0.0002 | 0.0218
1905.6 | 45407 | ПРОКЛАДКИ РЕЗИНОВЫЕ (ПЛАСТИНА ТЕХНИЧЕСКАЯ ПРЕССОВАННАЯ) | КГ | 0.56 | 61.04
1906 | СЦЕНА-3 | ВОЗДУШНЫЙ КЛАПАН ОБЩЕГО НАЗНАЧЕНИЯ ПРЯМОУГОЛЬНЫЙ 150Х150 ДК-150Х150 | ШТ | 100
1907 | СЦЕНА-4 | ВОЗДУШНЫЙ КЛАПАН ОБЩЕГО НАЗНАЧЕНИЯ ПРЯМОУГОЛЬНЫЙ 200Х150 ДК-200Х150 | ШТ | 2
1908 | СЦЕНА-5 | ВОЗДУШНЫЙ КЛАПАН ОБЩЕГО НАЗНАЧЕНИЯ ПРЯМОУГОЛЬНЫЙ 250Х150 ДК-250Х150 | ШТ | 3
1909 | СЦЕНА-5 | ВОЗДУШНЫЙ КЛАПАН ОБЩЕГО НАЗНАЧЕНИЯ ПРЯМОУГОЛЬНЫЙ 200Х200 ДК-200Х200 | ШТ | 1
1910 | СЦЕНА-6 | ВОЗДУШНЫЙ КЛАПАН ОБЩЕГО НАЗНАЧЕНИЯ ПРЯМОУГОЛЬНЫЙ 300Х150 ДК-300Х150 | ШТ | 3
1911 | Е2002-005-07 | УСТАНОВКА ЗАСЛОНОК ВОЗДУШНЫХ И КЛАПАНОВ ВОЗДУШНЫХ КВР С РУЧНЫМ ПРИВОДОМ ПЕРИМЕТРОМ ДО 1600 ММ | ШТ | 18
1911.1 | 1 | ЗАТРАТЫ ТРУДА РАБОЧИХ-СТРОИТЕЛЕЙ | ЧЕЛ.-Ч | 1.36 | 24.48
1911.2 | 3 | ЗАТРАТЫ ТРУДА МАШИНИСТОВ | ЧЕЛ.-Ч | 0.01 | 0.18
1911.3 | 969 | ЛЕБЕДКИ РУЧНЫЕ И РЫЧАЖНЫЕ, ТЯГОВЫМ УСИЛИЕМ 31,39 (3,2) КН (Т) | МАШ.-Ч | 0.3 | 5.4
1911.4 | 2509 | АВТОМОБИЛИ БОРТОВЫЕ ГРУЗОПОДЪЕМНОСТЬЮ ДО 5 Т | МАШ.-Ч | 0.01 | 0.18
1911.5 | 30322 | БОЛТЫ СТРОИТЕЛЬНЫЕ С ГАЙКАМИ И ШАЙБАМИ | Т | 0.0003 | 0.0054
1911.6 | 45407 | ПРОКЛАДКИ РЕЗИНОВЫЕ (ПЛАСТИНА ТЕХНИЧЕСКАЯ ПРЕССОВАННАЯ) | КГ | 0.69 | 12.42
1912 | СЦЕНА-7 | ВОЗДУШНЫЙ КЛАПАН ОБЩЕГО НАЗНАЧЕНИЯ ПРЯМОУГОЛЬНЫЙ 400Х200 ДК-400Х200 | ШТ | 2
1913 | СЦЕНА-8 | ВОЗДУШНЫЙ КЛАПАН ОБЩЕГО НАЗНАЧЕНИЯ ПРЯМОУГОЛЬНЫЙ 450Х150 ДК-450Х150 | ШТ | 2
1914 | СЦЕНА-9 | ВОЗДУШНЫЙ КЛАПАН ОБЩЕГО НАЗНАЧЕНИЯ ПРЯМОУГОЛЬНЫЙ 450Х200 ДК-450Х200 | ШТ | 2
1915 | СЦЕНА-10 | ВОЗДУШНЫЙ КЛАПАН ОБЩЕГО НАЗНАЧЕНИЯ ПРЯМОУГОЛЬНЫЙ 500Х200 ДК-500Х200 | ШТ | 4
1916 | СЦЕНА-11 | ВОЗДУШНЫЙ КЛАПАН ОБЩЕГО НАЗНАЧЕНИЯ ПРЯМОУГОЛЬНЫЙ 550Х150 ДК-550Х150 | ШТ | 2
1917 | СЦЕНА-12 | ВОЗДУШНЫЙ КЛАПАН ОБЩЕГО НАЗНАЧЕНИЯ ПРЯМОУГОЛЬНЫЙ 550Х200 ДК-550Х200 | ШТ | 2
1918 | СЦЕНА-13 | ВОЗДУШНЫЙ КЛАПАН ОБЩЕГО НАЗНАЧЕНИЯ ПРЯМОУГОЛЬНЫЙ 600Х200 ДК-600Х200 | ШТ | 2
1919 | СЦЕНА-14 | ВОЗДУШНЫЙ КЛАПАН ОБЩЕГО НАЗНАЧЕНИЯ ПРЯМОУГОЛЬНЫЙ 600Х250 ДК-600Х250 | ШТ | 2
1920 | Е2002-006-08 | УСТАНОВКА ЗАСЛОНОК ВОЗДУШНЫХ И КЛАПАНОВ ВОЗДУШНЫХ КВР С ЭЛЕКТРИЧЕСКИМ ИЛИ ПНЕВМАТИЧЕСКИМ ПРИВОДАМИ ПЕРИМЕТРОМ ДО 2400 ММ | ШТ | 2
1920.1 | 1 | ЗАТРАТЫ ТРУДА РАБОЧИХ-СТРОИТЕЛЕЙ | ЧЕЛ.-Ч | 2.51 | 5.02
1920.2 | 3 | ЗАТРАТЫ ТРУДА МАШИНИСТОВ | ЧЕЛ.-Ч | 0.03 | 0.06
1920.3 | 762 | КРАНЫ НА АВТОМОБИЛЬНОМ ХОДУ ПРИ РАБОТЕ НА ДРУГИХ ВИДАХ СТРОИТЕЛЬСТВА 10 Т | МАШ.-Ч | 0.01 | 0.02
1920.4 | 969 | ЛЕБЕДКИ РУЧНЫЕ И РЫЧАЖНЫЕ, ТЯГОВЫМ УСИЛИЕМ 31,39 (3,2) КН (Т) | МАШ.-Ч | 0.5 | 1
1920.5 | 2509 | АВТОМОБИЛИ БОРТОВЫЕ ГРУЗОПОДЪЕМНОСТЬЮ ДО 5 Т | МАШ.-Ч | 0.02 | 0.04
1920.6 | 30322 | БОЛТЫ СТРОИТЕЛЬНЫЕ С ГАЙКАМИ И ШАЙБАМИ | Т | 0.0005 | 0.001
1920.7 | 45407 | ПРОКЛАДКИ РЕЗИНОВЫЕ (ПЛАСТИНА ТЕХНИЧЕСКАЯ ПРЕССОВАННАЯ) | КГ | 1.05 | 2.1
1921 | СЦЕНА-15 | КЛАПАН ПРОТИВОПОЖАРНЫЙ, НОРМАЛЬНО ОТКРЫТЫЙ, С ЭЛЕКТРОПРИВОДОМ С ВОЗВРАТНОЙ ПРУЖИНОЙ,ПРЕДЕЛ ОГНЕСТОЙКОСТИ 60 МИН. 900Х300 ОГ-900Х300-60-НО | ШТ | 2
1922 | Е2002-015-10 | УСТАНОВКА ШУМОГЛУШИТЕЛЕЙ ВЕНТИЛЯЦИОННЫХ ТРУБЧАТЫХ ТИПА ГТП 2-5, СЕЧЕНИЕМ 400Х400 ММ | ШТ | 2
1922.1 | 1 | ЗАТРАТЫ ТРУДА РАБОЧИХ-СТРОИТЕЛЕЙ | ЧЕЛ.-Ч | 1.82 | 3.64
1922.2 | 3 | ЗАТРАТЫ ТРУДА МАШИНИСТОВ | ЧЕЛ.-Ч | 0.02 | 0.04
1922.3 | 969 | ЛЕБЕДКИ РУЧНЫЕ И РЫЧАЖНЫЕ, ТЯГОВЫМ УСИЛИЕМ 31,39 (3,2) КН (Т) | МАШ.-Ч | 0.46 | 0.92
1922.4 | 2509 | АВТОМОБИЛИ БОРТОВЫЕ ГРУЗОПОДЪЕМНОСТЬЮ ДО 5 Т | МАШ.-Ч | 0.02 | 0.04
1922.5 | 30322 | БОЛТЫ СТРОИТЕЛЬНЫЕ С ГАЙКАМИ И ШАЙБАМИ | Т | 0.00011 | 0.00022
1922.6 | 45407 | ПРОКЛАДКИ РЕЗИНОВЫЕ (ПЛАСТИНА ТЕХНИЧЕСКАЯ ПРЕССОВАННАЯ) | КГ | 0.46 | 0.92
1923 | СЦЕНА-16 | ШУМОГЛУШИТЕЛЬ ПРЯМОУГОЛЬНЫЙ 500Х250, L=1000 ММ ШГ-50-25-1000 | ШТ | 1
1924 | СЦЕНА-17 | ШУМОГЛУШИТЕЛЬ ПРЯМОУГОЛЬНЫЙ 500Х300, L=1000 ММ ШГ-50-30-1000 | ШТ | 1
ОБОРУДОВАНИЕ
1925 | Е2006-002-01 | УСТАНОВКА КАМЕР ПРИТОЧНЫХ ТИПОВЫХ БЕЗ СЕКЦИИ ОРОШЕНИЯ ПРОИЗВОДИТЕЛЬНОСТЬЮ ДО 10 ТЫС.М3/ЧАС | КАМЕРА | 2
1925.1 | 1 | ЗАТРАТЫ ТРУДА РАБОЧИХ-СТРОИТЕЛЕЙ | ЧЕЛ.-Ч | 43.71 | 87.42
1925.2 | 3 | ЗАТРАТЫ ТРУДА МАШИНИСТОВ | ЧЕЛ.-Ч | 0.55 | 1.1
1925.3 | 762 | КРАНЫ НА АВТОМОБИЛЬНОМ ХОДУ ПРИ РАБОТЕ НА ДРУГИХ ВИДАХ СТРОИТЕЛЬСТВА 10 Т | МАШ.-Ч | 0.22 | 0.44
1925.4 | 969 | ЛЕБЕДКИ РУЧНЫЕ И РЫЧАЖНЫЕ, ТЯГОВЫМ УСИЛИЕМ 31,39 (3,2) КН (Т) | МАШ.-Ч | 12.61 | 25.22
1925.5 | 2016 | УСТАНОВКИ ДЛЯ СВАРКИ РУЧНОЙ ДУГОВОЙ (ПОСТОЯННОГО ТОКА) | МАШ.-Ч | 1.68 | 3.36
1925.6 | 2509 | АВТОМОБИЛИ БОРТОВЫЕ ГРУЗОПОДЪЕМНОСТЬЮ ДО 5 Т | МАШ.-Ч | 0.33 | 0.66
1925.7 | 22003 | БЕТОН ТЯЖЕЛЫЙ, КЛАСС В 7,5 (М100) | М3 | 0.009 | 0.018
1925.8 | 30317 | БОЛТЫ АНКЕРНЫЕ | Т | 0.00096 | 0.00192
1925.9 | 30322 | БОЛТЫ СТРОИТЕЛЬНЫЕ С ГАЙКАМИ И ШАЙБАМИ | Т | 0.0042 | 0.0084
1925.10 | 30956 | КРАСКИ МАСЛЯНЫЕ ЗЕМЛЯНЫЕ МА-0115 МУМИЯ, СУРИК ЖЕЛЕЗНЫЙ | Т | 0.00029 | 0.00058
1925.11 | 31651 | ОЛИФА КОМБИНИРОВАННАЯ К-3 | Т | 0.00014 | 0.00028
1925.12 | 35319 | ЭЛЕКТРОДЫ ДИАМЕТРОМ 5 ММ Э42А | Т | 0.00034 | 0.00068
1925.13 | 35567 | ОЧЕС ЛЬНЯНОЙ | КГ | 0.15 | 0.3
1925.14 | 63743 | СГОНЫ СТАЛЬНЫЕ С МУФТОЙ И КОНТРГАЙКОЙ, ДИАМЕТРОМ 40 ММ | ШТ | 3 | 6
1925.15 | 65744 | ШАЙБЫ | Т | 0.00018 | 0.00036
1926 | Е2006-005-01 | УСТАНОВКА ФИЛЬТРОВ ВОЗДУШНЫХ [СУХИХ] ПРОИЗВОДИТЕЛЬНОСТЬЮ ДО 10 ТЫС.М3/ЧАС | ФИЛЬТР | 2
1926.1 | 1 | ЗАТРАТЫ ТРУДА РАБОЧИХ-СТРОИТЕЛЕЙ | ЧЕЛ.-Ч | 10.16 | 20.32
1926.2 | 3 | ЗАТРАТЫ ТРУДА МАШИНИСТОВ | ЧЕЛ.-Ч | 0.05 | 0.1
1926.3 | 762 | КРАНЫ НА АВТОМОБИЛЬНОМ ХОДУ ПРИ РАБОТЕ НА ДРУГИХ ВИДАХ СТРОИТЕЛЬСТВА 10 Т | МАШ.-Ч | 0.02 | 0.04
1926.4 | 969 | ЛЕБЕДКИ РУЧНЫЕ И РЫЧАЖНЫЕ, ТЯГОВЫМ УСИЛИЕМ 31,39 (3,2) КН (Т) | МАШ.-Ч | 2.67 | 5.34
1926.5 | 2509 | АВТОМОБИЛИ БОРТОВЫЕ ГРУЗОПОДЪЕМНОСТЬЮ ДО 5 Т | МАШ.-Ч | 0.03 | 0.06
1926.6 | 22003 | БЕТОН ТЯЖЕЛЫЙ, КЛАСС В 7,5 (М100) | М3 | 0.009 | 0.018
1926.7 | 30317 | БОЛТЫ АНКЕРНЫЕ | Т | 0.00128 | 0.00256
1926.8 | 30322 | БОЛТЫ СТРОИТЕЛЬНЫЕ С ГАЙКАМИ И ШАЙБАМИ | Т | 0.00096 | 0.00192
1926.9 | 45407 | ПРОКЛАДКИ РЕЗИНОВЫЕ (ПЛАСТИНА ТЕХНИЧЕСКАЯ ПРЕССОВАННАЯ) | КГ | 0.11 | 0.22
1927 | Е2006-006-01 | УСТАНОВКА ВОЗДУХОНАГРЕВАТЕЛЕЙ ДЛЯ ОБВОДНОГО КАНАЛА ОДНОРЯДНЫХ ПРОИЗВОДИТЕЛЬНОСТЬЮ ДО 10 ТЫС.М3/ЧАС | ВОЗДУХОНАГРЕВАТЕЛЬ | 2
1927.1 | 1 | ЗАТРАТЫ ТРУДА РАБОЧИХ-СТРОИТЕЛЕЙ | ЧЕЛ.-Ч | 8 | 16
1927.2 | 3 | ЗАТРАТЫ ТРУДА МАШИНИСТОВ | ЧЕЛ.-Ч | 0.12 | 0.24
1927.3 | 762 | КРАНЫ НА АВТОМОБИЛЬНОМ ХОДУ ПРИ РАБОТЕ НА ДРУГИХ ВИДАХ СТРОИТЕЛЬСТВА 10 Т | МАШ.-Ч | 0.04 | 0.08
1927.4 | 969 | ЛЕБЕДКИ РУЧНЫЕ И РЫЧАЖНЫЕ, ТЯГОВЫМ УСИЛИЕМ 31,39 (3,2) КН (Т) | МАШ.-Ч | 0.91 | 1.82
1927.5 | 2016 | УСТАНОВКИ ДЛЯ СВАРКИ РУЧНОЙ ДУГОВОЙ (ПОСТОЯННОГО ТОКА) | МАШ.-Ч | 0.17 | 0.34
1927.6 | 2509 | АВТОМОБИЛИ БОРТОВЫЕ ГРУЗОПОДЪЕМНОСТЬЮ ДО 5 Т | МАШ.-Ч | 0.08 | 0.16
1927.7 | 22003 | БЕТОН ТЯЖЕЛЫЙ, КЛАСС В 7,5 (М100) | М3 | 0.0077 | 0.0154
1927.8 | 30317 | БОЛТЫ АНКЕРНЫЕ | Т | 0.00308 | 0.00616
1927.9 | 30322 | БОЛТЫ СТРОИТЕЛЬНЫЕ С ГАЙКАМИ И ШАЙБАМИ | Т | 0.00065 | 0.0013
1927.10 | 35319 | ЭЛЕКТРОДЫ ДИАМЕТРОМ 5 ММ Э42А | Т | 0.00012 | 0.00024
1927.11 | 96946 | ПРОКЛАДКИ ИЗ ПАРОНИТА МАРКИ ПМБ, ТОЛЩИНОЙ 1 ММ, ДИАМЕТРОМ, ММ: 50 | 1000ШТ | 0.002 | 0.004
1928 | Е2006-012-01 | УСТАНОВКА КЛАПАНОВ ВОЗДУШНЫХ К-0.5 [Н-503 ММ] ПРОИЗВОДИТЕЛЬНОСТЬЮ ДО 20 ТЫС.М3/ЧАС | КЛАПАН | 2
1928.1 | 1 | ЗАТРАТЫ ТРУДА РАБОЧИХ-СТРОИТЕЛЕЙ | ЧЕЛ.-Ч | 4.99 | 9.98
1928.2 | 3 | ЗАТРАТЫ ТРУДА МАШИНИСТОВ | ЧЕЛ.-Ч | 0.1 | 0.2
1928.3 | 762 | КРАНЫ НА АВТОМОБИЛЬНОМ ХОДУ ПРИ РАБОТЕ НА ДРУГИХ ВИДАХ СТРОИТЕЛЬСТВА 10 Т | МАШ.-Ч | 0.03 | 0.06
1928.4 | 969 | ЛЕБЕДКИ РУЧНЫЕ И РЫЧАЖНЫЕ, ТЯГОВЫМ УСИЛИЕМ 31,39 (3,2) КН (Т) | МАШ.-Ч | 1.14 | 2.28
1928.5 | 2509 | АВТОМОБИЛИ БОРТОВЫЕ ГРУЗОПОДЪЕМНОСТЬЮ ДО 5 Т | МАШ.-Ч | 0.07 | 0.14
1928.6 | 30322 | БОЛТЫ СТРОИТЕЛЬНЫЕ С ГАЙКАМИ И ШАЙБАМИ | Т | 7e-05 | 0.00014
1928.7 | 45407 | ПРОКЛАДКИ РЕЗИНОВЫЕ (ПЛАСТИНА ТЕХНИЧЕСКАЯ ПРЕССОВАННАЯ) | КГ | 0.24 | 0.48
1928.8 | 63604 | КЛАПАНЫ | ШТ | 1 | 2
1929 | ЦЕНА-18 | ПРИТОЧНО-ВЫТЯЖНАЯ УСТАНОВКА С РЕКУПЕРАЦИЕЙ ТЕПЛА И ВЛАГИ (10000М3Ч) ТИП Т/X-ВОДЯНОЙ ТИП РЕКУПЕРАТОРА-ПЛАСТИНЧАТЫЙ КПД РЕКУПЕРАТОРА, 75% (ВЕС, 2123-КГ) QM-70КВТ QX-50КВТ NЭ=380 В,50 ГЦ | ШТ | 2
1930 | ЦЕНА-19 | КОМПАКТНЫЕ ПРИТОЧНО-ВЫТЯЖНЫЕ УСТАНОВКИ (1600М3Ч) ТИП Т/X-ВОДЯНОЙ ТИП РЕКУПЕРАТОРА-ПЛАСТИНЧАТЫЙ КПД РЕКУПЕРАТОРА, 75% (ВЕС, 363-КГ) QM-10КВТ QX-8КВТ NЭ=380 В, 50 ГЦ | ШТ | 2
1931 | Е2003-002-01 | УСТАНОВКА ВЕНТИЛЯТОРОВ ОСЕВЫХ МАССОЙ ДО 0,025 Т | ШТ | 4
1931.1 | 1 | ЗАТРАТЫ ТРУДА РАБОЧИХ-СТРОИТЕЛЕЙ | ЧЕЛ.-Ч | 3.98 | 15.92
1931.2 | 3 | ЗАТРАТЫ ТРУДА МАШИНИСТОВ | ЧЕЛ.-Ч | 0.05 | 0.2
1931.3 | 762 | КРАНЫ НА АВТОМОБИЛЬНОМ ХОДУ ПРИ РАБОТЕ НА ДРУГИХ ВИДАХ СТРОИТЕЛЬСТВА 10 Т | МАШ.-Ч | 0.01 | 0.04
1931.4 | 969 | ЛЕБЕДКИ РУЧНЫЕ И РЫЧАЖНЫЕ, ТЯГОВЫМ УСИЛИЕМ 31,39 (3,2) КН (Т) | МАШ.-Ч | 0.91 | 3.64
1931.5 | 2509 | АВТОМОБИЛИ БОРТОВЫЕ ГРУЗОПОДЪЕМНОСТЬЮ ДО 5 Т | МАШ.-Ч | 0.04 | 0.16
1931.6 | 30322 | БОЛТЫ СТРОИТЕЛЬНЫЕ С ГАЙКАМИ И ШАЙБАМИ | Т | 2e-05 | 8e-05
1931.7 | 45407 | ПРОКЛАДКИ РЕЗИНОВЫЕ (ПЛАСТИНА ТЕХНИЧЕСКАЯ ПРЕССОВАННАЯ) | КГ | 0.08 | 0.32
1932 | ЦЕНА-20 | В-1 ЦЕНТРОБЕЖНЫЙ ВЕНТИЛЯТОР L=1500 М3/Ч, P=600 650 ПА NЭ=1,1 КВТ | ШТ | 1
1933 | ЦЕНА-21 | В-2 ВЕНТИЛЯТОРЫ ДЛЯ ПРЯМОУГОЛЬНЫХ КАНАЛОВ L=1500 М3/Ч NЭ=0.32 КВТ | ШТ | 1
1934 | ЦЕНА-22 | В-3 ВЕНТИЛЯТОРЫ ДЛЯ ПРЯМОУГОЛЬНЫХ КАНАЛОВ L=1500 М3/Ч NЭ=0.32 КВТ | ШТ | 1
1935 | ЦЕНА-23 | В-4 ВЕНТИЛЯТОРЫ ДЛЯ ПРЯМОУГОЛЬНЫХ КАНАЛОВ L=1190 М3/Ч NЭ=0.12 КВТ | ШТ | 1
1936 | Е2003-002-02 | УСТАНОВКА ВЕНТИЛЯТОРОВ ОСЕВЫХ МАССОЙ ДО 0,05 Т | ШТ | 13
1936.1 | 1 | ЗАТРАТЫ ТРУДА РАБОЧИХ-СТРОИТЕЛЕЙ | ЧЕЛ.-Ч | 5.41 | 70.33
1936.2 | 3 | ЗАТРАТЫ ТРУДА МАШИНИСТОВ | ЧЕЛ.-Ч | 0.11 | 1.43
1936.3 | 762 | КРАНЫ НА АВТОМОБИЛЬНОМ ХОДУ ПРИ РАБОТЕ НА ДРУГИХ ВИДАХ СТРОИТЕЛЬСТВА 10 Т | МАШ.-Ч | 0.01 | 0.13
1936.4 | 969 | ЛЕБЕДКИ РУЧНЫЕ И РЫЧАЖНЫЕ, ТЯГОВЫМ УСИЛИЕМ 31,39 (3,2) КН (Т) | МАШ.-Ч | 1.24 | 16.12
1936.5 | 2509 | АВТОМОБИЛИ БОРТОВЫЕ ГРУЗОПОДЪЕМНОСТЬЮ ДО 5 Т | МАШ.-Ч | 0.1 | 1.3
1936.6 | 30322 | БОЛТЫ СТРОИТЕЛЬНЫЕ С ГАЙКАМИ И ШАЙБАМИ | Т | 3e-05 | 0.00039
1936.7 | 45407 | ПРОКЛАДКИ РЕЗИНОВЫЕ (ПЛАСТИНА ТЕХНИЧЕСКАЯ ПРЕССОВАННАЯ) | КГ | 0.09 | 1.17
1937 | ЦЕНА-24 | ВК-1 КАНАЛЬНЫЕ ВЕНТИЛЯТОРЫ ДЛЯ КРУГЛЫХ КАНАЛОВ М3/ЧАС: 260 NЭ=0.06 КВТ | ШТ | 1
1938 | ЦЕНА-25 | ВК-2 КАНАЛЬНЫЕ ВЕНТИЛЯТОРЫ ДЛЯ КРУГЛЫХ КАНАЛОВ М3/ЧАС: 1100 NЭ=0.23 КВТ | ШТ | 7
1939 | ЦЕНА-25 | ВК-2 КАНАЛЬНЫЕ ВЕНТИЛЯТОРЫ ДЛЯ КРУГЛЫХ КАНАЛОВ М3/ЧАС: 500 NЭ=0.15 КВТ | ШТ | 2
1940 | ЦЕНА-26 | ВЕНТИЛЯТОР ДЫМОУДАЛЕНИЯ ТЕПЛОМАШ ВРС-6,3ДУ (11 КВТ 750 OБ/МИН) 274КГ | ШТ | 1
1941 | ЦЕНА-27 | ПВ-1-2 ВЕНТИЛЯТОРЫ ОВЕП 3000 ОБ/МИН L6500М3/Ч NЭ=1,1КВТ 25КГ | ШТ | 2
1942 | ЦЕНА-28 | К1-2-3 НАРУЖНЫЙ БЛОК QX=2.2КВТ QТ=1.8КВТ NЭ=1.2КВТ | ШТ | 3
1943 | СЦЕНА-29 | ЗОНТ ВЫТЯЖНОЙ 1200Х600Х500 | ШТ | 7
ВОЗДУХОВОДЫ
1944 | Е2001-002-02 | ПРОКЛАДКА ВОЗДУХОВОДОВ ИЗ ЛИСТОВОЙ ОЦИНКОВАННОЙ СТАЛИ И АЛЮМИНИЯ КЛАССА П [ПЛОТНЫЕ] ТОЛЩИНОЙ 0,5 ММ, ПЕРИМЕТРОМ ДО 600 ММ | 100 М2 ПОВЕРХНОСТИ ВОЗДУХОВОДОВ | 1.129
1944.1 | 1 | ЗАТРАТЫ ТРУДА РАБОЧИХ-СТРОИТЕЛЕЙ | ЧЕЛ.-Ч | 167.86 | 189.5139
1944.2 | 3 | ЗАТРАТЫ ТРУДА МАШИНИСТОВ | ЧЕЛ.-Ч | 1.3 | 1.4677
1944.3 | 762 | КРАНЫ НА АВТОМОБИЛЬНОМ ХОДУ ПРИ РАБОТЕ НА ДРУГИХ ВИДАХ СТРОИТЕЛЬСТВА 10 Т | МАШ.-Ч | 0.52 | 0.58708
1944.4 | 977 | ЛЕБЕДКИ ЭЛЕКТРИЧЕСКИЕ, ТЯГОВЫМ УСИЛИЕМ 19,62 (2) КН (Т) | МАШ.-Ч | 0.39 | 0.44031
1944.5 | 2016 | УСТАНОВКИ ДЛЯ СВАРКИ РУЧНОЙ ДУГОВОЙ (ПОСТОЯННОГО ТОКА) | МАШ.-Ч | 1.79 | 2.0209
1944.6 | 2509 | АВТОМОБИЛИ БОРТОВЫЕ ГРУЗОПОДЪЕМНОСТЬЮ ДО 5 Т | МАШ.-Ч | 0.78 | 0.88062
1944.7 | 30322 | БОЛТЫ СТРОИТЕЛЬНЫЕ С ГАЙКАМИ И ШАЙБАМИ | Т | 0.015 | 0.016935
1944.8 | 32679 | ЛЕНТА ПОЛИЭТИЛЕНОВАЯ С ЛИПКИМ СЛОЕМ | КГ | 2.66 | 3.0031
1944.9 | 35319 | ЭЛЕКТРОДЫ ДИАМЕТРОМ 5 ММ Э42А | Т | 0.00045 | 0.0005081
1944.10 | 45407 | ПРОКЛАДКИ РЕЗИНОВЫЕ (ПЛАСТИНА ТЕХНИЧЕСКАЯ ПРЕССОВАННАЯ) | КГ | 8 | 9.032
1944.11 | 97117 | ЛЕНТА ЛИПКАЯ ИЗОЛЯЦИОННАЯ НА ПОЛИКАСИНОВОМ КОМПАУНДЕ МАРКИ ЛСЭПЛ, ШИРИНОЙ 20-30 ММ, ТОЛЩИНОЙ ОТ 0,14 ДО 0,19 ММ ВКЛЮЧИТЕЛЬНО | КГ | 14.7 | 16.5963
1945 | СЦЕНА-30 | ВОЗДУХОВОД ИЗ СТАЛИ ЛИСТОВОЙ ГОРЯЧЕКАТАНОЙ КЛАССА (Н) Д=0,6ММ Ф200 (43,6 М) | М2 | 27.468
1946 | СЦЕНА-31 | ВОЗДУХОВОД ИЗ СТАЛИ ЛИСТОВОЙ ХОЛОДНОКАТАНОЙ КЛАССА (Н) Д=0,6ММ Ф100 (34,5 М) | М2 | 10.695
1947 | СЦЕНА-32 | ВОЗДУХОВОД ИЗ СТАЛИ ЛИСТОВОЙ ХОЛОДНОКАТАНОЙ КЛАССА (Н) Д=0,6ММ Ф125 (14,2 М) | М2 | 5.538
1948 | СЦЕНА-33 | ВОЗДУХОВОД ИЗ СТАЛИ ЛИСТОВОЙ ХОЛОДНОКАТАНОЙ КЛАССА (Н) Д=0,6ММ Ф160 (41 М) | М2 | 20.5
1949 | СЦЕНА-34 | ВОЗДУХОВОД ИЗ СТАЛИ ЛИСТОВОЙ ХОЛОДНОКАТАНОЙ КЛАССА (Н) Д=0,6ММ Ф200 (77,3 М) | М2 | 48.699
1950 | СЦЕНА-34 | ВОЗДУХОВОД ИЗ СТАЛИ ЛИСТОВОЙ ХОЛОДНОКАТАНОЙ КЛАССА (Н) Д=0,6ММ Ф250 (18 М) | М2 | 14.22
1951 | Е2001-002-02 | ПРОКЛАДКА ВОЗДУХОВОДОВ ИЗ ЛИСТОВОЙ ОЦИНКОВАННОЙ СТАЛИ И АЛЮМИНИЯ КЛАССА П [ПЛОТНЫЕ] ТОЛЩИНОЙ 0,5 ММ, ПЕРИМЕТРОМ ДО 600 ММ | 100 М2 ПОВЕРХНОСТИ ВОЗДУХОВОДОВ | 18.2869
1951.1 | 1 | ЗАТРАТЫ ТРУДА РАБОЧИХ-СТРОИТЕЛЕЙ | ЧЕЛ.-Ч | 167.86 | 3069.639
1951.2 | 3 | ЗАТРАТЫ ТРУДА МАШИНИСТОВ | ЧЕЛ.-Ч | 1.3 | 23.773
1951.3 | 762 | КРАНЫ НА АВТОМОБИЛЬНОМ ХОДУ ПРИ РАБОТЕ НА ДРУГИХ ВИДАХ СТРОИТЕЛЬСТВА 10 Т | МАШ.-Ч | 0.52 | 9.5092
1951.4 | 977 | ЛЕБЕДКИ ЭЛЕКТРИЧЕСКИЕ, ТЯГОВЫМ УСИЛИЕМ 19,62 (2) КН (Т) | МАШ.-Ч | 0.39 | 7.1319
1951.5 | 2016 | УСТАНОВКИ ДЛЯ СВАРКИ РУЧНОЙ ДУГОВОЙ (ПОСТОЯННОГО ТОКА) | МАШ.-Ч | 1.79 | 32.7336
1951.6 | 2509 | АВТОМОБИЛИ БОРТОВЫЕ ГРУЗОПОДЪЕМНОСТЬЮ ДО 5 Т | МАШ.-Ч | 0.78 | 14.2638
1951.7 | 30322 | БОЛТЫ СТРОИТЕЛЬНЫЕ С ГАЙКАМИ И ШАЙБАМИ | Т | 0.015 | 0.2743
1951.8 | 32679 | ЛЕНТА ПОЛИЭТИЛЕНОВАЯ С ЛИПКИМ СЛОЕМ | КГ | 2.66 | 48.6432
1951.9 | 35319 | ЭЛЕКТРОДЫ ДИАМЕТРОМ 5 ММ Э42А | Т | 0.00045 | 0.0082291
1951.10 | 45407 | ПРОКЛАДКИ РЕЗИНОВЫЕ (ПЛАСТИНА ТЕХНИЧЕСКАЯ ПРЕССОВАННАЯ) | КГ | 8 | 146.2952
1951.11 | 97117 | ЛЕНТА ЛИПКАЯ ИЗОЛЯЦИОННАЯ НА ПОЛИКАСИНОВОМ КОМПАУНДЕ МАРКИ ЛСЭПЛ, ШИРИНОЙ 20-30 ММ, ТОЛЩИНОЙ ОТ 0,14 ДО 0,19 ММ ВКЛЮЧИТЕЛЬНО | КГ | 14.7 | 268.8174
1952 | СЦЕНА-35 | ВОЗДУХОВОД ИЗ ТОНКОЛИСТОВОЙ ОЦИНКОВАННОЙ СТАЛИ КЛАССА (Н) Д=0,6ММ 100X100 (577 М) | М2 | 230.8
1953 | СЦЕНА-36 | ВОЗДУХОВОД ИЗ ТОНКОЛИСТОВОЙ ОЦИНКОВАННОЙ СТАЛИ КЛАССА (Н) Д=0,6ММ 100X150 (44,9 М) | М2 | 22.45
1954 | СЦЕНА-37 | ВОЗДУХОВОД ИЗ ТОНКОЛИСТОВОЙ ОЦИНКОВАННОЙ СТАЛИ КЛАССА (Н) Д=0,6ММ 150X100 (53,4 М) | М2 | 26.7
1955 | СЦЕНА-38 | ВОЗДУХОВОД ИЗ ТОНКОЛИСТОВОЙ ОЦИНКОВАННОЙ СТАЛИ КЛАССА (Н) Д=0,6ММ 150X150 (453,4 М) | М2 | 272.04
1956 | СЦЕНА-39 | ВОЗДУХОВОД ИЗ ТОНКОЛИСТОВОЙ ОЦИНКОВАННОЙ СТАЛИ КЛАССА (Н) Д=0,6ММ 200X100 (8,7 М) | М2 | 5.22
1957 | СЦЕНА-40 | ВОЗДУХОВОД ИЗ ТОНКОЛИСТОВОЙ ОЦИНКОВАННОЙ СТАЛИ КЛАССА (Н) Д=0,6ММ 200X150 (51,1 М) | М2 | 35.77
1958 | СЦЕНА-41 | ВОЗДУХОВОД ИЗ ТОНКОЛИСТОВОЙ ОЦИНКОВАННОЙ СТАЛИ КЛАССА (Н) Д=0,6ММ 200X200 (73,4 М) | М2 | 58.72
1959 | СЦЕНА-42 | ВОЗДУХОВОД ИЗ ТОНКОЛИСТОВОЙ ОЦИНКОВАННОЙ СТАЛИ КЛАССА (Н) Д=0,6ММ 200X250 (4,1 М) | М2 | 3.69
1960 | СЦЕНА-43 | ВОЗДУХОВОД ИЗ ТОНКОЛИСТОВОЙ ОЦИНКОВАННОЙ СТАЛИ КЛАССА (Н) Д=0,6ММ 250X150 (61,9 М) | М2 | 49.52
1961 | СЦЕНА-44 | ВОЗДУХОВОД ИЗ ТОНКОЛИСТОВОЙ ОЦИНКОВАННОЙ СТАЛИ КЛАССА (Н) Д=0,6ММ 250X200 (22,8 М) | М2 | 20.52
1962 | СЦЕНА-45 | ВОЗДУХОВОД ИЗ ТОНКОЛИСТОВОЙ ОЦИНКОВАННОЙ СТАЛИ КЛАССА (Н) Д=0,6ММ 250X400 (19,5 М) | М2 | 25.35
1963 | СЦЕНА-46 | ВОЗДУХОВОД ИЗ ТОНКОЛИСТОВОЙ ОЦИНКОВАННОЙ СТАЛИ КЛАССА (Н) Д=0,6ММ 300X150 (112,7 М) | М2 | 101.43
1964 | СЦЕНА-47 | ВОЗДУХОВОД ИЗ ТОНКОЛИСТОВОЙ ОЦИНКОВАННОЙ СТАЛИ КЛАССА (Н) Д=0,6ММ 300X200 (55,2 М) | М2 | 55.2
1965 | СЦЕНА-48 | ВОЗДУХОВОД ИЗ ТОНКОЛИСТОВОЙ ОЦИНКОВАННОЙ СТАЛИ КЛАССА (Н) Д=0,6ММ 300X350 (2 М) | М2 | 2.6
1966 | СЦЕНА-49 | ВОЗДУХОВОД ИЗ ТОНКОЛИСТОВОЙ ОЦИНКОВАННОЙ СТАЛИ КЛАССА (Н) Д=0,6ММ 300X900 (2 М) | М2 | 4.8
1967 | СЦЕНА-50 | ВОЗДУХОВОД ИЗ ТОНКОЛИСТОВОЙ ОЦИНКОВАННОЙ СТАЛИ КЛАССА (Н) Д=0,6ММ 350X150 (13,4 М) | М2 | 13.4
1968 | СЦЕНА-51 | ВОЗДУХОВОД ИЗ ТОНКОЛИСТОВОЙ ОЦИНКОВАННОЙ СТАЛИ КЛАССА (Н) Д=0,6ММ 350X200 (59,4 М) | М2 | 65.34
1969 | СЦЕНА-52 | ВОЗДУХОВОД ИЗ ТОНКОЛИСТОВОЙ ОЦИНКОВАННОЙ СТАЛИ КЛАССА (Н) Д=0,6ММ 400X150 (16,1 М) | М2 | 17.71
1970 | СЦЕНА-53 | ВОЗДУХОВОД ИЗ ТОНКОЛИСТОВОЙ ОЦИНКОВАННОЙ СТАЛИ КЛАССА (Н) Д=0,6ММ 400X200 (65,9 М) | М2 | 79.08
1971 | СЦЕНА-54 | ВОЗДУХОВОД ИЗ ТОНКОЛИСТОВОЙ ОЦИНКОВАННОЙ СТАЛИ КЛАССА (Н) Д=0,6ММ 400X250 (2 М) | М2 | 2.6
1972 | СЦЕНА-55 | ВОЗДУХОВОД ИЗ ТОНКОЛИСТОВОЙ ОЦИНКОВАННОЙ СТАЛИ КЛАССА (Н) Д=0,6ММ 450X150 (32,4 М) | М2 | 38.88
1973 | СЦЕНА-56 | ВОЗДУХОВОД ИЗ ТОНКОЛИСТОВОЙ ОЦИНКОВАННОЙ СТАЛИ КЛАССА (Н) Д=0,6ММ 450X200 (35,3 М) | М2 | 45.89
1974 | СЦЕНА-57 | ВОЗДУХОВОД ИЗ ТОНКОЛИСТОВОЙ ОЦИНКОВАННОЙ СТАЛИ КЛАССА (Н) Д=0,6ММ 500X150 (19,1 М) | М2 | 24.83
1975 | СЦЕНА-58 | ВОЗДУХОВОД ИЗ ТОНКОЛИСТОВОЙ ОЦИНКОВАННОЙ СТАЛИ КЛАССА (Н) Д=0,6ММ 500X200 (77,8 М) | М2 | 108.92
1976 | СЦЕНА-59 | ВОЗДУХОВОД ИЗ ТОНКОЛИСТОВОЙ ОЦИНКОВАННОЙ СТАЛИ КЛАССА (Н) Д=0,6ММ 500X250 (35 М) | М2 | 52.5
1977 | СЦЕНА-60 | ВОЗДУХОВОД ИЗ ТОНКОЛИСТОВОЙ ОЦИНКОВАННОЙ СТАЛИ КЛАССА (Н) Д=0,6ММ 500X300 (2 М) | М2 | 3.2
1978 | СЦЕНА-61 | ВОЗДУХОВОД ИЗ ТОНКОЛИСТОВОЙ ОЦИНКОВАННОЙ СТАЛИ КЛАССА (Н) Д=0,6ММ 550X150 (66,9 М) | М2 | 93.66
1979 | СЦЕНА-62 | ВОЗДУХОВОД ИЗ ТОНКОЛИСТОВОЙ ОЦИНКОВАННОЙ СТАЛИ КЛАССА (Н) Д=0,6ММ 550X200 (29,8 М) | М2 | 44.7
1980 | СЦЕНА-63 | ВОЗДУХОВОД ИЗ ТОНКОЛИСТОВОЙ ОЦИНКОВАННОЙ СТАЛИ КЛАССА (Н) Д=0,6ММ 600X150 (6,3 М) | М2 | 9.45
1981 | СЦЕНА-64 | ВОЗДУХОВОД ИЗ ТОНКОЛИСТОВОЙ ОЦИНКОВАННОЙ СТАЛИ КЛАССА (Н) Д=0,6ММ 600X200 (75,2 М) | М2 | 120.32
1982 | СЦЕНА-65 | ВОЗДУХОВОД ИЗ ТОНКОЛИСТОВОЙ ОЦИНКОВАННОЙ СТАЛИ КЛАССА (Н) Д=0,6ММ 600X250 (31,7 М) | М2 | 53.89
1983 | СЦЕНА-66 | ВОЗДУХОВОД ИЗ ТОНКОЛИСТОВОЙ ОЦИНКОВАННОЙ СТАЛИ КЛАССА (Н) Д=0,6ММ 900X300 (42 М) | М2 | 100.8
1984 | СЦЕНА-67 | ВОЗДУХОВОД ИЗ ТОНКОЛИСТОВОЙ ОЦИНКОВАННОЙ СТАЛИ КЛАССА (Н) Д=0,6ММ 900X400 (33,9 М) | М2 | 88.14
ГИБКИЕ ВОЗДУХОВОДЫ
1985 | Е2001-001-01 | ПРОКЛАДКА ВОЗДУХОВОДОВ ИЗ ЛИСТОВОЙ, ОЦИНКОВАННОЙ СТАЛИ И АЛЮМИНИЯ КЛАССА Н [НОРМАЛЬНЫЕ] ТОЛЩИНОЙ 0,5 ММ, ДИАМЕТРОМ ДО 200 ММ | 100 М2 ПОВЕРХНОСТИ ВОЗДУХОВОДОВ | 0.0011
1985.1 | 1 | ЗАТРАТЫ ТРУДА РАБОЧИХ-СТРОИТЕЛЕЙ | ЧЕЛ.-Ч | 167.86 | 0.18465
1985.2 | 3 | ЗАТРАТЫ ТРУДА МАШИНИСТОВ | ЧЕЛ.-Ч | 1.3 | 0.00143
1985.3 | 762 | КРАНЫ НА АВТОМОБИЛЬНОМ ХОДУ ПРИ РАБОТЕ НА ДРУГИХ ВИДАХ СТРОИТЕЛЬСТВА 10 Т | МАШ.-Ч | 0.52 | 0.000572
1985.4 | 977 | ЛЕБЕДКИ ЭЛЕКТРИЧЕСКИЕ, ТЯГОВЫМ УСИЛИЕМ 19,62 (2) КН (Т) | МАШ.-Ч | 0.39 | 0.000429
1985.5 | 2016 | УСТАНОВКИ ДЛЯ СВАРКИ РУЧНОЙ ДУГОВОЙ (ПОСТОЯННОГО ТОКА) | МАШ.-Ч | 1.79 | 0.001969
1985.6 | 2509 | АВТОМОБИЛИ БОРТОВЫЕ ГРУЗОПОДЪЕМНОСТЬЮ ДО 5 Т | МАШ.-Ч | 0.78 | 0.000858
1985.7 | 30322 | БОЛТЫ СТРОИТЕЛЬНЫЕ С ГАЙКАМИ И ШАЙБАМИ | Т | 0.015 | 1.65e-05
1985.8 | 35319 | ЭЛЕКТРОДЫ ДИАМЕТРОМ 5 ММ Э42А | Т | 0.00045 | 5e-07
1985.9 | 45407 | ПРОКЛАДКИ РЕЗИНОВЫЕ (ПЛАСТИНА ТЕХНИЧЕСКАЯ ПРЕССОВАННАЯ) | КГ | 8 | 0.0088
1986 | СЦЕНА-68 | ВОЗДУХОВОД ГИБКИЙ ГОФРИРОВАННЫЙ Ф100 | М | 35
ВОЗДУХОРАСПРЕДЕЛИТЕЛИ
1987 | Е2002-002-01 | УСТАНОВКА РЕШЕТОК ЖАЛЮЗИЙНЫХ ПЛОЩАДЬЮ В СВЕТУ ДО 0,5 М2 | РЕШЕТКА | 7
1987.1 | 1 | ЗАТРАТЫ ТРУДА РАБОЧИХ-СТРОИТЕЛЕЙ | ЧЕЛ.-Ч | 1.46 | 10.22
1987.2 | 3 | ЗАТРАТЫ ТРУДА МАШИНИСТОВ | ЧЕЛ.-Ч | 0.01 | 0.07
1987.3 | 521 | ДРЕЛИ ЭЛЕКТРИЧЕСКИЕ | МАШ.-Ч | 0.27 | 1.89
1987.4 | 2016 | УСТАНОВКИ ДЛЯ СВАРКИ РУЧНОЙ ДУГОВОЙ (ПОСТОЯННОГО ТОКА) | МАШ.-Ч | 0.12 | 0.84
1987.5 | 2509 | АВТОМОБИЛИ БОРТОВЫЕ ГРУЗОПОДЪЕМНОСТЬЮ ДО 5 Т | МАШ.-Ч | 0.01 | 0.07
1987.6 | 22003 | БЕТОН ТЯЖЕЛЫЙ, КЛАСС В 7,5 (М100) | М3 | 0.0003 | 0.0021
1987.7 | 35319 | ЭЛЕКТРОДЫ ДИАМЕТРОМ 5 ММ Э42А | Т | 0.00011 | 0.00077
1988 | СЦЕНА-69 | ДИФФУЗОР ЧЕТЫРЕХСТОРОННИЙ ПРИТОЧНЫЙ 300Х300 ДП300Х300 | ШТ | 7
1989 | СЦЕНА-150 | ЗОНТ ВЕНТИЛЯЦИОННЫЙ ПРЯМОУГОЛЬНЫЙ 900Х300 ИСП 1 | ШТ | 1
1990 | СЦЕНА-79 | ЗОНТ ВЕНТИЛЯЦИОННЫЙ ПРЯМОУГОЛЬНЫЙ 500Х500 ИСП 1 | ШТ | 1
1991 | СЦЕНА-71 | ЗОНТ КРУГЛЫЙ 200 СЕРИЯ 5.904-51 | ШТ | 7
1992 | Е2002-002-01 | УСТАНОВКА РЕШЕТОК ЖАЛЮЗИЙНЫХ ПЛОЩАДЬЮ В СВЕТУ ДО 0,5 М2 | РЕШЕТКА | 456
1992.1 | 1 | ЗАТРАТЫ ТРУДА РАБОЧИХ-СТРОИТЕЛЕЙ | ЧЕЛ.-Ч | 1.46 | 665.76
1992.2 | 3 | ЗАТРАТЫ ТРУДА МАШИНИСТОВ | ЧЕЛ.-Ч | 0.01 | 4.56
1992.3 | 521 | ДРЕЛИ ЭЛЕКТРИЧЕСКИЕ | МАШ.-Ч | 0.27 | 123.12
1992.4 | 2016 | УСТАНОВКИ ДЛЯ СВАРКИ РУЧНОЙ ДУГОВОЙ (ПОСТОЯННОГО ТОКА) | МАШ.-Ч | 0.12 | 54.72
1992.5 | 2509 | АВТОМОБИЛИ БОРТОВЫЕ ГРУЗОПОДЪЕМНОСТЬЮ ДО 5 Т | МАШ.-Ч | 0.01 | 4.56
1992.6 | 22003 | БЕТОН ТЯЖЕЛЫЙ, КЛАСС В 7,5 (М100) | М3 | 0.0003 | 0.1368
1992.7 | 35319 | ЭЛЕКТРОДЫ ДИАМЕТРОМ 5 ММ Э42А | Т | 0.00011 | 0.05016
1993 | СЦЕНА-72 | ПЛАСТИКОВЫЙ ДИФФУЗОР ВЫТЯЖНОЙ Д=100 | ШТ | 53
1994 | СЦЕНА-73 | РЕШЕТКА ВЫТЯЖНАЯ С ПОВОРОТНЫМИ ЖАЛЮЗИ 1000Х200 РВ 1000Х200 | ШТ | 2
1995 | СЦЕНА-73 | РЕШЕТКА ВЫТЯЖНАЯ С ПОВОРОТНЫМИ ЖАЛЮЗИ 900Х200 РВ 900Х200 | ШТ | 2
1996 | СЦЕНА-73 | РЕШЕТКА ВЫТЯЖНАЯ С ПОВОРОТНЫМИ ЖАЛЮЗИ 900Х400 РВ 900Х400 | ШТ | 2
1997 | СЦЕНА-73 | РЕШЕТКА ВЫТЯЖНАЯ С ПОВОРОТНЫМИ ЖАЛЮЗИ 500Х200 РВ 500Х200 | ШТ | 2
1998 | СЦЕНА-73 | РЕШЕТКА ВЫТЯЖНАЯ С ПОВОРОТНЫМИ ЖАЛЮЗИ 500Х300 РВ 500Х300 | ШТ | 1
1999 | СЦЕНА-73 | РЕШЕТКА ВЫТЯЖНАЯ С ПОВОРОТНЫМИ ЖАЛЮЗИ 500Х250 РВ 500Х250 | ШТ | 1
2000 | СЦЕНА-74 | РЕШЕТКА НАРУЖНАЯ РН 1000Х500 | ШТ | 2
2001 | СЦЕНА-75 | РЕШЕТКА НАРУЖНАЯ КРУГЛАЯ РНК 200 | ШТ | 3
2002 | СЦЕНА-75 | РЕШЕТКА НАРУЖНАЯ КРУГЛАЯ РНК 250 | ШТ | 2
2003 | СЦЕНА-76 | РЕШЕТКА ВЕНТИЛЯЦИОННАЯ ЖАЛЮЗИЙНАЯ ДВУХРЯДНАЯ РВ 100X100 | ШТ | 42
2004 | СЦЕНА-77 | РЕШЕТКА ВЕНТИЛЯЦИОННАЯ ЖАЛЮЗИЙНАЯ ДВУХРЯДНАЯ РВ 200X150 | ШТ | 24
2005 | СЦЕНА-78 | РЕШЕТКА ВЕНТИЛЯЦИОННАЯ ЖАЛЮЗИЙНАЯ ДВУХРЯДНАЯ РВ 300X100 | ШТ | 2
2006 | СЦЕНА-79 | РЕШЕТКА ВЕНТИЛЯЦИОННАЯ ЖАЛЮЗИЙНАЯ ДВУХРЯДНАЯ РВ 350X100 | ШТ | 7
2007 | СЦЕНА-80 | РЕШЕТКА ВЕНТИЛЯЦИОННАЯ ЖАЛЮЗИЙНАЯ ДВУХРЯДНАЯ РВ 350X150 | ШТ | 1
2008 | СЦЕНА-81 | РЕШЕТКА ВЕНТИЛЯЦИОННАЯ ЖАЛЮЗИЙНАЯ ДВУХРЯДНАЯ РВ 400X100 | ШТ | 87
2009 | СЦЕНА-82 | РЕШЕТКА ВЕНТИЛЯЦИОННАЯ ЖАЛЮЗИЙНАЯ ДВУХРЯДНАЯ РВ 450X150 | ШТ | 2
2010 | СЦЕНА-83 | РЕШЕТКА ВЕНТИЛЯЦИОННАЯ ЖАЛЮЗИЙНАЯ ДВУХРЯДНАЯ РВ 500X100 | ШТ | 40
2011 | СЦЕНА-84 | РЕШЕТКА ВЕНТИЛЯЦИОННАЯ ЖАЛЮЗИЙНАЯ ДВУХРЯДНАЯ РВ 500X150 | ШТ | 7
2012 | СЦЕНА-85 | РЕШЕТКА ВЕНТИЛЯЦИОННАЯ ЖАЛЮЗИЙНАЯ ДВУХРЯДНАЯ РВ 600X150 | ШТ | 17
2013 | СЦЕНА-86 | РЕШЕТКА ВЕНТИЛЯЦИОННАЯ ЖАЛЮЗИЙНАЯ ДВУХРЯДНАЯ РВ 900X300 | ШТ | 2
2014 | СЦЕНА-87 | РЕШЕТКА ВЕНТИЛЯЦИОННАЯ ЖАЛЮЗИЙНАЯ ДВУХРЯДНАЯ РВ 300X100 | ШТ | 2
2015 | СЦЕНА-88 | РЕШЕТКА ВЕНТИЛЯЦИОННАЯ ЖАЛЮЗИЙНАЯ ДВУХРЯДНАЯ РВ 350X100 | ШТ | 9
2016 | СЦЕНА-89 | РЕШЕТКА ВЕНТИЛЯЦИОННАЯ ЖАЛЮЗИЙНАЯ ДВУХРЯДНАЯ РВ 350X150 | ШТ | 1
2017 | СЦЕНА-90 | РЕШЕТКА ВЕНТИЛЯЦИОННАЯ ЖАЛЮЗИЙНАЯ ДВУХРЯДНАЯ РВ 400X100 | ШТ | 87
2018 | СЦЕНА-91 | РЕШЕТКА ВЕНТИЛЯЦИОННАЯ ЖАЛЮЗИЙНАЯ ДВУХРЯДНАЯ РВ 400X150 | ШТ | 1
2019 | СЦЕНА-92 | РЕШЕТКА ВЕНТИЛЯЦИОННАЯ ЖАЛЮЗИЙНАЯ ДВУХРЯДНАЯ РВ 450X150 | ШТ | 1
2020 | СЦЕНА-93 | РЕШЕТКА ВЕНТИЛЯЦИОННАЯ ЖАЛЮЗИЙНАЯ ДВУХРЯДНАЯ РВ 500X100 | ШТ | 40
2021 | СЦЕНА-94 | РЕШЕТКА ВЕНТИЛЯЦИОННАЯ ЖАЛЮЗИЙНАЯ ДВУХРЯДНАЯ РВ 500X150 | ШТ | 7
2022 | СЦЕНА-95 | РЕШЕТКА ВЕНТИЛЯЦИОННАЯ ЖАЛЮЗИЙНАЯ ДВУХРЯДНАЯ РВ 600X150 | ШТ | 17
МАТЕРИАЛЫ ИЗОЛЯЦИИ ВОЗДУХОВОДОВ
2023 | Е2601-018-01 | ИЗОЛЯЦИЯ ПЛОСКИХ И КРИВОЛИНЕЙНЫХ ПОВЕРХНОСТЕЙ ПЛАСТИНАМИ [ПЛИТАМИ] ИЗ ВСПЕНЕННОГО КАУЧУКА ["АРМОФЛЕКС"], ВСПЕНЕННОГО ПОЛИЭТИЛЕНА ["ТЕРМОФЛЕКС"] | 10 М2 ИЗОЛИРУЕМОЙ ПОВЕРХНОСТИ | 187.13
2023.1 | 1 | ЗАТРАТЫ ТРУДА РАБОЧИХ-СТРОИТЕЛЕЙ | ЧЕЛ.-Ч | 6.67 | 1248.1571
2023.2 | 3 | ЗАТРАТЫ ТРУДА МАШИНИСТОВ | ЧЕЛ.-Ч | 0.43 | 80.4659
2023.3 | 2509 | АВТОМОБИЛИ БОРТОВЫЕ ГРУЗОПОДЪЕМНОСТЬЮ ДО 5 Т | МАШ.-Ч | 0.43 | 80.4659
2023.4 | 45935 | КЛЕЙ "АРМОФЛЕКС" 520 | Л | 1.5 | 280.695
2023.5 | 45936 | ОЧИСТИТЕЛЬ ДЛЯ КЛЕЯ "АРМОФЛЕКС" | Л | 0.057 | 10.6664
2023.6 | 45937 | КРАСКА "АРМОФИНИШ" | Л | 2.5 | 467.825
2024 | СЦЕНА-96 | ГИБКИЙ МАТЕРИАЛ ИЗ ВСПЕНЕННОГО КАУЧУКА, ТОЛЩИНА 9 ММ | М2 | 1871.3
2025 | СЦЕНА-97 | КОМБИНИРОВАННОЕ ПОКРЫТИЕ НА ОСНОВЕ БАЗАЛЬТОВОГО РУЛОННОГО МАТЕРИАЛА, КАШИРОВАННОГО АЛЮМИНИЕВОЙ ФОЛЬГОЙ, И КЛЕЕВОГО СОСТАВА, EI60, B=10 ММ | М2 | 116.74
2026 | СЦЕНА-94 | РЕШЕТКА НАРУЖНАЯ РН 500X200 | ШТ | 2
2027 | СЦЕНА-94 | РЕШЕТКА НАРУЖНАЯ РН 500X300 | ШТ | 1
2028 | СЦЕНА-94 | РЕШЕТКА НАРУЖНАЯ РН 900X400 | ШТ | 2
2029 | СЦЕНА-94 | РЕШЕТКА НАРУЖНАЯ РН 500X250 | ШТ | 1
2030 | СЦЕНА-94 | ДЕФЛЕКТОР 250 | ШТ | 2
ФАСОННЫЕ ДЕТАЛИ ВОЗДУХОВОДОВ
2031 | Е2001-001-01 | ПРОКЛАДКА ВОЗДУХОВОДОВ ИЗ ЛИСТОВОЙ, ОЦИНКОВАННОЙ СТАЛИ И АЛЮМИНИЯ КЛАССА Н [НОРМАЛЬНЫЕ] ТОЛЩИНОЙ 0,5 ММ, ДИАМЕТРОМ ДО 200 ММ | 100 М2 ПОВЕРХНОСТИ ВОЗДУХОВОДОВ | 0.069
2031.1 | 1 | ЗАТРАТЫ ТРУДА РАБОЧИХ-СТРОИТЕЛЕЙ | ЧЕЛ.-Ч | 167.86 | 11.5823
2031.2 | 3 | ЗАТРАТЫ ТРУДА МАШИНИСТОВ | ЧЕЛ.-Ч | 1.3 | 0.0897
2031.3 | 762 | КРАНЫ НА АВТОМОБИЛЬНОМ ХОДУ ПРИ РАБОТЕ НА ДРУГИХ ВИДАХ СТРОИТЕЛЬСТВА 10 Т | МАШ.-Ч | 0.52 | 0.03588
2031.4 | 977 | ЛЕБЕДКИ ЭЛЕКТРИЧЕСКИЕ, ТЯГОВЫМ УСИЛИЕМ 19,62 (2) КН (Т) | МАШ.-Ч | 0.39 | 0.02691
2031.5 | 2016 | УСТАНОВКИ ДЛЯ СВАРКИ РУЧНОЙ ДУГОВОЙ (ПОСТОЯННОГО ТОКА) | МАШ.-Ч | 1.79 | 0.12351
2031.6 | 2509 | АВТОМОБИЛИ БОРТОВЫЕ ГРУЗОПОДЪЕМНОСТЬЮ ДО 5 Т | МАШ.-Ч | 0.78 | 0.05382
2031.7 | 30322 | БОЛТЫ СТРОИТЕЛЬНЫЕ С ГАЙКАМИ И ШАЙБАМИ | Т | 0.015 | 0.001035
2031.8 | 35319 | ЭЛЕКТРОДЫ ДИАМЕТРОМ 5 ММ Э42А | Т | 0.00045 | 3.11e-05
2031.9 | 45407 | ПРОКЛАДКИ РЕЗИНОВЫЕ (ПЛАСТИНА ТЕХНИЧЕСКАЯ ПРЕССОВАННАЯ) | КГ | 8 | 0.552
2032 | СЦЕНА-98 | ВРЕЗКА КРУГЛАЯ Ф100-Ф100(8ШТ) | М2 | 0.88
2033 | СЦЕНА-99 | ВРЕЗКА КРУГЛАЯ Ф100-Ф125(13ШТ) | М2 | 1.43
2034 | СЦЕНА-100 | ВРЕЗКА КРУГЛАЯ Ф100-Ф160(5ШТ) | М2 | 0.6
2035 | СЦЕНА-101 | ВРЕЗКА КРУГЛАЯ Ф100-Ф200(13ШТ) | М2 | 1.69
2036 | СЦЕНА-102=19)) | ВРЕЗКА КРУГЛАЯ Ф125-Ф160(1ШТ) | М2 | 0.15
2037 | СЦЕНА-103 | ВРЕЗКА КРУГЛАЯ Ф125-Ф200(2ШТ) | М2 | 0.3
2038 | СЦЕНА-104 | ВРЕЗКА КРУГЛАЯ Ф160-500Х200(1ШТ) | М2 | 0.15
2039 | СЦЕНА-105 | ВРЕЗКА КРУГЛАЯ Ф160-500Х250(3ШТ) | М2 | 0.45
2040 | СЦЕНА-106 | ВРЕЗКА КРУГЛАЯ Ф160-Ф160(1ШТ) | М2 | 0.15
2041 | СЦЕНА-107 | ВРЕЗКА КРУГЛАЯ Ф160-Ф200(1ШТ) | М2 | 0.15
2042 | СЦЕНА-108 | ВРЕЗКА КРУГЛАЯ Ф200-500X200 (3ШТ) | М2 | 0.57
2043 | СЦЕНА-109 | ВРЕЗКА КРУГЛАЯ Ф200-500X250 (2ШТ) | М2 | 0.38
2044 | Е2001-001-02 | ПРОКЛАДКА ВОЗДУХОВОДОВ ИЗ ЛИСТОВОЙ, ОЦИНКОВАННОЙ СТАЛИ И АЛЮМИНИЯ КЛАССА Н [НОРМАЛЬНЫЕ] ТОЛЩИНОЙ 0,5 ММ, ПЕРИМЕТРОМ ДО 600 ММ | 100 М2 ПОВЕРХНОСТИ ВОЗДУХОВОДОВ | 0.2748
2044.1 | 1 | ЗАТРАТЫ ТРУДА РАБОЧИХ-СТРОИТЕЛЕЙ | ЧЕЛ.-Ч | 167.86 | 46.1279
2044.2 | 3 | ЗАТРАТЫ ТРУДА МАШИНИСТОВ | ЧЕЛ.-Ч | 1.3 | 0.35724
2044.3 | 762 | КРАНЫ НА АВТОМОБИЛЬНОМ ХОДУ ПРИ РАБОТЕ НА ДРУГИХ ВИДАХ СТРОИТЕЛЬСТВА 10 Т | МАШ.-Ч | 0.52 | 0.1429
2044.4 | 977 | ЛЕБЕДКИ ЭЛЕКТРИЧЕСКИЕ, ТЯГОВЫМ УСИЛИЕМ 19,62 (2) КН (Т) | МАШ.-Ч | 0.39 | 0.10717
2044.5 | 2016 | УСТАНОВКИ ДЛЯ СВАРКИ РУЧНОЙ ДУГОВОЙ (ПОСТОЯННОГО ТОКА) | МАШ.-Ч | 1.79 | 0.49189
2044.6 | 2509 | АВТОМОБИЛИ БОРТОВЫЕ ГРУЗОПОДЪЕМНОСТЬЮ ДО 5 Т | МАШ.-Ч | 0.78 | 0.21434
2044.7 | 30322 | БОЛТЫ СТРОИТЕЛЬНЫЕ С ГАЙКАМИ И ШАЙБАМИ | Т | 0.015 | 0.004122
2044.8 | 32117 | МАСТИКА ГЕРМЕТИЗИРУЮЩАЯ НЕТВЕРДЕЮЩАЯ "ГЭЛАН" | Т | 0.00501 | 0.0013767
2044.9 | 35319 | ЭЛЕКТРОДЫ ДИАМЕТРОМ 5 ММ Э42А | Т | 0.00045 | 0.0001237
2044.10 | 45407 | ПРОКЛАДКИ РЕЗИНОВЫЕ (ПЛАСТИНА ТЕХНИЧЕСКАЯ ПРЕССОВАННАЯ) | КГ | 8 | 2.1984
2045 | СЦЕНА-110 | ВРЕЗКА ПРЯМОУГОЛЬНАЯ 100X100-150X100(2ШТ) | М2 | 0.24
2046 | СЦЕНА-111 | ВРЕЗКА ПРЯМОУГОЛЬНАЯ 100X100-150X150(8ШТ) | М2 | 0.96
2047 | СЦЕНА-112 | ВРЕЗКА ПРЯМОУГОЛЬНАЯ 100X100-200X150(12ШТ) | М2 | 1.44
2048 | СЦЕНА-113 | ВРЕЗКА ПРЯМОУГОЛЬНАЯ 100X100-200X200(2ШТ) | М2 | 0.24
2049 | СЦЕНА-114 | ВРЕЗКА ПРЯМОУГОЛЬНАЯ 100X100-200X250(2ШТ) | М2 | 0.24
2050 | СЦЕНА-115 | ВРЕЗКА ПРЯМОУГОЛЬНАЯ 100X100-250X150(1ШТ) | М2 | 0.12
2051 | СЦЕНА-116 | ВРЕЗКА ПРЯМОУГОЛЬНАЯ 100X100-250X200(7ШТ) | М2 | 0.84
2052 | СЦЕНА-117 | ВРЕЗКА ПРЯМОУГОЛЬНАЯ 100X100-300X150(10ШТ) | М2 | 1.2
2053 | СЦЕНА-118 | ВРЕЗКА ПРЯМОУГОЛЬНАЯ 100X100-300X200(8ШТ) | М2 | 0.96
2054 | СЦЕНА-119 | ВРЕЗКА ПРЯМОУГОЛЬНАЯ 100X100-350X200(5ШТ) | М2 | 0.6
2055 | СЦЕНА-120 | ВРЕЗКА ПРЯМОУГОЛЬНАЯ 100X100-400X200(12ШТ) | М2 | 1.44
2056 | СЦЕНА-121 | ВРЕЗКА ПРЯМОУГОЛЬНАЯ 100X100-450X150(3ШТ) | М2 | 0.36
2057 | СЦЕНА-122 | ВРЕЗКА ПРЯМОУГОЛЬНАЯ 100X100-450X200(1ШТ) | М2 | 0.12
2058 | СЦЕНА-123 | ВРЕЗКА ПРЯМОУГОЛЬНАЯ 100X100-500X150(1ШТ) | М2 | 0.12
2059 | СЦЕНА-124 | ВРЕЗКА ПРЯМОУГОЛЬНАЯ 100X100-500X200(9ШТ) | М2 | 1.08
2060 | СЦЕНА-125 | ВРЕЗКА ПРЯМОУГОЛЬНАЯ 100X100-550X150(4ШТ) | М2 | 0.48
2061 | СЦЕНА-126 | ВРЕЗКА ПРЯМОУГОЛЬНАЯ 100X100-550X200(4ШТ) | М2 | 0.48
2062 | СЦЕНА-127 | ВРЕЗКА ПРЯМОУГОЛЬНАЯ 110X100-150X150(1ШТ) | М2 | 0.12
2063 | СЦЕНА-128 | ВРЕЗКА ПРЯМОУГОЛЬНАЯ 150X100-200X100(1ШТ) | М2 | 0.15
2064 | СЦЕНА-129 | ВРЕЗКА ПРЯМОУГОЛЬНАЯ 150X100-200X200(1ШТ) | М2 | 0.15
2065 | СЦЕНА-130 | ВРЕЗКА ПРЯМОУГОЛЬНАЯ 150X100-500X200(2ШТ) | М2 | 0.3
2066 | СЦЕНА-131 | ВРЕЗКА ПРЯМОУГОЛЬНАЯ 150X150-150X150(6ШТ) | М2 | 1.08
2067 | СЦЕНА-132 | ВРЕЗКА ПРЯМОУГОЛЬНАЯ 150X150-200X150(9ШТ) | М2 | 1.62
2068 | СЦЕНА-133 | ВРЕЗКА ПРЯМОУГОЛЬНАЯ 150X150-200X200(2ШТ) | М2 | 0.36
2069 | СЦЕНА-134 | ВРЕЗКА ПРЯМОУГОЛЬНАЯ 150X150-250X150(4ШТ) | М2 | 0.72
2070 | СЦЕНА-135 | ВРЕЗКА ПРЯМОУГОЛЬНАЯ 150X150-250X200(5ШТ) | М2 | 0.9
2071 | СЦЕНА-136 | ВРЕЗКА ПРЯМОУГОЛЬНАЯ 150X150-300X150(4ШТ) | М2 | 0.72
2072 | СЦЕНА-137 | ВРЕЗКА ПРЯМОУГОЛЬНАЯ 150X150-300X200(15ШТ) | М2 | 2.7
2073 | СЦЕНА-138 | ВРЕЗКА ПРЯМОУГОЛЬНАЯ 150X150-350X150(2ШТ) | М2 | 0.36
2074 | СЦЕНА-139 | ВРЕЗКА ПРЯМОУГОЛЬНАЯ 150X150-350X200(8ШТ) | М2 | 1.44
2075 | СЦЕНА-140 | ВРЕЗКА ПРЯМОУГОЛЬНАЯ 150X150-400X200(9ШТ) | М2 | 1.62
2076 | СЦЕНА-141 | ВРЕЗКА ПРЯМОУГОЛЬНАЯ 150X150-450X150(5ШТ) | М2 | 0.9
2077 | СЦЕНА-142 | ВРЕЗКА ПРЯМОУГОЛЬНАЯ 150X150-450X200(1ШТ) | М2 | 0.18
2078 | СЦЕНА-143 | ВРЕЗКА ПРЯМОУГОЛЬНАЯ 150X150-500X200(10ШТ) | М2 | 1.8
2079 | СЦЕНА-144 | ВРЕЗКА ПРЯМОУГОЛЬНАЯ 150X150-550X150(1ШТ) | М2 | 0.18
2080 | СЦЕНА-145 | ВРЕЗКА ПРЯМОУГОЛЬНАЯ 150X150-550X200(1ШТ) | М2 | 0.18
2081 | СЦЕНА-146 | ВРЕЗКА ПРЯМОУГОЛЬНАЯ 150X150-600X200(2ШТ) | М2 | 0.36
2082 | СЦЕНА-147 | ВРЕЗКА ПРЯМОУГОЛЬНАЯ 150X150-600X250(4ШТ) | М2 | 0.72
2083 | Е2001-001-03 | ПРОКЛАДКА ВОЗДУХОВОДОВ ИЗ ЛИСТОВОЙ, ОЦИНКОВАННОЙ СТАЛИ И АЛЮМИНИЯ КЛАССА Н [НОРМАЛЬНЫЕ] ТОЛЩИНОЙ 0,5 ММ, ПЕРИМЕТРОМ 800, 1000 ММ | 100 М2 ПОВЕРХНОСТИ ВОЗДУХОВОДОВ | 0.0488
2083.1 | 1 | ЗАТРАТЫ ТРУДА РАБОЧИХ-СТРОИТЕЛЕЙ | ЧЕЛ.-Ч | 153.69 | 7.5001
2083.2 | 3 | ЗАТРАТЫ ТРУДА МАШИНИСТОВ | ЧЕЛ.-Ч | 1.02 | 0.049776
2083.3 | 762 | КРАНЫ НА АВТОМОБИЛЬНОМ ХОДУ ПРИ РАБОТЕ НА ДРУГИХ ВИДАХ СТРОИТЕЛЬСТВА 10 Т | МАШ.-Ч | 0.41 | 0.020008
2083.4 | 977 | ЛЕБЕДКИ ЭЛЕКТРИЧЕСКИЕ, ТЯГОВЫМ УСИЛИЕМ 19,62 (2) КН (Т) | МАШ.-Ч | 0.39 | 0.019032
2083.5 | 2016 | УСТАНОВКИ ДЛЯ СВАРКИ РУЧНОЙ ДУГОВОЙ (ПОСТОЯННОГО ТОКА) | МАШ.-Ч | 1.62 | 0.079056
2083.6 | 2509 | АВТОМОБИЛИ БОРТОВЫЕ ГРУЗОПОДЪЕМНОСТЬЮ ДО 5 Т | МАШ.-Ч | 0.61 | 0.029768
2083.7 | 30027 | АСБЕСТОВЫЙ ШНУР ОБЩЕГО НАЗНАЧЕНИЯ (ШАОН-1), ДИАМЕТРОМ 8,0-10,0 ММ | Т | 0.00089 | 4.34e-05
2083.8 | 32117 | МАСТИКА ГЕРМЕТИЗИРУЮЩАЯ НЕТВЕРДЕЮЩАЯ "ГЭЛАН" | Т | 0.00501 | 0.0002445
2083.9 | 35319 | ЭЛЕКТРОДЫ ДИАМЕТРОМ 5 ММ Э42А | Т | 0.00041 | 2e-05
2083.10 | 45407 | ПРОКЛАДКИ РЕЗИНОВЫЕ (ПЛАСТИНА ТЕХНИЧЕСКАЯ ПРЕССОВАННАЯ) | КГ | 8 | 0.3904
2084 | СЦЕНА-148 | ВРЕЗКА ПРЯМОУГОЛЬНАЯ 200X150-200X150(4ШТ) | М2 | 0.84
2085 | СЦЕНА-149 | ВРЕЗКА ПРЯМОУГОЛЬНАЯ 200X150-250X400(1ШТ) | М2 | 0.21
2086 | СЦЕНА-150 | ВРЕЗКА ПРЯМОУГОЛЬНАЯ 200X150-450X200(1ШТ) | М2 | 0.21
2087 | СЦЕНА-151 | ВРЕЗКА ПРЯМОУГОЛЬНАЯ 200X200-300X150(1ШТ) | М2 | 0.21
2088 | СЦЕНА-152 | ВРЕЗКА ПРЯМОУГОЛЬНАЯ 200X200-500X200(5ШТ) | М2 | 1.05
2089 | СЦЕНА-153 | ВРЕЗКА ПРЯМОУГОЛЬНАЯ 250X150-200X250(1ШТ) | М2 | 0.24
2090 | СЦЕНА-154 | ВРЕЗКА ПРЯМОУГОЛЬНАЯ 250X150-300X150(1ШТ) | М2 | 0.24
2091 | СЦЕНА-155 | ВРЕЗКА ПРЯМОУГОЛЬНАЯ 250X150-350X200(1ШТ) | М2 | 0.24
2092 | СЦЕНА-156 | ВРЕЗКА ПРЯМОУГОЛЬНАЯ 250X150-450X200(1ШТ) | М2 | 0.24
2093 | СЦЕНА-157 | ВРЕЗКА ПРЯМОУГОЛЬНАЯ 250X150-500X200(2ШТ) | М2 | 0.48
2094 | СЦЕНА-158 | ВРЕЗКА ПРЯМОУГОЛЬНАЯ 300X150-400X200(1ШТ) | М2 | 0.13
2095 | СЦЕНА-159 | ВРЕЗКА ПРЯМОУГОЛЬНАЯ 300X150-900X400(2ШТ) | М2 | 0.26
2096 | СЦЕНА-160 | ВРЕЗКА ПРЯМОУГОЛЬНАЯ 300X200-600X250(2ШТ) | М2 | 0.26
2097 | СЦЕНА-161 | ВРЕЗКА ПРЯМОУГОЛЬНАЯ 350X150-550X200(1ШТ) | М2 | 0.27
2098 | Е2001-001-10 | ПРОКЛАДКА ВОЗДУХОВОДОВ ИЗ ЛИСТОВОЙ, ОЦИНКОВАННОЙ СТАЛИ И АЛЮМИНИЯ КЛАССА Н [НОРМАЛЬНЫЕ] ТОЛЩИНОЙ 0,7 ММ, ПЕРИМЕТРОМ ОТ 1100 ДО 1600 ММ | 100 М2 ПОВЕРХНОСТИ ВОЗДУХОВОДОВ | 0.0789
2098.1 | 1 | ЗАТРАТЫ ТРУДА РАБОЧИХ-СТРОИТЕЛЕЙ | ЧЕЛ.-Ч | 132.98 | 10.4921
2098.2 | 3 | ЗАТРАТЫ ТРУДА МАШИНИСТОВ | ЧЕЛ.-Ч | 0.95 | 0.074955
2098.3 | 762 | КРАНЫ НА АВТОМОБИЛЬНОМ ХОДУ ПРИ РАБОТЕ НА ДРУГИХ ВИДАХ СТРОИТЕЛЬСТВА 10 Т | МАШ.-Ч | 0.38 | 0.029982
2098.4 | 977 | ЛЕБЕДКИ ЭЛЕКТРИЧЕСКИЕ, ТЯГОВЫМ УСИЛИЕМ 19,62 (2) КН (Т) | МАШ.-Ч | 0.39 | 0.030771
2098.5 | 2016 | УСТАНОВКИ ДЛЯ СВАРКИ РУЧНОЙ ДУГОВОЙ (ПОСТОЯННОГО ТОКА) | МАШ.-Ч | 1.54 | 0.12151
2098.6 | 2509 | АВТОМОБИЛИ БОРТОВЫЕ ГРУЗОПОДЪЕМНОСТЬЮ ДО 5 Т | МАШ.-Ч | 0.57 | 0.044973
2098.7 | 30027 | АСБЕСТОВЫЙ ШНУР ОБЩЕГО НАЗНАЧЕНИЯ (ШАОН-1), ДИАМЕТРОМ 8,0-10,0 ММ | Т | 0.00084 | 6.63e-05
2098.8 | 30322 | БОЛТЫ СТРОИТЕЛЬНЫЕ С ГАЙКАМИ И ШАЙБАМИ | Т | 0.011 | 0.0008679
2098.9 | 32117 | МАСТИКА ГЕРМЕТИЗИРУЮЩАЯ НЕТВЕРДЕЮЩАЯ "ГЭЛАН" | Т | 0.00513 | 0.0004048
2098.10 | 35319 | ЭЛЕКТРОДЫ ДИАМЕТРОМ 5 ММ Э42А | Т | 0.00039 | 3.08e-05
2098.11 | 45407 | ПРОКЛАДКИ РЕЗИНОВЫЕ (ПЛАСТИНА ТЕХНИЧЕСКАЯ ПРЕССОВАННАЯ) | КГ | 7.58 | 0.59806
2099 | СЦЕНА-162 | ВРЕЗКА ПРЯМОУГОЛЬНАЯ 350X200-550X200(1ШТ) | М2 | 0.33
2100 | СЦЕНА-163 | ВРЕЗКА ПРЯМОУГОЛЬНАЯ 400X200-900X400(2ШТ) | М2 | 0.72
2101 | СЦЕНА-164 | ВРЕЗКА ПРЯМОУГОЛЬНАЯ 450X150-900X400(2ШТ) | М2 | 0.72
2102 | СЦЕНА-165 | ВРЕЗКА ПРЯМОУГОЛЬНАЯ 450X200-900X400(2ШТ) | М2 | 0.78
2103 | СЦЕНА-166 | ВРЕЗКА ПРЯМОУГОЛЬНАЯ 500X200-900X400(4ШТ) | М2 | 1.68
2104 | СЦЕНА-167 | ВРЕЗКА ПРЯМОУГОЛЬНАЯ 550X150-900X400(2ШТ) | М2 | 0.84
2105 | СЦЕНА-168 | ВРЕЗКА ПРЯМОУГОЛЬНАЯ 550X200-900X400(2ШТ) | М2 | 0.9
2106 | СЦЕНА-169 | ВРЕЗКА ПРЯМОУГОЛЬНАЯ 600X200-900X400(2ШТ) | М2 | 0.96
2107 | СЦЕНА-170 | ВРЕЗКА ПРЯМОУГОЛЬНАЯ 550X250-900X400(2ШТ) | М2 | 0.96
2108 | Е2001-001-01 | ПРОКЛАДКА ВОЗДУХОВОДОВ ИЗ ЛИСТОВОЙ, ОЦИНКОВАННОЙ СТАЛИ И АЛЮМИНИЯ КЛАССА Н [НОРМАЛЬНЫЕ] ТОЛЩИНОЙ 0,5 ММ, ДИАМЕТРОМ ДО 200 ММ | 100 М2 ПОВЕРХНОСТИ ВОЗДУХОВОДОВ | 0.0006
2108.1 | 1 | ЗАТРАТЫ ТРУДА РАБОЧИХ-СТРОИТЕЛЕЙ | ЧЕЛ.-Ч | 167.86 | 0.10072
2108.2 | 3 | ЗАТРАТЫ ТРУДА МАШИНИСТОВ | ЧЕЛ.-Ч | 1.3 | 0.00078
2108.3 | 762 | КРАНЫ НА АВТОМОБИЛЬНОМ ХОДУ ПРИ РАБОТЕ НА ДРУГИХ ВИДАХ СТРОИТЕЛЬСТВА 10 Т | МАШ.-Ч | 0.52 | 0.000312
2108.4 | 977 | ЛЕБЕДКИ ЭЛЕКТРИЧЕСКИЕ, ТЯГОВЫМ УСИЛИЕМ 19,62 (2) КН (Т) | МАШ.-Ч | 0.39 | 0.000234
2108.5 | 2016 | УСТАНОВКИ ДЛЯ СВАРКИ РУЧНОЙ ДУГОВОЙ (ПОСТОЯННОГО ТОКА) | МАШ.-Ч | 1.79 | 0.001074
2108.6 | 2509 | АВТОМОБИЛИ БОРТОВЫЕ ГРУЗОПОДЪЕМНОСТЬЮ ДО 5 Т | МАШ.-Ч | 0.78 | 0.000468
2108.7 | 30322 | БОЛТЫ СТРОИТЕЛЬНЫЕ С ГАЙКАМИ И ШАЙБАМИ | Т | 0.015 | 9e-06
2108.8 | 35319 | ЭЛЕКТРОДЫ ДИАМЕТРОМ 5 ММ Э42А | Т | 0.00045 | 3e-07
2108.9 | 45407 | ПРОКЛАДКИ РЕЗИНОВЫЕ (ПЛАСТИНА ТЕХНИЧЕСКАЯ ПРЕССОВАННАЯ) | КГ | 8 | 0.0048
2109 | СЦЕНА-171 | ЗАГЛУШКА КРУГЛАЯ Ф200(1ШТ) | М2 | 0.06
2110 | Е2001-001-02 | ПРОКЛАДКА ВОЗДУХОВОДОВ ИЗ ЛИСТОВОЙ, ОЦИНКОВАННОЙ СТАЛИ И АЛЮМИНИЯ КЛАССА Н [НОРМАЛЬНЫЕ] ТОЛЩИНОЙ 0,5 ММ, ПЕРИМЕТРОМ ДО 600 ММ | 100 М2 ПОВЕРХНОСТИ ВОЗДУХОВОДОВ | 0.054
2110.1 | 1 | ЗАТРАТЫ ТРУДА РАБОЧИХ-СТРОИТЕЛЕЙ | ЧЕЛ.-Ч | 167.86 | 9.0644
2110.2 | 3 | ЗАТРАТЫ ТРУДА МАШИНИСТОВ | ЧЕЛ.-Ч | 1.3 | 0.0702
2110.3 | 762 | КРАНЫ НА АВТОМОБИЛЬНОМ ХОДУ ПРИ РАБОТЕ НА ДРУГИХ ВИДАХ СТРОИТЕЛЬСТВА 10 Т | МАШ.-Ч | 0.52 | 0.02808
2110.4 | 977 | ЛЕБЕДКИ ЭЛЕКТРИЧЕСКИЕ, ТЯГОВЫМ УСИЛИЕМ 19,62 (2) КН (Т) | МАШ.-Ч | 0.39 | 0.02106
2110.5 | 2016 | УСТАНОВКИ ДЛЯ СВАРКИ РУЧНОЙ ДУГОВОЙ (ПОСТОЯННОГО ТОКА) | МАШ.-Ч | 1.79 | 0.09666
2110.6 | 2509 | АВТОМОБИЛИ БОРТОВЫЕ ГРУЗОПОДЪЕМНОСТЬЮ ДО 5 Т | МАШ.-Ч | 0.78 | 0.04212
2110.7 | 30322 | БОЛТЫ СТРОИТЕЛЬНЫЕ С ГАЙКАМИ И ШАЙБАМИ | Т | 0.015 | 0.00081
2110.8 | 32117 | МАСТИКА ГЕРМЕТИЗИРУЮЩАЯ НЕТВЕРДЕЮЩАЯ "ГЭЛАН" | Т | 0.00501 | 0.0002705
2110.9 | 35319 | ЭЛЕКТРОДЫ ДИАМЕТРОМ 5 ММ Э42А | Т | 0.00045 | 2.43e-05
2110.10 | 45407 | ПРОКЛАДКИ РЕЗИНОВЫЕ (ПЛАСТИНА ТЕХНИЧЕСКАЯ ПРЕССОВАННАЯ) | КГ | 8 | 0.432
2111 | СЦЕНА-172 | ЗАГЛУШКА ПРЯМОУГОЛЬНАЯ 100X100(179ШТ) | М2 | 3.58
2112 | СЦЕНА-173 | ЗАГЛУШКА ПРЯМОУГОЛЬНАЯ 100X150(15ШТ) | М2 | 0.45
2113 | СЦЕНА-174 | ЗАГЛУШКА ПРЯМОУГОЛЬНАЯ 150X100(3ШТ) | М2 | 0.09
2114 | СЦЕНА-175 | ЗАГЛУШКА ПРЯМОУГОЛЬНАЯ 150X150(32ШТ) | М2 | 1.28
2115 | Е2001-001-03 | ПРОКЛАДКА ВОЗДУХОВОДОВ ИЗ ЛИСТОВОЙ, ОЦИНКОВАННОЙ СТАЛИ И АЛЮМИНИЯ КЛАССА Н [НОРМАЛЬНЫЕ] ТОЛЩИНОЙ 0,5 ММ, ПЕРИМЕТРОМ 800, 1000 ММ | 100 М2 ПОВЕРХНОСТИ ВОЗДУХОВОДОВ | 0.0058
2115.1 | 1 | ЗАТРАТЫ ТРУДА РАБОЧИХ-СТРОИТЕЛЕЙ | ЧЕЛ.-Ч | 153.69 | 0.8914
2115.2 | 3 | ЗАТРАТЫ ТРУДА МАШИНИСТОВ | ЧЕЛ.-Ч | 1.02 | 0.005916
2115.3 | 762 | КРАНЫ НА АВТОМОБИЛЬНОМ ХОДУ ПРИ РАБОТЕ НА ДРУГИХ ВИДАХ СТРОИТЕЛЬСТВА 10 Т | МАШ.-Ч | 0.41 | 0.002378
2115.4 | 977 | ЛЕБЕДКИ ЭЛЕКТРИЧЕСКИЕ, ТЯГОВЫМ УСИЛИЕМ 19,62 (2) КН (Т) | МАШ.-Ч | 0.39 | 0.002262
2115.5 | 2016 | УСТАНОВКИ ДЛЯ СВАРКИ РУЧНОЙ ДУГОВОЙ (ПОСТОЯННОГО ТОКА) | МАШ.-Ч | 1.62 | 0.009396
2115.6 | 2509 | АВТОМОБИЛИ БОРТОВЫЕ ГРУЗОПОДЪЕМНОСТЬЮ ДО 5 Т | МАШ.-Ч | 0.61 | 0.003538
2115.7 | 30027 | АСБЕСТОВЫЙ ШНУР ОБЩЕГО НАЗНАЧЕНИЯ (ШАОН-1), ДИАМЕТРОМ 8,0-10,0 ММ | Т | 0.00089 | 5.2e-06
2115.8 | 32117 | МАСТИКА ГЕРМЕТИЗИРУЮЩАЯ НЕТВЕРДЕЮЩАЯ "ГЭЛАН" | Т | 0.00501 | 2.91e-05
2115.9 | 35319 | ЭЛЕКТРОДЫ ДИАМЕТРОМ 5 ММ Э42А | Т | 0.00041 | 2.4e-06
2115.10 | 45407 | ПРОКЛАДКИ РЕЗИНОВЫЕ (ПЛАСТИНА ТЕХНИЧЕСКАЯ ПРЕССОВАННАЯ) | КГ | 8 | 0.0464
2116 | СЦЕНА-176 | ЗАГЛУШКА ПРЯМОУГОЛЬНАЯ 200X150(5ШТ) | М2 | 0.25
2117 | СЦЕНА-177 | ЗАГЛУШКА ПРЯМОУГОЛЬНАЯ 200X200(3ШТ) | М2 | 0.18
2118 | СЦЕНА-178 | ЗАГЛУШКА ПРЯМОУГОЛЬНАЯ 200X250(1ШТ) | М2 | 0.07
2119 | СЦЕНА-179 | ЗАГЛУШКА ПРЯМОУГОЛЬНАЯ 300X200(1ШТ) | М2 | 0.08
2120 | Е2001-001-10 | ПРОКЛАДКА ВОЗДУХОВОДОВ ИЗ ЛИСТОВОЙ, ОЦИНКОВАННОЙ СТАЛИ И АЛЮМИНИЯ КЛАССА Н [НОРМАЛЬНЫЕ] ТОЛЩИНОЙ 0,7 ММ, ПЕРИМЕТРОМ ОТ 1100 ДО 1600 ММ | 100 М2 ПОВЕРХНОСТИ ВОЗДУХОВОДОВ | 0.0321
2120.1 | 1 | ЗАТРАТЫ ТРУДА РАБОЧИХ-СТРОИТЕЛЕЙ | ЧЕЛ.-Ч | 132.98 | 4.2687
2120.2 | 3 | ЗАТРАТЫ ТРУДА МАШИНИСТОВ | ЧЕЛ.-Ч | 0.95 | 0.030495
2120.3 | 762 | КРАНЫ НА АВТОМОБИЛЬНОМ ХОДУ ПРИ РАБОТЕ НА ДРУГИХ ВИДАХ СТРОИТЕЛЬСТВА 10 Т | МАШ.-Ч | 0.38 | 0.012198
2120.4 | 977 | ЛЕБЕДКИ ЭЛЕКТРИЧЕСКИЕ, ТЯГОВЫМ УСИЛИЕМ 19,62 (2) КН (Т) | МАШ.-Ч | 0.39 | 0.012519
2120.5 | 2016 | УСТАНОВКИ ДЛЯ СВАРКИ РУЧНОЙ ДУГОВОЙ (ПОСТОЯННОГО ТОКА) | МАШ.-Ч | 1.54 | 0.049434
2120.6 | 2509 | АВТОМОБИЛИ БОРТОВЫЕ ГРУЗОПОДЪЕМНОСТЬЮ ДО 5 Т | МАШ.-Ч | 0.57 | 0.018297
2120.7 | 30027 | АСБЕСТОВЫЙ ШНУР ОБЩЕГО НАЗНАЧЕНИЯ (ШАОН-1), ДИАМЕТРОМ 8,0-10,0 ММ | Т | 0.00084 | 2.7e-05
2120.8 | 30322 | БОЛТЫ СТРОИТЕЛЬНЫЕ С ГАЙКАМИ И ШАЙБАМИ | Т | 0.011 | 0.0003531
2120.9 | 32117 | МАСТИКА ГЕРМЕТИЗИРУЮЩАЯ НЕТВЕРДЕЮЩАЯ "ГЭЛАН" | Т | 0.00513 | 0.0001647
2120.10 | 35319 | ЭЛЕКТРОДЫ ДИАМЕТРОМ 5 ММ Э42А | Т | 0.00039 | 1.25e-05
2120.11 | 45407 | ПРОКЛАДКИ РЕЗИНОВЫЕ (ПЛАСТИНА ТЕХНИЧЕСКАЯ ПРЕССОВАННАЯ) | КГ | 7.58 | 0.24332
2121 | СЦЕНА-180 | ЗАГЛУШКА ПРЯМОУГОЛЬНАЯ 500X200(2ШТ) | М2 | 0.28
2122 | СЦЕНА-181 | ЗАГЛУШКА ПРЯМОУГОЛЬНАЯ 500X250(1ШТ) | М2 | 0.16
2123 | СЦЕНА-182 | ЗАГЛУШКА ПРЯМОУГОЛЬНАЯ 500X300(1ШТ) | М2 | 0.19
2124 | СЦЕНА-183 | ЗАГЛУШКА ПРЯМОУГОЛЬНАЯ 900X400(6ШТ) | М2 | 2.58
2125 | Е2001-001-01 | ПРОКЛАДКА ВОЗДУХОВОДОВ ИЗ ЛИСТОВОЙ, ОЦИНКОВАННОЙ СТАЛИ И АЛЮМИНИЯ КЛАССА Н [НОРМАЛЬНЫЕ] ТОЛЩИНОЙ 0,5 ММ, ДИАМЕТРОМ ДО 200 ММ | 100 М2 ПОВЕРХНОСТИ ВОЗДУХОВОДОВ | 0.1018
2125.1 | 1 | ЗАТРАТЫ ТРУДА РАБОЧИХ-СТРОИТЕЛЕЙ | ЧЕЛ.-Ч | 167.86 | 17.0881
2125.2 | 3 | ЗАТРАТЫ ТРУДА МАШИНИСТОВ | ЧЕЛ.-Ч | 1.3 | 0.13234
2125.3 | 762 | КРАНЫ НА АВТОМОБИЛЬНОМ ХОДУ ПРИ РАБОТЕ НА ДРУГИХ ВИДАХ СТРОИТЕЛЬСТВА 10 Т | МАШ.-Ч | 0.52 | 0.052936
2125.4 | 977 | ЛЕБЕДКИ ЭЛЕКТРИЧЕСКИЕ, ТЯГОВЫМ УСИЛИЕМ 19,62 (2) КН (Т) | МАШ.-Ч | 0.39 | 0.039702
2125.5 | 2016 | УСТАНОВКИ ДЛЯ СВАРКИ РУЧНОЙ ДУГОВОЙ (ПОСТОЯННОГО ТОКА) | МАШ.-Ч | 1.79 | 0.18222
2125.6 | 2509 | АВТОМОБИЛИ БОРТОВЫЕ ГРУЗОПОДЪЕМНОСТЬЮ ДО 5 Т | МАШ.-Ч | 0.78 | 0.079404
2125.7 | 30322 | БОЛТЫ СТРОИТЕЛЬНЫЕ С ГАЙКАМИ И ШАЙБАМИ | Т | 0.015 | 0.001527
2125.8 | 35319 | ЭЛЕКТРОДЫ ДИАМЕТРОМ 5 ММ Э42А | Т | 0.00045 | 4.58e-05
2125.9 | 45407 | ПРОКЛАДКИ РЕЗИНОВЫЕ (ПЛАСТИНА ТЕХНИЧЕСКАЯ ПРЕССОВАННАЯ) | КГ | 8 | 0.8144
2126 | СЦЕНА-184 | ОТВОД КРУГЛОГО ВОЗДУХОВОДА 45° Ф160 (2ШТ) | М2 | 0.26
2127 | СЦЕНА-185 | ОТВОД КРУГЛОГО ВОЗДУХОВОДА 90° Ф100 (14ШТ) | М2 | 1.4
2128 | СЦЕНА-186 | ОТВОД КРУГЛОГО ВОЗДУХОВОДА 90° Ф125 (3ШТ) | М2 | 0.42
2129 | СЦЕНА-187 | ОТВОД КРУГЛОГО ВОЗДУХОВОДА 90° Ф160 (10ШТ) | М2 | 2.1
2130 | СЦЕНА-188 | ОТВОД КРУГЛОГО ВОЗДУХОВОДА 90° Ф200 (20ШТ) | М2 | 6
2131 | Е2001-001-02 | ПРОКЛАДКА ВОЗДУХОВОДОВ ИЗ ЛИСТОВОЙ, ОЦИНКОВАННОЙ СТАЛИ И АЛЮМИНИЯ КЛАССА Н [НОРМАЛЬНЫЕ] ТОЛЩИНОЙ 0,5 ММ, ПЕРИМЕТРОМ ДО 600 ММ | 100 М2 ПОВЕРХНОСТИ ВОЗДУХОВОДОВ | 0.1024
2131.1 | 1 | ЗАТРАТЫ ТРУДА РАБОЧИХ-СТРОИТЕЛЕЙ | ЧЕЛ.-Ч | 167.86 | 17.1889
2131.2 | 3 | ЗАТРАТЫ ТРУДА МАШИНИСТОВ | ЧЕЛ.-Ч | 1.3 | 0.13312
2131.3 | 762 | КРАНЫ НА АВТОМОБИЛЬНОМ ХОДУ ПРИ РАБОТЕ НА ДРУГИХ ВИДАХ СТРОИТЕЛЬСТВА 10 Т | МАШ.-Ч | 0.52 | 0.053248
2131.4 | 977 | ЛЕБЕДКИ ЭЛЕКТРИЧЕСКИЕ, ТЯГОВЫМ УСИЛИЕМ 19,62 (2) КН (Т) | МАШ.-Ч | 0.39 | 0.039936
2131.5 | 2016 | УСТАНОВКИ ДЛЯ СВАРКИ РУЧНОЙ ДУГОВОЙ (ПОСТОЯННОГО ТОКА) | МАШ.-Ч | 1.79 | 0.1833
2131.6 | 2509 | АВТОМОБИЛИ БОРТОВЫЕ ГРУЗОПОДЪЕМНОСТЬЮ ДО 5 Т | МАШ.-Ч | 0.78 | 0.079872
2131.7 | 30322 | БОЛТЫ СТРОИТЕЛЬНЫЕ С ГАЙКАМИ И ШАЙБАМИ | Т | 0.015 | 0.001536
2131.8 | 32117 | МАСТИКА ГЕРМЕТИЗИРУЮЩАЯ НЕТВЕРДЕЮЩАЯ "ГЭЛАН" | Т | 0.00501 | 0.000513
2131.9 | 35319 | ЭЛЕКТРОДЫ ДИАМЕТРОМ 5 ММ Э42А | Т | 0.00045 | 4.61e-05
2131.10 | 45407 | ПРОКЛАДКИ РЕЗИНОВЫЕ (ПЛАСТИНА ТЕХНИЧЕСКАЯ ПРЕССОВАННАЯ) | КГ | 8 | 0.8192
2132 | СЦЕНА-189 | ОТВОД ПРЯМОУГОЛЬНОГО ВОЗДУХОВОДА 30° 150X500 (4ШТ) | М2 | 1.56
2133 | СЦЕНА-190 | ОТВОД ПРЯМОУГОЛЬНОГО ВОЗДУХОВОДА 30° 150X600 (2ШТ) | М2 | 0.96
2134 | СЦЕНА-191 | ОТВОД ПРЯМОУГОЛЬНОГО ВОЗДУХОВОДА 45° 100X100 (30ШТ) | М2 | 2.7
2135 | СЦЕНА-192 | ОТВОД ПРЯМОУГОЛЬНОГО ВОЗДУХОВОДА 45° 100X150 (4ШТ) | М2 | 0.52
2136 | СЦЕНА-193 | ОТВОД ПРЯМОУГОЛЬНОГО ВОЗДУХОВОДА 45° 150X150 (30ШТ) | М2 | 4.5
2137 | Е2001-001-03 | ПРОКЛАДКА ВОЗДУХОВОДОВ ИЗ ЛИСТОВОЙ, ОЦИНКОВАННОЙ СТАЛИ И АЛЮМИНИЯ КЛАССА Н [НОРМАЛЬНЫЕ] ТОЛЩИНОЙ 0,5 ММ, ПЕРИМЕТРОМ 800, 1000 ММ | 100 М2 ПОВЕРХНОСТИ ВОЗДУХОВОДОВ | 0.033016
2137.1 | 1 | ЗАТРАТЫ ТРУДА РАБОЧИХ-СТРОИТЕЛЕЙ | ЧЕЛ.-Ч | 153.69 | 5.0742
2137.2 | 3 | ЗАТРАТЫ ТРУДА МАШИНИСТОВ | ЧЕЛ.-Ч | 1.02 | 0.033676
2137.3 | 762 | КРАНЫ НА АВТОМОБИЛЬНОМ ХОДУ ПРИ РАБОТЕ НА ДРУГИХ ВИДАХ СТРОИТЕЛЬСТВА 10 Т | МАШ.-Ч | 0.41 | 0.013537
2137.4 | 977 | ЛЕБЕДКИ ЭЛЕКТРИЧЕСКИЕ, ТЯГОВЫМ УСИЛИЕМ 19,62 (2) КН (Т) | МАШ.-Ч | 0.39 | 0.012876
2137.5 | 2016 | УСТАНОВКИ ДЛЯ СВАРКИ РУЧНОЙ ДУГОВОЙ (ПОСТОЯННОГО ТОКА) | МАШ.-Ч | 1.62 | 0.053486
2137.6 | 2509 | АВТОМОБИЛИ БОРТОВЫЕ ГРУЗОПОДЪЕМНОСТЬЮ ДО 5 Т | МАШ.-Ч | 0.61 | 0.02014
2137.7 | 30027 | АСБЕСТОВЫЙ ШНУР ОБЩЕГО НАЗНАЧЕНИЯ (ШАОН-1), ДИАМЕТРОМ 8,0-10,0 ММ | Т | 0.00089 | 2.94e-05
2137.8 | 32117 | МАСТИКА ГЕРМЕТИЗИРУЮЩАЯ НЕТВЕРДЕЮЩАЯ "ГЭЛАН" | Т | 0.00501 | 0.0001654
2137.9 | 35319 | ЭЛЕКТРОДЫ ДИАМЕТРОМ 5 ММ Э42А | Т | 0.00041 | 1.35e-05
2137.10 | 45407 | ПРОКЛАДКИ РЕЗИНОВЫЕ (ПЛАСТИНА ТЕХНИЧЕСКАЯ ПРЕССОВАННАЯ) | КГ | 8 | 0.26413
2138 | СЦЕНА-194 | ОТВОД ПРЯМОУГОЛЬНОГО ВОЗДУХОВОДА 45° 150X200 (2ШТ) | М2 | 0.38
2139 | СЦЕНА-195 | ОТВОД ПРЯМОУГОЛЬНОГО ВОЗДУХОВОДА 45° 150X250 (4ШТ) | М2 | 0.96
2140 | СЦЕНА-196 | ОТВОД ПРЯМОУГОЛЬНОГО ВОЗДУХОВОДА 45° 150X300 (4ШТ) | М2 | 1.12
2141 | СЦЕНА-197 | ОТВОД ПРЯМОУГОЛЬНОГО ВОЗДУХОВОДА 45° 150X350 (2ШТ) | М2 | 0.68
2142 | СЦЕНА-198 | ОТВОД ПРЯМОУГОЛЬНОГО ВОЗДУХОВОДА 45° 150X550 (4ШТ) | М2 | 2.32
2143 | СЦЕНА-199 | ОТВОД ПРЯМОУГОЛЬНОГО ВОЗДУХОВОДА 45° 150X600 (2ШТ) | М2 | 1.3
2144 | СЦЕНА-200 | ОТВОД ПРЯМОУГОЛЬНОГО ВОЗДУХОВОДА 45° 200X200 (6ШТ) | М2 | 1.32
2145 | СЦЕНА-201 | ОТВОД ПРЯМОУГОЛЬНОГО ВОЗДУХОВОДА 45° 200X300 (4ШТ) | М2 | 1.28
2146 | СЦЕНА-202 | ОТВОД ПРЯМОУГОЛЬНОГО ВОЗДУХОВОДА 45° 200X350 (2ШТ) | М2 | 0.74
2147 | СЦЕНА-203 | ОТВОД ПРЯМОУГОЛЬНОГО ВОЗДУХОВОДА 45° 200X500 (4ШТ) | М2 | 2.2
2148 | СЦЕНА-204 | ОТВОД ПРЯМОУГОЛЬНОГО ВОЗДУХОВОДА 45° 200X600 (4ШТ) | М2 | 2.76
2149 | СЦЕНА-205 | ОТВОД ПРЯМОУГОЛЬНОГО ВОЗДУХОВОДА 45° 250X400 (2ШТ) | М2 | 0.92
2150 | СЦЕНА-206 | ОТВОД ПРЯМОУГОЛЬНОГО ВОЗДУХОВОДА 45° 250X500 (2ШТ) | М2 | 1.18
2151 | СЦЕНА-207 | ОТВОД ПРЯМОУГОЛЬНОГО ВОЗДУХОВОДА 45° 300X150 (2ШТ) | М2 | 0.56
2152 | СЦЕНА-208 | ОТВОД ПРЯМОУГОЛЬНОГО ВОЗДУХОВОДА 45° 300X500 (2ШТ) | М2 | 1.26
2153 | СЦЕНА-209 | ОТВОД ПРЯМОУГОЛЬНОГО ВОЗДУХОВОДА 45° 400X250 (2ШТ) | М2 | 0.92
2154 | СЦЕНА-210 | ОТВОД ПРЯМОУГОЛЬНОГО ВОЗДУХОВОДА 45° 400X900 (4ШТ) | М2 | 3.68
2155 | СЦЕНА-211 | ОТВОД ПРЯМОУГОЛЬНОГО ВОЗДУХОВОДА 45° 600X150 (2ШТ) | М2 | 1.3
2156 | СЦЕНА-212 | ОТВОД ПРЯМОУГОЛЬНОГО ВОЗДУХОВОДА 90° 100X100 (101ШТ) | М2 | 15.15
2157 | СЦЕНА-213 | ОТВОД ПРЯМОУГОЛЬНОГО ВОЗДУХОВОДА 90° 100X110 (1ШТ) | М2 | 0.16
2158 | СЦЕНА-214 | ОТВОД ПРЯМОУГОЛЬНОГО ВОЗДУХОВОДА 90° 100X150 (14ШТ) | М2 | 2.94
2159 | СЦЕНА-215 | ОТВОД ПРЯМОУГОЛЬНОГО ВОЗДУХОВОДА 90° 150X100 (5ШТ) | М2 | 1.05
2160 | СЦЕНА-216 | ОТВОД ПРЯМОУГОЛЬНОГО ВОЗДУХОВОДА 90° 150X150 (136ШТ) | М2 | 34
2161 | СЦЕНА-217 | ОТВОД ПРЯМОУГОЛЬНОГО ВОЗДУХОВОДА 90° 150X200 (5ШТ) | М2 | 1.6
2162 | СЦЕНА-218 | ОТВОД ПРЯМОУГОЛЬНОГО ВОЗДУХОВОДА 90° 150X250 (6ШТ) | М2 | 2.34
2163 | СЦЕНА-219 | ОТВОД ПРЯМОУГОЛЬНОГО ВОЗДУХОВОДА 90° 150X300 (4ШТ) | М2 | 1.92
2164 | СЦЕНА-220 | ОТВОД ПРЯМОУГОЛЬНОГО ВОЗДУХОВОДА 90° 150X350 (1ШТ) | М2 | 0.57
2165 | СЦЕНА-221 | ОТВОД ПРЯМОУГОЛЬНОГО ВОЗДУХОВОДА 90° 150X450 (4ШТ) | М2 | 3.12
2166 | СЦЕНА-222 | ОТВОД ПРЯМОУГОЛЬНОГО ВОЗДУХОВОДА 90° 150X500 (4ШТ) | М2 | 3.6
2167 | СЦЕНА-223 | ОТВОД ПРЯМОУГОЛЬНОГО ВОЗДУХОВОДА 90° 150X550 (4ШТ) | М2 | 4.08
2168 | СЦЕНА-224 | ОТВОД ПРЯМОУГОЛЬНОГО ВОЗДУХОВОДА 90° 150X600 (4ШТ) | М2 | 4.6
2169 | СЦЕНА-225 | ОТВОД ПРЯМОУГОЛЬНОГО ВОЗДУХОВОДА 90° 200X150 (2ШТ) | М2 | 0.64
2170 | СЦЕНА-226 | ОТВОД ПРЯМОУГОЛЬНОГО ВОЗДУХОВОДА 90° 200X200 (5ШТ) | М2 | 1.8
2171 | СЦЕНА-227 | ОТВОД ПРЯМОУГОЛЬНОГО ВОЗДУХОВОДА 90° 200X300 (2ШТ) | М2 | 1.06
2172 | СЦЕНА-228 | ОТВОД ПРЯМОУГОЛЬНОГО ВОЗДУХОВОДА 90° 200X350 (1ШТ) | М2 | 0.63
2173 | СЦЕНА-229 | ОТВОД ПРЯМОУГОЛЬНОГО ВОЗДУХОВОДА 90° 200X400 (6ШТ) | М2 | 4.38
2174 | СЦЕНА-230 | ОТВОД ПРЯМОУГОЛЬНОГО ВОЗДУХОВОДА 90° 200X450 (4ШТ) | М2 | 3.36
2175 | СЦЕНА-231 | ОТВОД ПРЯМОУГОЛЬНОГО ВОЗДУХОВОДА 90° 200X500 (12ШТ) | М2 | 11.52
2176 | СЦЕНА-232 | ОТВОД ПРЯМОУГОЛЬНОГО ВОЗДУХОВОДА 90° 200X550 (4ШТ) | М2 | 4.36
2177 | СЦЕНА-233 | ОТВОД ПРЯМОУГОЛЬНОГО ВОЗДУХОВОДА 90° 200X600 (4ШТ) | М2 | 4.92
2178 | СЦЕНА-234 | ОТВОД ПРЯМОУГОЛЬНОГО ВОЗДУХОВОДА 90° 250X150 (2ШТ) | М2 | 0.78
2179 | СЦЕНА-235 | ОТВОД ПРЯМОУГОЛЬНОГО ВОЗДУХОВОДА 90° 250X400 (1ШТ) | М2 | 0.79
2180 | СЦЕНА-236 | ОТВОД ПРЯМОУГОЛЬНОГО ВОЗДУХОВОДА 90° 250X600 (4ШТ) | М2 | 5.2
2181 | СЦЕНА-237 | ОТВОД ПРЯМОУГОЛЬНОГО ВОЗДУХОВОДА 90° 300X150 (6ШТ) | М2 | 2.88
2182 | СЦЕНА-238 | ОТВОД ПРЯМОУГОЛЬНОГО ВОЗДУХОВОДА 90° 300X900 (2ШТ) | М2 | 4.82
2183 | СЦЕНА-239 | ОТВОД ПРЯМОУГОЛЬНОГО ВОЗДУХОВОДА 90° 350X150 (1ШТ) | М2 | 0.57
2184 | СЦЕНА-240 | ОТВОД ПРЯМОУГОЛЬНОГО ВОЗДУХОВОДА 90° 400X200 (4ШТ) | М2 | 2.92
2185 | СЦЕНА-241 | ОТВОД ПРЯМОУГОЛЬНОГО ВОЗДУХОВОДА 90° 400X250 (1ШТ) | М2 | 0.79
2186 | СЦЕНА-242 | ОТВОД ПРЯМОУГОЛЬНОГО ВОЗДУХОВОДА 90° 400X900 (4ШТ) | М2 | 10.44
2187 | СЦЕНА-243 | ОТВОД ПРЯМОУГОЛЬНОГО ВОЗДУХОВОДА 90° 450X150 (4ШТ) | М2 | 3.12
2188 | СЦЕНА-244 | ОТВОД ПРЯМОУГОЛЬНОГО ВОЗДУХОВОДА 90° 450X200 (4ШТ) | М2 | 3.36
2189 | СЦЕНА-245 | ОТВОД ПРЯМОУГОЛЬНОГО ВОЗДУХОВОДА 90° 500X150 (2ШТ) | М2 | 1.8
2190 | СЦЕНА-246 | ОТВОД ПРЯМОУГОЛЬНОГО ВОЗДУХОВОДА 90° 500X200 (8ШТ) | М2 | 7.68
2191 | СЦЕНА-247 | ОТВОД ПРЯМОУГОЛЬНОГО ВОЗДУХОВОДА 90° 550X150 (8ШТ) | М2 | 8.16
2192 | СЦЕНА-248 | ОТВОД ПРЯМОУГОЛЬНОГО ВОЗДУХОВОДА 90° 550X200 (4ШТ) | М2 | 4.36
2193 | СЦЕНА-249 | ОТВОД ПРЯМОУГОЛЬНОГО ВОЗДУХОВОДА 90° 600X150 (1ШТ) | М2 | 1.15
2194 | СЦЕНА-250 | ОТВОД ПРЯМОУГОЛЬНОГО ВОЗДУХОВОДА 90° 600X200 (8ШТ) | М2 | 9.84
2195 | СЦЕНА-251 | ОТВОД ПРЯМОУГОЛЬНОГО ВОЗДУХОВОДА 90° 600X250 (4ШТ) | М2 | 5.2
2196 | СЦЕНА-252 | ОТВОД ПРЯМОУГОЛЬНОГО ВОЗДУХОВОДА 90° 900X300 (1ШТ) | М2 | 2.41
2197 | СЦЕНА-253 | ОТВОД ПРЯМОУГОЛЬНОГО ВОЗДУХОВОДА 90° 900X400 (4ШТ) | М2 | 10.44
2198 | СЦЕНА-254 | ПЕРЕХОД ВОЗДУХОВОДА С КРУГЛОГО НА ПРЯМОУГОЛЬНОЕ СЕЧЕНИЕ 900X300-Ф500(1ШТ) | М2 | 0.74
2199 | СЦЕНА-255 | ПЕРЕХОД КРУГЛОГО СЕЧЕНИЯ Ф125-Ф100(10ШТ) | М2 | 1.4
2200 | СЦЕНА-256 | ПЕРЕХОД КРУГЛОГО СЕЧЕНИЯ Ф160-Ф100(2ШТ) | М2 | 0.32
2201 | СЦЕНА-257 | ПЕРЕХОД КРУГЛОГО СЕЧЕНИЯ Ф160-Ф125(5ШТ) | М2 | 0.9
2202 | СЦЕНА-258 | ПЕРЕХОД КРУГЛОГО СЕЧЕНИЯ Ф200-Ф125(4ШТ) | М2 | 0.84
2203 | СЦЕНА-259 | ПЕРЕХОД ПРЯМОУГОЛЬНОГО СЕЧЕНИЯ 110X100-100X100(1ШТ) | М2 | 0.16
2204 | СЦЕНА-260 | ПЕРЕХОД ПРЯМОУГОЛЬНОГО СЕЧЕНИЯ 150X100-100X100(6ШТ) | М2 | 1.08
2205 | СЦЕНА-261 | ПЕРЕХОД ПРЯМОУГОЛЬНОГО СЕЧЕНИЯ 150X100-100X150(1ШТ) | М2 | 0.2
2206 | СЦЕНА-262 | ПЕРЕХОД ПРЯМОУГОЛЬНОГО СЕЧЕНИЯ 150X150-100X100(85ШТ) | М2 | 17
2207 | СЦЕНА-263 | ПЕРЕХОД ПРЯМОУГОЛЬНОГО СЕЧЕНИЯ 150X150-100X150(2ШТ) | М2 | 0.44
2208 | СЦЕНА-264 | ПЕРЕХОД ПРЯМОУГОЛЬНОГО СЕЧЕНИЯ 150X150-150X100(3ШТ) | М2 | 0.66
2209 | СЦЕНА-265 | ПЕРЕХОД ПРЯМОУГОЛЬНОГО СЕЧЕНИЯ 200X100-150X100(2ШТ) | М2 | 0.44
2210 | СЦЕНА-266 | ПЕРЕХОД ПРЯМОУГОЛЬНОГО СЕЧЕНИЯ 200X150-150X100(2ШТ) | М2 | 0.48
2211 | СЦЕНА-267 | ПЕРЕХОД ПРЯМОУГОЛЬНОГО СЕЧЕНИЯ 200X150-150X150(4ШТ) | М2 | 1.04
2212 | СЦЕНА-268 | ПЕРЕХОД ПРЯМОУГОЛЬНОГО СЕЧЕНИЯ 200X150-200X100(3ШТ) | М2 | 0.78
2213 | СЦЕНА-269 | ПЕРЕХОД ПРЯМОУГОЛЬНОГО СЕЧЕНИЯ 200X200-150X150(10ШТ) | М2 | 2.8
2214 | СЦЕНА-270 | ПЕРЕХОД ПРЯМОУГОЛЬНОГО СЕЧЕНИЯ 250X150-150X100(2ШТ) | М2 | 0.6
2215 | СЦЕНА-271 | ПЕРЕХОД ПРЯМОУГОЛЬНОГО СЕЧЕНИЯ 250X150-150X150(9ШТ) | М2 | 2.52
2216 | СЦЕНА-272 | ПЕРЕХОД ПРЯМОУГОЛЬНОГО СЕЧЕНИЯ 250X150-200X100(1ШТ) | М2 | 0.28
2217 | СЦЕНА-273 | ПЕРЕХОД ПРЯМОУГОЛЬНОГО СЕЧЕНИЯ 250X150-200X150(3ШТ) | М2 | 0.9
2218 | СЦЕНА-274 | ПЕРЕХОД ПРЯМОУГОЛЬНОГО СЕЧЕНИЯ 250X200-150X150(4ШТ) | М2 | 1.2
2219 | СЦЕНА-275 | ПЕРЕХОД ПРЯМОУГОЛЬНОГО СЕЧЕНИЯ 250X200-200X150(1ШТ) | М2 | 0.32
2220 | СЦЕНА-276 | ПЕРЕХОД ПРЯМОУГОЛЬНОГО СЕЧЕНИЯ 250X400-300X150(1ШТ) | М2 | 0.45
2221 | СЦЕНА-277 | ПЕРЕХОД ПРЯМОУГОЛЬНОГО СЕЧЕНИЯ 300X150-150X100(1ШТ) | М2 | 0.28
2222 | СЦЕНА-278 | ПЕРЕХОД ПРЯМОУГОЛЬНОГО СЕЧЕНИЯ 300X150-150X150(5ШТ) | М2 | 1.5
2223 | СЦЕНА-279 | ПЕРЕХОД ПРЯМОУГОЛЬНОГО СЕЧЕНИЯ 300X150-200X150(2ШТ) | М2 | 0.64
2224 | СЦЕНА-280 | ПЕРЕХОД ПРЯМОУГОЛЬНОГО СЕЧЕНИЯ 300X150-250X150(6ШТ) | М2 | 2.04
2225 | СЦЕНА-281 | ПЕРЕХОД ПРЯМОУГОЛЬНОГО СЕЧЕНИЯ 300X200-150X150(4ШТ) | М2 | 1.28
2226 | СЦЕНА-282 | ПЕРЕХОД ПРЯМОУГОЛЬНОГО СЕЧЕНИЯ 300X200-200X250(1ШТ) | М2 | 0.38
2227 | СЦЕНА-283 | ПЕРЕХОД ПРЯМОУГОЛЬНОГО СЕЧЕНИЯ 300X200-250X200(2ШТ) | М2 | 0.76
2228 | СЦЕНА-284 | ПЕРЕХОД ПРЯМОУГОЛЬНОГО СЕЧЕНИЯ 300X200-300X150(1ШТ) | М2 | 0.38
2229 | СЦЕНА-285 | ПЕРЕХОД ПРЯМОУГОЛЬНОГО СЕЧЕНИЯ 300X350-500X150(2ШТ) | М2 | 1.08
2230 | СЦЕНА-286 | ПЕРЕХОД ПРЯМОУГОЛЬНОГО СЕЧЕНИЯ 300X350-500X200(4ШТ) | М2 | 2.24
2231 | СЦЕНА-287 | ПЕРЕХОД ПРЯМОУГОЛЬНОГО СЕЧЕНИЯ 300X350-600X150(2ШТ) | М2 | 1.18
2232 | СЦЕНА-288 | ПЕРЕХОД ПРЯМОУГОЛЬНОГО СЕЧЕНИЯ 300X900-350X350(1ШТ) | М2 | 0.83
2233 | СЦЕНА-289 | ПЕРЕХОД ПРЯМОУГОЛЬНОГО СЕЧЕНИЯ 350X150-200X200(1ШТ) | М2 | 0.36
2234 | СЦЕНА-290 | ПЕРЕХОД ПРЯМОУГОЛЬНОГО СЕЧЕНИЯ 350X150-250X150(2ШТ) | М2 | 0.72
2235 | СЦЕНА-291 | ПЕРЕХОД ПРЯМОУГОЛЬНОГО СЕЧЕНИЯ 350X150-300X150(2ШТ) | М2 | 0.76
2236 | СЦЕНА-292 | ПЕРЕХОД ПРЯМОУГОЛЬНОГО СЕЧЕНИЯ 350X200-150X150(1ШТ) | М2 | 0.35
2237 | СЦЕНА-293 | ПЕРЕХОД ПРЯМОУГОЛЬНОГО СЕЧЕНИЯ 350X200-200X200(2ШТ) | М2 | 0.76
2238 | СЦЕНА-294 | ПЕРЕХОД ПРЯМОУГОЛЬНОГО СЕЧЕНИЯ 350X200-250X200(1ШТ) | М2 | 0.4
2239 | СЦЕНА-295 | ПЕРЕХОД ПРЯМОУГОЛЬНОГО СЕЧЕНИЯ 350X200-300X200(5ШТ) | М2 | 2.1
2240 | СЦЕНА-296 | ПЕРЕХОД ПРЯМОУГОЛЬНОГО СЕЧЕНИЯ 400X150-300X150(2ШТ) | М2 | 0.8
2241 | СЦЕНА-297 | ПЕРЕХОД ПРЯМОУГОЛЬНОГО СЕЧЕНИЯ 400X150-350X150(2ШТ) | М2 | 0.84
2242 | СЦЕНА-298 | ПЕРЕХОД ПРЯМОУГОЛЬНОГО СЕЧЕНИЯ 400X200-250X150(1ШТ) | М2 | 0.4
2243 | СЦЕНА-299 | ПЕРЕХОД ПРЯМОУГОЛЬНОГО СЕЧЕНИЯ 400X200-250X200(2ШТ) | М2 | 0.84
2244 | СЦЕНА-300 | ПЕРЕХОД ПРЯМОУГОЛЬНОГО СЕЧЕНИЯ 400X200-300X200(1ШТ) | М2 | 0.44
2245 | СЦЕНА-301 | ПЕРЕХОД ПРЯМОУГОЛЬНОГО СЕЧЕНИЯ 400X200-350X200(4ШТ) | М2 | 1.84
2246 | СЦЕНА-302 | ПЕРЕХОД ПРЯМОУГОЛЬНОГО СЕЧЕНИЯ 450X150-300X150(1ШТ) | М2 | 0.42
2247 | СЦЕНА-303 | ПЕРЕХОД ПРЯМОУГОЛЬНОГО СЕЧЕНИЯ 450X150-350X150(2ШТ) | М2 | 0.88
2248 | СЦЕНА-304 | ПЕРЕХОД ПРЯМОУГОЛЬНОГО СЕЧЕНИЯ 450X150-400X150(4ШТ) | М2 | 1.84
2249 | СЦЕНА-305 | ПЕРЕХОД ПРЯМОУГОЛЬНОГО СЕЧЕНИЯ 450X200-300X200(1ШТ) | М2 | 0.46
2250 | СЦЕНА-306 | ПЕРЕХОД ПРЯМОУГОЛЬНОГО СЕЧЕНИЯ 450X200-350X200(1ШТ) | М2 | 0.48
2251 | СЦЕНА-307 | ПЕРЕХОД ПРЯМОУГОЛЬНОГО СЕЧЕНИЯ 500X150-300X150(1ШТ) | М2 | 0.44
2252 | СЦЕНА-308 | ПЕРЕХОД ПРЯМОУГОЛЬНОГО СЕЧЕНИЯ 500X200-300X150(2ШТ) | М2 | 2
2253 | СЦЕНА-310 | ПЕРЕХОД ПРЯМОУГОЛЬНОГО СЕЧЕНИЯ 500X200-400X200(2ШТ) | М2 | 1.04
2254 | СЦЕНА-311 | ПЕРЕХОД ПРЯМОУГОЛЬНОГО СЕЧЕНИЯ 500X250-400X250(2ШТ) | М2 | 1.12
2255 | СЦЕНА-312 | ПЕРЕХОД ПРЯМОУГОЛЬНОГО СЕЧЕНИЯ 550X150-450X150(1ШТ) | М2 | 0.52
2256 | СЦЕНА-313 | ПЕРЕХОД ПРЯМОУГОЛЬНОГО СЕЧЕНИЯ 550X150-500X150(1ШТ) | М2 | 0.54
2257 | СЦЕНА-314 | ПЕРЕХОД ПРЯМОУГОЛЬНОГО СЕЧЕНИЯ 550X200-400X200(2ШТ) | М2 | 1.08
2258 | СЦЕНА-315 | ПЕРЕХОД ПРЯМОУГОЛЬНОГО СЕЧЕНИЯ 600X150-500X150(2ШТ) | М2 | 1.12
2259 | СЦЕНА-316 | ПЕРЕХОД ПРЯМОУГОЛЬНОГО СЕЧЕНИЯ 600X200-350X200(2ШТ) | М2 | 1.1
2260 | СЦЕНА-317 | ПЕРЕХОД ПРЯМОУГОЛЬНОГО СЕЧЕНИЯ 600X250-350X200(1ШТ) | М2 | 0.57
2261 | СЦЕНА-318 | ПЕРЕХОД ПРЯМОУГОЛЬНОГО СЕЧЕНИЯ 600X250-400X200(1ШТ) | М2 | 0.59
2262 | СЦЕНА-319 | ПЕРЕХОД ПРЯМОУГОЛЬНОГО СЕЧЕНИЯ 1210X510-900X400(8ШТ) | М2 | 10
2263 | СЦЕНА-320 | ТРОЙНИК ПРЯМОУГОЛЬНОГО ВОЗДУХОВОДА 150X150-150X100(1ШТ) | М2 | 0.31
2264 | СЦЕНА-321 | ТРОЙНИК ПРЯМОУГОЛЬНОГО ВОЗДУХОВОДА 200X100-150X100(2ШТ) | М2 | 0.64
2265 | СЦЕНА-322 | ТРОЙНИК ПРЯМОУГОЛЬНОГО ВОЗДУХОВОДА 200X150-150X100(2ШТ) | М2 | 0.68
2266 | СЦЕНА-323 | ТРОЙНИК ПРЯМОУГОЛЬНОГО ВОЗДУХОВОДА 200X200-150X100(1ШТ) | М2 | 0.38
2267 | СЦЕНА-324 | ТРОЙНИК ПРЯМОУГОЛЬНОГО ВОЗДУХОВОДА 300X150-150X100(1ШТ) | М2 | 0.4
2268 | СЦЕНА-325 | ТРОЙНИК ПРЯМОУГОЛЬНОГО ВОЗДУХОВОДА РАВНОПРОХОДНОЙ 150X100(1ШТ) | М2 | 0.24
2269 | СЦЕНА-326 | ТРОЙНИК ПРЯМОУГОЛЬНОГО ВОЗДУХОВОДА РАВНОПРОХОДНОЙ 150X150(4ШТ) | М2 | 1.12
2270 | СЦЕНА-327 | ТРОЙНИК ПРЯМОУГОЛЬНОГО ВОЗДУХОВОДА РАВНОПРОХОДНОЙ 200X200(4ШТ) | М2 | 1.52
2271 | СЦЕНА-328 | ТРОЙНИК ПРЯМОУГОЛЬНОГО ВОЗДУХОВОДА РАВНОПРОХОДНОЙ 300X150(1ШТ) | М2 | 0.42
2272 | СЦЕНА-329 | ТРОЙНИК ПРЯМОУГОЛЬНОГО ВОЗДУХОВОДА РАВНОПРОХОДНОЙ 900X300(1ШТ) | М2 | 1.13
2273 | СЦЕНА-330 | ВРЕЗКА ПРЯМОУГОЛЬНАЯ 100X100, L=50 ММ(42ШТ) | М2 | 0.84
2274 | СЦЕНА-331 | ВРЕЗКА ПРЯМОУГОЛЬНАЯ 200X150, L=50 ММ(24ШТ) | М2 | 0.96
2275 | СЦЕНА-332 | ВРЕЗКА ПРЯМОУГОЛЬНАЯ 300X100, L=50 ММ(4ШТ) | М2 | 0.16
2276 | СЦЕНА-333 | ВРЕЗКА ПРЯМОУГОЛЬНАЯ 350X100, L=50 ММ(16ШТ) | М2 | 0.64
2277 | СЦЕНА-334 | ВРЕЗКА ПРЯМОУГОЛЬНАЯ 350X150, L=50 ММ(2ШТ) | М2 | 0.1
2278 | СЦЕНА-335 | ВРЕЗКА ПРЯМОУГОЛЬНАЯ 400X100, L=50 ММ(174ШТ) | М2 | 8.7
2279 | СЦЕНА-336 | ВРЕЗКА ПРЯМОУГОЛЬНАЯ 400X150, L=50 ММ(1ШТ) | М2 | 0.06
2280 | СЦЕНА-337 | ВРЕЗКА ПРЯМОУГОЛЬНАЯ 450X150, L=50 ММ(3ШТ) | М2 | 0.18
2281 | СЦЕНА-338 | ВРЕЗКА ПРЯМОУГОЛЬНАЯ 500X100, L=50 ММ(80ШТ) | М2 | 4.8
2282 | СЦЕНА-339 | ВРЕЗКА ПРЯМОУГОЛЬНАЯ 500X150, L=50 ММ(14ШТ) | М2 | 0.98
2283 | СЦЕНА-340 | ВРЕЗКА ПРЯМОУГОЛЬНАЯ 600X150, L=50 ММ(34ШТ) | М2 | 2.38
2284 | СЦЕНА-341 | ВРЕЗКА ПРЯМОУГОЛЬНАЯ 900X300, L=50 ММ(2ШТ) | М2 | 0.24
2285 | СЦЕНА-346 | САМОРЕЗ | КГ | 2362.3
2286 | СЦЕНА-343 | СИЛИКОН ГЕРМЕТИК | КГ | 61.4
2287 | СЦЕНА-346 | БОЛТ | КГ | 236.2
2288 | СЦЕНА-346 | ГАЙКА | КГ | 236.2
2289 | СЦЕНА-346 | ПРОКЛАДКА | М | 2598.5
2290 | СЦЕНА-346 | СКОТЧ ФОЛЬГОЙ | М | 472.5
2291 | СЦЕНА-346 | ШПИЛКА | М | 2834.7
2292 | СЦЕНА-346 | ШАЙБА | КГ | 118.1
2293 | СЦЕНА-346 | ПЕР.ПРОФИЛЬ | М | 2834.7
РАЗДЕЛ 100. НАВЕС ДЛЯ ЗАЩИТЫ ГЕНЕРАТОРА
2294 | Е0903-038-01 | МОНТАЖ АРОК ПОЛИГОНАЛЬНОГО И КРИВОЛИНЕЙНОГО ОЧЕРТАНИЯ ИЗ ЛИСТОВОЙ СТАЛИ И ПРОКАТА | Т | 0.0296
2294.1 | 1 | ЗАТРАТЫ ТРУДА РАБОЧИХ-СТРОИТЕЛЕЙ | ЧЕЛ.-Ч | 15.9 | 0.47064
2294.2 | 3 | ЗАТРАТЫ ТРУДА МАШИНИСТОВ | ЧЕЛ.-Ч | 0.31 | 0.009176
2294.3 | 762 | КРАНЫ НА АВТОМОБИЛЬНОМ ХОДУ ПРИ РАБОТЕ НА ДРУГИХ ВИДАХ СТРОИТЕЛЬСТВА 10 Т | МАШ.-Ч | 0.12 | 0.003552
2294.4 | 1147 | МАШИНЫ ШЛИФОВАЛЬНЫЕ ЭЛЕКТРИЧЕСКИЕ | МАШ.-Ч | 0.14 | 0.004144
2294.5 | 1513 | ПРЕОБРАЗОВАТЕЛИ СВАРОЧНЫЕ С НОМИНАЛЬНЫМ СВАРОЧНЫМ ТОКОМ 315-500 А | МАШ.-Ч | 4.31 | 0.12758
2294.6 | 2346 | ПЕЧИ ЭЛЕКТРИЧЕСКИЕ ДЛЯ СУШКИ СВАРОЧНЫХ МАТЕРИАЛОВ С РЕГУЛИРОВАНИЕМ ТЕМПЕРАТУРЫ В ПРЕДЕЛАХ 80-500 ГР. С | МАШ.-Ч | 0.99 | 0.029304
2294.7 | 2509 | АВТОМОБИЛИ БОРТОВЫЕ ГРУЗОПОДЪЕМНОСТЬЮ ДО 5 Т | МАШ.-Ч | 0.19 | 0.005624
2294.8 | 2577 | АППАРАТЫ ДЛЯ ГАЗОВОЙ СВАРКИ И РЕЗКИ | МАШ.-Ч | 1.68 | 0.049728
2294.9 | 30407 | ГВОЗДИ СТРОИТЕЛЬНЫЕ | Т | 1e-05 | 3e-07
2294.10 | 31419 | ГРУНТОВКА ГФ-021 КРАСНО-КОРИЧНЕВАЯ | Т | 0.00031 | 9.2e-06
2294.11 | 31524 | РАСТВОРИТЕЛЬ МАРКИ Р-4 | Т | 0.0006 | 1.78e-05
2294.12 | 34241 | КИСЛОРОД ТЕХНИЧЕСКИЙ ГАЗООБРАЗНЫЙ | М3 | 1.2 | 0.03552
2294.13 | 35312 | ЭЛЕКТРОДЫ ДИАМЕТРОМ 4 ММ Э46 | Т | 0.012 | 0.0003552
2294.14 | 36023 | ПИЛОМАТЕРИАЛЫ ХВОЙНЫХ ПОРОД БРУСКИ ОБРЕЗНЫЕ ДЛИНОЙ 4-6,5 М, ШИРИНОЙ 75-150 ММ, ТОЛЩИНОЙ 40-75 ММ I СОРТА | М3 | 0.0007 | 2.07e-05
2294.15 | 44897 | ШЛИФКРУГИ | ШТ | 0.03 | 0.000888
2294.16 | 45077 | ПРОПАН-БУТАН, СМЕСЬ ТЕХНИЧЕСКАЯ | КГ | 0.36 | 0.010656
2295 | СЦЕНА-1 | ТРУБА ПРОФИЛЬНАЯ 60Х40Х3 | ТН | 0.030547
2296 | Е1303-002-04 | ОГРУНТОВКА МЕТАЛЛИЧЕСКИХ ПОВЕРХНОСТЕЙ ЗА ОДИН РАЗ ГРУНТОВКОЙ ГФ-021 | 100М2 | 0.007844
2296.1 | 1 | ЗАТРАТЫ ТРУДА РАБОЧИХ-СТРОИТЕЛЕЙ | ЧЕЛ.-Ч | 5.31 | 0.041652
2296.2 | 3 | ЗАТРАТЫ ТРУДА МАШИНИСТОВ | ЧЕЛ.-Ч | 0.020002 | 0.0001569
2296.3 | 112 | АВТОПОГРУЗЧИКИ 5 Т | МАШ.-Ч | 0.01 | 7.84e-05
2296.4 | 975 | ЛЕБЕДКИ ЭЛЕКТРИЧЕСКИЕ, ТЯГОВЫМ УСИЛИЕМ ДО 5,79 (0,59) КН (Т) | МАШ.-Ч | 0.01 | 7.84e-05
2296.5 | 2509 | АВТОМОБИЛИ БОРТОВЫЕ ГРУЗОПОДЪЕМНОСТЬЮ ДО 5 Т | МАШ.-Ч | 0.01 | 7.84e-05
2296.6 | 2515 | АГРЕГАТЫ ОКРАСОЧНЫЕ ВЫСОКОГО ДАВЛЕНИЯ ДЛЯ ОКРАСКИ ПОВЕРХНОСТЕЙ КОНСТРУКЦИЙ МОЩНОСТЬЮ 1 КВТ | МАШ.-Ч | 1.12 | 0.0087853
2296.7 | 31419 | ГРУНТОВКА ГФ-021 КРАСНО-КОРИЧНЕВАЯ | Т | 0.012 | 9.41e-05
2296.8 | 34288 | КСИЛОЛ НЕФТЯНОЙ МАРКИ А | Т | 0.002 | 1.57e-05
2297 | Е1303-004-26 К=2 | ОКРАСКА МЕТАЛЛИЧЕСКИХ ОГРУНТОВАННЫХ ПОВЕРХНОСТЕЙ ЭМАЛЬЮ ПФ-115 | 100 М2 ОКРАШИВАЕМОЙ ПОВЕРХНОСТИ | 0.007844
2297.1 | 1 | ЗАТРАТЫ ТРУДА РАБОЧИХ-СТРОИТЕЛЕЙ | ЧЕЛ.-Ч | 7.66 | 0.060085
2297.2 | 3 | ЗАТРАТЫ ТРУДА МАШИНИСТОВ | ЧЕЛ.-Ч | 0.040005 | 0.0003138
2297.3 | 112 | АВТОПОГРУЗЧИКИ 5 Т | МАШ.-Ч | 0.02 | 0.0001569
2297.4 | 975 | ЛЕБЕДКИ ЭЛЕКТРИЧЕСКИЕ, ТЯГОВЫМ УСИЛИЕМ ДО 5,79 (0,59) КН (Т) | МАШ.-Ч | 0.02 | 0.0001569
2297.5 | 2509 | АВТОМОБИЛИ БОРТОВЫЕ ГРУЗОПОДЪЕМНОСТЬЮ ДО 5 Т | МАШ.-Ч | 0.02 | 0.0001569
2297.6 | 2515 | АГРЕГАТЫ ОКРАСОЧНЫЕ ВЫСОКОГО ДАВЛЕНИЯ ДЛЯ ОКРАСКИ ПОВЕРХНОСТЕЙ КОНСТРУКЦИЙ МОЩНОСТЬЮ 1 КВТ | МАШ.-Ч | 1.3 | 0.010197
2297.7 | 31795 | ЭМАЛЬ ПФ-115 СЕРАЯ | Т | 0.038 | 0.0002981
2297.8 | 34035 | УАЙТ-СПИРИТ | Т | 0.0028 | 2.2e-05
2298 | СЦЕНА-2 | ПЕТЛЯ | ШТ | 2
2299 | СЦЕНА-3 | РУЧКИ | ШТ | 2
2300 | Е0903-046-03 | МОНТАЖ ПЕРЕГОРОДОК СТАЛЬНЫХ, КОНСОЛЬНЫХ, СЕТЧАТЫХ | 100М2 | 0.3225
2300.1 | 1 | ЗАТРАТЫ ТРУДА РАБОЧИХ-СТРОИТЕЛЕЙ | ЧЕЛ.-Ч | 52.1 | 16.8023
2300.2 | 3 | ЗАТРАТЫ ТРУДА МАШИНИСТОВ | ЧЕЛ.-Ч | 0.51 | 0.16448
2300.3 | 762 | КРАНЫ НА АВТОМОБИЛЬНОМ ХОДУ ПРИ РАБОТЕ НА ДРУГИХ ВИДАХ СТРОИТЕЛЬСТВА 10 Т | МАШ.-Ч | 0.31 | 0.099975
2300.4 | 2509 | АВТОМОБИЛИ БОРТОВЫЕ ГРУЗОПОДЪЕМНОСТЬЮ ДО 5 Т | МАШ.-Ч | 0.2 | 0.0645
2300.5 | 32502 | ПОКОВКИ ИЗ КВАДРАТНЫХ ЗАГОТОВОК МАССОЙ 2,825 КГ | Т | 0.0042 | 0.0013545
2300.6 | 925628 | АНКЕРНЫЕ ДЕТАЛИ ИЗ ПРЯМЫХ ИЛИ ГНУТЫХ КРУГЛЫХ СТЕРЖНЕЙ С РЕЗЬБОЙ В КОМПЛЕКТЕ С ШАЙБАМИ И ГАЙКАМИ ИЛИ БЕЗ НИХ), ПОСТАВЛЯЕМЫЕ ОТДЕЛЬНО | Т | 0.026 | 0.008385
2301 | СЦЕНА-4 | СЕТКА РАБИЦА ЯЧЕЙКИ 25X25X2ММ | М2 | 32.25
2302 | СЦЕНА-5 | АРМАТУРА КЛАССА АI, ДИАМЕТРОМ 6 ММ | ТН | 0.0027132
2303 | Е0904-006-02 | МОНТАЖ ОГРАЖДАЮЩИХ КОНСТРУКЦИЙ СТЕН ИЗ ПРОФИЛИРОВАННОГО ЛИСТА | 100М2 | 0.15
2303.1 | 1 | ЗАТРАТЫ ТРУДА РАБОЧИХ-СТРОИТЕЛЕЙ | ЧЕЛ.-Ч | 105.28 | 15.792
2303.2 | 3 | ЗАТРАТЫ ТРУДА МАШИНИСТОВ | ЧЕЛ.-Ч | 0.5 | 0.075
2303.3 | 521 | ДРЕЛИ ЭЛЕКТРИЧЕСКИЕ | МАШ.-Ч | 2.41 | 0.3615
2303.4 | 2509 | АВТОМОБИЛИ БОРТОВЫЕ ГРУЗОПОДЪЕМНОСТЬЮ ДО 5 Т | МАШ.-Ч | 0.5 | 0.075
2303.5 | 2577 | АППАРАТЫ ДЛЯ ГАЗОВОЙ СВАРКИ И РЕЗКИ | МАШ.-Ч | 3.36 | 0.504
2303.6 | 30407 | ГВОЗДИ СТРОИТЕЛЬНЫЕ | Т | 2e-05 | 3e-06
2303.7 | 31419 | ГРУНТОВКА ГФ-021 КРАСНО-КОРИЧНЕВАЯ | Т | 0.00047 | 7.05e-05
2303.8 | 31524 | РАСТВОРИТЕЛЬ МАРКИ Р-4 | Т | 9e-05 | 1.35e-05
2303.9 | 34241 | КИСЛОРОД ТЕХНИЧЕСКИЙ ГАЗООБРАЗНЫЙ | М3 | 2.98 | 0.447
2303.10 | 35310 | ЭЛЕКТРОДЫ ДИАМЕТРОМ 4 ММ Э42 | Т | 0.0034 | 0.00051
2303.11 | 36023 | ПИЛОМАТЕРИАЛЫ ХВОЙНЫХ ПОРОД БРУСКИ ОБРЕЗНЫЕ ДЛИНОЙ 4-6,5 М, ШИРИНОЙ 75-150 ММ, ТОЛЩИНОЙ 40-75 ММ I СОРТА | М3 | 0.0013 | 0.000195
2303.12 | 45077 | ПРОПАН-БУТАН, СМЕСЬ ТЕХНИЧЕСКАЯ | КГ | 0.903 | 0.13545
2304 | СЦЕНА-6 | ПРОФНАСТИЛ Н57-1000 | М2 | 15
2305 | Е1101-001-01 | УПЛОТНЕНИЕ ГРУНТА ГРАВИЕМ | 100М2 | 0.008
2305.1 | 1 | ЗАТРАТЫ ТРУДА РАБОЧИХ-СТРОИТЕЛЕЙ | ЧЕЛ.-Ч | 7.7 | 0.0616
2305.2 | 3 | ЗАТРАТЫ ТРУДА МАШИНИСТОВ | ЧЕЛ.-Ч | 0.88 | 0.00704
2305.3 | 112 | АВТОПОГРУЗЧИКИ 5 Т | МАШ.-Ч | 0.33 | 0.00264
2305.4 | 620 | КАТКИ ДОРОЖНЫЕ САМОХОДНЫЕ ГЛАДКИЕ 5 Т | МАШ.-Ч | 0.09 | 0.00072
2305.5 | 660 | КОМПРЕССОРЫ ПЕРЕДВИЖНЫЕ С ДВИГАТЕЛЕМ ВНУТРЕННЕГО СГОРАНИЯ ДАВЛЕНИЕМ ДО 686 КПА (7 АТМ.) 5 М3/МИН | МАШ.-Ч | 0.46 | 0.00368
2305.6 | 1866 | ТРАМБОВКИ ПНЕВМАТИЧЕСКИЕ | МАШ.-Ч | 0.93 | 0.00744
2305.7 | 9219 | ВОДА | М3 | 0.22 | 0.00176
2306 | СЦЕНА-7 | ГПС | М3 | 0.8
2307 | СЦЕНА-8 | СЕТКА Ф10ВРI 200Х200 | М2 | 8.05
2308 | Е1101-011-03 | УСТРОЙСТВО СТЯЖЕК БЕТОННЫХ ТОЛЩИНОЙ 20 ММ | 100М2 | 0.0805
2308.1 | 1 | ЗАТРАТЫ ТРУДА РАБОЧИХ-СТРОИТЕЛЕЙ | ЧЕЛ.-Ч | 40.65 | 3.2723
2308.2 | 3 | ЗАТРАТЫ ТРУДА МАШИНИСТОВ | ЧЕЛ.-Ч | 1.27 | 0.10224
2308.3 | 404 | ВИБРАТОРЫ ПОВЕРХНОСТНЫЕ | МАШ.-Ч | 4.7 | 0.37835
2308.4 | 1522 | ПОДЪЕМНИКИ МАЧТОВЫЕ СТРОИТЕЛЬНЫЕ 0,5 Т | МАШ.-Ч | 1.27 | 0.10224
2308.5 | 9219 | ВОДА | М3 | 3.5 | 0.28175
2308.6 | 22006 | БЕТОН ТЯЖЕЛЫЙ, КЛАСС В 15 (М200) | М3 | 2.04 | 0.16422
2309 | Е1101-011-04 К=26 | УСТРОЙСТВО СТЯЖЕК БЕТОННЫХ НА КАЖДЫЕ 5 ММ ИЗМЕНЕНИЯ ТОЛЩИНЫ СТЯЖКИ ДОБАВЛЯТЬ К НОРМЕ 11-01-011-03 | 100М2 | 0.0805
2309.1 | 1 | ЗАТРАТЫ ТРУДА РАБОЧИХ-СТРОИТЕЛЕЙ | ЧЕЛ.-Ч | 13 | 1.0465
2309.2 | 3 | ЗАТРАТЫ ТРУДА МАШИНИСТОВ | ЧЕЛ.-Ч | 5.46 | 0.43953
2309.3 | 404 | ВИБРАТОРЫ ПОВЕРХНОСТНЫЕ | МАШ.-Ч | 60.32 | 4.8558
2309.4 | 1522 | ПОДЪЕМНИКИ МАЧТОВЫЕ СТРОИТЕЛЬНЫЕ 0,5 Т | МАШ.-Ч | 5.46 | 0.43953
2309.5 | 22006 | БЕТОН ТЯЖЕЛЫЙ, КЛАСС В 15 (М200) | М3 | 13.26 | 1.0674
2310 | Е0602-011-03 | ИЗГОТОВЛЕНИЕ ПЛОСКИХ И ОБЪЕМНЫХ АРМАТУРНЫХ КАРКАСОВ МЕТОДОМ ВЯЗКИ НА СТРОЙПЛОЩАДКЕ (ЗАГОТОВИТЕЛЬНОМ УЧАСТКЕ) | Т АРМАТУРНЫХ КАРКАСОВ | 0.0124
2310.1 | 1 | ЗАТРАТЫ ТРУДА РАБОЧИХ-СТРОИТЕЛЕЙ | ЧЕЛ.-Ч | 78.88 | 0.97811
2310.2 | 3 | ЗАТРАТЫ ТРУДА МАШИНИСТОВ | ЧЕЛ.-Ч | 1.25 | 0.0155
2310.3 | 112 | АВТОПОГРУЗЧИКИ 5 Т | МАШ.-Ч | 0.98 | 0.012152
2310.4 | 698 | КРАНЫ БАШЕННЫЕ ПРИ РАБОТЕ НА ДРУГИХ ВИДАХ СТРОИТЕЛЬСТВА 8 Т | МАШ.-Ч | 0.14 | 0.001736
2310.5 | 1523 | ПИЛЫ ДИСКОВЫЕ ЭЛЕКТРИЧЕСКИЕ | МАШ.-Ч | 0.12 | 0.001488
2310.6 | 2484 | СТАНОК ДЛЯ ГИБКИ АРМАТУРЫ | МАШ.-Ч | 1.4 | 0.01736
2310.7 | 2512 | АВТОМОБИЛИ БОРТОВЫЕ ГРУЗОПОДЪЕМНОСТЬЮ ДО 10 Т | МАШ.-Ч | 0.13 | 0.001612
2310.8 | 2577 | АППАРАТЫ ДЛЯ ГАЗОВОЙ СВАРКИ И РЕЗКИ | МАШ.-Ч | 0.86 | 0.010664
2310.9 | 2769 | СТАНОК ДЛЯ РУБКИ АРМАТУРЫ | МАШ.-Ч | 2.1 | 0.02604
2310.10 | 34241 | КИСЛОРОД ТЕХНИЧЕСКИЙ ГАЗООБРАЗНЫЙ | М3 | 2.6 | 0.03224
2310.11 | 43899 | ПРОВОЛОКА ВЯЗАЛЬНАЯ | КГ | 7 | 0.0868
2310.12 | 45002 | КРУГ ОТРЕЗНОЙ | ШТ | 0.5 | 0.0062
2310.13 | 45077 | ПРОПАН-БУТАН, СМЕСЬ ТЕХНИЧЕСКАЯ | КГ | 1.8 | 0.02232
2311 | СЦЕНА-9 | АРМАТУРА КЛАССА АIII, ДИАМЕТРОМ 12 ММ | ТН | 0.012648
2312 | Е0601-001-01 | УСТРОЙСТВО БЕТОННОЙ ПОДГОТОВКИ | 100 М3 БЕТОНА | 0.002
2312.1 | 1 | ЗАТРАТЫ ТРУДА РАБОЧИХ-СТРОИТЕЛЕЙ | ЧЕЛ.-Ч | 180 | 0.36
2312.2 | 3 | ЗАТРАТЫ ТРУДА МАШИНИСТОВ | ЧЕЛ.-Ч | 0.13 | 0.00026
2312.3 | 403 | ВИБРАТОРЫ ГЛУБИННЫЕ | МАШ.-Ч | 48 | 0.096
2312.4 | 2509 | АВТОМОБИЛИ БОРТОВЫЕ ГРУЗОПОДЪЕМНОСТЬЮ ДО 5 Т | МАШ.-Ч | 0.13 | 0.00026
2312.5 | 9219 | ВОДА | М3 | 0.2 | 0.0004
2312.6 | 22003 | БЕТОН ТЯЖЕЛЫЙ, КЛАСС В 7,5 (М100) | М3 | 102 | 0.204
2312.7 | 87431 | ПЛЕНКА ПОЛИЭТИЛЕНОВАЯ ТОЛЩИНОЙ 0,15 ММ | М2 | 250 | 0.5
2313 | Е0601-001-13 | УСТРОЙСТВО ФУНДАМЕНТОВ-СТОЛБОВ БЕТОННЫХ | 100 М3 БЕТОНА | 0.0044
2313.1 | 1 | ЗАТРАТЫ ТРУДА РАБОЧИХ-СТРОИТЕЛЕЙ | ЧЕЛ.-Ч | 598.26 | 2.6323
2313.2 | 3 | ЗАТРАТЫ ТРУДА МАШИНИСТОВ | ЧЕЛ.-Ч | 2.09 | 0.009196
2313.3 | 112 | АВТОПОГРУЗЧИКИ 5 Т | МАШ.-Ч | 0.27 | 0.001188
2313.4 | 403 | ВИБРАТОРЫ ГЛУБИННЫЕ | МАШ.-Ч | 29.16 | 0.1283
2313.5 | 762 | КРАНЫ НА АВТОМОБИЛЬНОМ ХОДУ ПРИ РАБОТЕ НА ДРУГИХ ВИДАХ СТРОИТЕЛЬСТВА 10 Т | МАШ.-Ч | 0.74 | 0.003256
2313.6 | 1571 | ПИЛА ЭЛЕКТРИЧЕСКАЯ ЦЕПНАЯ | МАШ.-Ч | 0.86 | 0.003784
2313.7 | 2509 | АВТОМОБИЛИ БОРТОВЫЕ ГРУЗОПОДЪЕМНОСТЬЮ ДО 5 Т | МАШ.-Ч | 1.08 | 0.004752
2313.8 | 9219 | ВОДА | М3 | 0.424 | 0.0018656
2313.9 | 22006 | БЕТОН ТЯЖЕЛЫЙ, КЛАСС В 15 (М200) | М3 | 102 | 0.4488
2313.10 | 30407 | ГВОЗДИ СТРОИТЕЛЬНЫЕ | Т | 0.03 | 0.000132
2313.11 | 30652 | ИЗВЕСТЬ СТРОИТЕЛЬНАЯ НЕГАШЕНАЯ КОМОВАЯ, СОРТ 1 | Т | 0.082 | 0.0003608
2313.12 | 32524 | КАТАНКА ГОРЯЧЕКАТАНАЯ В МОТКАХ ДИАМЕТРОМ 6,3-6,5 ММ | Т | 0.0762 | 0.0003353
2313.13 | 36061 | ДОСКИ ОБРЕЗНЫЕ ХВОЙНЫХ ПОРОД ДЛИНОЙ 4-6,5 М, ШИРИНОЙ 75-150 ММ, ТОЛЩИНОЙ 44 ММ И БОЛЕЕ, III СОРТА | М3 | 0.7 | 0.00308
2313.14 | 51619 | ЩИТЫ ИЗ ДОСОК ТОЛЩИНОЙ 25 ММ | М2 | 65.1 | 0.28644
2313.15 | 87431 | ПЛЕНКА ПОЛИЭТИЛЕНОВАЯ ТОЛЩИНОЙ 0,15 ММ | М2 | 75 | 0.33
РАЗДЕЛ 101. ЗАКЛАДНАЯ ДЕТАЛЬ ЗД-1
2314 | Е0601-015-09 | УСТАНОВКА ЗАКЛАДНЫХ ДЕТАЛЕЙ ВЕСОМ БОЛЕЕ 20 КГ | Т | 0.0226
2314.1 | 1 | ЗАТРАТЫ ТРУДА РАБОЧИХ-СТРОИТЕЛЕЙ | ЧЕЛ.-Ч | 21.8 | 0.49268
2314.2 | 3 | ЗАТРАТЫ ТРУДА МАШИНИСТОВ | ЧЕЛ.-Ч | 0.36 | 0.008136
2314.3 | 762 | КРАНЫ НА АВТОМОБИЛЬНОМ ХОДУ ПРИ РАБОТЕ НА ДРУГИХ ВИДАХ СТРОИТЕЛЬСТВА 10 Т | МАШ.-Ч | 0.15 | 0.00339
2314.4 | 2509 | АВТОМОБИЛИ БОРТОВЫЕ ГРУЗОПОДЪЕМНОСТЬЮ ДО 5 Т | МАШ.-Ч | 0.21 | 0.004746
2315 | СЦЕНА-10 | ЛИСТ -8Х300Х300 | ТН | 0.023323
2316 | СЦЕНА-11 | АРМАТУРА КЛАССА АI, ДИАМЕТРОМ 6 ММ | ТН | 0.004488
2317 | СЦЕНА-12 | АРМАТУРА КЛАССА АIII, ДИАМЕТРОМ 14 ММ | ТН | 0.017238
2318 | Е1202-001-04 | УСТРОЙСТВО ГИДРОИЗОЛЯЦИЙ ГОРИЗОНТАЛЬНЫХ ПОВЕРХНОСТЕЙ. ОБМАЗОЧНАЯ БИТУМНАЯ В ОДИН СЛОЙ | 100М2 | 0.05
2318.1 | 1 | ЗАТРАТЫ ТРУДА РАБОЧИХ-СТРОИТЕЛЕЙ | ЧЕЛ.-Ч | 25.9 | 1.295
2318.2 | 3 | ЗАТРАТЫ ТРУДА МАШИНИСТОВ | ЧЕЛ.-Ч | 1.4 | 0.07
2318.3 | 913 | КОТЛЫ БИТУМНЫЕ ПЕРЕДВИЖНЫЕ 400 Л | МАШ.-Ч | 2 | 0.1
2318.4 | 1522 | ПОДЪЕМНИКИ МАЧТОВЫЕ СТРОИТЕЛЬНЫЕ 0,5 Т | МАШ.-Ч | 0.15 | 0.0075
2318.5 | 2087 | КОМПРЕССОРЫ ПЕРЕДВИЖНЫЕ С ДВИГАТЕЛЕМ ВНУТРЕННЕГО СГОРАНИЯ ДАВЛЕНИЕМ ДО 686 КПА (7 АТМ.) 2,2 М3/МИН | МАШ.-Ч | 1 | 0.05
2318.6 | 2509 | АВТОМОБИЛИ БОРТОВЫЕ ГРУЗОПОДЪЕМНОСТЬЮ ДО 5 Т | МАШ.-Ч | 0.25 | 0.0125
2318.7 | 32104 | МАСТИКА БИТУМНАЯ КРОВЕЛЬНАЯ ГОРЯЧАЯ | Т | 0.244 | 0.0122
2319 | Е1202-001-05 | УСТРОЙСТВО ГИДРОИЗОЛЯЦИЙ ГОРИЗОНТАЛЬНЫХ ПОВЕРХНОСТЕЙ. ОБМАЗОЧНАЯ БИТУМНАЯ НА КАЖДЫЙ ПОСЛЕДУЮЩИЙ СЛОЙ | 100М2 | 0.05
2319.1 | 1 | ЗАТРАТЫ ТРУДА РАБОЧИХ-СТРОИТЕЛЕЙ | ЧЕЛ.-Ч | 16.5 | 0.825
2319.2 | 3 | ЗАТРАТЫ ТРУДА МАШИНИСТОВ | ЧЕЛ.-Ч | 0.29 | 0.0145
2319.3 | 913 | КОТЛЫ БИТУМНЫЕ ПЕРЕДВИЖНЫЕ 400 Л | МАШ.-Ч | 2 | 0.1
2319.4 | 1522 | ПОДЪЕМНИКИ МАЧТОВЫЕ СТРОИТЕЛЬНЫЕ 0,5 Т | МАШ.-Ч | 0.15 | 0.0075
2319.5 | 2509 | АВТОМОБИЛИ БОРТОВЫЕ ГРУЗОПОДЪЕМНОСТЬЮ ДО 5 Т | МАШ.-Ч | 0.14 | 0.007
2319.6 | 32104 | МАСТИКА БИТУМНАЯ КРОВЕЛЬНАЯ ГОРЯЧАЯ | Т | 0.244 | 0.0122
2320 | Е1202-002-02 | УСТРОЙСТВО ГИДРОИЗОЛЯЦИЙ ВЕРТИКАЛЬНЫХ ПОВЕРХНОСТЕЙ. ОБМАЗОЧНАЯ БИТУМНАЯ В ОДИН СЛОЙ ПО ВЫРОВНЕННОЙ ПОВЕРХНОСТИ КИРПИЧА И БЕТОНА | 100М2 | 0.026
2320.1 | 1 | ЗАТРАТЫ ТРУДА РАБОЧИХ-СТРОИТЕЛЕЙ | ЧЕЛ.-Ч | 29.9 | 0.7774
2320.2 | 3 | ЗАТРАТЫ ТРУДА МАШИНИСТОВ | ЧЕЛ.-Ч | 1.4 | 0.0364
2320.3 | 913 | КОТЛЫ БИТУМНЫЕ ПЕРЕДВИЖНЫЕ 400 Л | МАШ.-Ч | 2 | 0.052
2320.4 | 1522 | ПОДЪЕМНИКИ МАЧТОВЫЕ СТРОИТЕЛЬНЫЕ 0,5 Т | МАШ.-Ч | 0.15 | 0.0039
2320.5 | 2087 | КОМПРЕССОРЫ ПЕРЕДВИЖНЫЕ С ДВИГАТЕЛЕМ ВНУТРЕННЕГО СГОРАНИЯ ДАВЛЕНИЕМ ДО 686 КПА (7 АТМ.) 2,2 М3/МИН | МАШ.-Ч | 1 | 0.026
2320.6 | 2509 | АВТОМОБИЛИ БОРТОВЫЕ ГРУЗОПОДЪЕМНОСТЬЮ ДО 5 Т | МАШ.-Ч | 0.25 | 0.0065
2320.7 | 32104 | МАСТИКА БИТУМНАЯ КРОВЕЛЬНАЯ ГОРЯЧАЯ | Т | 0.244 | 0.006344
2321 | Е1202-002-03 | УСТРОЙСТВО ГИДРОИЗОЛЯЦИЙ ВЕРТИКАЛЬНЫХ ПОВЕРХНОСТЕЙ. ОБМАЗОЧНАЯ БИТУМНАЯ НА КАЖДЫЙ СЛОЙ ДОБАВЛЯЕТСЯ | 100М2 | 0.026
2321.1 | 1 | ЗАТРАТЫ ТРУДА РАБОЧИХ-СТРОИТЕЛЕЙ | ЧЕЛ.-Ч | 20.5 | 0.533
2321.2 | 3 | ЗАТРАТЫ ТРУДА МАШИНИСТОВ | ЧЕЛ.-Ч | 0.29 | 0.00754
2321.3 | 913 | КОТЛЫ БИТУМНЫЕ ПЕРЕДВИЖНЫЕ 400 Л | МАШ.-Ч | 2 | 0.052
2321.4 | 1522 | ПОДЪЕМНИКИ МАЧТОВЫЕ СТРОИТЕЛЬНЫЕ 0,5 Т | МАШ.-Ч | 0.15 | 0.0039
2321.5 | 2509 | АВТОМОБИЛИ БОРТОВЫЕ ГРУЗОПОДЪЕМНОСТЬЮ ДО 5 Т | МАШ.-Ч | 0.14 | 0.00364
2321.6 | 32104 | МАСТИКА БИТУМНАЯ КРОВЕЛЬНАЯ ГОРЯЧАЯ | Т | 0.244 | 0.006344
2322 | Е0903-038-01 | МОНТАЖ АРОК ПОЛИГОНАЛЬНОГО И КРИВОЛИНЕЙНОГО ОЧЕРТАНИЯ ИЗ ЛИСТОВОЙ СТАЛИ И ПРОКАТА | Т | 0.2706
2322.1 | 1 | ЗАТРАТЫ ТРУДА РАБОЧИХ-СТРОИТЕЛЕЙ | ЧЕЛ.-Ч | 15.9 | 4.3025
2322.2 | 3 | ЗАТРАТЫ ТРУДА МАШИНИСТОВ | ЧЕЛ.-Ч | 0.31 | 0.083886
2322.3 | 762 | КРАНЫ НА АВТОМОБИЛЬНОМ ХОДУ ПРИ РАБОТЕ НА ДРУГИХ ВИДАХ СТРОИТЕЛЬСТВА 10 Т | МАШ.-Ч | 0.12 | 0.032472
2322.4 | 1147 | МАШИНЫ ШЛИФОВАЛЬНЫЕ ЭЛЕКТРИЧЕСКИЕ | МАШ.-Ч | 0.14 | 0.037884
2322.5 | 1513 | ПРЕОБРАЗОВАТЕЛИ СВАРОЧНЫЕ С НОМИНАЛЬНЫМ СВАРОЧНЫМ ТОКОМ 315-500 А | МАШ.-Ч | 4.31 | 1.1663
2322.6 | 2346 | ПЕЧИ ЭЛЕКТРИЧЕСКИЕ ДЛЯ СУШКИ СВАРОЧНЫХ МАТЕРИАЛОВ С РЕГУЛИРОВАНИЕМ ТЕМПЕРАТУРЫ В ПРЕДЕЛАХ 80-500 ГР. С | МАШ.-Ч | 0.99 | 0.26789
2322.7 | 2509 | АВТОМОБИЛИ БОРТОВЫЕ ГРУЗОПОДЪЕМНОСТЬЮ ДО 5 Т | МАШ.-Ч | 0.19 | 0.051414
2322.8 | 2577 | АППАРАТЫ ДЛЯ ГАЗОВОЙ СВАРКИ И РЕЗКИ | МАШ.-Ч | 1.68 | 0.45461
2322.9 | 30407 | ГВОЗДИ СТРОИТЕЛЬНЫЕ | Т | 1e-05 | 2.7e-06
2322.10 | 31419 | ГРУНТОВКА ГФ-021 КРАСНО-КОРИЧНЕВАЯ | Т | 0.00031 | 8.39e-05
2322.11 | 31524 | РАСТВОРИТЕЛЬ МАРКИ Р-4 | Т | 0.0006 | 0.0001624
2322.12 | 34241 | КИСЛОРОД ТЕХНИЧЕСКИЙ ГАЗООБРАЗНЫЙ | М3 | 1.2 | 0.32472
2322.13 | 35312 | ЭЛЕКТРОДЫ ДИАМЕТРОМ 4 ММ Э46 | Т | 0.012 | 0.0032472
2322.14 | 36023 | ПИЛОМАТЕРИАЛЫ ХВОЙНЫХ ПОРОД БРУСКИ ОБРЕЗНЫЕ ДЛИНОЙ 4-6,5 М, ШИРИНОЙ 75-150 ММ, ТОЛЩИНОЙ 40-75 ММ I СОРТА | М3 | 0.0007 | 0.0001894
2322.15 | 44897 | ШЛИФКРУГИ | ШТ | 0.03 | 0.008118
2322.16 | 45077 | ПРОПАН-БУТАН, СМЕСЬ ТЕХНИЧЕСКАЯ | КГ | 0.36 | 0.097416
2323 | СЦЕНА-13 | ТРУБА ПРОФИЛЬНАЯ 80Х80Х5 | ТН | 0.2419
2324 | СЦЕНА-14 | ТРУБА ПРОФИЛЬНАЯ 60Х60Х4 | ТН | 0.037358
2325 | Е1303-002-04 | ОГРУНТОВКА МЕТАЛЛИЧЕСКИХ ПОВЕРХНОСТЕЙ ЗА ОДИН РАЗ ГРУНТОВКОЙ ГФ-021 | 100М2 | 0.071709
2325.1 | 1 | ЗАТРАТЫ ТРУДА РАБОЧИХ-СТРОИТЕЛЕЙ | ЧЕЛ.-Ч | 5.31 | 0.38077
2325.2 | 3 | ЗАТРАТЫ ТРУДА МАШИНИСТОВ | ЧЕЛ.-Ч | 0.02 | 0.0014342
2325.3 | 112 | АВТОПОГРУЗЧИКИ 5 Т | МАШ.-Ч | 0.01 | 0.0007171
2325.4 | 975 | ЛЕБЕДКИ ЭЛЕКТРИЧЕСКИЕ, ТЯГОВЫМ УСИЛИЕМ ДО 5,79 (0,59) КН (Т) | МАШ.-Ч | 0.01 | 0.0007171
2325.5 | 2509 | АВТОМОБИЛИ БОРТОВЫЕ ГРУЗОПОДЪЕМНОСТЬЮ ДО 5 Т | МАШ.-Ч | 0.01 | 0.0007171
2325.6 | 2515 | АГРЕГАТЫ ОКРАСОЧНЫЕ ВЫСОКОГО ДАВЛЕНИЯ ДЛЯ ОКРАСКИ ПОВЕРХНОСТЕЙ КОНСТРУКЦИЙ МОЩНОСТЬЮ 1 КВТ | МАШ.-Ч | 1.12 | 0.080314
2325.7 | 31419 | ГРУНТОВКА ГФ-021 КРАСНО-КОРИЧНЕВАЯ | Т | 0.012 | 0.0008605
2325.8 | 34288 | КСИЛОЛ НЕФТЯНОЙ МАРКИ А | Т | 0.002 | 0.0001434
2326 | Е1303-004-26 К=2 | ОКРАСКА МЕТАЛЛИЧЕСКИХ ОГРУНТОВАННЫХ ПОВЕРХНОСТЕЙ ЭМАЛЬЮ ПФ-115 | 100 М2 ОКРАШИВАЕМОЙ ПОВЕРХНОСТИ | 0.071709
2326.1 | 1 | ЗАТРАТЫ ТРУДА РАБОЧИХ-СТРОИТЕЛЕЙ | ЧЕЛ.-Ч | 7.66 | 0.54929
2326.2 | 3 | ЗАТРАТЫ ТРУДА МАШИНИСТОВ | ЧЕЛ.-Ч | 0.040001 | 0.0028684
2326.3 | 112 | АВТОПОГРУЗЧИКИ 5 Т | МАШ.-Ч | 0.02 | 0.0014342
2326.4 | 975 | ЛЕБЕДКИ ЭЛЕКТРИЧЕСКИЕ, ТЯГОВЫМ УСИЛИЕМ ДО 5,79 (0,59) КН (Т) | МАШ.-Ч | 0.02 | 0.0014342
2326.5 | 2509 | АВТОМОБИЛИ БОРТОВЫЕ ГРУЗОПОДЪЕМНОСТЬЮ ДО 5 Т | МАШ.-Ч | 0.02 | 0.0014342
2326.6 | 2515 | АГРЕГАТЫ ОКРАСОЧНЫЕ ВЫСОКОГО ДАВЛЕНИЯ ДЛЯ ОКРАСКИ ПОВЕРХНОСТЕЙ КОНСТРУКЦИЙ МОЩНОСТЬЮ 1 КВТ | МАШ.-Ч | 1.3 | 0.093222
2326.7 | 31795 | ЭМАЛЬ ПФ-115 СЕРАЯ | Т | 0.038 | 0.0027249
2326.8 | 34035 | УАЙТ-СПИРИТ | Т | 0.0028 | 0.0002008
2327 | СЦЕНА-15 | ЛИСТ -6 | ТН | 0.016615
2328 | Е0903-038-01 | МОНТАЖ АРОК ПОЛИГОНАЛЬНОГО И КРИВОЛИНЕЙНОГО ОЧЕРТАНИЯ ИЗ ЛИСТОВОЙ СТАЛИ И ПРОКАТА | Т | 0.09362
2328.1 | 1 | ЗАТРАТЫ ТРУДА РАБОЧИХ-СТРОИТЕЛЕЙ | ЧЕЛ.-Ч | 15.9 | 1.4886
2328.2 | 3 | ЗАТРАТЫ ТРУДА МАШИНИСТОВ | ЧЕЛ.-Ч | 0.31 | 0.029022
2328.3 | 762 | КРАНЫ НА АВТОМОБИЛЬНОМ ХОДУ ПРИ РАБОТЕ НА ДРУГИХ ВИДАХ СТРОИТЕЛЬСТВА 10 Т | МАШ.-Ч | 0.12 | 0.011234
2328.4 | 1147 | МАШИНЫ ШЛИФОВАЛЬНЫЕ ЭЛЕКТРИЧЕСКИЕ | МАШ.-Ч | 0.14 | 0.013107
2328.5 | 1513 | ПРЕОБРАЗОВАТЕЛИ СВАРОЧНЫЕ С НОМИНАЛЬНЫМ СВАРОЧНЫМ ТОКОМ 315-500 А | МАШ.-Ч | 4.31 | 0.4035
2328.6 | 2346 | ПЕЧИ ЭЛЕКТРИЧЕСКИЕ ДЛЯ СУШКИ СВАРОЧНЫХ МАТЕРИАЛОВ С РЕГУЛИРОВАНИЕМ ТЕМПЕРАТУРЫ В ПРЕДЕЛАХ 80-500 ГР. С | МАШ.-Ч | 0.99 | 0.092684
2328.7 | 2509 | АВТОМОБИЛИ БОРТОВЫЕ ГРУЗОПОДЪЕМНОСТЬЮ ДО 5 Т | МАШ.-Ч | 0.19 | 0.017788
2328.8 | 2577 | АППАРАТЫ ДЛЯ ГАЗОВОЙ СВАРКИ И РЕЗКИ | МАШ.-Ч | 1.68 | 0.15728
2328.9 | 30407 | ГВОЗДИ СТРОИТЕЛЬНЫЕ | Т | 1e-05 | 9e-07
2328.10 | 31419 | ГРУНТОВКА ГФ-021 КРАСНО-КОРИЧНЕВАЯ | Т | 0.00031 | 2.9e-05
2328.11 | 31524 | РАСТВОРИТЕЛЬ МАРКИ Р-4 | Т | 0.0006 | 5.62e-05
2328.12 | 34241 | КИСЛОРОД ТЕХНИЧЕСКИЙ ГАЗООБРАЗНЫЙ | М3 | 1.2 | 0.11234
2328.13 | 35312 | ЭЛЕКТРОДЫ ДИАМЕТРОМ 4 ММ Э46 | Т | 0.012 | 0.0011234
2328.14 | 36023 | ПИЛОМАТЕРИАЛЫ ХВОЙНЫХ ПОРОД БРУСКИ ОБРЕЗНЫЕ ДЛИНОЙ 4-6,5 М, ШИРИНОЙ 75-150 ММ, ТОЛЩИНОЙ 40-75 ММ I СОРТА | М3 | 0.0007 | 6.55e-05
2328.15 | 44897 | ШЛИФКРУГИ | ШТ | 0.03 | 0.0028086
2328.16 | 45077 | ПРОПАН-БУТАН, СМЕСЬ ТЕХНИЧЕСКАЯ | КГ | 0.36 | 0.033703
2329 | СЦЕНА-16 | ТРУБА ПРОФИЛЬНАЯ 40Х40Х3 | ТН | 0.044954
2330 | СЦЕНА-17 | ТРУБА ПРОФИЛЬНАЯ 60Х40Х3 | ТН | 0.04386
2331 | СЦЕНА-18 | УГОЛНИК 65Х65Х6 | ТН | 0.0078019
2332 | Е1303-002-04 | ОГРУНТОВКА МЕТАЛЛИЧЕСКИХ ПОВЕРХНОСТЕЙ ЗА ОДИН РАЗ ГРУНТОВКОЙ ГФ-021 | 100М2 | 0.024809
2332.1 | 1 | ЗАТРАТЫ ТРУДА РАБОЧИХ-СТРОИТЕЛЕЙ | ЧЕЛ.-Ч | 5.31 | 0.13174
2332.2 | 3 | ЗАТРАТЫ ТРУДА МАШИНИСТОВ | ЧЕЛ.-Ч | 0.020001 | 0.0004962
2332.3 | 112 | АВТОПОГРУЗЧИКИ 5 Т | МАШ.-Ч | 0.01 | 0.0002481
2332.4 | 975 | ЛЕБЕДКИ ЭЛЕКТРИЧЕСКИЕ, ТЯГОВЫМ УСИЛИЕМ ДО 5,79 (0,59) КН (Т) | МАШ.-Ч | 0.01 | 0.0002481
2332.5 | 2509 | АВТОМОБИЛИ БОРТОВЫЕ ГРУЗОПОДЪЕМНОСТЬЮ ДО 5 Т | МАШ.-Ч | 0.01 | 0.0002481
2332.6 | 2515 | АГРЕГАТЫ ОКРАСОЧНЫЕ ВЫСОКОГО ДАВЛЕНИЯ ДЛЯ ОКРАСКИ ПОВЕРХНОСТЕЙ КОНСТРУКЦИЙ МОЩНОСТЬЮ 1 КВТ | МАШ.-Ч | 1.12 | 0.027786
2332.7 | 31419 | ГРУНТОВКА ГФ-021 КРАСНО-КОРИЧНЕВАЯ | Т | 0.012 | 0.0002977
2332.8 | 34288 | КСИЛОЛ НЕФТЯНОЙ МАРКИ А | Т | 0.002 | 4.96e-05
2333 | Е1303-004-26 К=2 | ОКРАСКА МЕТАЛЛИЧЕСКИХ ОГРУНТОВАННЫХ ПОВЕРХНОСТЕЙ ЭМАЛЬЮ ПФ-115 | 100 М2 ОКРАШИВАЕМОЙ ПОВЕРХНОСТИ | 0.024809
2333.1 | 1 | ЗАТРАТЫ ТРУДА РАБОЧИХ-СТРОИТЕЛЕЙ | ЧЕЛ.-Ч | 7.66 | 0.19004
2333.2 | 3 | ЗАТРАТЫ ТРУДА МАШИНИСТОВ | ЧЕЛ.-Ч | 0.040001 | 0.0009924
2333.3 | 112 | АВТОПОГРУЗЧИКИ 5 Т | МАШ.-Ч | 0.02 | 0.0004962
2333.4 | 975 | ЛЕБЕДКИ ЭЛЕКТРИЧЕСКИЕ, ТЯГОВЫМ УСИЛИЕМ ДО 5,79 (0,59) КН (Т) | МАШ.-Ч | 0.02 | 0.0004962
2333.5 | 2509 | АВТОМОБИЛИ БОРТОВЫЕ ГРУЗОПОДЪЕМНОСТЬЮ ДО 5 Т | МАШ.-Ч | 0.02 | 0.0004962
2333.6 | 2515 | АГРЕГАТЫ ОКРАСОЧНЫЕ ВЫСОКОГО ДАВЛЕНИЯ ДЛЯ ОКРАСКИ ПОВЕРХНОСТЕЙ КОНСТРУКЦИЙ МОЩНОСТЬЮ 1 КВТ | МАШ.-Ч | 1.3 | 0.032252
2333.7 | 31795 | ЭМАЛЬ ПФ-115 СЕРАЯ | Т | 0.038 | 0.0009428
2333.8 | 34035 | УАЙТ-СПИРИТ | Т | 0.0028 | 6.95e-05
2334 | Е1203-004-02 | УСТРОЙСТВО КРОВЛИ ИЗ МЕТАЛЛОЧЕРЕПИЦЫ, ПРОФНАСТИЛА ТРАПЕЦИЕВИДНОГО И СИНУСОВИДНОГО ПРОФИЛЯ, С ПОКРЫТИЕМ ПО ГОТОВЫМ ПРОГОНАМ: СРЕДНЕЙ СЛОЖНОСТИ | 100 М2 КРОВЛИ | 3.6
2334.1 | 1 | ЗАТРАТЫ ТРУДА РАБОЧИХ-СТРОИТЕЛЕЙ | ЧЕЛ.-Ч | 41.23 | 148.428
2334.2 | 3 | ЗАТРАТЫ ТРУДА МАШИНИСТОВ | ЧЕЛ.-Ч | 0.4 | 1.44
2334.3 | 521 | ДРЕЛИ ЭЛЕКТРИЧЕСКИЕ | МАШ.-Ч | 2.41 | 8.676
2334.4 | 2509 | АВТОМОБИЛИ БОРТОВЫЕ ГРУЗОПОДЪЕМНОСТЬЮ ДО 5 Т | МАШ.-Ч | 0.4 | 1.44
2334.5 | 30818 | ВИНТЫ САМОНАРЕЗАЮЩИЕ С УПЛОТНИТЕЛЬНОЙ ПРОКЛАДКОЙ 4,8X35 | ШТ | 860 | 3096
2334.6 | 30898 | ГЕРМЕТИК СИЛИКОНОВЫЙ ДЛЯ НАРУЖНЫХ ШВОВ | Л | 1 | 3.6
2335 | СЦЕНА-19 | ПРОФНАСТИЛ Н57-1000 | М2 | 360
2336 | Е1201-009-02 | УСТРОЙСТВО ЖЕЛОБОВ ПОДВЕСНЫХ | 100М | 0.033
2336.1 | 1 | ЗАТРАТЫ ТРУДА РАБОЧИХ-СТРОИТЕЛЕЙ | ЧЕЛ.-Ч | 31.41 | 1.0365
2336.2 | 3 | ЗАТРАТЫ ТРУДА МАШИНИСТОВ | ЧЕЛ.-Ч | 0.09 | 0.00297
2336.3 | 2509 | АВТОМОБИЛИ БОРТОВЫЕ ГРУЗОПОДЪЕМНОСТЬЮ ДО 5 Т | МАШ.-Ч | 0.09 | 0.00297
2336.4 | 30383 | ГВОЗДИ ПРОВОЛОЧНЫЕ ОЦИНКОВАННЫЕ ДЛЯ АСБЕСТОЦЕМЕНТНОЙ КРОВЛИ 4,5Х120 ММ | Т | 0.0038 | 0.0001254
2337 | СЦЕНА-20 | ВОДОСТОЧНЫЙ ЛОТОК | ПМ | 3.3
2338 | СЦЕНА-21 | КРОНШТЕЙН ДЛЯ ВОДОСТОЧНОГО ЖЕЛОБА | ШТ | 3
2339 | СЦЕНА-22 | ВОРОНКИ | ШТ | 1
2340 | СЦЕНА-23 | ТРУБЫ ВОДОСТОЧНЫЕ | ПМ | 2.8
2341 | СЦЕНА-24 | КРАНШТЕЙН ДЛЯ ВОДОСТОЧНОЙ ТРУБЫ | ШТ | 3
2342 | СЦЕНА-25 | КОЛЕНА | ПМ | 3
РАЗДЕЛ 102. НБШ
2343 | ЦЕНА-1 | ТАКТИЛЬНАЯ МНЕМОСХЕМА САНУЗЕЛА | ШТ | 1
2344 | ЦЕНА-2 | ЗВОНОК + КНОПКА ТАКТИЛЬНАЯ ТАБЛИЧКА СО ШРИФТОМ БРАЙЛЯ "КНОПКА ВЫЗОВА ПЕРСОНАЛА" 150Х200ММ ДЛЯ ИНВАЛИДОВ | ШТ | 1
2345 | ЦЕНА-3 | ЛЕГКО УСТАНАВЛИВАЕМЫЙ ДВОЙНОЙ S-ОБРАЗНЫЙ КРЮЧОК ИЗ НЕРЖАВЕЮЩЕЙ СТАЛИ | ШТ | 1
2346 | ЦЕНА-4 | ПЕРИЛА - ОГРАЖДЕНИЯ ИЗ НЕРЖАВЕЮЩЕЙ СТАЛИ, ПОРУЧЕНЬ ОДИНАРНЫЙ 38 ММ (2М) | ШТ | 1
2347 | ЦЕНА-5 | ЗЕРКАЛО НАКЛОННОЕ РЕГУЛИРУЕМОЕ МНГ Ф 32 600Х800ММ | ШТ | 1
2348 | ЦЕНА-6 | НЕСКОЛЬЗЯЩИЕ ПЕРИЛА ИЗ НЕРЖАВЕЮЩЕЙ СТАЛИ 304. ПЕРИЛА ДЛЯ ТУАЛЕТА ДЛЯ ИНВАЛИДОВ | ШТ | 2
2349 | ЦЕНА-7 | ПОРУЧЕНЬ ОПОРНЫЙ ДЛЯ РАКОВИНЫ, НАСТЕННО-НАПОЛЬНЫЙ, НЕРЖАВЕЮЩАЯ СТАЛЬ, D32ММ 75X75X55 | ШТ | 1
2350 | ЦЕНА-8 | ПОРУЧЕНЬ-ОПОРА РЕГУЛИРУЕМАЯ С ПОДУШКОЙ ДЛЯ СПИНЫ В САНИТАРНО-ГИГИЕНИЧЕСКИЕ КОМНАТЫ | ШТ | 1
2351 | ЦЕНА-9 | УРНА | ШТ | 1
2352 | ЦЕНА-10 | СТОЙКИ ДЛЯ КРЕПЛЕНИЯ КНОПОК ВЫЗОВА ПЕРСОНАЛА ДЛЯ ИНВАЛИДОВ | ШТ | 1
2353 | Е1504-025-03 ДОП. 4 | УЛУЧШЕННАЯ ОКРАСКА МАСЛЯНЫМИ СОСТАВАМИ ПО ПОЛОВ | 100М2 ОКРАШИВАЕМОЙ ПОВЕРХНОСТИ | 0.0205
2353.1 | 1 | ЗАТРАТЫ ТРУДА РАБОЧИХ-СТРОИТЕЛЕЙ | ЧЕЛ.-Ч | 51.37 | 1.0531
2353.2 | 3 | ЗАТРАТЫ ТРУДА МАШИНИСТОВ | ЧЕЛ.-Ч | 0.13 | 0.002665
2353.3 | 1522 | ПОДЪЕМНИКИ МАЧТОВЫЕ СТРОИТЕЛЬНЫЕ 0,5 Т | МАШ.-Ч | 0.02 | 0.00041
2353.4 | 2499 | АВТОМОБИЛИ БОРТОВЫЕ ГРУЗОПОДЪЕМНОСТЬЮ ДО 5 Т | МАШ.-Ч | 0.11 | 0.002255
2353.5 | 31655 | ОЛИФА ДЛЯ УЛУЧШЕННОЙ ОКРАСКИ (10% НАТУРАЛЬНОЙ, 90% КОМБИНИРОВАННОЙ) | Т | 0.0116 | 0.0002378
2353.6 | 43231 | КРАСКИ МАСЛЯНЫЕ ГОТОВЫЕ К ПРИМЕНЕНИЮ ДЛЯ ВНУТРЕННИХ РАБОТ | Т | 0.025 | 0.0005125
2353.7 | 44059 | ВЕТОШЬ | КГ | 0.31 | 0.006355
2354 | ЦЕНА-11 | САМОКЛЕЯЩИЕСЯ РЕЗИНОВЫЕ ПРОТИВОСКОЛЬЗЯЩИЕ СТУПЕНИ ДЛЯ ЛЕСТНИЦ-БЕЗОПАСНАЯ ОПОРА ДЛЯ ШКОЛЬНЫХ СТУПЕНЕЙ И РАМПОВ, ПРОЧНЫЕ НЕСКОЛЬЗЯЩИЕ НАКЛЕЙКИ НА ЛЕСТНИЦЫ | ПМ | 19.5
2355 | ЦЕНА-12 | ЗАЩИТНЫЙ БАРЬЕРИЗ НЕРЖАВЕЮШИЙ СТАЛИ (ОТКРЫВАЮЩИЙСЯ) | ПМ | 2.3
2356 | ЦЕНА-13 | КРУГ ЖЕЛТЫЙ Ф200ММ | ШТ | 8
2357 | ЦЕНА-14 | КОНТРАСТНАЯ ЛЕНТА ДЛЯ РАЗМЕТКИ 50ММ Х 33М, ЖЕЛТАЯ | ШТ | 8
2358 | Е2707-003-02 | УСТРОЙСТВО БЕТОННЫХ ПЛИТНЫХ ТРОТУАРОВ С ЗАПОЛНЕНИЕМ ШВОВ ПЕСКОМ | 100М2 ТРОТУАРА | 0.1503
2358.1 | 1 | ЗАТРАТЫ ТРУДА РАБОЧИХ-СТРОИТЕЛЕЙ | ЧЕЛ.-Ч | 38.1 | 5.7264
2358.2 | 3 | ЗАТРАТЫ ТРУДА МАШИНИСТОВ | ЧЕЛ.-Ч | 0.98 | 0.14729
2358.3 | 112 | АВТОПОГРУЗЧИКИ 5 Т | МАШ.-Ч | 0.01 | 0.001503
2358.4 | 762 | КРАНЫ НА АВТОМОБИЛЬНОМ ХОДУ ПРИ РАБОТЕ НА ДРУГИХ ВИДАХ СТРОИТЕЛЬСТВА 10 Т | МАШ.-Ч | 0.41 | 0.061623
2358.5 | 2509 | АВТОМОБИЛИ БОРТОВЫЕ ГРУЗОПОДЪЕМНОСТЬЮ ДО 5 Т | МАШ.-Ч | 0.56 | 0.084168
2358.6 | 3078 | ВИБРОПЛИТА С ДВИГАТЕЛЕМ ВНУТРЕННЕГО СГОРАНИЯ | МАШ.-Ч | 5.13 | 0.77104
2358.7 | 12313 | СМЕСЬ ПЕСКОЦЕМЕНТНАЯ | М3 | 5 | 0.7515
2358.8 | 45049 | ПЕСОК ДЛЯ СТРОИТЕЛЬНЫХ РАБОТ ПРИРОДНЫЙ | М3 | 0.05 | 0.007515
2359 | СЦЕНА-15 | ТАКТИЛЬНАЯ ПЛИТКА (ПУПЫРЧАТАЯ) ДЛЯ ДОРОЖЕК И ЛЕСТНИЧНЫХ КЛЕТОК | ШТ | 15.03
РАЗДЕЛ 103. БЛАГОУСТРОЙСТВО
2360 | Е2702-004-01 | УСТРОЙСТВО ВОДОСБРОСНЫХ СООРУЖЕНИЙ С ПРОЕЗЖЕЙ ЧАСТИ ИЗ ЛОТКОВ В ОТКОСАХ НАСЫПИ | 100М | 1.556
2360.1 | 1 | ЗАТРАТЫ ТРУДА РАБОЧИХ-СТРОИТЕЛЕЙ | ЧЕЛ.-Ч | 156 | 242.736
2360.2 | 3 | ЗАТРАТЫ ТРУДА МАШИНИСТОВ | ЧЕЛ.-Ч | 38.25 | 59.517
2360.3 | 112 | АВТОПОГРУЗЧИКИ 5 Т | МАШ.-Ч | 0.5 | 0.778
2360.4 | 660 | КОМПРЕССОРЫ ПЕРЕДВИЖНЫЕ С ДВИГАТЕЛЕМ ВНУТРЕННЕГО СГОРАНИЯ ДАВЛЕНИЕМ ДО 686 КПА (7 АТМ.) 5 М3/МИН | МАШ.-Ч | 1.13 | 1.7583
2360.5 | 762 | КРАНЫ НА АВТОМОБИЛЬНОМ ХОДУ ПРИ РАБОТЕ НА ДРУГИХ ВИДАХ СТРОИТЕЛЬСТВА 10 Т | МАШ.-Ч | 36 | 56.016
2360.6 | 1866 | ТРАМБОВКИ ПНЕВМАТИЧЕСКИЕ | МАШ.-Ч | 2.26 | 3.5166
2360.7 | 2509 | АВТОМОБИЛИ БОРТОВЫЕ ГРУЗОПОДЪЕМНОСТЬЮ ДО 5 Т | МАШ.-Ч | 0.62 | 0.96472
2360.8 | 3624 | РАСТВОР ЦЕМЕНТНЫЙ МАРКИ 200 | М3 | 0.046 | 0.071576
2360.9 | 23075 | ЩЕБЕНЬ ИЗ ПРИРОДНОГО КАМНЯ ДЛЯ СТРОИТЕЛЬНЫХ РАБОТ МАРКА 800, ФРАКЦИЯ, ММ: 20-40 | М3 | 7.6 | 11.8256
2361 | СЦЕНА-1 | ЛОТКИ ИРРИГАЦИОННЫЙ ЛИ-50.4.4/3 | ШТ | 14
2362 | СЦЕНА-2 | ЛОТКИ ИРРИГАЦИОННЫЙ 2ЛП-3-5 | ШТ | 30
2363 | СЦЕНА-3 | ЖЕЛЕЗОБЕТОННАЯ КРЫШКА ИРРИГАЦИОННОГО ЛОТКА ЛИ-5 | ШТ | 14
2364 | Е2304-005-03 | УКЛАДКА НА ИЛОВЫХ ПЛОЩАДКАХ ТРУБ АСБЕСТОЦЕМЕНТНЫХ ДРЕНАЖНЫХ ДИАМЕТРОМ 300 ММ | 100М | 0.28
2364.1 | 1 | ЗАТРАТЫ ТРУДА РАБОЧИХ-СТРОИТЕЛЕЙ | ЧЕЛ.-Ч | 13.69 | 3.8332
2364.2 | 1523 | ПИЛЫ ДИСКОВЫЕ ЭЛЕКТРИЧЕСКИЕ | МАШ.-Ч | 5.1 | 1.428
2365 | СЦЕНА-4 | АСБЕСТОВАЯ ТРУБА Д=300ММ | М | 28
2366 | Е0101-012-14 | РАЗРАБОТКА ГРУНТА С ПОГРУЗКОЙ НА АВТОМОБИЛИ-САМОСВАЛЫ ЭКСКАВАТОРАМИ С КОВШОМ ВМЕСТИМОСТЬЮ 1,25 [1,25-1,5] М3, ГРУППА ГРУНТОВ 2 | 1000М3 | 4.9039
2366.1 | 1 | ЗАТРАТЫ ТРУДА РАБОЧИХ-СТРОИТЕЛЕЙ | ЧЕЛ.-Ч | 6.25 | 30.6494
2366.2 | 3 | ЗАТРАТЫ ТРУДА МАШИНИСТОВ | ЧЕЛ.-Ч | 30.54 | 149.7651
2366.3 | 258 | БУЛЬДОЗЕРЫ ПРИ РАБОТЕ НА ДРУГИХ ВИДАХ СТРОИТЕЛЬСТВА 79 (108) КВТ (Л.С.) | МАШ.-Ч | 4.1 | 20.106
2366.4 | 2266 | ЭКСКАВАТОРЫ ОДНОКОВШОВЫЕ ДИЗЕЛЬНЫЕ НА ГУСЕНИЧНОМ ХОДУ ПРИ РАБОТЕ НА ДРУГИХ ВИДАХ СТРОИТЕЛЬСТВА (КРОМЕ ВОДОХОЗЯЙСТВЕННОГО) 1,25 М3 | МАШ.-Ч | 13.22 | 64.8296
2367 | Е310-1010 . СРН4.04.06-14 Р.3.Т.7 К=0,41 | ПЕРЕВОЗКА ГРУЗОВ АВТОМОБИЛЕМ, РАССТОЯНИЕ ПЕРЕВОЗКИ 10 КМ, КЛАСС ГРУЗА 1. ПРИ ПЕРЕВОЗКЕ АВТОСАМОСВАЛАМИ ГРУЗОПОДЪЕМНОСТЬЮ 25, ПРИМЕНЕН КОЭФФИЦИЕНТ К НОРМАМ ЗАТРАТ ТРУДА МАШИНИСТОВ И ЭКСПЛУАТАЦИИ МАШИН - 0,41 | Т | 8336.63
2367.1 | 3 | ЗАТРАТЫ ТРУДА МАШИНИСТОВ | ЧЕЛ.-Ч | 0.043132 | 359.5755
2367.2 | 3457 | АВТОМОБИЛИ-САМОСВАЛЫ ГРУЗОПОДЪЕМНОСТЬЮ ДО 25 Т | МАШ.-Ч | 0.043132 | 359.5755
2368 | Е0101-036-01 | ПЛАНИРОВКА ПЛОЩАДЕЙ БУЛЬДОЗЕРАМИ МОЩНОСТЬЮ 59 [80] КВТ [Л.С.] | 1000М2 | 0.6005
2368.1 | 3 | ЗАТРАТЫ ТРУДА МАШИНИСТОВ | ЧЕЛ.-Ч | 0.38 | 0.22819
2368.2 | 257 | БУЛЬДОЗЕРЫ ПРИ РАБОТЕ НА ДРУГИХ ВИДАХ СТРОИТЕЛЬСТВА (КРОМЕ ВОДОХОЗЯЙСТВЕННОГО) 59 (80) КВТ (Л.С.) | МАШ.-Ч | 0.38 | 0.22819
2369 | Е2704-001-02 | УСТРОЙСТВО ПОДСТИЛАЮЩИХ И ВЫРАВНИВАЮЩИХ СЛОЕВ ОСНОВАНИЙ ИЗ ПЕСЧАНО-ГРАВИЙНОЙ СМЕСИ, ДРЕСВЫ | 100М3 МАТЕРИАЛА ОСНОВАНИЯ (В ПЛОТНОМ ТЕЛЕ) | 0.6005
2369.1 | 1 | ЗАТРАТЫ ТРУДА РАБОЧИХ-СТРОИТЕЛЕЙ | ЧЕЛ.-Ч | 14.4 | 8.6472
2369.2 | 3 | ЗАТРАТЫ ТРУДА МАШИНИСТОВ | ЧЕЛ.-Ч | 14.3 | 8.5872
2369.3 | 107 | АВТОГРЕЙДЕРЫ СРЕДНЕГО ТИПА 99 (135) КВТ (Л.С.) | МАШ.-Ч | 1.55 | 0.93078
2369.4 | 112 | АВТОПОГРУЗЧИКИ 5 Т | МАШ.-Ч | 4.76 | 2.8584
2369.5 | 626 | КАТКИ ДОРОЖНЫЕ САМОХОДНЫЕ НА ПНЕВМОКОЛЕСНОМ ХОДУ 30 Т | МАШ.-Ч | 7.08 | 4.2515
2369.6 | 1135 | МАШИНЫ ПОЛИВОМОЕЧНЫЕ 6000 Л | МАШ.-Ч | 0.91 | 0.54646
2369.7 | 9219 | ВОДА | М3 | 7 | 4.2035
2370 | СЦЕНА-5 | ГПС | М3 | 60.05
2371 | Е2704-001-04 | УСТРОЙСТВО ПОДСТИЛАЮЩИХ И ВЫРАВНИВАЮЩИХ СЛОЕВ ОСНОВАНИЙ ИЗ ЩЕБНЯ | 100М3 МАТЕРИАЛА ОСНОВАНИЯ (В ПЛОТНОМ ТЕЛЕ) | 0.4804
2371.1 | 1 | ЗАТРАТЫ ТРУДА РАБОЧИХ-СТРОИТЕЛЕЙ | ЧЕЛ.-Ч | 21.6 | 10.3766
2371.2 | 3 | ЗАТРАТЫ ТРУДА МАШИНИСТОВ | ЧЕЛ.-Ч | 19.72 | 9.4735
2371.3 | 107 | АВТОГРЕЙДЕРЫ СРЕДНЕГО ТИПА 99 (135) КВТ (Л.С.) | МАШ.-Ч | 1.79 | 0.85992
2371.4 | 112 | АВТОПОГРУЗЧИКИ 5 Т | МАШ.-Ч | 2.46 | 1.1818
2371.5 | 258 | БУЛЬДОЗЕРЫ ПРИ РАБОТЕ НА ДРУГИХ ВИДАХ СТРОИТЕЛЬСТВА 79 (108) КВТ (Л.С.) | МАШ.-Ч | 2.35 | 1.1289
2371.6 | 626 | КАТКИ ДОРОЖНЫЕ САМОХОДНЫЕ НА ПНЕВМОКОЛЕСНОМ ХОДУ 30 Т | МАШ.-Ч | 12.21 | 5.8657
2371.7 | 1135 | МАШИНЫ ПОЛИВОМОЕЧНЫЕ 6000 Л | МАШ.-Ч | 0.91 | 0.43716
2371.8 | 9219 | ВОДА | М3 | 7 | 3.3628
2372 | СЦЕНА-6 | ЩЕБЕНЬ | М3 | 48.04
2373 | Е2706-026-01 | УСТРОЙСТВО ПОДГРУНТОВКИ ИЗ БИТУМНОЙ ЭМУЛЬСИИ ПЕРЕД УСТРОЙСТВОМ ВЕРХНЕГО СЛОЯ ПОКРЫТИЯ ИЗ РАСЧЕТА 0,5 Л/М2 | Т | 0.30025
2373.1 | 3 | ЗАТРАТЫ ТРУДА МАШИНИСТОВ | ЧЕЛ.-Ч | 0.58 | 0.17414
2373.2 | 108 | АВТОГУДРОНАТОРЫ 3500 Л | МАШ.-Ч | 0.29 | 0.087072
2373.3 | 58676 | БИТУМНАЯ ЭМУЛЬСИЯ | Т | 1.03 | 0.30926
2374 | Е2713-010-01 | УСТРОЙСТВО ПОКРЫТИЯ ИЗ ГОРЯЧИХ ПОРИСТАЯ МЕЛКОЗЕРНИСТЫХ АСФАЛЬТОБЕТОННЫХ СМЕСЕЙ АСФАЛЬТОУКЛАДЧИКАМИ ТИПА "VOGELE" ПРИ ШИРИНЕ УКЛАДКИ ДО 6 М И ТОЛЩИНОЙ СЛОЯ 4 СМ | 1000М2 ПОКРЫТИЯ | 0.6005
2374.1 | 1 | ЗАТРАТЫ ТРУДА РАБОЧИХ-СТРОИТЕЛЕЙ | ЧЕЛ.-Ч | 16.63 | 9.9863
2374.2 | 3 | ЗАТРАТЫ ТРУДА МАШИНИСТОВ | ЧЕЛ.-Ч | 9.38 | 5.6327
2374.3 | 97 | АВТОМОБИЛИ-САМОСВАЛЫ ГРУЗОПОДЪЕМНОСТЬЮ ДО 30 Т | МАШ.-Ч | 1.44 | 0.86472
2374.4 | 464 | ГУДРОНАТОРЫ РУЧНЫЕ | МАШ.-Ч | 0.24 | 0.14412
2374.5 | 1135 | МАШИНЫ ПОЛИВОМОЕЧНЫЕ 6000 Л | МАШ.-Ч | 0.5 | 0.30025
2374.6 | 2798 | РЕЗЧИКИ ШВОВ ДИСКОВЫЕ | МАШ.-Ч | 0.12 | 0.07206
2374.7 | 3097 | УКЛАДЧИКИ АСФАЛЬТОБЕТОНА ТИПА "VOGELE" С ШИРИНОЙ УКЛАДКИ ДО 6,5 М | МАШ.-Ч | 1.44 | 0.86472
2374.8 | 3348 | КАТКИ САМОХОДНЫЕ ДОРОЖНЫЕ ВИБРАЦИОННЫЕ ТИПА "DYNAPAC", "HAMM", "BOMAG", 8 Т | МАШ.-Ч | 3.08 | 1.8495
2374.9 | 3349 | КАТКИ САМОХОДНЫЕ ДОРОЖНЫЕ ВИБРАЦИОННЫЕ ТИПА "DYNAPAC", "HAMM", "BOMAG", 10 Т | МАШ.-Ч | 1.37 | 0.82268
2374.10 | 3350 | КАТКИ САМОХОДНЫЕ ДОРОЖНЫЕ ВИБРАЦИОННЫЕ ТИПА "DYNAPAC", "HAMM", "BOMAG", 13 Т | МАШ.-Ч | 1.55 | 0.93078
2374.11 | 6045 | СМЕСЬ АСФАЛЬТОБЕТОННАЯ ГОРЯЧАЯ ПОРИСТАЯ МЕЛКОЗЕРНИСТАЯ | Т | 93.7 | 56.2669
2374.12 | 9219 | ВОДА | М3 | 0.9 | 0.54045
2374.13 | 58676 | БИТУМНАЯ ЭМУЛЬСИЯ | Т | 0.0108 | 0.0064854
2375 | Е2713-011-01 К=4 | ПРИ ИЗМЕНЕНИИ ТОЛЩИНЫ ПОКРЫТИЯ НА 0,5 СМ ДОБАВЛЯТЬ К НОРМЕ 27-13-010-01 | 1000М2 ПОКРЫТИЯ | 0.6005
2375.1 | 1 | ЗАТРАТЫ ТРУДА РАБОЧИХ-СТРОИТЕЛЕЙ | ЧЕЛ.-Ч | 2.32 | 1.3932
2375.2 | 3 | ЗАТРАТЫ ТРУДА МАШИНИСТОВ | ЧЕЛ.-Ч | 1.44 | 0.86472
2375.3 | 97 | АВТОМОБИЛИ-САМОСВАЛЫ ГРУЗОПОДЪЕМНОСТЬЮ ДО 30 Т | МАШ.-Ч | 0.72 | 0.43236
2375.4 | 464 | ГУДРОНАТОРЫ РУЧНЫЕ | МАШ.-Ч | 0.12 | 0.07206
2375.5 | 2798 | РЕЗЧИКИ ШВОВ ДИСКОВЫЕ | МАШ.-Ч | 0.06 | 0.03603
2375.6 | 3097 | УКЛАДЧИКИ АСФАЛЬТОБЕТОНА ТИПА "VOGELE" С ШИРИНОЙ УКЛАДКИ ДО 6,5 М | МАШ.-Ч | 0.72 | 0.43236
2375.7 | 6045 | СМЕСЬ АСФАЛЬТОБЕТОННАЯ ГОРЯЧАЯ ПОРИСТАЯ МЕЛКОЗЕРНИСТАЯ | Т | 46.8 | 28.1034
2375.8 | 58676 | БИТУМНАЯ ЭМУЛЬСИЯ | Т | 0.0056 | 0.0033628
2376 | Е0101-036-01 | ПЛАНИРОВКА ПЛОЩАДЕЙ БУЛЬДОЗЕРАМИ МОЩНОСТЬЮ 59 [80] КВТ [Л.С.] | 1000М2 | 0.1923
2376.1 | 3 | ЗАТРАТЫ ТРУДА МАШИНИСТОВ | ЧЕЛ.-Ч | 0.38 | 0.073074
2376.2 | 257 | БУЛЬДОЗЕРЫ ПРИ РАБОТЕ НА ДРУГИХ ВИДАХ СТРОИТЕЛЬСТВА (КРОМЕ ВОДОХОЗЯЙСТВЕННОГО) 59 (80) КВТ (Л.С.) | МАШ.-Ч | 0.38 | 0.073074
2377 | Е2704-001-02 | УСТРОЙСТВО ПОДСТИЛАЮЩИХ И ВЫРАВНИВАЮЩИХ СЛОЕВ ОСНОВАНИЙ ИЗ ПЕСЧАНО-ГРАВИЙНОЙ СМЕСИ, ДРЕСВЫ | 100М3 МАТЕРИАЛА ОСНОВАНИЯ (В ПЛОТНОМ ТЕЛЕ) | 0.1923
2377.1 | 1 | ЗАТРАТЫ ТРУДА РАБОЧИХ-СТРОИТЕЛЕЙ | ЧЕЛ.-Ч | 14.4 | 2.7691
2377.2 | 3 | ЗАТРАТЫ ТРУДА МАШИНИСТОВ | ЧЕЛ.-Ч | 14.3 | 2.7499
2377.3 | 107 | АВТОГРЕЙДЕРЫ СРЕДНЕГО ТИПА 99 (135) КВТ (Л.С.) | МАШ.-Ч | 1.55 | 0.29807
2377.4 | 112 | АВТОПОГРУЗЧИКИ 5 Т | МАШ.-Ч | 4.76 | 0.91535
2377.5 | 626 | КАТКИ ДОРОЖНЫЕ САМОХОДНЫЕ НА ПНЕВМОКОЛЕСНОМ ХОДУ 30 Т | МАШ.-Ч | 7.08 | 1.3615
2377.6 | 1135 | МАШИНЫ ПОЛИВОМОЕЧНЫЕ 6000 Л | МАШ.-Ч | 0.91 | 0.17499
2377.7 | 9219 | ВОДА | М3 | 7 | 1.3461
2378 | СЦЕНА-7 | ГПС | М3 | 19.23
2379 | Е2704-001-01 | УСТРОЙСТВО ПОДСТИЛАЮЩИХ И ВЫРАВНИВАЮЩИХ СЛОЕВ ОСНОВАНИЙ ИЗ ПЕСКА | 100М3 МАТЕРИАЛА ОСНОВАНИЯ (В ПЛОТНОМ ТЕЛЕ) | 0.03846
2379.1 | 1 | ЗАТРАТЫ ТРУДА РАБОЧИХ-СТРОИТЕЛЕЙ | ЧЕЛ.-Ч | 14.4 | 0.55382
2379.2 | 3 | ЗАТРАТЫ ТРУДА МАШИНИСТОВ | ЧЕЛ.-Ч | 13.57 | 0.5219
2379.3 | 107 | АВТОГРЕЙДЕРЫ СРЕДНЕГО ТИПА 99 (135) КВТ (Л.С.) | МАШ.-Ч | 1.55 | 0.059613
2379.4 | 112 | АВТОПОГРУЗЧИКИ 5 Т | МАШ.-Ч | 4.29 | 0.16499
2379.5 | 626 | КАТКИ ДОРОЖНЫЕ САМОХОДНЫЕ НА ПНЕВМОКОЛЕСНОМ ХОДУ 30 Т | МАШ.-Ч | 7.08 | 0.2723
2379.6 | 1135 | МАШИНЫ ПОЛИВОМОЕЧНЫЕ 6000 Л | МАШ.-Ч | 0.65 | 0.024999
2379.7 | 9219 | ВОДА | М3 | 5 | 0.1923
2380 | СЦЕНА-8 | ПЕСОК | М3 | 3.846
2381 | Е2706-009-01 | УКЛАДКА МЕТАЛЛИЧЕСКОЙ СЕТКИ В ЦЕМЕНТОБЕТОННОЕ ДОРОЖНОЕ ПОКРЫТИЕ | 1000М2 | 0.1923
2381.1 | 1 | ЗАТРАТЫ ТРУДА РАБОЧИХ-СТРОИТЕЛЕЙ | ЧЕЛ.-Ч | 12.43 | 2.3903
2381.2 | 3 | ЗАТРАТЫ ТРУДА МАШИНИСТОВ | ЧЕЛ.-Ч | 0.16 | 0.030768
2381.3 | 762 | КРАНЫ НА АВТОМОБИЛЬНОМ ХОДУ ПРИ РАБОТЕ НА ДРУГИХ ВИДАХ СТРОИТЕЛЬСТВА 10 Т | МАШ.-Ч | 0.07 | 0.013461
2381.4 | 2509 | АВТОМОБИЛИ БОРТОВЫЕ ГРУЗОПОДЪЕМНОСТЬЮ ДО 5 Т | МАШ.-Ч | 0.09 | 0.017307
2382 | СЦЕНА-9 | СЕТКА СВАРНАЯ ИЗ ХОЛОДНОТЯНУТОЙ ПРОВОЛОКИ 150Х150Х4 ММ | М2 | 192.3
2383 | Е0601-001-01 | УСТРОЙСТВО БЕТОННОЙ ПОДГОТОВКИ | 100 М3 БЕТОНА | 0.1923
2383.1 | 1 | ЗАТРАТЫ ТРУДА РАБОЧИХ-СТРОИТЕЛЕЙ | ЧЕЛ.-Ч | 180 | 34.614
2383.2 | 3 | ЗАТРАТЫ ТРУДА МАШИНИСТОВ | ЧЕЛ.-Ч | 18.13 | 3.4864
2383.3 | 403 | ВИБРАТОРЫ ГЛУБИННЫЕ | МАШ.-Ч | 48 | 9.2304
2383.4 | 698 | КРАНЫ БАШЕННЫЕ ПРИ РАБОТЕ НА ДРУГИХ ВИДАХ СТРОИТЕЛЬСТВА 8 Т | МАШ.-Ч | 18 | 3.4614
2383.5 | 2509 | АВТОМОБИЛИ БОРТОВЫЕ ГРУЗОПОДЪЕМНОСТЬЮ ДО 5 Т | МАШ.-Ч | 0.13 | 0.024999
2383.6 | 9219 | ВОДА | М3 | 0.2 | 0.03846
2383.7 | 22006 | БЕТОН ТЯЖЕЛЫЙ, КЛАСС В 15 (М200) | М3 | 102 | 19.6146
2383.8 | 87431 | ПЛЕНКА ПОЛИЭТИЛЕНОВАЯ ТОЛЩИНОЙ 0,15 ММ | М2 | 250 | 48.075
2384 | Е2707-003-01 | УСТРОЙСТВО БЕТОННЫХ ПЛИТНЫХ ТРОТУАРОВ С ЗАПОЛНЕНИЕМ ШВОВ ЦЕМЕНТНЫМ РАСТВОРОМ | 100М2 ТРОТУАРА | 1.923
2384.1 | 1 | ЗАТРАТЫ ТРУДА РАБОЧИХ-СТРОИТЕЛЕЙ | ЧЕЛ.-Ч | 45.8 | 88.0734
2384.2 | 3 | ЗАТРАТЫ ТРУДА МАШИНИСТОВ | ЧЕЛ.-Ч | 0.97 | 1.8653
2384.3 | 762 | КРАНЫ НА АВТОМОБИЛЬНОМ ХОДУ ПРИ РАБОТЕ НА ДРУГИХ ВИДАХ СТРОИТЕЛЬСТВА 10 Т | МАШ.-Ч | 0.41 | 0.78843
2384.4 | 2509 | АВТОМОБИЛИ БОРТОВЫЕ ГРУЗОПОДЪЕМНОСТЬЮ ДО 5 Т | МАШ.-Ч | 0.56 | 1.0769
2384.5 | 3078 | ВИБРОПЛИТА С ДВИГАТЕЛЕМ ВНУТРЕННЕГО СГОРАНИЯ | МАШ.-Ч | 6.13 | 11.788
2384.6 | 22459 | РАСТВОР ГОТОВЫЙ КЛАДОЧНЫЙ ЦЕМЕНТНО-ИЗВЕСТКОВЫЙ, МАРКА: 10 | М3 | 0.05 | 0.09615
2385 | СЦЕНА-10 | ТРОТУАРЫ И ПЛОЩАДКИ ИЗ БЕТОННОЙ ПЛИТКИ (ТИПА "БРУСЧАТКИ") | М2 | 192.3
2386 | Е4701-005-06 | ПОДГОТОВКА СТАНДАРТНЫХ ПОСАДОЧНЫХ МЕСТ ДЛЯ ДЕРЕВЬЕВ И КУСТАРНИКОВ С КВАДРАТНЫМ КОМОМ ЗЕМЛИ РАЗМЕРОМ 0,8Х0,8Х0,5 М МЕХАНИЗИРОВАННЫМ СПОСОБОМ В ЕСТЕСТВЕННОМ ГРУНТЕ | 10 ЯМ | 0.5
2386.1 | 1 | ЗАТРАТЫ ТРУДА РАБОЧИХ-СТРОИТЕЛЕЙ | ЧЕЛ.-Ч | 14.73 | 7.365
2386.2 | 3 | ЗАТРАТЫ ТРУДА МАШИНИСТОВ | ЧЕЛ.-Ч | 1.01 | 0.505
2386.3 | 2095 | ЭКСКАВАТОРЫ ОДНОКОВШОВЫЕ ДИЗЕЛЬНЫЕ НА ПНЕВМОКОЛЕСНОМ ХОДУ 0,25 М3 | МАШ.-Ч | 1.01 | 0.505
2387 | СЦЕНА-11 | ЕЛЬ ТЯНЬ-ШАНЬСКАЯ | ШТ | 4
2388 | СЦЕНА-12 | ИНДИЙСКИЙ СИРЕНЬ | ШТ | 1
2389 | СЦЕНА-12 | ЦВЕТЫ | ШТ | 86
2390 | Е4701-046-04 | ПОДГОТОВКА ПОЧВЫ ДЛЯ УСТРОЙСТВА ПАРТЕРНОГО И ОБЫКНОВЕННОГО ГАЗОНА С ВНЕСЕНИЕМ РАСТИТЕЛЬНОЙ ЗЕМЛИ СЛОЕМ 15 СМ ВРУЧНУЮ | 100 М2 | 0.297
2390.1 | 1 | ЗАТРАТЫ ТРУДА РАБОЧИХ-СТРОИТЕЛЕЙ | ЧЕЛ.-Ч | 40 | 11.88
2390.2 | 25500 | ЗЕМЛЯ РАСТИТЕЛЬНАЯ | М3 | 15 | 4.455
2391 | Е4701-046-08 | ПОСЕВ ГАЗОНОВ ПАРТЕРНЫХ, МАВРИТАНСКИХ И ОБЫКНОВЕННЫХ ЗАГУЩЕННЫХ ВРУЧНУЮ | 100М2 | 0.297
2391.1 | 1 | ЗАТРАТЫ ТРУДА РАБОЧИХ-СТРОИТЕЛЕЙ | ЧЕЛ.-Ч | 6.89 | 2.0463
2391.2 | 3 | ЗАТРАТЫ ТРУДА МАШИНИСТОВ | ЧЕЛ.-Ч | 2.74 | 0.81378
2391.3 | 1135 | МАШИНЫ ПОЛИВОМОЕЧНЫЕ 6000 Л | МАШ.-Ч | 2.74 | 0.81378
2391.4 | 23469 | ВОДА | М3 | 10 | 2.97
2391.5 | 41704 | СЕМЕНА ГАЗОННЫХ ТРАВ | КГ | 4 | 1.188
РАЗДЕЛ 104. НЭС
РАЗДЕЛ 105. АППАРАТУРА АСКУЭ ТП
2392 | Ц0803-600-02 | СЧЕТЧИКИ, УСТАНАВЛИВАЕМЫЕ НА ГОТОВОМ ОСНОВАНИИ ТРЕХФАЗНЫЕ | ШТ | 4
2392.1 | 1 | ЗАТРАТЫ ТРУДА РАБОЧИХ-СТРОИТЕЛЕЙ | ЧЕЛ.-Ч | 0.87 | 3.48
2392.2 | 3 | ЗАТРАТЫ ТРУДА МАШИНИСТОВ | ЧЕЛ.-Ч | 0.02 | 0.08
2392.3 | 766 | КРАНЫ НА АВТОМОБИЛЬНОМ ХОДУ ПРИ РАБОТЕ НА МОНТАЖЕ ТЕХНОЛОГИЧЕСКОГО ОБОРУДОВАНИЯ 10 Т | МАШ.-Ч | 0.01 | 0.04
2392.4 | 2510 | АВТОМОБИЛИ БОРТОВЫЕ ГРУЗОПОДЪЕМНОСТЬЮ ДО 8 Т | МАШ.-Ч | 0.01 | 0.04
2392.5 | 30320 | ВИНТЫ С ПОЛУКРУГЛОЙ ГОЛОВКОЙ ДЛИНОЙ 50 ММ | Т | 3e-05 | 0.00012
2393 | ЦЕНА-1 | СЧЕТЧИК ЭЛЕКТРОННЫЙ, ТРАНСФОРМАТОРНОГО ВКЛЮЧЕНИЯ 5A, EX518U 5A | ШТ | 4
2394 | Ц0803-526-01 | ВЫКЛЮЧАТЕЛИ УСТАНОВОЧНЫЕ АВТОМАТИЧЕСКИЕ [АВТОМАТЫ] ИЛИ НЕАВТОМАТИЧЕСКИЕ. АВТОМАТ ОДНО-, ДВУХ-, ТРЕХПОЛЮСНЫЙ, УСТАНАВЛИВАЕМЫЙ НА КОНСТРУКЦИИ НА СТЕНЕ ИЛИ КОЛОННЕ, НА ТОК, А, ДО 25 | ШТ | 4
2394.1 | 1 | ЗАТРАТЫ ТРУДА РАБОЧИХ-СТРОИТЕЛЕЙ | ЧЕЛ.-Ч | 1.56 | 6.24
2394.2 | 3 | ЗАТРАТЫ ТРУДА МАШИНИСТОВ | ЧЕЛ.-Ч | 0.002 | 0.008
2394.3 | 521 | ДРЕЛИ ЭЛЕКТРИЧЕСКИЕ | МАШ.-Ч | 0.04 | 0.16
2394.4 | 2510 | АВТОМОБИЛИ БОРТОВЫЕ ГРУЗОПОДЪЕМНОСТЬЮ ДО 8 Т | МАШ.-Ч | 0.002 | 0.008
2395 | СЦЕНА-2 | ВЫКЛЮЧАТЕЛЬ 3-Х ПОЛЮСНЫЙ IР=10 ВА-47-100-3С10 | ШТ | 4
2396 | ЦЕНА-3 | ПРЕОБРАЗОВАТЕЛЬ RS485/PLC CZL-040-5C(D) | ШТ | 4
2397 | ЦЕНА-4 | GPRS МОДЕМ | ШТ | 4
2398 | ЦЕНА-5 | SIM КАРТА СОТОВОЙ СВЯЗИ | ШТ | 4
2399 | Ц0803-599-09 | ЩИТКИ, УСТАНАВЛИВАЕМЫЕ НА СТЕНЕ РАСПОРНЫМИ ДЮБЕЛЯМИ, МАССА ЩИТКА, КГ, ДО 6 | ШТ | 4
2399.1 | 1 | ЗАТРАТЫ ТРУДА РАБОЧИХ-СТРОИТЕЛЕЙ | ЧЕЛ.-Ч | 3.36 | 13.44
2399.2 | 3 | ЗАТРАТЫ ТРУДА МАШИНИСТОВ | ЧЕЛ.-Ч | 0.02 | 0.08
2399.3 | 766 | КРАНЫ НА АВТОМОБИЛЬНОМ ХОДУ ПРИ РАБОТЕ НА МОНТАЖЕ ТЕХНОЛОГИЧЕСКОГО ОБОРУДОВАНИЯ 10 Т | МАШ.-Ч | 0.01 | 0.04
2399.4 | 2510 | АВТОМОБИЛИ БОРТОВЫЕ ГРУЗОПОДЪЕМНОСТЬЮ ДО 8 Т | МАШ.-Ч | 0.01 | 0.04
2399.5 | 2875 | ПЕРФОРАТОРЫ ЭЛЕКТРИЧЕСКИЕ | МАШ.-Ч | 0.51 | 2.04
2399.6 | 30434 | ДЮБЕЛИ РАСПОРНЫЕ | 100ШТ | 0.041 | 0.164
2399.7 | 31087 | КРАСКА | КГ | 0.2 | 0.8
2399.8 | 45527 | БИРКИ МАРКИРОВОЧНЫЕ | 100ШТ | 0.02 | 0.08
2399.9 | 45667 | ВТУЛКИ ИЗОЛИРУЮЩИЕ | ШТ | 21 | 84
2399.10 | 64806 | ПЕРЕМЫЧКИ ГИБКИЕ, ТИП ПГС-50 | ШТ | 1 | 4
2399.11 | 65155 | СЖИМЫ ОТВЕТВИТЕЛЬНЫЕ | 100ШТ | 0.041 | 0.164
2399.12 | 65312 | ТРУБКА ПОЛИХЛОРВИНИЛОВАЯ | КГ | 0.124 | 0.496
2399.13 | 97117 | ЛЕНТА ЛИПКАЯ ИЗОЛЯЦИОННАЯ НА ПОЛИКАСИНОВОМ КОМПАУНДЕ МАРКИ ЛСЭПЛ, ШИРИНОЙ 20-30 ММ, ТОЛЩИНОЙ ОТ 0,14 ДО 0,19 ММ ВКЛЮЧИТЕЛЬНО | КГ | 0.016 | 0.064
2400 | СЦЕНА-6 | ШКАФ УЧЕТА 700Х600Х250 ШУ 1Т | ШТ | 4
2401 | ЦЕНА-7 | ТР-Р ТОКА КЛ. 0,5 320/5 | ШТ | 12
2402 | ЦЕНА-8 | КОНЦЕНТРАТОР CGZ040-1J | ШТ | 4
2403 | Ц0802-141-02 | КАБЕЛИ ДО 35 КВ В ГОТОВЫХ ТРАНШЕЯХ БЕЗ ПОКРЫТИЙ. КАБЕЛЬ, МАССА 1 М, КГ, ДО 2 | 100М | 1.5
2403.1 | 1 | ЗАТРАТЫ ТРУДА РАБОЧИХ-СТРОИТЕЛЕЙ | ЧЕЛ.-Ч | 13.7 | 20.55
2403.2 | 3 | ЗАТРАТЫ ТРУДА МАШИНИСТОВ | ЧЕЛ.-Ч | 4.34 | 6.51
2403.3 | 513 | ДОМКРАТЫ ГИДРАВЛИЧЕСКИЕ ГРУЗОПОДЪЕМНОСТЬЮ 63 Т | МАШ.-Ч | 3.22 | 4.83
2403.4 | 766 | КРАНЫ НА АВТОМОБИЛЬНОМ ХОДУ ПРИ РАБОТЕ НА МОНТАЖЕ ТЕХНОЛОГИЧЕСКОГО ОБОРУДОВАНИЯ 10 Т | МАШ.-Ч | 0.56 | 0.84
2403.5 | 983 | ЛЕБЕДКИ ЭЛЕКТРИЧЕСКИЕ, ТЯГОВЫМ УСИЛИЕМ 156,96 (16) КН (Т) | МАШ.-Ч | 3.22 | 4.83
2403.6 | 2510 | АВТОМОБИЛИ БОРТОВЫЕ ГРУЗОПОДЪЕМНОСТЬЮ ДО 8 Т | МАШ.-Ч | 0.56 | 0.84
2403.7 | 31087 | КРАСКА | КГ | 0.25 | 0.375
2403.8 | 31248 | ЛАК БИТУМНЫЙ БТ-123 | Т | 6e-05 | 9e-05
2403.9 | 32540 | ПРОВОЛОКА СТАЛЬНАЯ НИЗКОУГЛЕРОДИСТАЯ РАЗНОГО НАЗНАЧЕНИЯ ОЦИНКОВАННАЯ ДИАМЕТРОМ 3,0 ММ | Т | 4e-05 | 6e-05
2403.10 | 35518 | РОЛИ СВИНЦОВЫЕ, МАРКИ С1 ТОЛЩИНОЙ 1,0 ММ | Т | 0.0008 | 0.0012
2403.11 | 45527 | БИРКИ МАРКИРОВОЧНЫЕ | 100ШТ | 0.041 | 0.0615
2403.12 | 45883 | КНОПКИ МОНТАЖНЫЕ | 1000ШТ | 0.00832 | 0.01248
2403.13 | 64235 | ЛЕНТА К226 | 100М | 0.0096 | 0.0144
2404 | СЦЕНА-9 | КАБЕЛЬ СВЯЗИ ВИТАЯ ПАРА ККПВ-4Х2Х0,5 | М | 30
2405 | СЦЕНА-10 | ПРОВОД МЕДНЫЙ СЕЧ.1Х2,5ММ2 ПВ1 | М | 60
2406 | СЦЕНА-11 | КАБЕЛЬ КОНТРОЛЬНЫЙ КВВГ-7Х2,5 | М | 30
2407 | СЦЕНА-12 | КАБЕЛЬ КОНТРОЛЬНЫЙ КВВГ-4Х2,5 | М | 30
2408 | СЦЕНА-13 | МЕТАЛЛОКОНСТРУКЦИИ (МЕТИЗЫ, КРЕПЕЖ) | КГ | 20
2409 | СЦЕНА-14 | МЕТАЛЛОРУКАВ РЗЦ-Х-Ш15 | М | 50
2410 | Ц0801-001-04 | ТРАНСФОРМАТОР ТРЕХФАЗНЫЙ 35 КВ, МОЩНОСТЬ, КВ-А 1000 | ШТ | 1
2410.1 | 1 | ЗАТРАТЫ ТРУДА РАБОЧИХ-СТРОИТЕЛЕЙ | ЧЕЛ.-Ч | 33.7 | 33.7
2410.2 | 3 | ЗАТРАТЫ ТРУДА МАШИНИСТОВ | ЧЕЛ.-Ч | 8.62 | 8.62
2410.3 | 766 | КРАНЫ НА АВТОМОБИЛЬНОМ ХОДУ ПРИ РАБОТЕ НА МОНТАЖЕ ТЕХНОЛОГИЧЕСКОГО ОБОРУДОВАНИЯ 10 Т | МАШ.-Ч | 6.22 | 6.22
2410.4 | 2510 | АВТОМОБИЛИ БОРТОВЫЕ ГРУЗОПОДЪЕМНОСТЬЮ ДО 8 Т | МАШ.-Ч | 2.4 | 2.4
2410.5 | 30225 | ШЛИФОВАЛЬНАЯ БУМАГА | КГ | 0.3 | 0.3
2410.6 | 31725 | КЛЕЙ БМК-5К | КГ | 0.03 | 0.03
2410.7 | 97005 | СМАЗКА УНИВЕРСАЛЬНАЯ ТУГОПЛАВКАЯ УТ (КОНСТАЛИН ЖИРОВОЙ) | Т | 6e-05 | 6e-05
2411 | ЦЕНА-15 | ТРАНСФОРМАТОРНАЯ СИЛОВОЙ 3-Х ФАЗНЫЙ СУХОЙ НА НАПРЕЖЕНИЕ 10 КВ МОЩНОСТЮ 630 КВА С БЕРХНИМИ ГР СОЕДИНЕНИЯ | КОМП | 1
2412 | Ц0802-141-02 | КАБЕЛИ ДО 35 КВ В ГОТОВЫХ ТРАНШЕЯХ БЕЗ ПОКРЫТИЙ. КАБЕЛЬ, МАССА 1 М, КГ, ДО 2 | 100М | 42
2412.1 | 1 | ЗАТРАТЫ ТРУДА РАБОЧИХ-СТРОИТЕЛЕЙ | ЧЕЛ.-Ч | 13.7 | 575.4
2412.2 | 3 | ЗАТРАТЫ ТРУДА МАШИНИСТОВ | ЧЕЛ.-Ч | 4.34 | 182.28
2412.3 | 513 | ДОМКРАТЫ ГИДРАВЛИЧЕСКИЕ ГРУЗОПОДЪЕМНОСТЬЮ 63 Т | МАШ.-Ч | 3.22 | 135.24
2412.4 | 766 | КРАНЫ НА АВТОМОБИЛЬНОМ ХОДУ ПРИ РАБОТЕ НА МОНТАЖЕ ТЕХНОЛОГИЧЕСКОГО ОБОРУДОВАНИЯ 10 Т | МАШ.-Ч | 0.56 | 23.52
2412.5 | 983 | ЛЕБЕДКИ ЭЛЕКТРИЧЕСКИЕ, ТЯГОВЫМ УСИЛИЕМ 156,96 (16) КН (Т) | МАШ.-Ч | 3.22 | 135.24
2412.6 | 2510 | АВТОМОБИЛИ БОРТОВЫЕ ГРУЗОПОДЪЕМНОСТЬЮ ДО 8 Т | МАШ.-Ч | 0.56 | 23.52
2412.7 | 31087 | КРАСКА | КГ | 0.25 | 10.5
2412.8 | 31248 | ЛАК БИТУМНЫЙ БТ-123 | Т | 6e-05 | 0.00252
2412.9 | 32540 | ПРОВОЛОКА СТАЛЬНАЯ НИЗКОУГЛЕРОДИСТАЯ РАЗНОГО НАЗНАЧЕНИЯ ОЦИНКОВАННАЯ ДИАМЕТРОМ 3,0 ММ | Т | 4e-05 | 0.00168
2412.10 | 35518 | РОЛИ СВИНЦОВЫЕ, МАРКИ С1 ТОЛЩИНОЙ 1,0 ММ | Т | 0.0008 | 0.0336
2412.11 | 45527 | БИРКИ МАРКИРОВОЧНЫЕ | 100ШТ | 0.041 | 1.722
2412.12 | 45883 | КНОПКИ МОНТАЖНЫЕ | 1000ШТ | 0.00832 | 0.34944
2412.13 | 64235 | ЛЕНТА К226 | 100М | 0.0096 | 0.4032
2413 | СЦЕНА-16 | КАБЕЛЬ СИЛОВОЙ 10КВ АПВПУ-10(1Х240) | М | 4200
2414 | СЦЕНА-18 | КАБЕЛЬНЫЙ МУФТА 10КВ | КОМПЛ | 4
2415 | СЦЕНА-17 | ВЫОДНАЯ ПАНЕЛЬ ЩО-85 ЩО85-06 УЗ (IH=1000A) | ШТ | 2
2416 | СЦЕНА-18 | ЛИНЕЙНАЯ ПАНЕЛЬ ЩО-85 ЩО85-06 УЗ (IH=800A) | ШТ | 2
2417 | СЦЕНА-19 | СЕКЦИОННАЯ ПАНЕЛЬ С АВР ЩО-85 ЩО85-06 УЗ (IH=1000A) | ШТ | 1
2418 | СЦЕНА-20 | ЛИНЕЙНАЯ ПАНЕЛЬ ЩО-85 С УКМ ЩО85-06 УЗ (IH=250A) | ШТ | 2
2419 | СЦЕНА-21 | МЕТАЛЛОКОНСТРУКЦИИ ДЛЯ КРЕПЛЕНЯ ШИН | КГ | 20
2420 | СЦЕНА-22 | ШИННЫЙ МОСТ С РАЗЬЕДИНИТЕЛЕМ 0,4 КВ | ШТ | 4
2421 | СЦЕНА-23 | СТОЙКА КАБЕЛЬНАЯ Н=800ММ К1152 УЗ | ШТ | 20
2422 | СЦЕНА-24 | ПОЛКА КАБЕЛЬНАЯ L=467ММ К1163 УЗ | ШТ | 40
2423 | СЦЕНА-25 | СКОБА К1157 | ШТ | 40
2424 | СЦЕНА-26 | АНКЕРНЫЙ БОЛТ-М12 | ШТ | 80
2425 | Ц0801-067-07 | КОНДЕНСАТОРЫ СТАТИЧЕСКИЕ И КОМПЛЕКТНЫЕ КОНДЕНСАТОРНЫЕ УСТАНОВКИ. УСТАНОВКА [ШКАФ] КОМПЛЕКТНАЯ КОНДЕНСАТОРНАЯ НА УСТАНОВЛЕННЫХ КОНСТРУКЦИЯХ, МАССА, КГ, ДО 100 | ШТ | 2
2425.1 | 1 | ЗАТРАТЫ ТРУДА РАБОЧИХ-СТРОИТЕЛЕЙ | ЧЕЛ.-Ч | 2.6 | 5.2
2425.2 | 3 | ЗАТРАТЫ ТРУДА МАШИНИСТОВ | ЧЕЛ.-Ч | 0.34 | 0.68
2425.3 | 766 | КРАНЫ НА АВТОМОБИЛЬНОМ ХОДУ ПРИ РАБОТЕ НА МОНТАЖЕ ТЕХНОЛОГИЧЕСКОГО ОБОРУДОВАНИЯ 10 Т | МАШ.-Ч | 0.17 | 0.34
2425.4 | 2510 | АВТОМОБИЛИ БОРТОВЫЕ ГРУЗОПОДЪЕМНОСТЬЮ ДО 8 Т | МАШ.-Ч | 0.17 | 0.34
2425.5 | 64457 | НАКОНЕЧНИКИ КАБЕЛЬНЫЕ | ШТ | 1 | 2
2426 | ЦЕНА-27 | КОНДЕНСАТОРНЫЕ УСТАНОВКИ НИЗКОВОЛЬТНЫЕ 55КВАР ТИПА УКРМ-0.4-125-25-У3 | КОМПЛ | 2
2427 | ЦЕНА-28 | ДИЗЕЛЬНАЯ ЭЛЕКТРОСТАНЦИЯ ДЭС-60КВА | КОМПЛ | 1
РАЗДЕЛ 106. КАБЕЛЬНО-ПРОВОДНИКОВАЯ ПРОДУКЦИЯ
2428 | Ц0802-141-02 | КАБЕЛИ ДО 35 КВ В ГОТОВЫХ ТРАНШЕЯХ БЕЗ ПОКРЫТИЙ. КАБЕЛЬ, МАССА 1 М, КГ, ДО 2 | 100М | 3
2428.1 | 1 | ЗАТРАТЫ ТРУДА РАБОЧИХ-СТРОИТЕЛЕЙ | ЧЕЛ.-Ч | 13.7 | 41.1
2428.2 | 3 | ЗАТРАТЫ ТРУДА МАШИНИСТОВ | ЧЕЛ.-Ч | 4.34 | 13.02
2428.3 | 513 | ДОМКРАТЫ ГИДРАВЛИЧЕСКИЕ ГРУЗОПОДЪЕМНОСТЬЮ 63 Т | МАШ.-Ч | 3.22 | 9.66
2428.4 | 766 | КРАНЫ НА АВТОМОБИЛЬНОМ ХОДУ ПРИ РАБОТЕ НА МОНТАЖЕ ТЕХНОЛОГИЧЕСКОГО ОБОРУДОВАНИЯ 10 Т | МАШ.-Ч | 0.56 | 1.68
2428.5 | 983 | ЛЕБЕДКИ ЭЛЕКТРИЧЕСКИЕ, ТЯГОВЫМ УСИЛИЕМ 156,96 (16) КН (Т) | МАШ.-Ч | 3.22 | 9.66
2428.6 | 2510 | АВТОМОБИЛИ БОРТОВЫЕ ГРУЗОПОДЪЕМНОСТЬЮ ДО 8 Т | МАШ.-Ч | 0.56 | 1.68
2428.7 | 31087 | КРАСКА | КГ | 0.25 | 0.75
2428.8 | 31248 | ЛАК БИТУМНЫЙ БТ-123 | Т | 6e-05 | 0.00018
2428.9 | 32540 | ПРОВОЛОКА СТАЛЬНАЯ НИЗКОУГЛЕРОДИСТАЯ РАЗНОГО НАЗНАЧЕНИЯ ОЦИНКОВАННАЯ ДИАМЕТРОМ 3,0 ММ | Т | 4e-05 | 0.00012
2428.10 | 35518 | РОЛИ СВИНЦОВЫЕ, МАРКИ С1 ТОЛЩИНОЙ 1,0 ММ | Т | 0.0008 | 0.0024
2428.11 | 45527 | БИРКИ МАРКИРОВОЧНЫЕ | 100ШТ | 0.041 | 0.123
2428.12 | 45883 | КНОПКИ МОНТАЖНЫЕ | 1000ШТ | 0.00832 | 0.02496
2428.13 | 64235 | ЛЕНТА К226 | 100М | 0.0096 | 0.0288
2429 | СЦЕНА-29 | КАБЕЛЬ СЕЧ 4Х240+1Х120КВ АВВГ | М | 100
2430 | СЦЕНА-30 | КАБЕЛЬ СЕЧ 4Х240+1Х120КВ АВВГ | М | 100
2431 | СЦЕНА-31 | КАБЕЛЬ СЕЧ 4Х50+1Х25КВ АВВГ | М | 100
2432 | СЦЕНА-32 | НАКОНЕЧНИК КАБЕЛЬНЫЙ АЛЮМИНЬ ТМ-250 | ШТ | 8
2433 | СЦЕНА-33 | ТРУБА ПВХ Ф250 ММ | М | 60
2434 | Е0102-057-01 | РАЗРАБОТКА ГРУНТА ВРУЧНУЮ В ТРАНШЕЯХ ГЛУБИНОЙ ДО 2 М БЕЗ КРЕПЛЕНИЙ С ОТКОСАМИ, ГРУППА ГРУНТОВ 1 | 100М3 | 3.55
2434.1 | 1 | ЗАТРАТЫ ТРУДА РАБОЧИХ-СТРОИТЕЛЕЙ | ЧЕЛ.-Ч | 118 | 418.9
2435 | Е0102-061-01 | ЗАСЫПКА ВРУЧНУЮ ТРАНШЕЙ, ПАЗУХ КОТЛОВАНОВ И ЯМ, ГРУППА ГРУНТОВ 1 | 100М3 | 2.982
2435.1 | 1 | ЗАТРАТЫ ТРУДА РАБОЧИХ-СТРОИТЕЛЕЙ | ЧЕЛ.-Ч | 88.5 | 263.907
2436 | Е0801-002-01 | УСТРОЙСТВО ОСНОВАНИЯ ПОД ФУНДАМЕНТЫ ПЕСЧАНОГО | М3 ОСНОВАНИЯ | 135
2436.1 | 1 | ЗАТРАТЫ ТРУДА РАБОЧИХ-СТРОИТЕЛЕЙ | ЧЕЛ.-Ч | 2.3 | 310.5
2436.2 | 3 | ЗАТРАТЫ ТРУДА МАШИНИСТОВ | ЧЕЛ.-Ч | 0.29 | 39.15
2436.3 | 185 | АВТОПОГРУЗЧИКИ ПРИ РАБОТЕ НА ДРУГИХ ВИДАХ СТРОИТЕЛЬСТВА 3 Т | МАШ.-Ч | 0.08 | 10.8
2436.4 | 1866 | ТРАМБОВКИ ПНЕВМАТИЧЕСКИЕ | МАШ.-Ч | 0.42 | 56.7
2436.5 | 2087 | КОМПРЕССОРЫ ПЕРЕДВИЖНЫЕ С ДВИГАТЕЛЕМ ВНУТРЕННЕГО СГОРАНИЯ ДАВЛЕНИЕМ ДО 686 КПА (7 АТМ.) 2,2 М3/МИН | МАШ.-Ч | 0.21 | 28.35
2436.6 | 9219 | ВОДА | М3 | 0.15 | 20.25
2437 | СЦЕНА-34 | ПЕСОК | М3 | 135
2438 | Ц0802-143-01 | ПОКРЫТИЕ КАБЕЛЯ КИРПИЧОМ ОДНОГО КАБЕЛЯ | 100М | 7
2438.1 | 1 | ЗАТРАТЫ ТРУДА РАБОЧИХ-СТРОИТЕЛЕЙ | ЧЕЛ.-Ч | 6.51 | 45.57
2438.2 | 3 | ЗАТРАТЫ ТРУДА МАШИНИСТОВ | ЧЕЛ.-Ч | 8.48 | 59.36
2438.3 | 766 | КРАНЫ НА АВТОМОБИЛЬНОМ ХОДУ ПРИ РАБОТЕ НА МОНТАЖЕ ТЕХНОЛОГИЧЕСКОГО ОБОРУДОВАНИЯ 10 Т | МАШ.-Ч | 4.24 | 29.68
2438.4 | 2510 | АВТОМОБИЛИ БОРТОВЫЕ ГРУЗОПОДЪЕМНОСТЬЮ ДО 8 Т | МАШ.-Ч | 4.24 | 29.68
2439 | СЦЕНА-35 | КЕРПИЧ | ШТ | 2500
РАЗДЕЛ 107. МЕТАЛЛИЧЕСКИЙ ОГРАЖДЕНИЯ
2440 | Е0102-055-01 | РАЗРАБОТКА ГРУНТА ВРУЧНУЮ С КРЕПЛЕНИЯМИ В ТРАНШЕЯХ ШИРИНОЙ ДО 2 М, ГЛУБИНОЙ ДО 2 М, ГРУППА ГРУНТОВ 1 | 100М3 | 0.6812
2440.1 | 1 | ЗАТРАТЫ ТРУДА РАБОЧИХ-СТРОИТЕЛЕЙ | ЧЕЛ.-Ч | 125 | 85.15
2441 | Е0102-061-02 | ЗАСЫПКА ВРУЧНУЮ ТРАНШЕЙ, ПАЗУХ КОТЛОВАНОВ И ЯМ, ГРУППА ГРУНТОВ 2 | 100М3 | 0.406
2441.1 | 1 | ЗАТРАТЫ ТРУДА РАБОЧИХ-СТРОИТЕЛЕЙ | ЧЕЛ.-Ч | 97.2 | 39.4632
2442 | Е0102-005-01 | УПЛОТНЕНИЕ ГРУНТА ПНЕВМАТИЧЕСКИМИ ТРАМБОВКАМИ, ГРУППА ГРУНТОВ 1, 2 | 100М3 | 0.2752
2442.1 | 1 | ЗАТРАТЫ ТРУДА РАБОЧИХ-СТРОИТЕЛЕЙ | ЧЕЛ.-Ч | 12.53 | 3.4483
2442.2 | 3 | ЗАТРАТЫ ТРУДА МАШИНИСТОВ | ЧЕЛ.-Ч | 3.04 | 0.83661
2442.3 | 660 | КОМПРЕССОРЫ ПЕРЕДВИЖНЫЕ С ДВИГАТЕЛЕМ ВНУТРЕННЕГО СГОРАНИЯ ДАВЛЕНИЕМ ДО 686 КПА (7 АТМ.) 5 М3/МИН | МАШ.-Ч | 3.04 | 0.83661
2442.4 | 1866 | ТРАМБОВКИ ПНЕВМАТИЧЕСКИЕ | МАШ.-Ч | 12.18 | 3.3519
2443 | Е0601-001-13 | УСТРОЙСТВО ФУНДАМЕНТОВ-СТОЛБОВ БЕТОННЫХ | 100 М3 БЕТОНА | 0.248
2443.1 | 1 | ЗАТРАТЫ ТРУДА РАБОЧИХ-СТРОИТЕЛЕЙ | ЧЕЛ.-Ч | 598.26 | 148.3685
2443.2 | 3 | ЗАТРАТЫ ТРУДА МАШИНИСТОВ | ЧЕЛ.-Ч | 19.7 | 4.8856
2443.3 | 112 | АВТОПОГРУЗЧИКИ 5 Т | МАШ.-Ч | 0.27 | 0.06696
2443.4 | 403 | ВИБРАТОРЫ ГЛУБИННЫЕ | МАШ.-Ч | 29.16 | 7.2317
2443.5 | 698 | КРАНЫ БАШЕННЫЕ ПРИ РАБОТЕ НА ДРУГИХ ВИДАХ СТРОИТЕЛЬСТВА 8 Т | МАШ.-Ч | 17.61 | 4.3673
2443.6 | 762 | КРАНЫ НА АВТОМОБИЛЬНОМ ХОДУ ПРИ РАБОТЕ НА ДРУГИХ ВИДАХ СТРОИТЕЛЬСТВА 10 Т | МАШ.-Ч | 0.74 | 0.18352
2443.7 | 1571 | ПИЛА ЭЛЕКТРИЧЕСКАЯ ЦЕПНАЯ | МАШ.-Ч | 0.86 | 0.21328
2443.8 | 2509 | АВТОМОБИЛИ БОРТОВЫЕ ГРУЗОПОДЪЕМНОСТЬЮ ДО 5 Т | МАШ.-Ч | 1.08 | 0.26784
2443.9 | 9219 | ВОДА | М3 | 0.424 | 0.10515
2443.10 | 22006 | БЕТОН ТЯЖЕЛЫЙ, КЛАСС В 15 (М200) | М3 | 102 | 25.296
2443.11 | 30407 | ГВОЗДИ СТРОИТЕЛЬНЫЕ | Т | 0.03 | 0.00744
2443.12 | 30652 | ИЗВЕСТЬ СТРОИТЕЛЬНАЯ НЕГАШЕНАЯ КОМОВАЯ, СОРТ 1 | Т | 0.082 | 0.020336
2443.13 | 32524 | КАТАНКА ГОРЯЧЕКАТАНАЯ В МОТКАХ ДИАМЕТРОМ 6,3-6,5 ММ | Т | 0.0762 | 0.018898
2443.14 | 36061 | ДОСКИ ОБРЕЗНЫЕ ХВОЙНЫХ ПОРОД ДЛИНОЙ 4-6,5 М, ШИРИНОЙ 75-150 ММ, ТОЛЩИНОЙ 44 ММ И БОЛЕЕ, III СОРТА | М3 | 0.7 | 0.1736
2443.15 | 51619 | ЩИТЫ ИЗ ДОСОК ТОЛЩИНОЙ 25 ММ | М2 | 65.1 | 16.1448
2443.16 | 87431 | ПЛЕНКА ПОЛИЭТИЛЕНОВАЯ ТОЛЩИНОЙ 0,15 ММ | М2 | 75 | 18.6
2444 | Е0701-056-04 | УСТРОЙСТВО ОГРАЖДЕНИЙ ИЗ ПРОФИЛЬНОЙ СТАЛИ УСТАНОВЛЕННЫХ ВЕРТИКАЛЬНО ВЫСОТОЙ 3 М | 100 М ОГРАЖДЕНИЯ | 1.6
2444.1 | 1 | ЗАТРАТЫ ТРУДА РАБОЧИХ-СТРОИТЕЛЕЙ | ЧЕЛ.-Ч | 240.61 | 384.976
2444.2 | 3 | ЗАТРАТЫ ТРУДА МАШИНИСТОВ | ЧЕЛ.-Ч | 12.25 | 19.6
2444.3 | 128 | АГРЕГАТЫ СВАРОЧНЫЕ ПЕРЕДВИЖНЫЕ С НОМИНАЛЬНЫМ СВАРОЧНЫМ ТОКОМ 250-400 А С ДИЗЕЛЬНЫМ ДВИГАТЕЛЕМ | МАШ.-Ч | 6.62 | 10.592
2444.4 | 403 | ВИБРАТОРЫ ГЛУБИННЫЕ | МАШ.-Ч | 3.54 | 5.664
2444.5 | 521 | ДРЕЛИ ЭЛЕКТРИЧЕСКИЕ | МАШ.-Ч | 7.71 | 12.336
2444.6 | 762 | КРАНЫ НА АВТОМОБИЛЬНОМ ХОДУ ПРИ РАБОТЕ НА ДРУГИХ ВИДАХ СТРОИТЕЛЬСТВА 10 Т | МАШ.-Ч | 10.06 | 16.096
2444.7 | 1147 | МАШИНЫ ШЛИФОВАЛЬНЫЕ ЭЛЕКТРИЧЕСКИЕ | МАШ.-Ч | 1.22 | 1.952
2444.8 | 1523 | ПИЛЫ ДИСКОВЫЕ ЭЛЕКТРИЧЕСКИЕ | МАШ.-Ч | 0.2 | 0.32
2444.9 | 2509 | АВТОМОБИЛИ БОРТОВЫЕ ГРУЗОПОДЪЕМНОСТЬЮ ДО 5 Т | МАШ.-Ч | 2.19 | 3.504
2444.10 | 9219 | ВОДА | М3 | 0.958 | 1.5328
2444.11 | 11004 | ПЕСОК ДЛЯ СТРОИТЕЛЬНЫХ РАБОТ | М3 | 2.599 | 4.1584
2444.12 | 12699 | ЩЕБЕНЬ ИЗ ПРИРОДНОГО КАМНЯ ДЛЯ СТРОИТЕЛЬНЫХ РАБОТ | М3 | 3.648 | 5.8368
2444.13 | 34520 | ШЛАКОПОРТЛАНДЦЕМЕНТ ОБЩЕСТРОИТЕЛЬНОГО И СПЕЦИАЛЬНОГО НАЗНАЧЕНИЯ МАРКИ 400 | Т | 1.072 | 1.7152
2444.14 | 35311 | ЭЛЕКТРОДЫ ДИАМЕТРОМ 4 ММ Э42А | Т | 0.008 | 0.0128
2444.15 | 41867 | БОЛТЫ С ГАЙКАМИ И ШАЙБАМИ ОЦИНКОВАННЫЕ, ДИАМЕТР М6 ММ | КГ | 15.9 | 25.44
2444.16 | 44897 | ШЛИФКРУГИ | ШТ | 0.75 | 1.2
2444.17 | 45002 | КРУГ ОТРЕЗНОЙ | ШТ | 1.02 | 1.632
2445 | СЦЕНА-1 | ПРОФИЛ 140Х140Х5 | ТН | 9.6265
2446 | СЦЕНА-2 | ПРОФИЛ 40Х40Х2 | ТН | 1.1369
2447 | СЦЕНА-3 | ПРОФИЛ 20Х20Х2 | ТН | 2.4933
2448 | Е1303-002-04 | ОГРУНТОВКА МЕТАЛЛИЧЕСКИХ ПОВЕРХНОСТЕЙ ЗА ОДИН РАЗ ГРУНТОВКОЙ ГФ-021 | 100М2 | 3.392
2448.1 | 1 | ЗАТРАТЫ ТРУДА РАБОЧИХ-СТРОИТЕЛЕЙ | ЧЕЛ.-Ч | 5.31 | 18.0115
2448.2 | 3 | ЗАТРАТЫ ТРУДА МАШИНИСТОВ | ЧЕЛ.-Ч | 0.02 | 0.06784
2448.3 | 112 | АВТОПОГРУЗЧИКИ 5 Т | МАШ.-Ч | 0.01 | 0.03392
2448.4 | 975 | ЛЕБЕДКИ ЭЛЕКТРИЧЕСКИЕ, ТЯГОВЫМ УСИЛИЕМ ДО 5,79 (0,59) КН (Т) | МАШ.-Ч | 0.01 | 0.03392
2448.5 | 2509 | АВТОМОБИЛИ БОРТОВЫЕ ГРУЗОПОДЪЕМНОСТЬЮ ДО 5 Т | МАШ.-Ч | 0.01 | 0.03392
2448.6 | 2515 | АГРЕГАТЫ ОКРАСОЧНЫЕ ВЫСОКОГО ДАВЛЕНИЯ ДЛЯ ОКРАСКИ ПОВЕРХНОСТЕЙ КОНСТРУКЦИЙ МОЩНОСТЬЮ 1 КВТ | МАШ.-Ч | 1.12 | 3.799
2448.7 | 31419 | ГРУНТОВКА ГФ-021 КРАСНО-КОРИЧНЕВАЯ | Т | 0.012 | 0.040704
2448.8 | 34288 | КСИЛОЛ НЕФТЯНОЙ МАРКИ А | Т | 0.002 | 0.006784
2449 | Е1303-004-26 К=2 | ОКРАСКА МЕТАЛЛИЧЕСКИХ ОГРУНТОВАННЫХ ПОВЕРХНОСТЕЙ ЭМАЛЬЮ ПФ-115 | 100 М2 ОКРАШИВАЕМОЙ ПОВЕРХНОСТИ | 3.392
2449.1 | 1 | ЗАТРАТЫ ТРУДА РАБОЧИХ-СТРОИТЕЛЕЙ | ЧЕЛ.-Ч | 7.66 | 25.9827
2449.2 | 3 | ЗАТРАТЫ ТРУДА МАШИНИСТОВ | ЧЕЛ.-Ч | 0.04 | 0.13568
2449.3 | 112 | АВТОПОГРУЗЧИКИ 5 Т | МАШ.-Ч | 0.02 | 0.06784
2449.4 | 975 | ЛЕБЕДКИ ЭЛЕКТРИЧЕСКИЕ, ТЯГОВЫМ УСИЛИЕМ ДО 5,79 (0,59) КН (Т) | МАШ.-Ч | 0.02 | 0.06784
2449.5 | 2509 | АВТОМОБИЛИ БОРТОВЫЕ ГРУЗОПОДЪЕМНОСТЬЮ ДО 5 Т | МАШ.-Ч | 0.02 | 0.06784
2449.6 | 2515 | АГРЕГАТЫ ОКРАСОЧНЫЕ ВЫСОКОГО ДАВЛЕНИЯ ДЛЯ ОКРАСКИ ПОВЕРХНОСТЕЙ КОНСТРУКЦИЙ МОЩНОСТЬЮ 1 КВТ | МАШ.-Ч | 1.3 | 4.4096
2449.7 | 31795 | ЭМАЛЬ ПФ-115 СЕРАЯ | Т | 0.038 | 0.1289
2449.8 | 34035 | УАЙТ-СПИРИТ | Т | 0.0028 | 0.0094976
MEТАЛЛИЧЕСКИЙ ВОРОТA МВ-1
2450 | Е0601-001-13 | УСТРОЙСТВО ФУНДАМЕНТОВ-СТОЛБОВ БЕТОННЫХ | 100 М3 БЕТОНА | 0.0031
2450.1 | 1 | ЗАТРАТЫ ТРУДА РАБОЧИХ-СТРОИТЕЛЕЙ | ЧЕЛ.-Ч | 598.26 | 1.8546
2450.2 | 3 | ЗАТРАТЫ ТРУДА МАШИНИСТОВ | ЧЕЛ.-Ч | 19.7 | 0.06107
2450.3 | 112 | АВТОПОГРУЗЧИКИ 5 Т | МАШ.-Ч | 0.27 | 0.000837
2450.4 | 403 | ВИБРАТОРЫ ГЛУБИННЫЕ | МАШ.-Ч | 29.16 | 0.090396
2450.5 | 698 | КРАНЫ БАШЕННЫЕ ПРИ РАБОТЕ НА ДРУГИХ ВИДАХ СТРОИТЕЛЬСТВА 8 Т | МАШ.-Ч | 17.61 | 0.054591
2450.6 | 762 | КРАНЫ НА АВТОМОБИЛЬНОМ ХОДУ ПРИ РАБОТЕ НА ДРУГИХ ВИДАХ СТРОИТЕЛЬСТВА 10 Т | МАШ.-Ч | 0.74 | 0.002294
2450.7 | 1571 | ПИЛА ЭЛЕКТРИЧЕСКАЯ ЦЕПНАЯ | МАШ.-Ч | 0.86 | 0.002666
2450.8 | 2509 | АВТОМОБИЛИ БОРТОВЫЕ ГРУЗОПОДЪЕМНОСТЬЮ ДО 5 Т | МАШ.-Ч | 1.08 | 0.003348
2450.9 | 9219 | ВОДА | М3 | 0.424 | 0.0013144
2450.10 | 22006 | БЕТОН ТЯЖЕЛЫЙ, КЛАСС В 15 (М200) | М3 | 102 | 0.3162
2450.11 | 30407 | ГВОЗДИ СТРОИТЕЛЬНЫЕ | Т | 0.03 | 9.3e-05
2450.12 | 30652 | ИЗВЕСТЬ СТРОИТЕЛЬНАЯ НЕГАШЕНАЯ КОМОВАЯ, СОРТ 1 | Т | 0.082 | 0.0002542
2450.13 | 32524 | КАТАНКА ГОРЯЧЕКАТАНАЯ В МОТКАХ ДИАМЕТРОМ 6,3-6,5 ММ | Т | 0.0762 | 0.0002362
2450.14 | 36061 | ДОСКИ ОБРЕЗНЫЕ ХВОЙНЫХ ПОРОД ДЛИНОЙ 4-6,5 М, ШИРИНОЙ 75-150 ММ, ТОЛЩИНОЙ 44 ММ И БОЛЕЕ, III СОРТА | М3 | 0.7 | 0.00217
2450.15 | 51619 | ЩИТЫ ИЗ ДОСОК ТОЛЩИНОЙ 25 ММ | М2 | 65.1 | 0.20181
2450.16 | 87431 | ПЛЕНКА ПОЛИЭТИЛЕНОВАЯ ТОЛЩИНОЙ 0,15 ММ | М2 | 75 | 0.2325
2451 | Ц3801-003-01 ДОП. 4 | РЕШЕТЧАТЫЕ КОНСТРУКЦИИ (СТОЙКИ, ОПОРЫ, ФЕРМЫ И ПР.), СБОРКА С ПОМОЩЬЮ КРАНА НА АВТОМОБИЛЬНОМ ХОДУ | Т | 0.32114
2451.1 | 1 | ЗАТРАТЫ ТРУДА РАБОЧИХ-СТРОИТЕЛЕЙ | ЧЕЛ.-Ч | 91 | 29.2237
2451.2 | 3 | ЗАТРАТЫ ТРУДА МАШИНИСТОВ | ЧЕЛ.-Ч | 7.34 | 2.3572
2451.3 | 521 | ДРЕЛИ ЭЛЕКТРИЧЕСКИЕ | МАШ.-Ч | 0.3 | 0.096342
2451.4 | 766 | КРАНЫ НА АВТОМОБИЛЬНОМ ХОДУ ПРИ РАБОТЕ НА МОНТАЖЕ ТЕХНОЛОГИЧЕСКОГО ОБОРУДОВАНИЯ 10 Т | МАШ.-Ч | 6 | 1.9268
2451.5 | 1147 | МАШИНЫ ШЛИФОВАЛЬНЫЕ ЭЛЕКТРИЧЕСКИЕ | МАШ.-Ч | 1.1 | 0.35325
2451.6 | 1567 | ПРЕСС-НОЖНИЦЫ КОМБИНИРОВАННЫЕ | МАШ.-Ч | 0.84 | 0.26976
2451.7 | 2016 | УСТАНОВКИ ДЛЯ СВАРКИ РУЧНОЙ ДУГОВОЙ (ПОСТОЯННОГО ТОКА) | МАШ.-Ч | 27.3 | 8.7671
2451.8 | 2510 | АВТОМОБИЛИ БОРТОВЫЕ ГРУЗОПОДЪЕМНОСТЬЮ ДО 8 Т | МАШ.-Ч | 0.5 | 0.16057
2451.9 | 2577 | АППАРАТЫ ДЛЯ ГАЗОВОЙ СВАРКИ И РЕЗКИ | МАШ.-Ч | 1 | 0.32114
2451.10 | 34241 | КИСЛОРОД ТЕХНИЧЕСКИЙ ГАЗООБРАЗНЫЙ | М3 | 2.6 | 0.83496
2451.11 | 35318 | ЭЛЕКТРОДЫ ДИАМЕТРОМ 5 ММ Э42 | Т | 0.0215 | 0.0069045
2451.12 | 45077 | ПРОПАН-БУТАН, СМЕСЬ ТЕХНИЧЕСКАЯ | КГ | 0.5 | 0.16057
2452 | Е0903-030-01 | МОНТАЖ ПЛОЩАДОК С НАСТИЛОМ И ОГРАЖДЕНИЕМ ИЗ ЛИСТОВОЙ, РИФЛЕНОЙ, ПРОСЕЧНОЙ И КРУГЛОЙ СТАЛИ | Т КОНСТРУКЦИЙ | 0.32114
2452.1 | 1 | ЗАТРАТЫ ТРУДА РАБОЧИХ-СТРОИТЕЛЕЙ | ЧЕЛ.-Ч | 39.13 | 12.5662
2452.2 | 3 | ЗАТРАТЫ ТРУДА МАШИНИСТОВ | ЧЕЛ.-Ч | 4.91 | 1.5768
2452.3 | 514 | ДОМКРАТЫ ГИДРАВЛИЧЕСКИЕ ГРУЗОПОДЪЕМНОСТЬЮ ДО 100 Т | МАШ.-Ч | 3.46 | 1.1111
2452.4 | 715 | КРАНЫ КОЗЛОВЫЕ ГРУЗОПОДЪЕМНОСТЬЮ 32 Т | МАШ.-Ч | 0.1 | 0.032114
2452.5 | 762 | КРАНЫ НА АВТОМОБИЛЬНОМ ХОДУ ПРИ РАБОТЕ НА ДРУГИХ ВИДАХ СТРОИТЕЛЬСТВА 10 Т | МАШ.-Ч | 4.62 | 1.4837
2452.6 | 1147 | МАШИНЫ ШЛИФОВАЛЬНЫЕ ЭЛЕКТРИЧЕСКИЕ | МАШ.-Ч | 0.29 | 0.093131
2452.7 | 1513 | ПРЕОБРАЗОВАТЕЛИ СВАРОЧНЫЕ С НОМИНАЛЬНЫМ СВАРОЧНЫМ ТОКОМ 315-500 А | МАШ.-Ч | 6.71 | 2.1548
2452.8 | 2346 | ПЕЧИ ЭЛЕКТРИЧЕСКИЕ ДЛЯ СУШКИ СВАРОЧНЫХ МАТЕРИАЛОВ С РЕГУЛИРОВАНИЕМ ТЕМПЕРАТУРЫ В ПРЕДЕЛАХ 80-500 ГР. С | МАШ.-Ч | 0.34 | 0.10919
2452.9 | 2509 | АВТОМОБИЛИ БОРТОВЫЕ ГРУЗОПОДЪЕМНОСТЬЮ ДО 5 Т | МАШ.-Ч | 0.19 | 0.061017
2452.10 | 2577 | АППАРАТЫ ДЛЯ ГАЗОВОЙ СВАРКИ И РЕЗКИ | МАШ.-Ч | 1.63 | 0.52346
2452.11 | 30407 | ГВОЗДИ СТРОИТЕЛЬНЫЕ | Т | 1e-05 | 3.2e-06
2452.12 | 31419 | ГРУНТОВКА ГФ-021 КРАСНО-КОРИЧНЕВАЯ | Т | 0.00031 | 9.96e-05
2452.13 | 31524 | РАСТВОРИТЕЛЬ МАРКИ Р-4 | Т | 0.0006 | 0.0001927
2452.14 | 32524 | КАТАНКА ГОРЯЧЕКАТАНАЯ В МОТКАХ ДИАМЕТРОМ 6,3-6,5 ММ | Т | 3e-05 | 9.6e-06
2452.15 | 33816 | ШВЕЛЛЕРЫ N 40 СТАЛЬ МАРКИ СТ0 | Т | 0.00194 | 0.000623
2452.16 | 34241 | КИСЛОРОД ТЕХНИЧЕСКИЙ ГАЗООБРАЗНЫЙ | М3 | 1.37 | 0.43996
2452.17 | 35312 | ЭЛЕКТРОДЫ ДИАМЕТРОМ 4 ММ Э46 | Т | 0.004 | 0.0012846
2452.18 | 35504 | КАНАТЫ ПЕНЬКОВЫЕ ПРОПИТАННЫЕ | Т | 0.0001 | 3.21e-05
2452.19 | 36023 | ПИЛОМАТЕРИАЛЫ ХВОЙНЫХ ПОРОД БРУСКИ ОБРЕЗНЫЕ ДЛИНОЙ 4-6,5 М, ШИРИНОЙ 75-150 ММ, ТОЛЩИНОЙ 40-75 ММ I СОРТА | М3 | 0.00103 | 0.0003308
2452.20 | 44897 | ШЛИФКРУГИ | ШТ | 0.07 | 0.02248
2452.21 | 45077 | ПРОПАН-БУТАН, СМЕСЬ ТЕХНИЧЕСКАЯ | КГ | 0.41 | 0.13167
2452.22 | 96384 | КАНАТ ДВОЙНОЙ СВИВКИ, ТИПА ТК, КОНСТРУКЦИИ 6Х19(1+6+12)+1 О.С. ОЦИНКОВАННЫЙ, ИЗ ПРОВОЛОК МАРКИ В, МАРКИРОВОЧНАЯ ГРУППА 1770 Н/ММ2, ДИАМЕТРОМ, ММ: 5,5 | 10М | 0.0187 | 0.0060053
2453 | СЦЕНА-4 | ПРОФИЛ 140Х140Х5 | ТН | 0.24066
2454 | СЦЕНА-5 | ПРОФИЛ 40Х40Х2 | ТН | 0.028411
2455 | СЦЕНА-6 | ПРОФИЛ 20Х20Х2 | ТН | 0.062343
MEТАЛЛИЧЕСКИЙ ВОРОТA МВ-1(2-ШТ)
2456 | Е0601-001-13 | УСТРОЙСТВО ФУНДАМЕНТОВ-СТОЛБОВ БЕТОННЫХ | 100 М3 БЕТОНА | 0.0062
2456.1 | 1 | ЗАТРАТЫ ТРУДА РАБОЧИХ-СТРОИТЕЛЕЙ | ЧЕЛ.-Ч | 598.26 | 3.7092
2456.2 | 3 | ЗАТРАТЫ ТРУДА МАШИНИСТОВ | ЧЕЛ.-Ч | 19.7 | 0.12214
2456.3 | 112 | АВТОПОГРУЗЧИКИ 5 Т | МАШ.-Ч | 0.27 | 0.001674
2456.4 | 403 | ВИБРАТОРЫ ГЛУБИННЫЕ | МАШ.-Ч | 29.16 | 0.18079
2456.5 | 698 | КРАНЫ БАШЕННЫЕ ПРИ РАБОТЕ НА ДРУГИХ ВИДАХ СТРОИТЕЛЬСТВА 8 Т | МАШ.-Ч | 17.61 | 0.10918
2456.6 | 762 | КРАНЫ НА АВТОМОБИЛЬНОМ ХОДУ ПРИ РАБОТЕ НА ДРУГИХ ВИДАХ СТРОИТЕЛЬСТВА 10 Т | МАШ.-Ч | 0.74 | 0.004588
2456.7 | 1571 | ПИЛА ЭЛЕКТРИЧЕСКАЯ ЦЕПНАЯ | МАШ.-Ч | 0.86 | 0.005332
2456.8 | 2509 | АВТОМОБИЛИ БОРТОВЫЕ ГРУЗОПОДЪЕМНОСТЬЮ ДО 5 Т | МАШ.-Ч | 1.08 | 0.006696
2456.9 | 9219 | ВОДА | М3 | 0.424 | 0.0026288
2456.10 | 22006 | БЕТОН ТЯЖЕЛЫЙ, КЛАСС В 15 (М200) | М3 | 102 | 0.6324
2456.11 | 30407 | ГВОЗДИ СТРОИТЕЛЬНЫЕ | Т | 0.03 | 0.000186
2456.12 | 30652 | ИЗВЕСТЬ СТРОИТЕЛЬНАЯ НЕГАШЕНАЯ КОМОВАЯ, СОРТ 1 | Т | 0.082 | 0.0005084
2456.13 | 32524 | КАТАНКА ГОРЯЧЕКАТАНАЯ В МОТКАХ ДИАМЕТРОМ 6,3-6,5 ММ | Т | 0.0762 | 0.0004724
2456.14 | 36061 | ДОСКИ ОБРЕЗНЫЕ ХВОЙНЫХ ПОРОД ДЛИНОЙ 4-6,5 М, ШИРИНОЙ 75-150 ММ, ТОЛЩИНОЙ 44 ММ И БОЛЕЕ, III СОРТА | М3 | 0.7 | 0.00434
2456.15 | 51619 | ЩИТЫ ИЗ ДОСОК ТОЛЩИНОЙ 25 ММ | М2 | 65.1 | 0.40362
2456.16 | 87431 | ПЛЕНКА ПОЛИЭТИЛЕНОВАЯ ТОЛЩИНОЙ 0,15 ММ | М2 | 75 | 0.465
2457 | Ц3801-003-01 ДОП. 4 | РЕШЕТЧАТЫЕ КОНСТРУКЦИИ (СТОЙКИ, ОПОРЫ, ФЕРМЫ И ПР.), СБОРКА С ПОМОЩЬЮ КРАНА НА АВТОМОБИЛЬНОМ ХОДУ | Т | 0.27385
2457.1 | 1 | ЗАТРАТЫ ТРУДА РАБОЧИХ-СТРОИТЕЛЕЙ | ЧЕЛ.-Ч | 91 | 24.9203
2457.2 | 3 | ЗАТРАТЫ ТРУДА МАШИНИСТОВ | ЧЕЛ.-Ч | 7.34 | 2.0101
2457.3 | 521 | ДРЕЛИ ЭЛЕКТРИЧЕСКИЕ | МАШ.-Ч | 0.3 | 0.082155
2457.4 | 766 | КРАНЫ НА АВТОМОБИЛЬНОМ ХОДУ ПРИ РАБОТЕ НА МОНТАЖЕ ТЕХНОЛОГИЧЕСКОГО ОБОРУДОВАНИЯ 10 Т | МАШ.-Ч | 6 | 1.6431
2457.5 | 1147 | МАШИНЫ ШЛИФОВАЛЬНЫЕ ЭЛЕКТРИЧЕСКИЕ | МАШ.-Ч | 1.1 | 0.30123
2457.6 | 1567 | ПРЕСС-НОЖНИЦЫ КОМБИНИРОВАННЫЕ | МАШ.-Ч | 0.84 | 0.23003
2457.7 | 2016 | УСТАНОВКИ ДЛЯ СВАРКИ РУЧНОЙ ДУГОВОЙ (ПОСТОЯННОГО ТОКА) | МАШ.-Ч | 27.3 | 7.4761
2457.8 | 2510 | АВТОМОБИЛИ БОРТОВЫЕ ГРУЗОПОДЪЕМНОСТЬЮ ДО 8 Т | МАШ.-Ч | 0.5 | 0.13692
2457.9 | 2577 | АППАРАТЫ ДЛЯ ГАЗОВОЙ СВАРКИ И РЕЗКИ | МАШ.-Ч | 1 | 0.27385
2457.10 | 34241 | КИСЛОРОД ТЕХНИЧЕСКИЙ ГАЗООБРАЗНЫЙ | М3 | 2.6 | 0.71201
2457.11 | 35318 | ЭЛЕКТРОДЫ ДИАМЕТРОМ 5 ММ Э42 | Т | 0.0215 | 0.0058878
2457.12 | 45077 | ПРОПАН-БУТАН, СМЕСЬ ТЕХНИЧЕСКАЯ | КГ | 0.5 | 0.13692
2458 | Е0903-030-01 | МОНТАЖ ПЛОЩАДОК С НАСТИЛОМ И ОГРАЖДЕНИЕМ ИЗ ЛИСТОВОЙ, РИФЛЕНОЙ, ПРОСЕЧНОЙ И КРУГЛОЙ СТАЛИ | Т КОНСТРУКЦИЙ | 0.27385
2458.1 | 1 | ЗАТРАТЫ ТРУДА РАБОЧИХ-СТРОИТЕЛЕЙ | ЧЕЛ.-Ч | 39.13 | 10.7158
2458.2 | 3 | ЗАТРАТЫ ТРУДА МАШИНИСТОВ | ЧЕЛ.-Ч | 4.91 | 1.3446
2458.3 | 514 | ДОМКРАТЫ ГИДРАВЛИЧЕСКИЕ ГРУЗОПОДЪЕМНОСТЬЮ ДО 100 Т | МАШ.-Ч | 3.46 | 0.94752
2458.4 | 715 | КРАНЫ КОЗЛОВЫЕ ГРУЗОПОДЪЕМНОСТЬЮ 32 Т | МАШ.-Ч | 0.1 | 0.027385
2458.5 | 762 | КРАНЫ НА АВТОМОБИЛЬНОМ ХОДУ ПРИ РАБОТЕ НА ДРУГИХ ВИДАХ СТРОИТЕЛЬСТВА 10 Т | МАШ.-Ч | 4.62 | 1.2652
2458.6 | 1147 | МАШИНЫ ШЛИФОВАЛЬНЫЕ ЭЛЕКТРИЧЕСКИЕ | МАШ.-Ч | 0.29 | 0.079417
2458.7 | 1513 | ПРЕОБРАЗОВАТЕЛИ СВАРОЧНЫЕ С НОМИНАЛЬНЫМ СВАРОЧНЫМ ТОКОМ 315-500 А | МАШ.-Ч | 6.71 | 1.8375
2458.8 | 2346 | ПЕЧИ ЭЛЕКТРИЧЕСКИЕ ДЛЯ СУШКИ СВАРОЧНЫХ МАТЕРИАЛОВ С РЕГУЛИРОВАНИЕМ ТЕМПЕРАТУРЫ В ПРЕДЕЛАХ 80-500 ГР. С | МАШ.-Ч | 0.34 | 0.093109
2458.9 | 2509 | АВТОМОБИЛИ БОРТОВЫЕ ГРУЗОПОДЪЕМНОСТЬЮ ДО 5 Т | МАШ.-Ч | 0.19 | 0.052032
2458.10 | 2577 | АППАРАТЫ ДЛЯ ГАЗОВОЙ СВАРКИ И РЕЗКИ | МАШ.-Ч | 1.63 | 0.44638
2458.11 | 30407 | ГВОЗДИ СТРОИТЕЛЬНЫЕ | Т | 1e-05 | 2.7e-06
2458.12 | 31419 | ГРУНТОВКА ГФ-021 КРАСНО-КОРИЧНЕВАЯ | Т | 0.00031 | 8.49e-05
2458.13 | 31524 | РАСТВОРИТЕЛЬ МАРКИ Р-4 | Т | 0.0006 | 0.0001643
2458.14 | 32524 | КАТАНКА ГОРЯЧЕКАТАНАЯ В МОТКАХ ДИАМЕТРОМ 6,3-6,5 ММ | Т | 3e-05 | 8.2e-06
2458.15 | 33816 | ШВЕЛЛЕРЫ N 40 СТАЛЬ МАРКИ СТ0 | Т | 0.00194 | 0.0005313
2458.16 | 34241 | КИСЛОРОД ТЕХНИЧЕСКИЙ ГАЗООБРАЗНЫЙ | М3 | 1.37 | 0.37517
2458.17 | 35312 | ЭЛЕКТРОДЫ ДИАМЕТРОМ 4 ММ Э46 | Т | 0.004 | 0.0010954
2458.18 | 35504 | КАНАТЫ ПЕНЬКОВЫЕ ПРОПИТАННЫЕ | Т | 0.0001 | 2.74e-05
2458.19 | 36023 | ПИЛОМАТЕРИАЛЫ ХВОЙНЫХ ПОРОД БРУСКИ ОБРЕЗНЫЕ ДЛИНОЙ 4-6,5 М, ШИРИНОЙ 75-150 ММ, ТОЛЩИНОЙ 40-75 ММ I СОРТА | М3 | 0.00103 | 0.0002821
2458.20 | 44897 | ШЛИФКРУГИ | ШТ | 0.07 | 0.019169
2458.21 | 45077 | ПРОПАН-БУТАН, СМЕСЬ ТЕХНИЧЕСКАЯ | КГ | 0.41 | 0.11228
2458.22 | 96384 | КАНАТ ДВОЙНОЙ СВИВКИ, ТИПА ТК, КОНСТРУКЦИИ 6Х19(1+6+12)+1 О.С. ОЦИНКОВАННЫЙ, ИЗ ПРОВОЛОК МАРКИ В, МАРКИРОВОЧНАЯ ГРУППА 1770 Н/ММ2, ДИАМЕТРОМ, ММ: 5,5 | 10М | 0.0187 | 0.005121
2459 | Е0701-056-04 | УСТРОЙСТВО ОГРАЖДЕНИЙ ИЗ ПРОФИЛЬНОЙ СТАЛИ УСТАНОВЛЕННЫХ ВЕРТИКАЛЬНО ВЫСОТОЙ 3 М | 100 М ОГРАЖДЕНИЯ | 0.005477
2459.1 | 1 | ЗАТРАТЫ ТРУДА РАБОЧИХ-СТРОИТЕЛЕЙ | ЧЕЛ.-Ч | 240.61 | 1.3178
2459.2 | 3 | ЗАТРАТЫ ТРУДА МАШИНИСТОВ | ЧЕЛ.-Ч | 12.25 | 0.067093
2459.3 | 128 | АГРЕГАТЫ СВАРОЧНЫЕ ПЕРЕДВИЖНЫЕ С НОМИНАЛЬНЫМ СВАРОЧНЫМ ТОКОМ 250-400 А С ДИЗЕЛЬНЫМ ДВИГАТЕЛЕМ | МАШ.-Ч | 6.62 | 0.036258
2459.4 | 403 | ВИБРАТОРЫ ГЛУБИННЫЕ | МАШ.-Ч | 3.54 | 0.019389
2459.5 | 521 | ДРЕЛИ ЭЛЕКТРИЧЕСКИЕ | МАШ.-Ч | 7.71 | 0.042228
2459.6 | 762 | КРАНЫ НА АВТОМОБИЛЬНОМ ХОДУ ПРИ РАБОТЕ НА ДРУГИХ ВИДАХ СТРОИТЕЛЬСТВА 10 Т | МАШ.-Ч | 10.06 | 0.055099
2459.7 | 1147 | МАШИНЫ ШЛИФОВАЛЬНЫЕ ЭЛЕКТРИЧЕСКИЕ | МАШ.-Ч | 1.22 | 0.0066819
2459.8 | 1523 | ПИЛЫ ДИСКОВЫЕ ЭЛЕКТРИЧЕСКИЕ | МАШ.-Ч | 0.2 | 0.0010954
2459.9 | 2509 | АВТОМОБИЛИ БОРТОВЫЕ ГРУЗОПОДЪЕМНОСТЬЮ ДО 5 Т | МАШ.-Ч | 2.19 | 0.011995
2459.10 | 9219 | ВОДА | М3 | 0.958 | 0.005247
2459.11 | 11004 | ПЕСОК ДЛЯ СТРОИТЕЛЬНЫХ РАБОТ | М3 | 2.599 | 0.014235
2459.12 | 12699 | ЩЕБЕНЬ ИЗ ПРИРОДНОГО КАМНЯ ДЛЯ СТРОИТЕЛЬНЫХ РАБОТ | М3 | 3.648 | 0.01998
2459.13 | 34520 | ШЛАКОПОРТЛАНДЦЕМЕНТ ОБЩЕСТРОИТЕЛЬНОГО И СПЕЦИАЛЬНОГО НАЗНАЧЕНИЯ МАРКИ 400 | Т | 1.072 | 0.0058713
2459.14 | 35311 | ЭЛЕКТРОДЫ ДИАМЕТРОМ 4 ММ Э42А | Т | 0.008 | 4.38e-05
2459.15 | 41867 | БОЛТЫ С ГАЙКАМИ И ШАЙБАМИ ОЦИНКОВАННЫЕ, ДИАМЕТР М6 ММ | КГ | 15.9 | 0.087084
2459.16 | 44897 | ШЛИФКРУГИ | ШТ | 0.75 | 0.0041078
2459.17 | 45002 | КРУГ ОТРЕЗНОЙ | ШТ | 1.02 | 0.0055865
2460 | СЦЕНА-7 | ПРОФИЛ 140Х140Х5 | ТН | 0.48132
2461 | СЦЕНА-8 | ПРОФИЛ 40Х40Х2 | ТН | 0.027224
2462 | СЦЕНА-9 | ПРОФИЛ 20Х20Х2 | ТН | 0.056677
2463 | Е1303-002-04 | ОГРУНТОВКА МЕТАЛЛИЧЕСКИХ ПОВЕРХНОСТЕЙ ЗА ОДИН РАЗ ГРУНТОВКОЙ ГФ-021 | 100М2 | 0.4724
2463.1 | 1 | ЗАТРАТЫ ТРУДА РАБОЧИХ-СТРОИТЕЛЕЙ | ЧЕЛ.-Ч | 5.31 | 2.5084
2463.2 | 3 | ЗАТРАТЫ ТРУДА МАШИНИСТОВ | ЧЕЛ.-Ч | 0.02 | 0.009448
2463.3 | 112 | АВТОПОГРУЗЧИКИ 5 Т | МАШ.-Ч | 0.01 | 0.004724
2463.4 | 975 | ЛЕБЕДКИ ЭЛЕКТРИЧЕСКИЕ, ТЯГОВЫМ УСИЛИЕМ ДО 5,79 (0,59) КН (Т) | МАШ.-Ч | 0.01 | 0.004724
2463.5 | 2509 | АВТОМОБИЛИ БОРТОВЫЕ ГРУЗОПОДЪЕМНОСТЬЮ ДО 5 Т | МАШ.-Ч | 0.01 | 0.004724
2463.6 | 2515 | АГРЕГАТЫ ОКРАСОЧНЫЕ ВЫСОКОГО ДАВЛЕНИЯ ДЛЯ ОКРАСКИ ПОВЕРХНОСТЕЙ КОНСТРУКЦИЙ МОЩНОСТЬЮ 1 КВТ | МАШ.-Ч | 1.12 | 0.52909
2463.7 | 31419 | ГРУНТОВКА ГФ-021 КРАСНО-КОРИЧНЕВАЯ | Т | 0.012 | 0.0056688
2463.8 | 34288 | КСИЛОЛ НЕФТЯНОЙ МАРКИ А | Т | 0.002 | 0.0009448
2464 | Е1303-004-26 К=2 | ОКРАСКА МЕТАЛЛИЧЕСКИХ ОГРУНТОВАННЫХ ПОВЕРХНОСТЕЙ ЭМАЛЬЮ ПФ-115 | 100 М2 ОКРАШИВАЕМОЙ ПОВЕРХНОСТИ | 0.4724
2464.1 | 1 | ЗАТРАТЫ ТРУДА РАБОЧИХ-СТРОИТЕЛЕЙ | ЧЕЛ.-Ч | 7.66 | 3.6186
2464.2 | 3 | ЗАТРАТЫ ТРУДА МАШИНИСТОВ | ЧЕЛ.-Ч | 0.04 | 0.018896
2464.3 | 112 | АВТОПОГРУЗЧИКИ 5 Т | МАШ.-Ч | 0.02 | 0.009448
2464.4 | 975 | ЛЕБЕДКИ ЭЛЕКТРИЧЕСКИЕ, ТЯГОВЫМ УСИЛИЕМ ДО 5,79 (0,59) КН (Т) | МАШ.-Ч | 0.02 | 0.009448
2464.5 | 2509 | АВТОМОБИЛИ БОРТОВЫЕ ГРУЗОПОДЪЕМНОСТЬЮ ДО 5 Т | МАШ.-Ч | 0.02 | 0.009448
2464.6 | 2515 | АГРЕГАТЫ ОКРАСОЧНЫЕ ВЫСОКОГО ДАВЛЕНИЯ ДЛЯ ОКРАСКИ ПОВЕРХНОСТЕЙ КОНСТРУКЦИЙ МОЩНОСТЬЮ 1 КВТ | МАШ.-Ч | 1.3 | 0.61412
2464.7 | 31795 | ЭМАЛЬ ПФ-115 СЕРАЯ | Т | 0.038 | 0.017951
2464.8 | 34035 | УАЙТ-СПИРИТ | Т | 0.0028 | 0.0013227
MEТАЛЛИЧЕСКИЙ ВОРОТA
2465 | Е0601-001-01 | УСТРОЙСТВО БЕТОННОЙ ПОДГОТОВКИ | 100 М3 БЕТОНА | 0.002
2465.1 | 1 | ЗАТРАТЫ ТРУДА РАБОЧИХ-СТРОИТЕЛЕЙ | ЧЕЛ.-Ч | 180 | 0.36
2465.2 | 3 | ЗАТРАТЫ ТРУДА МАШИНИСТОВ | ЧЕЛ.-Ч | 18.13 | 0.03626
2465.3 | 403 | ВИБРАТОРЫ ГЛУБИННЫЕ | МАШ.-Ч | 48 | 0.096
2465.4 | 698 | КРАНЫ БАШЕННЫЕ ПРИ РАБОТЕ НА ДРУГИХ ВИДАХ СТРОИТЕЛЬСТВА 8 Т | МАШ.-Ч | 18 | 0.036
2465.5 | 2509 | АВТОМОБИЛИ БОРТОВЫЕ ГРУЗОПОДЪЕМНОСТЬЮ ДО 5 Т | МАШ.-Ч | 0.13 | 0.00026
2465.6 | 9219 | ВОДА | М3 | 0.2 | 0.0004
2465.7 | 22003 | БЕТОН ТЯЖЕЛЫЙ, КЛАСС В 7,5 (М100) | М3 | 102 | 0.204
2465.8 | 87431 | ПЛЕНКА ПОЛИЭТИЛЕНОВАЯ ТОЛЩИНОЙ 0,15 ММ | М2 | 250 | 0.5
2466 | Е0601-001-13 | УСТРОЙСТВО ФУНДАМЕНТОВ-СТОЛБОВ БЕТОННЫХ | 100 М3 БЕТОНА | 0.0107
2466.1 | 1 | ЗАТРАТЫ ТРУДА РАБОЧИХ-СТРОИТЕЛЕЙ | ЧЕЛ.-Ч | 598.26 | 6.4014
2466.2 | 3 | ЗАТРАТЫ ТРУДА МАШИНИСТОВ | ЧЕЛ.-Ч | 19.7 | 0.21079
2466.3 | 112 | АВТОПОГРУЗЧИКИ 5 Т | МАШ.-Ч | 0.27 | 0.002889
2466.4 | 403 | ВИБРАТОРЫ ГЛУБИННЫЕ | МАШ.-Ч | 29.16 | 0.31201
2466.5 | 698 | КРАНЫ БАШЕННЫЕ ПРИ РАБОТЕ НА ДРУГИХ ВИДАХ СТРОИТЕЛЬСТВА 8 Т | МАШ.-Ч | 17.61 | 0.18843
2466.6 | 762 | КРАНЫ НА АВТОМОБИЛЬНОМ ХОДУ ПРИ РАБОТЕ НА ДРУГИХ ВИДАХ СТРОИТЕЛЬСТВА 10 Т | МАШ.-Ч | 0.74 | 0.007918
2466.7 | 1571 | ПИЛА ЭЛЕКТРИЧЕСКАЯ ЦЕПНАЯ | МАШ.-Ч | 0.86 | 0.009202
2466.8 | 2509 | АВТОМОБИЛИ БОРТОВЫЕ ГРУЗОПОДЪЕМНОСТЬЮ ДО 5 Т | МАШ.-Ч | 1.08 | 0.011556
2466.9 | 9219 | ВОДА | М3 | 0.424 | 0.0045368
2466.10 | 22006 | БЕТОН ТЯЖЕЛЫЙ, КЛАСС В 15 (М200) | М3 | 102 | 1.0914
2466.11 | 30407 | ГВОЗДИ СТРОИТЕЛЬНЫЕ | Т | 0.03 | 0.000321
2466.12 | 30652 | ИЗВЕСТЬ СТРОИТЕЛЬНАЯ НЕГАШЕНАЯ КОМОВАЯ, СОРТ 1 | Т | 0.082 | 0.0008774
2466.13 | 32524 | КАТАНКА ГОРЯЧЕКАТАНАЯ В МОТКАХ ДИАМЕТРОМ 6,3-6,5 ММ | Т | 0.0762 | 0.0008153
2466.14 | 36061 | ДОСКИ ОБРЕЗНЫЕ ХВОЙНЫХ ПОРОД ДЛИНОЙ 4-6,5 М, ШИРИНОЙ 75-150 ММ, ТОЛЩИНОЙ 44 ММ И БОЛЕЕ, III СОРТА | М3 | 0.7 | 0.00749
2466.15 | 51619 | ЩИТЫ ИЗ ДОСОК ТОЛЩИНОЙ 25 ММ | М2 | 65.1 | 0.69657
2466.16 | 87431 | ПЛЕНКА ПОЛИЭТИЛЕНОВАЯ ТОЛЩИНОЙ 0,15 ММ | М2 | 75 | 0.8025
2467 | Е0802-001-01 | КЛАДКА СТЕН КИРПИЧНЫХ НАРУЖНЫХ ПРОСТЫХ ПРИ ВЫСОТЕ ЭТАЖА ДО 4 М | М3 КЛАДКИ | 0.79
2467.1 | 1 | ЗАТРАТЫ ТРУДА РАБОЧИХ-СТРОИТЕЛЕЙ | ЧЕЛ.-Ч | 5.4 | 4.266
2467.2 | 3 | ЗАТРАТЫ ТРУДА МАШИНИСТОВ | ЧЕЛ.-Ч | 0.4 | 0.316
2467.3 | 698 | КРАНЫ БАШЕННЫЕ ПРИ РАБОТЕ НА ДРУГИХ ВИДАХ СТРОИТЕЛЬСТВА 8 Т | МАШ.-Ч | 0.4 | 0.316
2467.4 | 9219 | ВОДА | М3 | 0.44 | 0.3476
2467.5 | 36026 | БРУСКИ ОБРЕЗНЫЕ ХВОЙНЫХ ПОРОД ДЛИНОЙ 4-6,5 М, ШИРИНОЙ 75-150 ММ, ТОЛЩИНОЙ 40-75 ММ, IV СОРТА | М3 | 0.0005 | 0.000395
2467.6 | 45033 | РАСТВОР ГОТОВЫЙ КЛАДОЧНЫЙ (СОСТАВ И МАРКА ПО ПРОЕКТУ) | М3 | 0.24 | 0.1896
2467.7 | 440500 | КИРПИЧ ЖЖЕННЫЙ | 1000ШТ | 0.394 | 0.31126
2468 | Е0904-015-02 | УСТАНОВКА ВОРОТ С РАЗДВИЖНЫМИ ИЛИ РАСПАХИВАЮЩИМИ ПОЛОТНАМИ И КАЛИТКАМИ С УСТАНОВКОЙ НАКЛАДНЫХ ДЕТАЛЕЙ | 100М2 | 0.147
2468.1 | 1 | ЗАТРАТЫ ТРУДА РАБОЧИХ-СТРОИТЕЛЕЙ | ЧЕЛ.-Ч | 224.4 | 32.9868
2468.2 | 3 | ЗАТРАТЫ ТРУДА МАШИНИСТОВ | ЧЕЛ.-Ч | 11.93 | 1.7537
2468.3 | 762 | КРАНЫ НА АВТОМОБИЛЬНОМ ХОДУ ПРИ РАБОТЕ НА ДРУГИХ ВИДАХ СТРОИТЕЛЬСТВА 10 Т | МАШ.-Ч | 9.13 | 1.3421
2468.4 | 2016 | УСТАНОВКИ ДЛЯ СВАРКИ РУЧНОЙ ДУГОВОЙ (ПОСТОЯННОГО ТОКА) | МАШ.-Ч | 15.98 | 2.3491
2468.5 | 2509 | АВТОМОБИЛИ БОРТОВЫЕ ГРУЗОПОДЪЕМНОСТЬЮ ДО 5 Т | МАШ.-Ч | 2.8 | 0.4116
2468.6 | 31419 | ГРУНТОВКА ГФ-021 КРАСНО-КОРИЧНЕВАЯ | Т | 0.00076 | 0.0001117
2468.7 | 31524 | РАСТВОРИТЕЛЬ МАРКИ Р-4 | Т | 0.00056 | 8.23e-05
2468.8 | 35326 | ЭЛЕКТРОДЫ ДИАМЕТРОМ 6 ММ Э42 | Т | 0.0116 | 0.0017052
2469 | Ц3801-003-01 ДОП. 4 | РЕШЕТЧАТЫЕ КОНСТРУКЦИИ (СТОЙКИ, ОПОРЫ, ФЕРМЫ И ПР.), СБОРКА С ПОМОЩЬЮ КРАНА НА АВТОМОБИЛЬНОМ ХОДУ | Т | 1.1051
2469.1 | 1 | ЗАТРАТЫ ТРУДА РАБОЧИХ-СТРОИТЕЛЕЙ | ЧЕЛ.-Ч | 91 | 100.5685
2469.2 | 3 | ЗАТРАТЫ ТРУДА МАШИНИСТОВ | ЧЕЛ.-Ч | 7.34 | 8.1118
2469.3 | 521 | ДРЕЛИ ЭЛЕКТРИЧЕСКИЕ | МАШ.-Ч | 0.3 | 0.33154
2469.4 | 766 | КРАНЫ НА АВТОМОБИЛЬНОМ ХОДУ ПРИ РАБОТЕ НА МОНТАЖЕ ТЕХНОЛОГИЧЕСКОГО ОБОРУДОВАНИЯ 10 Т | МАШ.-Ч | 6 | 6.6309
2469.5 | 1147 | МАШИНЫ ШЛИФОВАЛЬНЫЕ ЭЛЕКТРИЧЕСКИЕ | МАШ.-Ч | 1.1 | 1.2157
2469.6 | 1567 | ПРЕСС-НОЖНИЦЫ КОМБИНИРОВАННЫЕ | МАШ.-Ч | 0.84 | 0.92832
2469.7 | 2016 | УСТАНОВКИ ДЛЯ СВАРКИ РУЧНОЙ ДУГОВОЙ (ПОСТОЯННОГО ТОКА) | МАШ.-Ч | 27.3 | 30.1705
2469.8 | 2510 | АВТОМОБИЛИ БОРТОВЫЕ ГРУЗОПОДЪЕМНОСТЬЮ ДО 8 Т | МАШ.-Ч | 0.5 | 0.55257
2469.9 | 2577 | АППАРАТЫ ДЛЯ ГАЗОВОЙ СВАРКИ И РЕЗКИ | МАШ.-Ч | 1 | 1.1051
2469.10 | 34241 | КИСЛОРОД ТЕХНИЧЕСКИЙ ГАЗООБРАЗНЫЙ | М3 | 2.6 | 2.8734
2469.11 | 35318 | ЭЛЕКТРОДЫ ДИАМЕТРОМ 5 ММ Э42 | Т | 0.0215 | 0.023761
2469.12 | 45077 | ПРОПАН-БУТАН, СМЕСЬ ТЕХНИЧЕСКАЯ | КГ | 0.5 | 0.55257
2470 | Е0903-030-01 | МОНТАЖ ПЛОЩАДОК С НАСТИЛОМ И ОГРАЖДЕНИЕМ ИЗ ЛИСТОВОЙ, РИФЛЕНОЙ, ПРОСЕЧНОЙ И КРУГЛОЙ СТАЛИ | Т КОНСТРУКЦИЙ | 1.1051
2470.1 | 1 | ЗАТРАТЫ ТРУДА РАБОЧИХ-СТРОИТЕЛЕЙ | ЧЕЛ.-Ч | 39.13 | 43.2444
2470.2 | 3 | ЗАТРАТЫ ТРУДА МАШИНИСТОВ | ЧЕЛ.-Ч | 4.91 | 5.4263
2470.3 | 514 | ДОМКРАТЫ ГИДРАВЛИЧЕСКИЕ ГРУЗОПОДЪЕМНОСТЬЮ ДО 100 Т | МАШ.-Ч | 3.46 | 3.8238
2470.4 | 715 | КРАНЫ КОЗЛОВЫЕ ГРУЗОПОДЪЕМНОСТЬЮ 32 Т | МАШ.-Ч | 0.1 | 0.11051
2470.5 | 762 | КРАНЫ НА АВТОМОБИЛЬНОМ ХОДУ ПРИ РАБОТЕ НА ДРУГИХ ВИДАХ СТРОИТЕЛЬСТВА 10 Т | МАШ.-Ч | 4.62 | 5.1058
2470.6 | 1147 | МАШИНЫ ШЛИФОВАЛЬНЫЕ ЭЛЕКТРИЧЕСКИЕ | МАШ.-Ч | 0.29 | 0.32049
2470.7 | 1513 | ПРЕОБРАЗОВАТЕЛИ СВАРОЧНЫЕ С НОМИНАЛЬНЫМ СВАРОЧНЫМ ТОКОМ 315-500 А | МАШ.-Ч | 6.71 | 7.4155
2470.8 | 2346 | ПЕЧИ ЭЛЕКТРИЧЕСКИЕ ДЛЯ СУШКИ СВАРОЧНЫХ МАТЕРИАЛОВ С РЕГУЛИРОВАНИЕМ ТЕМПЕРАТУРЫ В ПРЕДЕЛАХ 80-500 ГР. С | МАШ.-Ч | 0.34 | 0.37575
2470.9 | 2509 | АВТОМОБИЛИ БОРТОВЫЕ ГРУЗОПОДЪЕМНОСТЬЮ ДО 5 Т | МАШ.-Ч | 0.19 | 0.20998
2470.10 | 2577 | АППАРАТЫ ДЛЯ ГАЗОВОЙ СВАРКИ И РЕЗКИ | МАШ.-Ч | 1.63 | 1.8014
2470.11 | 30407 | ГВОЗДИ СТРОИТЕЛЬНЫЕ | Т | 1e-05 | 1.11e-05
2470.12 | 31419 | ГРУНТОВКА ГФ-021 КРАСНО-КОРИЧНЕВАЯ | Т | 0.00031 | 0.0003426
2470.13 | 31524 | РАСТВОРИТЕЛЬ МАРКИ Р-4 | Т | 0.0006 | 0.0006631
2470.14 | 32524 | КАТАНКА ГОРЯЧЕКАТАНАЯ В МОТКАХ ДИАМЕТРОМ 6,3-6,5 ММ | Т | 3e-05 | 3.32e-05
2470.15 | 33816 | ШВЕЛЛЕРЫ N 40 СТАЛЬ МАРКИ СТ0 | Т | 0.00194 | 0.002144
2470.16 | 34241 | КИСЛОРОД ТЕХНИЧЕСКИЙ ГАЗООБРАЗНЫЙ | М3 | 1.37 | 1.5141
2470.17 | 35312 | ЭЛЕКТРОДЫ ДИАМЕТРОМ 4 ММ Э46 | Т | 0.004 | 0.0044206
2470.18 | 35504 | КАНАТЫ ПЕНЬКОВЫЕ ПРОПИТАННЫЕ | Т | 0.0001 | 0.0001105
2470.19 | 36023 | ПИЛОМАТЕРИАЛЫ ХВОЙНЫХ ПОРОД БРУСКИ ОБРЕЗНЫЕ ДЛИНОЙ 4-6,5 М, ШИРИНОЙ 75-150 ММ, ТОЛЩИНОЙ 40-75 ММ I СОРТА | М3 | 0.00103 | 0.0011383
2470.20 | 44897 | ШЛИФКРУГИ | ШТ | 0.07 | 0.07736
2470.21 | 45077 | ПРОПАН-БУТАН, СМЕСЬ ТЕХНИЧЕСКАЯ | КГ | 0.41 | 0.45311
2470.22 | 96384 | КАНАТ ДВОЙНОЙ СВИВКИ, ТИПА ТК, КОНСТРУКЦИИ 6Х19(1+6+12)+1 О.С. ОЦИНКОВАННЫЙ, ИЗ ПРОВОЛОК МАРКИ В, МАРКИРОВОЧНАЯ ГРУППА 1770 Н/ММ2, ДИАМЕТРОМ, ММ: 5,5 | 10М | 0.0187 | 0.020666
2471 | СЦЕНА-10 | ПРОФИЛ 80Х80Х4 | ТН | 0.32311
2472 | СЦЕНА-11 | ПРОФИЛ 60Х40Х4 | ТН | 0.12484
2473 | СЦЕНА-12 | ПРОФИЛ 40Х40Х2,5 | ТН | 0.16154
2474 | СЦЕНА-13 | ПРОФИЛ 80Х60Х4 | ТН | 0.048163
2475 | СЦЕНА-14 | ЛИСТ -2ММ | ТН | 0.38171
2476 | СЦЕНА-15 | ПРОФИЛ C 100Х80X35X5 ММ | ТН | 0.10115
2477 | СЦЕНА-16 | ТЕЛЕЖКА ОПОРНАЯ | ШТ | 3
2478 | СЦЕНА-17 | ЛОВИТЕЛЬ НИЖНИЙ | ШТ | 1
2479 | СЦЕНА-18 | ШВЕЛЛЕР 14П | ТН | 0.031734
2480 | СЦЕНА-19 | АРМАТУРА Д=12ММ А3 | ТН | 0.0097818
2481 | СЦЕНА-20 | КРОНШТЕЙН НАПРАВЛЯЮЩИЙ С ДВУМЯРОЛИКАМИ | ШТ | 1
2482 | Е1303-002-04 | ОГРУНТОВКА МЕТАЛЛИЧЕСКИХ ПОВЕРХНОСТЕЙ ЗА ОДИН РАЗ ГРУНТОВКОЙ ГФ-021 | 100М2 | 1.3131
2482.1 | 1 | ЗАТРАТЫ ТРУДА РАБОЧИХ-СТРОИТЕЛЕЙ | ЧЕЛ.-Ч | 5.31 | 6.9726
2482.2 | 3 | ЗАТРАТЫ ТРУДА МАШИНИСТОВ | ЧЕЛ.-Ч | 0.02 | 0.026262
2482.3 | 112 | АВТОПОГРУЗЧИКИ 5 Т | МАШ.-Ч | 0.01 | 0.013131
2482.4 | 975 | ЛЕБЕДКИ ЭЛЕКТРИЧЕСКИЕ, ТЯГОВЫМ УСИЛИЕМ ДО 5,79 (0,59) КН (Т) | МАШ.-Ч | 0.01 | 0.013131
2482.5 | 2509 | АВТОМОБИЛИ БОРТОВЫЕ ГРУЗОПОДЪЕМНОСТЬЮ ДО 5 Т | МАШ.-Ч | 0.01 | 0.013131
2482.6 | 2515 | АГРЕГАТЫ ОКРАСОЧНЫЕ ВЫСОКОГО ДАВЛЕНИЯ ДЛЯ ОКРАСКИ ПОВЕРХНОСТЕЙ КОНСТРУКЦИЙ МОЩНОСТЬЮ 1 КВТ | МАШ.-Ч | 1.12 | 1.4707
2482.7 | 31419 | ГРУНТОВКА ГФ-021 КРАСНО-КОРИЧНЕВАЯ | Т | 0.012 | 0.015757
2482.8 | 34288 | КСИЛОЛ НЕФТЯНОЙ МАРКИ А | Т | 0.002 | 0.0026262
2483 | Е1303-004-26 К=2 | ОКРАСКА МЕТАЛЛИЧЕСКИХ ОГРУНТОВАННЫХ ПОВЕРХНОСТЕЙ ЭМАЛЬЮ ПФ-115 | 100 М2 ОКРАШИВАЕМОЙ ПОВЕРХНОСТИ | 1.3131
2483.1 | 1 | ЗАТРАТЫ ТРУДА РАБОЧИХ-СТРОИТЕЛЕЙ | ЧЕЛ.-Ч | 7.66 | 10.0583
2483.2 | 3 | ЗАТРАТЫ ТРУДА МАШИНИСТОВ | ЧЕЛ.-Ч | 0.04 | 0.052524
2483.3 | 112 | АВТОПОГРУЗЧИКИ 5 Т | МАШ.-Ч | 0.02 | 0.026262
2483.4 | 975 | ЛЕБЕДКИ ЭЛЕКТРИЧЕСКИЕ, ТЯГОВЫМ УСИЛИЕМ ДО 5,79 (0,59) КН (Т) | МАШ.-Ч | 0.02 | 0.026262
2483.5 | 2509 | АВТОМОБИЛИ БОРТОВЫЕ ГРУЗОПОДЪЕМНОСТЬЮ ДО 5 Т | МАШ.-Ч | 0.02 | 0.026262
2483.6 | 2515 | АГРЕГАТЫ ОКРАСОЧНЫЕ ВЫСОКОГО ДАВЛЕНИЯ ДЛЯ ОКРАСКИ ПОВЕРХНОСТЕЙ КОНСТРУКЦИЙ МОЩНОСТЬЮ 1 КВТ | МАШ.-Ч | 1.3 | 1.707
2483.7 | 31795 | ЭМАЛЬ ПФ-115 СЕРАЯ | Т | 0.038 | 0.049898
2483.8 | 34035 | УАЙТ-СПИРИТ | Т | 0.0028 | 0.0036767
РАЗДЕЛ 108. СО
2484 | Ц1002-016-07 | УСТРОЙСТВА ПЕРЕГОВОРНЫЕ [КОММУТАТОРЫ ДИСПЕТЧЕРСКОЙ И ДИРЕКТОРСКОЙ СВЯЗИ]. ОТДЕЛЬНО УСТАНАВЛИВАЕМЫЙ УСИЛИТЕЛЬ ДУПЛЕКСНЫЙ ИЛИ АБОНЕНТСКИЙ | ШТ | 1
2484.1 | 1 | ЗАТРАТЫ ТРУДА РАБОЧИХ-СТРОИТЕЛЕЙ | ЧЕЛ.-Ч | 13.5 | 13.5
2484.2 | 3 | ЗАТРАТЫ ТРУДА МАШИНИСТОВ | ЧЕЛ.-Ч | 0.55 | 0.55
2484.3 | 9 | МАССА ОБОРУДОВАНИЯ | Т | 0.003 | 0.003
2484.4 | 112 | АВТОПОГРУЗЧИКИ 5 Т | МАШ.-Ч | 0.55 | 0.55
2484.5 | 30484 | БОЛТЫ СТРОИТЕЛЬНЫЕ С ГАЙКАМИ И ШАЙБАМИ | КГ | 0.08 | 0.08
2484.6 | 31133 | КРАСКИ ВОДОЭМУЛЬСИОННЫЕ ВЭАК-1180 | Т | 2e-05 | 2e-05
2484.7 | 31198 | СПИРТ ЭТИЛОВЫЙ РЕКТИФИКОВАННЫЙ ТЕХНИЧЕСКИЙ, СОРТ I | КГ | 0.0024 | 0.0024
2484.8 | 31260 | ЛАК ЭЛЕКТРОИЗОЛЯЦИОННЫЙ 318 | КГ | 0.02 | 0.02
2484.9 | 34351 | КАНИФОЛЬ СОСНОВАЯ | КГ | 0.01 | 0.01
2484.10 | 39813 | СКРЕПЫ 10Х2 | КГ | 0.03 | 0.03
2484.11 | 58630 | ДЮБЕЛИ ПЛАСТМАССОВЫЕ С ШУРУПАМИ 12Х70 ММ | 10 ШТ | 0.4 | 0.4
2484.12 | 64855 | ПРИПОИ ОЛОВЯННО-СВИНЦОВЫЕ БЕССУРЬМЯНИСТЫЕ МАРКИ ПОС40 | КГ | 0.01 | 0.01
2484.13 | 65312 | ТРУБКА ПОЛИХЛОРВИНИЛОВАЯ | КГ | 0.01 | 0.01
2484.14 | 97117 | ЛЕНТА ЛИПКАЯ ИЗОЛЯЦИОННАЯ НА ПОЛИКАСИНОВОМ КОМПАУНДЕ МАРКИ ЛСЭПЛ, ШИРИНОЙ 20-30 ММ, ТОЛЩИНОЙ ОТ 0,14 ДО 0,19 ММ ВКЛЮЧИТЕЛЬНО | КГ | 0.01 | 0.01
2485 | ЦЕНА-20 | ТРАНСЛЯЦИОННЫЙ МИКШЕР-УСИЛИТЕЛЬ 700W, ВСТРОЕННЫЙ USB-ПРОИГРЫВАТЕЛЬ С ПОДДЕРЖКОЙ MP3 | ШТ | 1
2486 | ЦЕНА-20 | АУДИО МАТРИЦА | ШТ | 1
2487 | ЦЕНА-20 | ВЫЗЫВНАЯ ПАНЕЛЬ ПРЕДНАЗНАЧЕНА ДЛЯ ОРГАНИЗАЦИИ ДВУХСТОРОННЕЙ ОБРАТНОЙ СВЯЗИ С ОПЕРАТОРОМ ИЗ ОПОВЕЩАЕМЫХ ШТ. 2ПОМЕЩЕНИЙ | ШТ | 2
2488 | Ц1004-101-07 | АБОНЕНТСКОЕ И ДРУГОЕ ОБОРУДОВАНИЕ. ГРОМКОГОВОРИТЕЛЬ ИЛИ ЗВУКОВАЯ КОЛОНКА В ПОМЕЩЕНИИ | ШТ | 32
2488.1 | 1 | ЗАТРАТЫ ТРУДА РАБОЧИХ-СТРОИТЕЛЕЙ | ЧЕЛ.-Ч | 2 | 64
2488.2 | 39714 | ГЛУХАРИ | 100ШТ | 0.011 | 0.352
2488.3 | 58456 | ПРОВОДА СИЛОВЫЕ С МЕДНОЙ ЖИЛОЙ С РЕЗИНОВОЙ ИЗОЛЯЦИЕЙ, В ОПЛЕТКЕ ИЗ ХЛОПЧАТОБУМАЖНОЙ ПРЯЖИ, ПРОПИТАННОЙ ПРОТИВОГНИЛОСТНЫМ СОСТАВОМ МАРКИ ПРТО СЕЧЕНИЕМ 1Х1,5 ММ2 | 1000 М | 0.005 | 0.16
2488.4 | 97117 | ЛЕНТА ЛИПКАЯ ИЗОЛЯЦИОННАЯ НА ПОЛИКАСИНОВОМ КОМПАУНДЕ МАРКИ ЛСЭПЛ, ШИРИНОЙ 20-30 ММ, ТОЛЩИНОЙ ОТ 0,14 ДО 0,19 ММ ВКЛЮЧИТЕЛЬНО | КГ | 0.015 | 0.48
2489 | ЦЕНА-20 | IP СЕТЕВОЙ МИКРОФОН ДЛЯ ТРАНСЛЯЦИИ СООБЩЕНИЙ. НАСТОЛЬНОЕ ИСПОЛНЕНИЕ.СЕНСОРНЫЙ ЭКРАН 7, РАЗРЕШЕНИЕ | ШТ | 2
2490 | ЦЕНА-20 | НАСТЕННЫЙ ДИНАМИК 7,5-15ВТ | ШТ | 30
2491 | Ц0802-409-09 | ТРУБА ГОФРИРОВАННАЯ ПВХ ДЛЯ ЗАЩИТЫ ПРОВОДОВ И КАБЕЛЕЙ ПО СТЕНАМ, КОЛОННАМ, ПОТОЛКАМ | 100 М | 8
2491.1 | 1 | ЗАТРАТЫ ТРУДА РАБОЧИХ-СТРОИТЕЛЕЙ | ЧЕЛ.-Ч | 15.2 | 121.6
2491.2 | 3 | ЗАТРАТЫ ТРУДА МАШИНИСТОВ | ЧЕЛ.-Ч | 0.05 | 0.4
2491.3 | 2509 | АВТОМОБИЛИ БОРТОВЫЕ ГРУЗОПОДЪЕМНОСТЬЮ ДО 5 Т | МАШ.-Ч | 0.05 | 0.4
2491.4 | 2875 | ПЕРФОРАТОРЫ ЭЛЕКТРИЧЕСКИЕ | МАШ.-Ч | 4.84 | 38.72
2492 | СЦЕНА-17 | ТРУБА ГОФРИРОВАННАЯ Д-16ММ | М | 800
2493 | СЦЕНА-17 | ДЕРЖАТЕЛЬ С ЗАЩЁЛКОЙ И ДЮБЕЛЕМ СТ, Д-16ММ | ШТ | 800
2494 | СЦЕНА-19 | ХОМУТ НЕЙЛОНОВЫЙ ЧЕРНЫЙ 3Х160 ММ, 100 ШТ. В УПАКОВКЕ | ШТ | 6
2495 | СЦЕНА-19 | ГЕРМЕТИК, ВЕС УПАКОВКИ 400 Г | ШТ | 1
2496 | СЦЕНА-19 | МОНТАЖНАЯ ПЕНА, ВЕС УПАКОВКИ 400Г | ШТ | 1
2497 | СЦЕНА-19 | БАЗА ДЛЯ МОНТАЖА 2 ХОМУТОВ, САМОКЛЕЯЩАЯСЯ БЕСЦВЕТНАЯ | ШТ | 5
2498 | СЦЕНА-19 | БИРКА КАБЕЛЬНАЯ МАРКИРОВОЧНАЯ | ШТ | 80
2499 | СЦЕНА-19 | РАСПРЕДЕЛИТЕЛЬНАЯ КОРОБКА | ШТ | 10
2500 | СЦЕНА-19 | МЕТИЗЫ | КГ | 1
РАЗДЕЛ 109. КАБЕЛИ
2501 | Ц0802-412-01 | ЗАТЯГИВАНИЕ ПРОВОДОВ В ПРОЛОЖЕННЫЕ ТРУБЫ И МЕТАЛЛИЧЕСКИЕ РУКАВА. ПРОВОД ПЕРВЫЙ ОДНОЖИЛЬНЫЙ ИЛИ МНОГОЖИЛЬНЫЙ В ОБЩЕЙ ОПЛЕТКЕ, СУММАРНОЕ СЕЧЕНИЕ, ММ2, ДО 2,5 | 100М | 5.75
2501.1 | 1 | ЗАТРАТЫ ТРУДА РАБОЧИХ-СТРОИТЕЛЕЙ | ЧЕЛ.-Ч | 5.61 | 32.2575
2501.2 | 3 | ЗАТРАТЫ ТРУДА МАШИНИСТОВ | ЧЕЛ.-Ч | 0.02 | 0.115
2501.3 | 766 | КРАНЫ НА АВТОМОБИЛЬНОМ ХОДУ ПРИ РАБОТЕ НА МОНТАЖЕ ТЕХНОЛОГИЧЕСКОГО ОБОРУДОВАНИЯ 10 Т | МАШ.-Ч | 0.01 | 0.0575
2501.4 | 2510 | АВТОМОБИЛИ БОРТОВЫЕ ГРУЗОПОДЪЕМНОСТЬЮ ДО 8 Т | МАШ.-Ч | 0.01 | 0.0575
2501.5 | 31087 | КРАСКА | КГ | 0.02 | 0.115
2501.6 | 44622 | ТАЛЬК МОЛОТЫЙ СОРТ 1 | Т | 0.00043 | 0.0024725
2501.7 | 45527 | БИРКИ МАРКИРОВОЧНЫЕ | 100ШТ | 0.02 | 0.115
2501.8 | 45667 | ВТУЛКИ ИЗОЛИРУЮЩИЕ | ШТ | 12.2 | 70.15
2501.9 | 63499 | ГИЛЬЗЫ СОЕДИНИТЕЛЬНЫЕ | 100ШТ | 0.05 | 0.2875
2501.10 | 64055 | КОЛПАЧКИ ИЗОЛИРУЮЩИЕ | 10ШТ | 0.8 | 4.6
2501.11 | 65155 | СЖИМЫ ОТВЕТВИТЕЛЬНЫЕ | 100ШТ | 0.31 | 1.7825
2501.12 | 97117 | ЛЕНТА ЛИПКАЯ ИЗОЛЯЦИОННАЯ НА ПОЛИКАСИНОВОМ КОМПАУНДЕ МАРКИ ЛСЭПЛ, ШИРИНОЙ 20-30 ММ, ТОЛЩИНОЙ ОТ 0,14 ДО 0,19 ММ ВКЛЮЧИТЕЛЬНО | КГ | 0.16 | 0.92
2502 | СЦЕНА-19 | ПРОВОД УНИВЕРСАЛЬНЫЙ ГИБКИЙ ПЛОСКИЙ, ЕМКОСТЬЮ 2 ЖИЛЫ, СЕЧЕНИЕМ 1.5ММ | М | 575