## Лист1
Избоскан тумани "Янгизамон" оилавий поликлиникаси мавжуд биносини реконструкция қилиш (1-тип)***
ЛОКАЛЬНЫЙ СМЕТНЫЙ РАСЧЕТ
№ п/п | Шифр номера нормативов и коды ресурсов | Тип работы | Единица измерения | Объем работ по проекту | Стоимость
[5 empty] | на единицу измерения | сумма
1 | 2 | 3 | 4 | 5 | 6 | 7
А. ПОДЗЕМНАЯ ЧАСТЬ
ЗЕМЛЯНЫЕ РАБОТЫ(КЖ-2)
1 | Е0101-195-26 ДОП. 11 ГОСАРХИТЕКТСТРОЙ РУЗ ПР. № 429 ОТ 15.12.17 Г. | РАЗРАБОТКА ГРУНТА В ОТВАЛ ЭКСКАВАТОРАМИ ТИПА "ATLAS", "VOLVO", "KOMATSU", "HITACHI", "LIEBHER", HYUNDAI ROBEX, С КОВШОМ ВМЕСТИМОСТЬЮ 0,65 (0,65-0,99) М3, ГРУППА ГРУНТОВ 2 ГРУНТА (С УЧЕТОМ ПАНДУС) | 1000М3 | 0.1152
2 | Е102-56-2 . ТЧ П.3.187 КЗТР=1,2. ТЧ П.3.192 КЗТР=0,8 | ДОРАБОТКА КОТЛОВАНА ВРУЧНУЮ БЕЗ КРЕПЛЕНИЯ 1,75%. . | 100М3 | 0.035
3 | Е0101-033-01 | ЗАСЫПКА ТРАНШЕЙ И КОТЛОВАНОВ С ПЕРЕМЕЩЕНИЕМ ГРУНТА ДО 5 М БУЛЬДОЗЕРАМИ МОЩНОСТЬЮ 59 [80] КВТ [Л.С.], 1 ГРУППА ГРУНТОВ(С ПЕРЕМЕЩЕНИЕМ ДО 25М) | 1000М3 | 0.1999
4 | Е0101-033-07 . К=4 | ПРИ ПЕРЕМЕЩЕНИИ ГРУНТА НА КАЖДЫЕ ПОСЛЕДУЮЩИЕ 5 М ДОБАВЛЯТЬ К НОРМЕ 01-01-033-1(ДОБАВИТЬ 20М). | 1000М3 | 0.1999
5 | Е102-5-1 | УПЛОТНЕНИЕ ГРУНТА ПНЕВМАТИЧЕСКИМИ ТРАМБОВКАМИ, ГРУППА ГРУНТОВ 1, 2 | 100М3 | 1.999
6 | Е102-6-1 | ПОЛИВ ВОДОЙ УПЛОТНЯЕМОГО ГРУНТА НАСЫПЕЙ | 1000М3 | 0.1999
7 | Е0101-197-08 ДОП. 11 ГОСАРХИТЕКТСТРОЙ РУЗ ПР. № 429 ОТ 15.12.17 Г. | РАЗРАБОТКА ГРУНТА С ПОГРУЗКОЙ В АВТОМОБИЛИ-САМОСВАЛЫ ЭКСКАВАТОРАМИ ТИПА "ATLAS", "VOLVO", "KOMATSU", "HITACHI", "LIEBHER", HYUNDAI ROBEX С КОВШОМ ВМЕСТИМОСТЬЮ 0,65 (0,65-0,99) М3, ГРУППА ГРУНТОВ 2 | 1000 М3 ГРУНТА | 0.0847
8 | Е310-1005 . ШНК4.04.06-14 Р.3.Т.7 К=0,49 | ПЕРЕВОЗКА ГРУЗОВ АВТОМОБИЛЕМ, РАССТОЯНИЕ ПЕРЕВОЗКИ 5 КМ, КЛАСС ГРУЗА 1. ПРИ ПЕРЕВОЗКЕ АВТОСАМОСВАЛАМИ ГРУЗОПОДЪЕМНОСТЬЮ 20, ПРИМЕНЕН КОЭФФИЦИЕНТ К НОРМАМ ЗАТРАТ ТРУДА МАШИНИСТОВ И ЭКСПЛУАТАЦИИ МАШИН - 0,49 | Т | 139.755
ИЗОЛЯЦИОННЫЕ РАБОТЫ(КЖ-2)
9 | Е0801-002-03 МИНСТРОЙИЖКХ 14.02.23 Г. N 30 | УСТРОЙСТВО ОСНОВАНИЯ ПОД ФУНДАМЕНТЫ ГРАВИЙНОГО ТОЛЩ.100ММ | М3 ОСНОВАНИЯ | 11.8
10 | Е601-1-1 ДОП. 3 | УСТРОЙСТВО БЕТОННОЙ ПОДГОТОВКИ ИЗ БЕТОНА В7,5 ТОЛШ.100ММ | 100 М3 БЕТОНА | 0.082
11 | Е1202-001-02 | УСТРОЙСТВО ГИДРОИЗОЛЯЦИЙ ГОРИЗОНТАЛЬНЫХ ПОВЕРХНОСТЕЙ. ОКЛЕЕЧНАЯ В ОДИН СЛОЙ | 100М2 | 0.85
12 | Е1202-002-02 | УСТРОЙСТВО ГИДРОИЗОЛЯЦИЙ ВЕРТИКАЛЬНЫХ ПОВЕРХНОСТЕЙ. ОБМАЗОЧНАЯ БИТУМНАЯ В ОДИН СЛОЙ ПО ВЫРОВНЕННОЙ ПОВЕРХНОСТИ КИРПИЧА И БЕТОНА (ВНУТРЕННЯЯ) | 100М2 | 0.985
13 | Е1202-002-03 | УСТРОЙСТВО ГИДРОИЗОЛЯЦИЙ ВЕРТИКАЛЬНЫХ ПОВЕРХНОСТЕЙ. ОБМАЗОЧНАЯ БИТУМНАЯ НА КАЖДЫЙ СЛОЙ ДОБАВЛЯЕТСЯ | 100М2 | 0.985
14 | Е1202-002-04 | УСТРОЙСТВО ГИДРОИЗОЛЯЦИЙ ВЕРТИКАЛЬНЫХ ПОВЕРХНОСТЕЙ. ОКЛЕЕЧНАЯ В ДВА СЛОЯ ПО ВЫРОВНЕННОЙ ПОВЕРХНОСТИ КИРПИЧА И БЕТОНА | 100М2 | 0.625
15 | Е1202-002-05 | ВЫЧИТАЕТСЯ ПОЗИЦИЯ: УСТРОЙСТВО ГИДРОИЗОЛЯЦИЙ ВЕРТИКАЛЬНЫХ ПОВЕРХНОСТЕЙ. НА КАЖДЫЙ СЛОЙ СВЕРХ ДВУХ ДОБАВЛЯТЬ | 100М2 | -0.625
16 | Е0803-006-01 МИНСТРОЙИЖКХ 14.02.23 Г. N 30 | МОНТАЖ ТЕПЛОИЗОЛЯЦИОННЫХ ПОЛИСТИРОЛБЕТОННЫХ ПЛИТ РАЗМЕРОМ 600Х400Х60 ММ ДЛЯ НАРУЖНОГО УТЕПЛЕНИЯ СТЕН ЗДАНИЯ | 10 М2 ТЕПЛОИЗОЛЯЦИОННЫХ ПОЛИСТИРОЛБЕТОННЫХ ПЛИТ | 10.05
17 | СЦЕНА | ЭКСТРУДИРОВАННЫЙ ПЕНОПОЛИСТИРОЛ ТОЛШ.30ММ | М3 | 3.015
ПОД ПОЛЫ(КЖ-2)
18 | Е0801-002-03 МИНСТРОЙИЖКХ 14.02.23 Г. N 30 | УСТРОЙСТВО ОСНОВАНИЯ ПОД ФУНДАМЕНТЫ ГРАВИЙНОГО ТОЛЩ.100ММ | М3 ОСНОВАНИЯ | 37.5
19 | Е601-1-1 ДОП. 3 | УСТРОЙСТВО БЕТОННОЙ ПОДГОТОВКИ ИЗ БЕТОНА В12,5 ТОЛШ.100ММ | 100 М3 БЕТОНА | 0.375
ФУНДАМЕНТЫ(КЖ-3)
20 | Е0601-001-22 | УСТРОЙСТВО ЛЕНТОЧНЫХ ФУНДАМЕНТОВ ЖЕЛЕЗОБЕТОННЫХ ПРИ ШИРИНЕ ПОВЕРХУ ДО 1000 ММ (ФП-1) | 100М3 | 0.332
21 | Е0602-011-03 ДОП. 9 | ИЗГОТОВЛЕНИЕ ПЛОСКИХ И ОБЪЕМНЫХ АРМАТУРНЫХ КАРКАСОВ МЕТОДОМ ВЯЗКИ НА СТРОЙПЛОЩАДКЕ (ЗАГОТОВИТЕЛЬНОМ УЧАСТКЕ)(СОГЛАСНО ПО ГОСТУ 10922-2012) | Т АРМАТУРНЫХ КАРКАСОВ | 0.4182
22 | Е0601-097-01 | УСТАНОВКА АРМАТУРЫ(ИСКЛЮЧИТЬ ЗАТ/ТРУДА) | Т АРМАТУРЫ | -0.4182
23 | СЦЕНА | АРМАТУРА А3 ДИАМЕТРОМ 12ММ | Т | 0.42656
СТОЙКА МЕТАЛЛИЧЕСКИЕ СТ1 (КЖ-4)
24 | Е0903-012-12 | МОНТАЖ ОПОРНЫХ СТОЕК ДЛЯ ПРОЛЕТОВ ДО 24 М(СТ-1-6) | Т КОНСТРУКЦИЙ | 3.9001
25 | СЦЕНА | МЕТАЛЛОКОНСТРУКЦИИ СТОЕК | ТН | 3.9001
26 | Е0905-002-02 ДОП. 3 | ЭЛЕКТРОДУГОВАЯ СВАРКА | 10Т | 0.39001
27 | Е1303-002-04 | ОГРУНТОВКА МЕТАЛЛИЧЕСКИХ ПОВЕРХНОСТЕЙ ЗА ОДИН РАЗ ГРУНТОВКОЙ ГФ-021 | 100М2 | 1.365
28 | Е1303-004-26 . К=2 | ОКРАСКА МЕТАЛЛИЧЕСКИХ ОГРУНТОВАННЫХ ПОВЕРХНОСТЕЙ ЭМАЛЬЮ ПФ-115(ЗА 2 РАЗА) | 100М2 | 1.365
ПРОГОН (КЖ-4)
29 | Е0903-015-01 | МОНТАЖ ПРОГОНОВ ПРИ ШАГЕ ФЕРМ ДО 12 М ПРИ ВЫСОТЕ ЗДАНИЯ ДО 25 М | Т | 0.1117
30 | СЦЕНА | МЕТАЛЛОКОНСТРУКЦИИ БАЛОК | ТН | 0.1117
31 | Е0905-002-02 ДОП. 3 | ЭЛЕКТРОДУГОВАЯ СВАРКА | 10Т | 0.01117
32 | Е1303-002-04 | ОГРУНТОВКА МЕТАЛЛИЧЕСКИХ ПОВЕРХНОСТЕЙ ЗА ОДИН РАЗ ГРУНТОВКОЙ ГФ-021 | 100М2 | 0.039095
33 | Е1303-004-26 . К=2 | ОКРАСКА МЕТАЛЛИЧЕСКИХ ОГРУНТОВАННЫХ ПОВЕРХНОСТЕЙ ЭМАЛЬЮ ПФ-115(ЗА 2 РАЗА) | 100М2 | 0.039095
ВЕРТИКАЛЬНАЯ СВЯЗЬ (КЖ-4)
34 | Е0903-013-01 | МОНТАЖ ВЕРТИКАЛЬНЫХ СВЯЗЕЙ ВС1,2 | Т КОНСТРУКЦИЙ | 1.8171
35 | СЦЕНА | МЕТАЛЛОКОНСТРУКЦИИ СВЯЗЫ | ТН | 1.8171
36 | Е0905-002-04 ДОП. 3 | ЭЛЕКТРОДУГОВАЯ СВАРКА | 10Т | 0.18171
37 | Е1303-002-04 | ОГРУНТОВКА МЕТАЛЛИЧЕСКИХ ПОВЕРХНОСТЕЙ ЗА ОДИН РАЗ ГРУНТОВКОЙ ГФ-021 | 100М2 | 0.63598
38 | Е1303-004-26 . К=2 | ОКРАСКА МЕТАЛЛИЧЕСКИХ ОГРУНТОВАННЫХ ПОВЕРХНОСТЕЙ ЭМАЛЬЮ ПФ-115(ЗА 2 РАЗА) | 100М2 | 0.63598
СТЕНОВЫЕ СЭНДВИЧ ПАНЕЛИ (КЖ-5)
39 | Е0904-006-04 ДОП. 11 ГОСАРХИТЕКТСТРОЙ РУЗ ПР. № 429 ОТ 15.12.17 Г. | МОНТАЖ ОГРАЖДАЮЩИХ КОНСТРУКЦИЙ СТЕН ИЗ МНОГОСЛОЙНЫХ ПАНЕЛЕЙ ЗАВОДСКОЙ ГОТОВНОСТИ ПРИ ВЫСОТЕ ЗДАНИЯ ДО 50 М | 100М2 | 8.293
40 | СЦЕНА | СТЕНОВЫЕ БАЗАЛЬТОВЫЕ СЕНДВИЧ ПАНЕЛИ ТОЛШ.100ММ,П1-П13 | М2 | 829.3
МЕТАЛЛИЧЕСКАЯ ФЕРМА Ф1 (21ШТ) (КЖ-8)
41 | Е0903-012-01 | МОНТАЖ СТРОПИЛЬНЫХ И ПОДСТРОПИЛЬНЫХ ФЕРМ НА ВЫСОТЕ ДО 25 М ПРОЛЕТОМ ДО 24 М МАССОЙ ДО 3,0 | Т КОНСТРУКЦИЙ | 3.064
42 | СЦЕНА | МЕТАЛЛОКОНСТРУКЦИИ ФЕРМЫ ИЗ ПРОФИЛЬЯ 60Х40Х1,0 | ТН | 3.064
43 | Е0905-002-04 ДОП. 3 | ЭЛЕКТРОДУГОВАЯ СВАРКА | 10Т | 0.3064
44 | Е1303-002-04 | ОГРУНТОВКА МЕТАЛЛИЧЕСКИХ ПОВЕРХНОСТЕЙ ЗА ОДИН РАЗ ГРУНТОВКОЙ ГФ-021 | 100М2 | 1.0724
45 | Е1303-004-26 . К=2 | ОКРАСКА МЕТАЛЛИЧЕСКИХ ОГРУНТОВАННЫХ ПОВЕРХНОСТЕЙ ЭМАЛЬЮ ПФ-115(ЗА 2 РАЗА) | 100М2 | 1.0724
ВЕРТИКАЛЬНАЯ СВЯЗЬ (КЖ-9)
46 | Е0903-013-01 | МОНТАЖ ВЕРТИКАЛЬНЫХ СВЯЗЕЙ ВС1 | Т КОНСТРУКЦИЙ | 0.13784
47 | СЦЕНА | МЕТАЛЛОКОНСТРУКЦИИ СВЯЗЫ ИЗ ПРОФИЛЬЯ 60Х30Х1 | ТН | 0.13784
48 | Е0905-002-04 ДОП. 3 | ЭЛЕКТРОДУГОВАЯ СВАРКА | 10Т | 0.013784
49 | Е1303-002-04 | ОГРУНТОВКА МЕТАЛЛИЧЕСКИХ ПОВЕРХНОСТЕЙ ЗА ОДИН РАЗ ГРУНТОВКОЙ ГФ-021 | 100М2 | 0.048244
50 | Е1303-004-26 . К=2 | ОКРАСКА МЕТАЛЛИЧЕСКИХ ОГРУНТОВАННЫХ ПОВЕРХНОСТЕЙ ЭМАЛЬЮ ПФ-115(ЗА 2 РАЗА) | 100М2 | 0.048244
КАРНИЗНЫЕ СВЕС (КЖ-9)
51 | Е1501-091-03 ДОП. 9 | ОБЛИЦОВКА ФАСАДА ДЕКОРАТИВНЫМИ ПАНЕЛЯМИ ТИПА "АЛЮПАН" БЕЗ УСТРОЙСТВА КАРКАСА(КОЗЫРЬЕК И КАРНИЗНЫЕ СВЕСЫ) | 100М2 РАЗВЕРНУТОЙ ПРОЕКЦИИ ПОВЕРХНОСТИ ОБЛИЦОВКИ | 0.366
52 | СЦЕНА | АЛЮМИНОВЫЕ КОМПОЗИТНЫЕ ПАНЕЛИ ТИПА"АЛЮПАН"(НЕГОРЮЧИЙ) | М2 | 36.6
53 | Е1501-092-01 ДОП. 9 | РАСКРОЙ И ИЗГОТОВЛЕНИЕ ПАНЕЛЕЙ ИЗ ЛИСТОВ "АЛЮПАН" | 100М2 РАЗВЕРНУТОЙ ПРОЕКЦИИ ПОВЕРХНОСТИ ОБЛИЦОВКИ | 0.366
54 | СЦЕНА | САМОРЕЗ 6Х25 | ШТ | 878.4
55 | СЦЕНА | САМОРЕЗ 5Х35 | ШТ | 329.4
56 | СЦЕНА | ДЮБЕЛЬ-ШПИЛЬКА М8Х90 | ШТ | 219.6
КАРНИЗНЫЕ СВЕС (КЖ-9)
57 | Е1001-022-06 | ПОДШИВКА ПОТОЛКОВ СТАЛЬЮ КРОВЕЛЬНОЙ ОЦИНКОВАННОЙ (ТУНКАБОНД) | 100М2 ПОТОЛКОВ | 0.288
58 | СЦЕНА | ТУНКАБОНД | М2 | 28.8
59 | СЦЕНА | САМОРЕЗ 6Х25 | ШТ | 691.2
60 | СЦЕНА | САМОРЕЗ 5Х35 | ШТ | 259.2
61 | СЦЕНА | ДЮБЕЛЬ-ШПИЛЬКА М8Х90 | ШТ | 172.8
ПРОГОН ПОД ФЕРМЫ (КЖ-11)
62 | Е0903-015-01 | МОНТАЖ ПРОГОНОВ ПРИ ШАГЕ ФЕРМ ДО 12 М ПРИ ВЫСОТЕ ЗДАНИЯ ДО 25 М | Т | 1.2716
63 | СЦЕНА | МЕТАЛЛОКОНСТРУКЦИИ ПРОГОН ИЗ ПРОФИЛЬЯ 60Х40Х1,0 | ТН | 1.2716
64 | Е0905-002-02 ДОП. 3 | ЭЛЕКТРОДУГОВАЯ СВАРКА | 10Т | 0.12716
65 | Е1303-002-04 | ОГРУНТОВКА МЕТАЛЛИЧЕСКИХ ПОВЕРХНОСТЕЙ ЗА ОДИН РАЗ ГРУНТОВКОЙ ГФ-021 | 100М2 | 0.44506
66 | Е1303-004-26 . К=2 | ОКРАСКА МЕТАЛЛИЧЕСКИХ ОГРУНТОВАННЫХ ПОВЕРХНОСТЕЙ ЭМАЛЬЮ ПФ-115(ЗА 2 РАЗА) | 100М2 | 0.44506
ПРОГОН НАД ФЕРМЫ (КЖ-12)
67 | Е0903-015-01 | МОНТАЖ ПРОГОНОВ ПРИ ШАГЕ ФЕРМ ДО 12 М ПРИ ВЫСОТЕ ЗДАНИЯ ДО 25 М | Т | 1.8595
68 | СЦЕНА | МЕТАЛЛОКОНСТРУКЦИИ ПРОГОН ИЗ ПРОФИЛЬЯ 60Х40Х1,0 | ТН | 1.8595
69 | Е0905-002-02 ДОП. 3 | ЭЛЕКТРОДУГОВАЯ СВАРКА | 10Т | 0.18595
70 | Е1303-002-04 | ОГРУНТОВКА МЕТАЛЛИЧЕСКИХ ПОВЕРХНОСТЕЙ ЗА ОДИН РАЗ ГРУНТОВКОЙ ГФ-021 | 100М2 | 0.65082
71 | Е1303-004-26 . К=2 | ОКРАСКА МЕТАЛЛИЧЕСКИХ ОГРУНТОВАННЫХ ПОВЕРХНОСТЕЙ ЭМАЛЬЮ ПФ-115(ЗА 2 РАЗА) | 100М2 | 0.65082
КРЫЛЬЦО КР-1 (3ШТ)(КЖ-13)
72 | Е0801-002-03 МИНСТРОЙИЖКХ 14.02.23 Г. N 30 | УСТРОЙСТВО ОСНОВАНИЯ ПОД ФУНДАМЕНТЫ ГРАВИЙНОГО | М3 | 0.654
73 | Е0601-019-03 ДОП. 1 | УСТРОЙСТВО МОНОЛИТНЫХ БЕТОННЫХ КРЫЛЕЦ(ИЗ БЕТОНА В15) | М3 | 6.54
74 | СЦЕНА | СЕТКА 4АБК | Т | 0.012
75 | Е1202-002-02 | УСТРОЙСТВО ГИДРОИЗОЛЯЦИЙ ВЕРТИКАЛЬНЫХ ПОВЕРХНОСТЕЙ. ОБМАЗОЧНАЯ БИТУМНАЯ В ОДИН СЛОЙ ПО ВЫРОВНЕННОЙ ПОВЕРХНОСТИ КИРПИЧА И БЕТОНА | 100М2 | 0.0861
76 | Е1202-002-03 | УСТРОЙСТВО ГИДРОИЗОЛЯЦИЙ ВЕРТИКАЛЬНЫХ ПОВЕРХНОСТЕЙ. ОБМАЗОЧНАЯ БИТУМНАЯ НА КАЖДЫЙ СЛОЙ ДОБАВЛЯЕТСЯ | 100М2 | 0.0861
77 | Е0601-015-08 | УСТАНОВКА ЗАКЛАДНЫХ ДЕТАЛЕЙ ВЕСОМ ДО 20 КГ(ЗД-1,4ШТ) | Т | 0.01356
78 | СЦЕНА | СТАЛЬНОЙ ЛИСТ ТОЛЩ.6ММ | ТН | 0.0072
79 | СЦЕНА | АРМАТУРА А3 ДИАМЕТРОМ 12ММ | Т | 0.00636
КОЗЫРЕК КЗ-1(3ШТ)(КЖ-13)
80 | Е0903-012-01 | МОНТАЖ ФЕРМ(Ф-1) | Т | 0.1242
81 | СЦЕНА | ПРОФИЛЬ 40Х40Х3 | Т | 0.08748
82 | СЦЕНА | ПРОФИЛЬ 30Х30Х2 | Т | 0.03672
83 | Е0905-002-04 ДОП. 3 | ЭЛЕКТРОДУГОВАЯ СВАРКА | 10Т | 0.01242
84 | СЦЕНА | ОЦИНКОВАН.КРОВЕЛЬНЫЙ СТАЛЬ ТОЛШ.0,6ММ | Т | 0.0108
85 | Е1303-002-04 | ОГРУНТОВКА МЕТАЛЛИЧЕСКИХ ПОВЕРХНОСТЕЙ ЗА ОДИН РАЗ ГРУНТОВКОЙ ГФ-021 | 100М2 | 0.066
86 | Е1303-004-26 . К=2 | ОКРАСКА МЕТАЛЛИЧЕСКИХ ОГРУНТОВАННЫХ ПОВЕРХНОСТЕЙ ЭМАЛЬЮ ПФ-115(ЗА 2 РАЗА) | 100М2 | 0.066
ПАНДУС П-1(1ШТ)(КЖ-14)
87 | Е0801-002-03 МИНСТРОЙИЖКХ 14.02.23 Г. N 30 | УСТРОЙСТВО ОСНОВАНИЯ ПОД ФУНДАМЕНТЫ ГРАВИЙНОГО | М3 | 3.2
88 | Е0601-019-02 ДОП. 1 | УСТРОЙСТВО МОНОЛИТНЫХ БЕТОННЫХ ПАНДУСОВ(ИЗ БЕТОНА В15) | М3 | 6.3
89 | СЦЕНА | СЕТКА 4АБК | Т | 0.01323
90 | Е1202-002-02 | УСТРОЙСТВО ГИДРОИЗОЛЯЦИЙ ВЕРТИКАЛЬНЫХ ПОВЕРХНОСТЕЙ. ОБМАЗОЧНАЯ БИТУМНАЯ В ОДИН СЛОЙ ПО ВЫРОВНЕННОЙ ПОВЕРХНОСТИ КИРПИЧА И БЕТОНА | 100М2 | 0.28
91 | Е1202-002-03 | УСТРОЙСТВО ГИДРОИЗОЛЯЦИЙ ВЕРТИКАЛЬНЫХ ПОВЕРХНОСТЕЙ. ОБМАЗОЧНАЯ БИТУМНАЯ НА КАЖДЫЙ СЛОЙ ДОБАВЛЯЕТСЯ | 100М2 | 0.28
92 | Е0601-015-08 | УСТАНОВКА ЗАКЛАДНЫХ ДЕТАЛЕЙ ВЕСОМ ДО 20 КГ(ЗД-1,28ШТ) | Т | 0.034692
93 | СЦЕНА | СТАЛЬНОЙ ЛИСТ ТОЛЩ.6ММ | ТН | 0.01316
94 | СЦЕНА | АРМАТУРА А3 ДИАМЕТРОМ 12ММ | ТН | 0.01484
КОЗЫРЕК КЗ-2(1ШТ)(КЖ-15)
95 | Е0903-012-01 | МОНТАЖ ФЕРМ(Ф-1,2,3) | Т | 0.20659
96 | СЦЕНА | ПРОФИЛЬ 50Х50Х3 | Т | 0.20659
97 | Е0905-002-04 ДОП. 3 | ЭЛЕКТРОДУГОВАЯ СВАРКА | 10Т | 0.020659
98 | Е0903-015-01 | МОНТАЖ ПРОГОНОВ ПРИ ШАГЕ ФЕРМ ДО 12 М ПРИ ВЫСОТЕ ЗДАНИЯ ДО 25 М | Т | 0.0487
99 | СЦЕНА | ПРОФИЛЬ 40Х20Х3 | Т | 0.0487
100 | Е0905-002-02 ДОП. 3 | ЭЛЕКТРОДУГОВАЯ СВАРКА | 10Т | 0.00487
101 | Е0903-012-12 | МОНТАЖ ОПОРНЫХ СТОЕК ДЛЯ ПРОЛЕТОВ ДО 24 М(СТ-1) | Т КОНСТРУКЦИЙ | 0.07554
102 | СЦЕНА | ПРОФИЛЬ 100Х100Х4 | ТН | 0.07554
103 | Е0905-002-02 ДОП. 3 | ЭЛЕКТРОДУГОВАЯ СВАРКА | 10Т | 0.007554
104 | Е0903-015-01 | МОНТАЖ БАЛОК БМ-1,2 | Т | 0.08105
105 | СЦЕНА | ПРОФИЛЬ 100Х100Х4 | ТН | 0.07743
106 | СЦЕНА | СТАЛЬНОЙ ЛИСТ ТОЛЩ.6ММ | ТН | 0.00362
107 | Е0905-002-02 ДОП. 3 | ЭЛЕКТРОДУГОВАЯ СВАРКА | 10Т | 0.008105
108 | Е0601-015-08 | УСТАНОВКА ЗАКЛАДНЫХ ДЕТАЛЕЙ ВЕСОМ ДО 20 КГ(ЗД-1,2ШТ) | Т | 0.0052
109 | СЦЕНА | СТАЛЬНОЙ ЛИСТ ТОЛЩ.6ММ | ТН | 0.0038
110 | СЦЕНА | АРМАТУРА А3 ДИАМЕТРОМ 12ММ | ТН | 0.0014
111 | Е1203-004-01 | УСТРОЙСТВО КРОВЛИ ИЗ МЕТАЛЛОЧЕРЕПИЦЫ, ПРОФНАСТИЛА ТРАПЕЦИЕВИДНОГО И СИНУСОВИДНОГО ПРОФИЛЯ, С ПОКРЫТИЕМ ПО ГОТОВЫМ ПРОГОНАМ: ПРОСТОЙ СПОЛИМЕРНЫМ ПОКРЫТИЕМ | 100 М2 КРОВЛИ | 0.085
112 | СЦЕНА | ПРОФИЛИРОВАННЫЕ ЛИСТЫ С ПОЛИМЕРНОЙ ПОКРЫТИЕМ Н35-1000-0,55 | М2 | 8.5
113 | СЦЕНА | ОЦИНКОВАН.КРОВЕЛЬНЫЙ СТАЛЬ ТОЛШ.0,6ММ | Т | 0.03732
114 | Е1303-002-04 | ОГРУНТОВКА МЕТАЛЛИЧЕСКИХ ПОВЕРХНОСТЕЙ ЗА ОДИН РАЗ ГРУНТОВКОЙ ГФ-021 | 100М2 | 0.165
115 | Е1303-004-26 . К=2 | ОКРАСКА МЕТАЛЛИЧЕСКИХ ОГРУНТОВАННЫХ ПОВЕРХНОСТЕЙ ЭМАЛЬЮ ПФ-115(ЗА 2 РАЗА) | 100М2 | 0.165
ОТМОСТКА ШИР.1,0М(КЖ-16)
116 | Е0801-002-03 МИНСТРОЙИЖКХ 14.02.23 Г. N 30 | УСТРОЙСТВО ОСНОВАНИЯ ПОД ФУНДАМЕНТЫ ГРАВИЙНОГО | М3 | 4.49
117 | Е1101-2-9 | УСТРОЙСТВО ПОДСТИЛАЮЩИХ СЛОЕВ БЕТОННЫХ(ОБШ.ТОЛШ.100ММ ИЗ БЕТОНА В12,5) | М3 | 8.98
118 | СЦЕНА | СЕТКА 4АБК | Т | 0.03394
119 | Е1101-19-1 | УСТРОЙСТВО ПОКРЫТИЙ АСФАЛЬТОБЕТОННЫХ ЛИТЫХ ТОЛЩИНОЙ 25 ММ | 100М2 | 0.0045
РАЗДЕЛ 1. АР
РАЗДЕЛ 2. НАРУЖНАЯ ОТДЕЛКА ФАСАДОВ(АР-6)
ЦОКОЛЬ
1 | Е1501-026-01 ДОП. 6 | ГЛАДКАЯ ОБЛИЦОВКА СТЕН, СТОЛБОВ, ПИЛЯСТР И ОТКОСОВ ИЗ КЕРАМОГРАНИТНЫХ ПЛИТОК ТОЛЩИНОЙ ДО 15 ММ НА КЛЕЕ ИЗ СУХИХ СМЕСЕЙ ПО КИРПИЧУ И БЕТОНУ, ЧИСЛО ПЛИТ ДО 10 ШТ НА М2 | 100М2 ПОВЕРХНОСТИ ОБЛИЦОВКИ | 0.575
2 | СЦЕНА | КЕРАМОГРАНИТ ТОЛЩ.20ММ | М2 | 57.5
ОТКОСЫ
3 | Е1001-022-06 | ПОДШИВКА ПОТОЛКОВ СТАЛЬЮ КРОВЕЛЬНОЙ ОЦИНКОВАННОЙ (ТУНКАБОНД) | 100М2 ПОТОЛКОВ | 0.405
4 | СЦЕНА | ТУНКАБОНД | М2 | 40.5
5 | СЦЕНА | ПРОФИЛЬ ОЦИНКОВАННЫЙ 60Х27 | ПМ | 202.5
6 | СЦЕНА | ЭЛЕМЕНТ КРЕПЛЕНИЯ ИЗ ОЦИНКОВ.ПРОФИЛЯ 60Х27 | ШТ | 243
7 | СЦЕНА | САМОРЕЗ 6Х25 | ШТ | 972
8 | СЦЕНА | САМОРЕЗ 5Х35 | ШТ | 364.5
9 | СЦЕНА | ДЮБЕЛЬ-ШПИЛЬКА М8Х90 | ШТ | 243
КРЫЛЦО И ПАНДУС
10 | Е1101-052-02 | УСТРОЙСТВО ПОКРЫТИЙ ИЗ КЕРАМОГРАНИТНЫХ ПЛИТОК РАЗМЕРАМИ ДО 60X60 СМ | 100М2 | 0.445
11 | СЦЕНА | КЕРАМОГРАНИТ ТОЛЩ.20ММ | М2 | 44.5
КОЗЫРЕК
12 | Е1501-091-03 ДОП. 9 | ОБЛИЦОВКА ФАСАДА ДЕКОРАТИВНЫМИ ПАНЕЛЯМИ ТИПА "АЛЮПАН" БЕЗ УСТРОЙСТВА КАРКАСА(КОЗЫРЬЕК И КАРНИЗНЫЕ СВЕСЫ) | 100М2 РАЗВЕРНУТОЙ ПРОЕКЦИИ ПОВЕРХНОСТИ ОБЛИЦОВКИ | 0.178
13 | СЦЕНА | АЛЮМИНОВЫЕ КОМПОЗИТНЫЕ ПАНЕЛИ ТИПА"АЛЮПАН"(НЕГОРЮЧИЙ) | М2 | 17.8
14 | Е1501-092-01 ДОП. 9 | РАСКРОЙ И ИЗГОТОВЛЕНИЕ ПАНЕЛЕЙ ИЗ ЛИСТОВ "АЛЮПАН" | 100М2 РАЗВЕРНУТОЙ ПРОЕКЦИИ ПОВЕРХНОСТИ ОБЛИЦОВКИ | 0.178
15 | СЦЕНА | ПРОФИЛЬ ОЦИНКОВАННЫЙ 60Х27 | ПМ | 89
16 | СЦЕНА | ЭЛЕМЕНТ КРЕПЛЕНИЯ ИЗ ОЦИНКОВ.ПРОФИЛЯ 60Х27 | ШТ | 106.8
17 | СЦЕНА | САМОРЕЗ 6Х25 | ШТ | 427.2
18 | СЦЕНА | САМОРЕЗ 5Х35 | ШТ | 160.2
19 | СЦЕНА | ДЮБЕЛЬ-ШПИЛЬКА М8Х90 | ШТ | 106.8
РАЗДЕЛ 3. ПОЛЫ (АР-8)
ТИП "МРАМОРНАЯ ПЛИТКА"
20 | Е2601-055-02 МИНСТРОЙИЖКХ РУЗ НОМ. 42 03.03.23 Г. | УСТАНОВКА ПАРОИЗОЛЯЦИОННОГО СЛОЯ ИЗ ПЛЕНКИ ПОЛИЭТИЛЕНОВОЙ (БЕЗ СТЕКЛОВОЛОКНИСТЫХ МАТЕРИАЛОВ) | 100 М2 ПОВЕРХНОСТИ ПОКРЫТИЯ ИЗОЛЯЦИИ | 1.0221
21 | Е0801-007-01 МИНСТРОЙИЖКХ 14.02.23 Г. N 30 | УСТРОЙСТВО ГОРИЗОНТАЛЬНОЙ ПРОКЛАДОЧНОЙ ГИДРОИЗОЛЯЦИИ ФУНДАМЕНТОВ РУЛОННЫМИ МАТЕРИАЛАМИ В ОДИН СЛОЙ НАСУХО | 100 М2 | 1.0221
22 | СЦЕНА | УТЕПЛИТЕЛЬ ЭКСТРУДИРОВАННОГО ПЕНОПОЛИСТИРОЛА С КОЭФ.ТЕПЛОПРОИЗВОДИТЕЛНОСТИ 0,031ВТ/М2,ТОЛШ.20ММ | М2 | 105.2763
23 | Е0601-015-10 | АРМИРОВАНИЕ ПОДСТИЛАЮЩИХ СЛОЕВ И НАБЕТОНОК | Т | 0.035876
24 | СЦЕНА | СЕТКА АБК Д-4 150Х150 | ТН | 0.035876
25 | Е1101-011-01 | УСТРОЙСТВО СТЯЖЕК ЦЕМЕНТНЫХ ТОЛЩИНОЙ 20 ММ(ТОЛЩ.50ММ) | 100М2 | 1.0221
26 | Е1101-011-02 . К=6 | УСТРОЙСТВО СТЯЖЕК ЦЕМЕНТНЫХ НА КАЖДЫЕ 5 ММ ИЗМЕНЕНИЯ ТОЛЩИНЫ СТЯЖКИ ДОБАВЛЯТЬ К НОРМЕ 11-01-011-01(ДОБАВИТЬ 30ММ). | 100М2 | 1.0221
27 | Е1101-031-03 | УСТРОЙСТВО ПОКРЫТИЙ ИЗ МРАМОРНЫХ ПЛИТ ПРИ КОЛИЧЕСТВЕ ПЛИТ НА 1 М2 ДО 4 ШТ | 100М2 | 1.0221
ТИП ПВХ ЛИНОЛЕУМ "РЕЛИН"
28 | Е2601-055-02 МИНСТРОЙИЖКХ РУЗ НОМ. 42 03.03.23 Г. | УСТАНОВКА ПАРОИЗОЛЯЦИОННОГО СЛОЯ ИЗ ПЛЕНКИ ПОЛИЭТИЛЕНОВОЙ (БЕЗ СТЕКЛОВОЛОКНИСТЫХ МАТЕРИАЛОВ) | 100 М2 ПОВЕРХНОСТИ ПОКРЫТИЯ ИЗОЛЯЦИИ | 2.2383
29 | Е0801-007-01 МИНСТРОЙИЖКХ 14.02.23 Г. N 30 | УСТРОЙСТВО ГОРИЗОНТАЛЬНОЙ ПРОКЛАДОЧНОЙ ГИДРОИЗОЛЯЦИИ ФУНДАМЕНТОВ РУЛОННЫМИ МАТЕРИАЛАМИ В ОДИН СЛОЙ НАСУХО | 100 М2 | 2.2383
30 | СЦЕНА | УТЕПЛИТЕЛЬ ЭКСТРУДИРОВАННОГО ПЕНОПОЛИСТИРОЛА С КОЭФ.ТЕПЛОПРОИЗВОДИТЕЛНОСТИ 0,031ВТ/М2,ТОЛШ.20ММ | М2 | 230.5449
31 | Е0601-015-10 | АРМИРОВАНИЕ ПОДСТИЛАЮЩИХ СЛОЕВ И НАБЕТОНОК | Т | 0.078564
32 | СЦЕНА | СЕТКА АБК Д-4 150Х150 | ТН | 0.078564
33 | Е1101-011-01 | УСТРОЙСТВО СТЯЖЕК ЦЕМЕНТНЫХ ТОЛЩИНОЙ 20 ММ(ТОЛЩ.50ММ) | 100М2 | 2.2383
34 | Е1101-011-02 . К=6 | УСТРОЙСТВО СТЯЖЕК ЦЕМЕНТНЫХ НА КАЖДЫЕ 5 ММ ИЗМЕНЕНИЯ ТОЛЩИНЫ СТЯЖКИ ДОБАВЛЯТЬ К НОРМЕ 11-01-011-01(ДОБАВИТЬ 30ММ). | 100М2 | 2.2383
35 | Е1101-056-01 | УСТРОЙСТВО ПОКРЫТИЙ НАЛИВНЫХ СОСТАВОМ ИЗ СУХИХ СМЕСЕЙ ТОЛЩИНОЙ 3 ММ | 100 М2 ПОЛА | 2.2383
36 | Е1101-037-01 | УСТРОЙСТВО ПОКРЫТИЙ ИЗ РЕЛИНА НА КЛЕЕ БУСТИЛАТ | 100М2 | 2.2383
ТИП "КЕРАМИЧЕСКИЕ К"
37 | Е2601-055-02 МИНСТРОЙИЖКХ РУЗ НОМ. 42 03.03.23 Г. | УСТАНОВКА ПАРОИЗОЛЯЦИОННОГО СЛОЯ ИЗ ПЛЕНКИ ПОЛИЭТИЛЕНОВОЙ (БЕЗ СТЕКЛОВОЛОКНИСТЫХ МАТЕРИАЛОВ) | 100 М2 ПОВЕРХНОСТИ ПОКРЫТИЯ ИЗОЛЯЦИИ | 0.3198
38 | Е0801-007-01 МИНСТРОЙИЖКХ 14.02.23 Г. N 30 | УСТРОЙСТВО ГОРИЗОНТАЛЬНОЙ ПРОКЛАДОЧНОЙ ГИДРОИЗОЛЯЦИИ ФУНДАМЕНТОВ РУЛОННЫМИ МАТЕРИАЛАМИ В ОДИН СЛОЙ НАСУХО | 100 М2 | 0.3198
39 | СЦЕНА | УТЕПЛИТЕЛЬ ЭКСТРУДИРОВАННОГО ПЕНОПОЛИСТИРОЛА С КОЭФ.ТЕПЛОПРОИЗВОДИТЕЛНОСТИ 0,031ВТ/М2,ТОЛШ.20ММ | М2 | 32.9394
40 | Е1101-011-01 | УСТРОЙСТВО СТЯЖЕК ЦЕМЕНТНЫХ ТОЛЩИНОЙ 20 ММ(ТОЛЩ.40ММ) | 100М2 | 0.3198
41 | Е1101-011-02 . К=4 | УСТРОЙСТВО СТЯЖЕК ЦЕМЕНТНЫХ НА КАЖДЫЕ 5 ММ ИЗМЕНЕНИЯ ТОЛЩИНЫ СТЯЖКИ ДОБАВЛЯТЬ К НОРМЕ 11-01-011-01(ДОБАВИТЬ 20ММ). | 100М2 | 0.3198
42 | Е1101-047-01 | УСТРОЙСТВО ОКЛЕЕЧНОЙ ГИДРОИЗОЛЯЦИИ БИТУМНО-ПОЛИМЕРНЫМ МАТЕРИАЛАМИ ПЕРВЫЙ СЛОЙ ПОДКЛАДОЧНЫЙ | 100М2 | 0.3198
43 | Е1101-047-02 | УСТРОЙСТВО ОКЛЕЕЧНОЙ ГИДРОИЗОЛЯЦИИ БИТУМНО-ПОЛИМЕРНЫМ МАТЕРИАЛАМИ, ВТОРОЙ СЛОЙ НАКРЫВОЧНЫЙ | 100М2 | 0.3198
44 | Е0601-015-10 | АРМИРОВАНИЕ ПОДСТИЛАЮЩИХ СЛОЕВ И НАБЕТОНОК | Т | 0.011225
45 | СЦЕНА | СЕТКА АБК Д-4 150Х150 | ТН | 0.011225
46 | Е1101-011-01 | УСТРОЙСТВО СТЯЖЕК ЦЕМЕНТНЫХ ТОЛЩИНОЙ 20 ММ(ТОЛЩ.50ММ) | 100М2 | 0.3198
47 | Е1101-011-02 . К=6 | УСТРОЙСТВО СТЯЖЕК ЦЕМЕНТНЫХ НА КАЖДЫЕ 5 ММ ИЗМЕНЕНИЯ ТОЛЩИНЫ СТЯЖКИ ДОБАВЛЯТЬ К НОРМЕ 11-01-011-01(ДОБАВИТЬ 30ММ). | 100М2 | 0.3198
48 | Е1101-027-05 | УСТРОЙСТВО ПОКРЫТИЙ НА РАСТВОРЕ ИЗ СУХОЙ СМЕСИ С ПРИГОТОВЛЕНИЕМ РАСТВОРА В ПОСТРОЕЧНЫХ УСЛОВИЯХ ИЗ КЕРАМИЧЕСКИХ ПЛИТОК ДЛЯ ПОЛОВ | 100 М2 | 0.3198
ПЛИНТУС НА ВЕСЬ ЗДАНИЯ
49 | Е1101-041-01 | УСТАНОВКА ПЛИНТУСОВ ИЗ МРАМОРНЫХ ПЛИТ | М2 | 9.94
50 | СЦЕНА | ПЛИНТУС МРАМОРНЫЕ ВЫСОТОЙ 100ММ | М | 99.4
51 | Е1101-040-03 | УСТРОЙСТВО ПЛИНТУСОВ ПЛАСТИКОВЫХ НА ВИНТАХ САМОНАРЕЗАЮЩИХ | 100М | 2.7571
52 | Е1101-039-04 | УСТРОЙСТВО ПЛИНТУСОВ ИЗ ПЛИТОК КЕРАМИЧЕСКИХ | 100М | 0.2
РАЗДЕЛ 4. ПРОЕМЫ
ДВЕРНЫЕ БЛОКИ (АР-11)
53 | Е1001-037-02ДОП. 11 ГОСАРХИТЕКТСТРОЙ РУЗ ПР. № 429 ОТ 15.12.17 Г. | УСТАНОВКА БЛОКОВ ДЕРЕВО АЛЮМИНИЕВЫХ, АЛЮМИНИЕВЫХ, МЕТАЛЛОПЛАСТИКОВЫХ В НАРУЖНЫХ И ВНУТРЕННИХ ДВЕРНЫХ ПРОЕМАХ: В КАМЕННЫХ СТЕНАХ ПЛОЩАДЬЮ ПРОЕМА БОЛЕЕ 3 М2 | 100М2 | 0.0336
54 | Е1001-037-01ДОП. 11 ГОСАРХИТЕКТСТРОЙ РУЗ ПР. № 429 ОТ 15.12.17 Г. | УСТАНОВКА БЛОКОВ ДЕРЕВО АЛЮМИНИЕВЫХ, АЛЮМИНИЕВЫХ, МЕТАЛЛОПЛАСТИКОВЫХ В НАРУЖНЫХ И ВНУТРЕННИХ ДВЕРНЫХ ПРОЕМАХ: В КАМЕННЫХ СТЕНАХ ПЛОЩАДЬЮ ПРОЕМА ДО 3 М2 | 100М2 | 0.0288
55 | Е0904-016-01 ДОП. 9 | УСТАНОВКА ДВЕРНОГО ДОВОДЧИКА К МЕТАЛЛИЧЕСКИМ ДВЕРЯМ | ШТ | 2
56 | СЦЕНА | ДВЕРИ НАРУЖНЫЕ ИЗ АЛЮМИНИЕВЫЕ ПРОФИЛЕЙ, ОДНОКАМЕРНЫМ СТЕКЛОПАКЕТОМ, СТЕКЛО ПРОЗРАЧНЫЕ, С УСТРОЙСТВАМИ САМОЗАКРЫВАНИЯ И УПЛОТНИТЕЛЯМИ; В КОМПЛЕКТЕ: РУЧКАМИ С ЗАЩЕЛКОЙ, ЗАМОК ВРЕЗНОЙ | М2 | 3.36
57 | СЦЕНА | ДВЕРИ НАРУЖНЫЕ ИЗ АЛЮМИНИЕВЫЕ ПРОФИЛЕЙ, ОДНОКАМЕРНЫМ СТЕКЛОПАКЕТОМ, СТЕКЛО ПРОЗРАЧНЫЕ, С УСТРОЙСТВАМИ САМОЗАКРЫВАНИЯ И УПЛОТНИТЕЛЯМИ; В КОМПЛЕКТЕ: РУЧКАМИ С ЗАЩЕЛКОЙ, ЗАМОК ВРЕЗНОЙ | М2 | 2.88
58 | Е1001-039-01 | УСТАНОВКА БЛОКОВ ИЗ ЛМДФ В НАРУЖНЫХ И ВНУТРЕННИХ ДВЕРНЫХ ПРОЕМАХ В КАМЕННЫХ СТЕНАХ ПЛОЩАДЬЮ ПРОЕМА ДО 3 М2 | 100М2 | 0.6087
59 | СЦЕНА | ДВЕРИ ВНУТРЕННЫЕ ИЗ ЛМДФ ТОЛЩ.40ММ,С НАЛИЧНИКАМИ ОСТЕКЛЕННЫЕ СТЕКЛА КОЛЕННЫЕ,БЕЗ ПОРОГОВ;КОМПЛЕКТ РУЧЕК С ЗАЩЕЛКОЙ,ЗАМОК ВРЕЗНОЙ | М2 | 60.87
ОКОННЫЕ БЛОКИ (АР-11)
60 | Е1001-036-01ДОП. 11 ГОСАРХИТЕКТСТРОЙ РУЗ ПР. № 429 ОТ 15.12.17 Г. | УСТАНОВКА В ЖИЛЫХ И ОБЩЕСТВЕННЫХ ЗДАНИЯХ ОКОННЫХ БЛОКОВ ИЗ ДЕРЕВО АЛЮМИНИЯ, АЛЮМИНИЯ, МЕТАЛЛОПЛАСТИКА В КАМЕННЫХ СТЕНАХ, ОТКРЫВАЮЩИМИСЯ (ПОВОРОТНЫХ, ОТКИДНЫХ, ПОВОРОТНО-ОТКИДНЫХ): С ПЛОЩАДЬЮ ПРОЕМА ДО 2 М2 | 100 М2 | 0.3168
61 | СЦЕНА | ОКОННЫЕ БЛОКИ ИЗ ПВХ ОДНОКАМЕРНЫЙ СТЕКЛОПАКЕТ-ОДНОКАМЕРНЫЙ,СТЕКЛО ПРОЗРАЧНЫЕ ОИ-1, ОИ 12-12(22ШТ) | М2 | 31.68
62 | Е1001-035-01ДОП. 11 ГОСАРХИТЕКТСТРОЙ РУЗ ПР. № 429 ОТ 15.12.17 Г. | УСТАНОВКА ПОДОКОННЫХ ДОСОК ИЗ ПВХ В КАМЕННЫХ СТЕНАХ ТОЛЩИНОЙ ДО 0,51 М. | 100 М | 0.299
63 | СЦЕНА | ПОДОКОННЫЕ ДОСКИ ПЛАСТИКОВЫЕ /ТОЛЩ.20 ММ/ | ПМ | 29.9
ВИТРАЖ (АР-11)
64 | Е1001-036-04ДОП. 11 ГОСАРХИТЕКТСТРОЙ РУЗ ПР. № 429 ОТ 15.12.17 Г. | УСТАНОВКА В ЖИЛЫХ И ОБЩЕСТВЕННЫХ ЗДАНИЯХ ОКОННЫХ БЛОКОВ ИЗ ДЕРЕВО АЛЮМИНИЯ, АЛЮМИНИЯ, МЕТАЛЛОПЛАСТИКА В КАМЕННЫХ СТЕНАХ, ОТКРЫВАЮЩИМИСЯ (ПОВОРОТНЫХ, ОТКИДНЫХ, ПОВОРОТНО-ОТКИДНЫХ): С ПЛОЩАДЬЮ ПРОЕМА ДО 10 М2 | 100 М2 | 0.24
65 | Е0904-016-01 ДОП. 9 | УСТАНОВКА ДВЕРНОГО ДОВОДЧИКА К МЕТАЛЛИЧЕСКИМ ДВЕРЯМ | ШТ | 3
66 | СЦЕНА | ВИТРАЖНЫЕ БЛОКИ ИЗ АЛЮМИНИЕВЫЕ ПРОФИЛЕЙ, ОДНОКАМЕРНЫМ СТЕКЛОПАКЕТОМ, СТЕКЛО ПРОЗРАЧНЫЕ-КОЛЕННЫЕ, С УСТРОЙСТВАМИ САМОЗАКРЫВАНИЯ | М2 | 24
РАЗДЕЛ 5. ВНУТРЕННАЯ ОТДЕЛКА(АР-12)
ПОТОЛОК
67 | Е1501-052-01 ДОП. 1 | УСТРОЙСТВО ПОДВЕСНОГО ПОТОЛКА ГИПСОКАРТОННЫМИ ПЛИТАМИ КНАУФ ПО МЕТАЛЛИЧЕСКИМ НЕСУЩИМ КОНСТРУКЦИЯМ, ПРОСТОЙ СЛОЖНОСТИ | 100М2 | 4.235
68 | Е1502-019-08 ДОП. 12 МИНСТРОЙ РУЗ N 519 ОТ 18.11.2019 Г. | СПЛОШНОЕ ВЫРАВНИВАНИЕ ПОВЕРХНОСТЕЙ (ОДНОСЛОЙНАЯ ШТУКАТУРКА) ГИПСОВЫМИ СУХИМИ СМЕСЯМИ: ТОЛЩИНОЙ ДО 10 ММ ПОТОЛКОВ | 100М2 ОШТУКАТУРИВАЕМОЙ ПОВЕРХНОСТИ | 4.235
69 | Е1502-019-12 ДОП. 12 МИНСТРОЙ РУЗ N 519 ОТ 18.11.2019 Г.. К=8 | НА КАЖДЫЙ ММ ИЗМЕНЕНИЯ ТОЛЩИНЫ ДОБАВЛЯЕТСЯ ПОТОЛКОВ(ИСКЛЮЧИТЬ 8ММ). | 100М2 | -4.235
70 | Е1504-007-04 ДОП. 8 | ОКРАСКА ВОДНО-ДИСПЕРСИОННЫМИ АКРИЛОВЫМИ СОСТАВАМИ УЛУЧШЕННАЯ ПО СБОРНЫМ КОНСТРУКЦИЯМ ПОТОЛКОВ, ПОДГОТОВЛЕННЫМ ПОД ОКРАСКУ | 100 М2 ОКРАШИВАЕМОЙ ПОВЕРХНОСТИ | 4.1
71 | Е1504-025-11 ДОП. 4 | УЛУЧШЕННАЯ ОКРАСКА МАСЛЯНЫМИ СОСТАВАМИ ПО СБОРНЫМ КОНСТРУКЦИЯМ, ПОДГОТОВЛЕННЫМ ПОД ОКРАСКУ ПОТОЛКОВ | 100М2 ОКРАШИВАЕМОЙ ПОВЕРХНОСТИ | 0.135
СТЕНЫ
72 | Е1507-020-01 ДОП. 9 | ОБЛИЦОВКА СТЕН ПО СИСТЕМЕ "КНАУФ" ПО ОДИНАРНОМУ МЕТАЛЛИЧЕСКОМУ КАРКАСУ ИЗ ПН И ПС ПРОФИЛЕЙ ГИПСОКАРТОННЫМИ ЛИСТАМИ В ДВА СЛОЯ (С 626) С ОКОННЫМ ПРОЕМОМ | 100 М2 СТЕН (ЗА ВЫЧЕТОМ ПРОЕМОВ) | 11.558
73 | Е1502-019-07 ДОП. 12 МИНСТРОЙ РУЗ N 519 ОТ 18.11.2019 Г. | СПЛОШНОЕ ВЫРАВНИВАНИЕ ПОВЕРХНОСТЕЙ (ОДНОСЛОЙНАЯ ШТУКАТУРКА) ГИПСОВЫМИ СУХИМИ СМЕСЯМИ: ТОЛЩИНОЙ ДО 10 ММ СТЕН | 100М2 | 9.483
74 | Е1502-019-11 ДОП. 12 МИНСТРОЙ РУЗ N 519 ОТ 18.11.2019 Г. К=8 | ВЫЧИТАЕТСЯ ПОЗИЦИЯ: НА КАЖДЫЙ ММ ИЗМЕНЕНИЯ ТОЛЩИНЫ ИСКЛЮЧАЕТСЯ СТЕН(ИСКЛЮЧИТЬ 8ММ) | 100М2 | -9.483
75 | Е1504-007-03 ДОП. 8 | ОКРАСКА ВОДНО-ДИСПЕРСИОННЫМИ АКРИЛОВЫМИ СОСТАВАМИ УЛУЧШЕННАЯ ПО СБОРНЫМ КОНСТРУКЦИЯМ СТЕН, ПОДГОТОВЛЕННЫМ ПОД ОКРАСКУ | 100 М2 ОКРАШИВАЕМОЙ ПОВЕРХНОСТИ | 7.417
76 | Е1504-025-10 ДОП. 4 | УЛУЧШЕННАЯ ОКРАСКА МАСЛЯНЫМИ СОСТАВАМИ ПО СБОРНЫМ КОНСТРУКЦИЯМ, ПОДГОТОВЛЕННЫМ ПОД ОКРАСКУ СТЕН | 100М2 ОКРАШИВАЕМОЙ ПОВЕРХНОСТИ | 2.066
77 | Е1501-019-05 | ГЛАДКАЯ ОБЛИЦОВКА СТЕН, СТОЛБОВ, ПИЛЯСТР И ОТКОСОВ [БЕЗ КАРНИЗНЫХ, ПЛИНТУСНЫХ И УГЛОВЫХ ПЛИТОК] БЕЗ УСТАНОВКИ ПЛИТОК ТУАЛЕТНОГО ГАРНИТУРА НА КЛЕЕ ИЗ СУХИХ СМЕСЕЙ ПО КИРПИЧУ И БЕТОНУ | 100М2 ПОВЕРХНОСТИ ОБЛИЦОВКИ | 2.075
МДФ ФАРТУК (АР-3)
78 | Е1507-017-05 ДОП. 4 | ОБЛИЦОВКА СТЕН ПАНЕЛЯМИ МДФ БЕЗ УСТРОЙСТВА КАРКАСА | 100М2 ПОВЕРХНОСТИ | 0.215
79 | СЦЕНА | ДЕКОРАТИВНЫЕ СТЕНОВЫЕ ПАНЕЛИ МДФ -ОТБОЙНИК | М2 | 21.5
РАЗДЕЛ 6. КРОВЛЯ
КРОВЛЯ (АР-9)
80 | Е1201-034-01 | УТЕПЛЕНИЕ КРОВЛИ ПЛИТАМИ ИЗ МИНЕРАЛЬНОЙ ВАТЫ WOOLAN ПО ДЕРЕВЯННЫМ И МЕТАЛЛИЧЕСКИМ КАРКАСАМ | 100 М2 УТЕПЛЯЕМОГО ПОКРЫТИЯ | 4.01
81 | Е0802-007-01 МИНСТРОЙИЖКХ 14.02.23 Г. N 30 | АРМИРОВАНИЕ ИЗ СЕТКА ВР-1 Д.5ММ 100Х100 | Т | 1.1028
ЭЛЕМЕНТЫ КРОВЛЯ (АР-9)
82 | Е1203-004-01 | УСТРОЙСТВО КРОВЛИ ИЗ МЕТАЛЛОЧЕРЕПИЦЫ, ПРОФНАСТИЛА ТРАПЕЦИЕВИДНОГО И СИНУСОВИДНОГО ПРОФИЛЯ, С ПОКРЫТИЕМ ПО ГОТОВЫМ ПРОГОНАМ: ПРОСТОЙ СПОЛИМЕРНЫМ ПОКРЫТИЕМ | 100 М2 КРОВЛИ | 4.182
83 | СЦЕНА | ПРОФИЛИРОВАННЫЕ ЛИСТЫ С ПОЛИМЕРНЫМ ПОКРЫТИЕМ Н35-1000-0,55 | М2 | 439.11
84 | Е1201-009-02 | УСТРОЙСТВО ЖЕЛОБОВ ПОДВЕСНЫХ | 100М | 0.496
85 | СЦЕНА | ВОДОСТОЧНЫЕ ЛОТОК ИЗ ОЦИНКОВАННЫЙ СТАЛИ С ПОЛИМЕРНЫМ ПОКРЫТИЕМ | ПМ | 52.08
86 | СЦЕНА | ХОМУТ КРЕПЛЕНИЯ ЛОТКА | ШТ | 50
87 | СЦЕНА | СНЕГОЗАДЕРЖАТЕЛЬ | ПМ | 24
88 | СЦЕНА | КОНЕК | ПМ | 25
89 | Е1201-8-3 | НАВЕСКА ВОДОСТОЧНЫХ ТРУБ ПО СТЕНАМ ИЗ КИРПИЧА ИЛИ ЛЕГКОГО БЕТОНА, ДИАМЕТРОМ ДО: 140 ММ ВОДОСТОЧНЫЕ ТРУБЫ ИЗ ОЦИНК СТАЛИ | 100М ТРУБ | 0.352
90 | СЦЕНА | ВОДОСТОЧНЫЕ ТРУБЫ ИЗ ОЦИНКОВАННЫЙ СТАЛИ С ПОЛИМЕРНЫМ ПОКРЫТИЕМ | ПМ | 39.776
91 | СЦЕНА | ВОДОСТОЧНЫЙ ВОРОНКА | ШТ | 8
92 | СЦЕНА | КРЕПЛЕНИЕ ВОДОСТОЧНОЙ ТРУБЫ К СТЕНЕ | ШТ | 24
93 | СЦЕНА | КОЛЕНО ГРАД.45,ИЗ ОЦИНК.СТАЛИ ТОЛЩ.0,7ММ | ШТ | 8
94 | Е1201-010-01 | УСТРОЙСТВО МЕЛКИХ ПОКРЫТИЙ [БРАНДМАУЭРЫ, ПАРАПЕТЫ, СВЕСЫ И Т.П.] ИЗ ЛИСТОВОЙ ОЦИНКОВАННОЙ СТАЛИ (ФАРТУК) | 100М2 | 0.1314
ХОДОВЫХ ДОСОК (6ШТ)(АР-10)
95 | Е1001-023-01 | УКЛАДКА ХОДОВЫХ ДОСОК | 100М | 0.18
96 | СЦЕНА | ДОСКА 140Х40 | М3 | 0.3
97 | СЦЕНА | БРУС 60Х60 | М3 | 0.048
98 | СЦЕНА | ДОСКА 150Х40 | М3 | 0.0864
99 | СЦЕНА | ДЕРЕВЯННЫЕ БОБЫШКИ 120Х120 | М3 | 0.0984
100 | СЦЕНА | СТАЛЬ УГЛОВАЯ 50Х5 | Т | 0.006408
101 | СЦЕНА | САМОРЕЗ 5Х25 | ШТ | 180
102 | СЦЕНА | САМОРЕЗ 5,5Х185 | ШТ | 72
РАЗДЕЛ 7. ПРОЧИЕ РАБОТЫ
ОГРАЖДЕНИЯ ПАНДУСОВ №1(ОГП-1ШТ)(АР-14)
103 | Е0705-016-03 | УСТРОЙСТВО МЕТАЛЛИЧЕСКИХ ОГРАЖДЕНИЙ С ПОРУЧНЯМИ ОГП-1 | 100М | 0.584
104 | СЦЕНА | ПОРУЧЕНЬ ТРУБА 40Х3,0 | ПМ | 58.4
105 | СЦЕНА | ТРУБА 40Х3,0 | ПМ | 34.32
106 | СЦЕНА | ДЕТАЛЬ 3(МУФТА) | ШТ | 44
107 | СЦЕНА | ДЕТАЛЬ 4(РИГЕЛЬ) | ШТ | 44
108 | СЦЕНА | АРМАТУРА Д18А1 | ТН | 0.0352
ОГРАЖДЕНИЯ КРЫЛЬЦА ОГ-1,2,3,4(АР-14)
109 | Е0705-016-04 | УСТРОЙСТВО МЕТАЛЛИЧЕСКИХ ОГРАЖДЕНИЙ БЕЗ ПОРУЧНЕЙ | 100М | 0.1722
110 | СЦЕНА | ПОРУЧЕНЬ ТРУБА 50Х3,0 | ПМ | 17.22
111 | СЦЕНА | ТРУБА 40Х3,0 | ПМ | 18
112 | СЦЕНА | ТРУБА 20Х1,8 | ПМ | 71.08
113 | Е1303-002-04 | ОГРУНТОВКА МЕТАЛЛИЧЕСКИХ ПОВЕРХНОСТЕЙ ЗА ОДИН РАЗ ГРУНТОВКОЙ ГФ-021 | 100 М2 ОКРАШИВАЕМОЙ ПОВЕРХНОСТИ | 0.2225
114 | Е1303-004-26 . К=2 | ОКРАСКА МЕТАЛЛИЧЕСКИХ ОГРУНТОВАННЫХ ПОВЕРХНОСТЕЙ ЭМАЛЬЮ ПФ-115(ЗА 2 РАЗА) | 100 М2 ОКРАШИВАЕМОЙ ПОВЕРХНОСТИ | 0.2225
РАЗДЕЛ 1.ОТОПЛЕНИЕ И ВЕНТИЛЯЦИЯ
ОТОПЛЕНИЕ
1 | Е1803-001-04 ДОП. 14 | УСТАНОВКА РАДИАТОРОВ БИМЕТАЛЛИЧЕСКИХ | 100КВТ | 0.3045
2 | СЦЕНА | РАДИАТОР АЛЮМИНИЕВЫЙ ИЗ 10-ТИ СЕКЦИЙ, QСЕКЦ-162ВТ, ШИРИНА СЕКЦИЙ 80ММ, РАССТОЯНИЕ МЕЖДУ ШТУЦЕРАМИ H-350ММ, ДЩТУЦЕРА ДН25Х3/4, 1 ЗАГЛУШКА, КРАН МАЕВСКОГО, 2КРОНШТЕЙНА | КВТ | 1.62
3 | СЦЕНА | РАДИАТОР АЛЮМИНИЕВЫЙ ИЗ 8-ТИ СЕКЦИЙ, QСЕКЦ-162ВТ, ШИРИНА СЕКЦИЙ 80ММ, РАССТОЯНИЕ МЕЖДУ ШТУЦЕРАМИ H-350ММ, ДЩТУЦЕРА ДН25Х3/4, 1 ЗАГЛУШКА, КРАН МАЕВСКОГО, 2КРОНШТЕЙНА | КВТ | 24.62
4 | СЦЕНА | РАДИАТОР АЛЮМИНИЕВЫЙ ИЗ 6-ТИ СЕКЦИЙ, QСЕКЦ-162ВТ, ШИРИНА СЕКЦИЙ 80ММ, РАССТОЯНИЕ МЕЖДУ ШТУЦЕРАМИ H-350ММ, ДЩТУЦЕРА ДН25Х3/4, 1 ЗАГЛУШКА, КРАН МАЕВСКОГО, 2КРОНШТЕЙНА | КВТ | 0.97
5 | СЦЕНА | РАДИАТОР АЛЮМИНИЕВЫЙ ИЗ 4-ТИ СЕКЦИЙ, QСЕКЦ-162ВТ, ШИРИНА СЕКЦИЙ 80ММ, РАССТОЯНИЕ МЕЖДУ ШТУЦЕРАМИ H-350ММ, ДЩТУЦЕРА ДН25Х3/4, 1 ЗАГЛУШКА, КРАН МАЕВСКОГО, 2КРОНШТЕЙНА | КВТ | 3.24
6 | СЦЕНА | РАДИАТОРНЫЙ ВЕНТИЛЬ УГЛОВОЙ Д20Х1/2" | ШТ | 52
7 | СЦЕНА | УГЛОВАЯ ТЕРМОСТАТИЧЕСКАЯ ГОЛОВКА | ШТ | 26
8 | СЦЕНА | МУФТА РАЗЪЕМНАЯ С НАРУЖНОЙ РЕЗЬБОЙ Д.20X1/5" | ШТ | 52
9 | СЦЕНА | ОБВОД (МОСТИК) Д20ММ PPRS | ШТ | 26
10 | Е1602-012-06 ДОП. 15 | ПРОКЛАДКА ТРУБОПРОВОДОВ ОТОПЛЕНИЯ И ВОДОСНАБЖЕНИЯ, С ИЗГОТОВЛЕНИЕМ УЗЛОВ ВНУТРЕННИХ ТРУБОПРОВОДОВ ОТОПЛЕНИЯ И ВОДОСНАБЖЕНИЯ ИЗ ТРУБ СТАЛЬНЫХ УГЛЕРОДИСТЫХ, ДИАМЕТРОМ 50 ММ | 100 М ТРУБОПРОВОДА | 0.08
11 | СЦЕНА | ТРУБЫ СТАЛЬНЫЕ ЭЛЕКТРОСВАРНЫЕ Д57Х3,5ММ | М | 8
12 | Е1604-006-04 МИНСТРОЙИЖКХ 03.03.23 Г. N 42 | ПРОКЛАДКА ВНУТРЕННИХ ТРУБОПРОВОДОВ ОТОПЛЕНИЯ ИЗ ПОЛИПРОПИЛЕНОВЫХ ТРУБ ДИАМЕТРОМ ДО: 40 ММ | 100 М ТРУБОПРОВОДА | 0.68
13 | СЦЕНА | ТРУБЫ ПОЛИПРОПИЛЕНОВЫЕ СО СТЕКЛОВОЛОКНОМ Д40Х6,7 | М | 66.436
14 | Е1604-006-03 МИНСТРОЙИЖКХ 03.03.23 Г. N 42 | ПРОКЛАДКА ВНУТРЕННИХ ТРУБОПРОВОДОВ ОТОПЛЕНИЯ ИЗ ПОЛИПРОПИЛЕНОВЫХ ТРУБ ДИАМЕТРОМ ДО: 32 ММ | 100 М ТРУБОПРОВОДА | 0.48
15 | СЦЕНА | ТРУБЫ ПОЛИПРОПИЛЕНОВЫЕ СО СТЕКЛОВОЛОКНОМ Д32Х5,4 | М | 46.464
16 | Е1604-006-02 МИНСТРОЙИЖКХ 03.03.23 Г. N 42 | ПРОКЛАДКА ВНУТРЕННИХ ТРУБОПРОВОДОВ ОТОПЛЕНИЯ ИЗ ПОЛИПРОПИЛЕНОВЫХ ТРУБ ДИАМЕТРОМ ДО: 25 ММ | 100 М ТРУБОПРОВОДА | 0.4
17 | СЦЕНА | ТРУБЫ ПОЛИПРОПИЛЕНОВЫЕ СО СТЕКЛОВОЛОКНОМ Д25Х4,2 | М | 38.36
18 | Е1604-006-01 МИНСТРОЙИЖКХ 03.03.23 Г. N 42 | ПРОКЛАДКА ВНУТРЕННИХ ТРУБОПРОВОДОВ ОТОПЛЕНИЯ ИЗ ПОЛИПРОПИЛЕНОВЫХ ТРУБ ДИАМЕТРОМ ДО: 20 ММ | 100 М ТРУБОПРОВОДА | 0.7
19 | СЦЕНА | ТРУБЫ ПОЛИПРОПИЛЕНОВЫЕ СО СТЕКЛОВОЛОКНОМ Д20Х3,4 | М | 66.43
20 | СЦЕНА | УГОЛЬНИК 90ГРАД Д40ММ | ШТ | 4
21 | СЦЕНА | УГОЛЬНИК 90ГРАД Д32ММ | ШТ | 10
22 | СЦЕНА | УГОЛЬНИК 90ГРАД Д20ММ | ШТ | 52
23 | СЦЕНА | ТРОЙНИК ПЕРЕХОДНИК Д50Х40Х40ММ | ШТ | 2
24 | СЦЕНА | ТРОЙНИК ПЕРЕХОДНИК Д40Х20Х40ММ | ШТ | 12
25 | СЦЕНА | ТРОЙНИК ПЕРЕХОДНИК Д32Х20Х32ММ | ШТ | 26
26 | СЦЕНА | ТРОЙНИК ПЕРЕХОДНИК Д25Х20Х25ММ | ШТ | 12
27 | СЦЕНА | МУФТА ПЕРЕХОДНИК Д50Х40ММ | ШТ | 4
28 | СЦЕНА | МУФТА ПЕРЕХОДНИК Д40Х32ММ | ШТ | 4
29 | СЦЕНА | МУФТА ПЕРЕХОДНИК Д32Х25ММ | ШТ | 8
30 | СЦЕНА | МУФТА ПЕРЕХОДНИК Д25Х20ММ | ШТ | 52
31 | СЦЕНА | ВЕНТИЛЬ Д50ММ | ШТ | 2
32 | СЦЕНА | ШАРОВОЙ КРАН Д40ММ | ШТ | 4
33 | СЦЕНА | ШАРОВОЙ КРАН Д25ММ | ШТ | 2
34 | СЦЕНА | КРЕПЛЕНИЕ ДЛЯ ТРУБОПРОДОВ Д40ММ PPRS | ШТ | 68
35 | СЦЕНА | КРЕПЛЕНИЕ ДЛЯ ТРУБОПРОДОВ Д32ММ PPRS | ШТ | 48
36 | СЦЕНА | КРЕПЛЕНИЕ ДЛЯ ТРУБОПРОДОВ Д25ММ PPRS | ШТ | 40
37 | СЦЕНА | КРЕПЛЕНИЕ ДЛЯ ТРУБОПРОДОВ Д20ММ PPRS | ШТ | 70
38 | Е2601-044-15 МИНСТРОЙИЖКХ РУЗ НОМ. 42 03.03.23 Г. | УСТРОЙСТВО ТЕПЛОИЗОЛЯЦИИ УСТАНОВЛЕННЫХ ТРУБ ОБОЛОЧКАМИ ИЗ ВСПЕНЕННОГО ПОЛИЭТИЛЕНА НАРУЖНЫМ ДИАМЕТРОМ ДО 42 ММ | 100М ИЗОЛЯЦИИ ТРУБ | 0.68
39 | СЦЕНА | ТЕПЛОВАЯ ТРУБЧАТАЯ ИЗОЛЯЦИЯ ТОЛЩ.19ММ С ФОЛЬГИРОВАННЫМ ПОКРЫТИЕМ ДЛЯ ТРУБ Д40ММ ARMOFLEX | М | 71.4
40 | Е2601-044-14 МИНСТРОЙИЖКХ РУЗ НОМ. 42 03.03.23 Г. | УСТРОЙСТВО ТЕПЛОИЗОЛЯЦИИ УСТАНОВЛЕННЫХ ТРУБ ОБОЛОЧКАМИ ИЗ ВСПЕНЕННОГО ПОЛИЭТИЛЕНА НАРУЖНЫМ ДИАМЕТРОМ ДО 32 ММ | 100М ИЗОЛЯЦИИ ТРУБ | 0.48
41 | СЦЕНА | ТЕПЛОВАЯ ТРУБЧАТАЯ ИЗОЛЯЦИЯ ТОЛЩ.19ММ С ФОЛЬГИРОВАННЫМ ПОКРЫТИЕМ ДЛЯ ТРУБ Д32ММ ARMOFLEX | М | 50.4
42 | Е2601-044-13 МИНСТРОЙИЖКХ РУЗ НОМ. 42 03.03.23 Г. | УСТРОЙСТВО ТЕПЛОИЗОЛЯЦИИ УСТАНОВЛЕННЫХ ТРУБ ОБОЛОЧКАМИ ИЗ ВСПЕНЕННОГО ПОЛИЭТИЛЕНА НАРУЖНЫМ ДИАМЕТРОМ ДО 25 ММ | 100М ИЗОЛЯЦИИ ТРУБ | 0.4
43 | СЦЕНА | ТЕПЛОВАЯ ТРУБЧАТАЯ ИЗОЛЯЦИЯ ТОЛЩ.19ММ С ФОЛЬГИРОВАННЫМ ПОКРЫТИЕМ ДЛЯ ТРУБ Д25ММ ARMOFLEX | М | 42
44 | Е2601-044-12 МИНСТРОЙИЖКХ РУЗ НОМ. 42 03.03.23 Г. | УСТРОЙСТВО ТЕПЛОИЗОЛЯЦИИ УСТАНОВЛЕННЫХ ТРУБ ОБОЛОЧКАМИ ИЗ ВСПЕНЕННОГО ПОЛИЭТИЛЕНА НАРУЖНЫМ ДИАМЕТРОМ ДО 20 ММ | 100М ИЗОЛЯЦИИ ТРУБ | 0.7
45 | СЦЕНА | ТЕПЛОВАЯ ТРУБЧАТАЯ ИЗОЛЯЦИЯ ТОЛЩ.19ММ С ФОЛЬГИРОВАННЫМ ПОКРЫТИЕМ ДЛЯ ТРУБ Д20ММ ARMOFLEX | М | 73.5
46 | Е1504-030-03 | МАСЛЯНАЯ ОКРАСКА МЕТАЛЛИЧЕСКИХ ПОВЕРХНОСТЕЙ СТАЛЬНЫХ БАЛОК, ТРУБ ДИАМЕТРОМ БОЛЕЕ 50 ММ И Т.П., КОЛИЧЕСТВО ОКРАСОК 2 | 100М2 | 0.0472
ВЕНТИЛЯЦИЯ
47 | Ц0803-605-01 | ВЕНТИЛЯТОР | ШТ | 3
48 | ЦЕНА | ОСЕВЫЕ ВЕНТИЛЯТОР L=100М3/Ч; N=0,02КВТ Н=32ПА, С КОЛПАКОМ (BН)МВ122 ВНК 150 | ШТ | 3
49 | Е2001-001-02 | ПРОКЛАДКА ВОЗДУХОВОДОВ ИЗ ЛИСТОВОЙ, ОЦИНКОВАННОЙ СТАЛИ И АЛЮМИНИЯ КЛАССА Н[НОРМАЛЬНЫЕ] ТОЛЩИНОЙ 0,5 ММ, ПЕРИМЕТРОМ ДО 600 ММ | 100М2 | 0.1103
50 | СЦЕНА | ВОЗДУХОВОД ИЗ ОЦИНКОВАННОЙ СТАЛИ G=0,5ММ | М2 | 11.03
51 | Е2002-003-03 | УСТАНОВКА РЕШЕТОК ЖАЛЮЗИЙНЫХ СТАЛЬНЫХ ШТАМПОВАННЫХ НЕРЕГУЛИРУЕМЫХ [РШ] НОМЕР 150 РАЗМЕР 200Х200 ММ | РЕШЕТКА | 21
52 | СЦЕНА | РЕШЕТКИ Р 150Х150ММ С.1.494-10 | ШТ | 21
53 | Е2002-010-01 | УСТАНОВКА ЗОНТОВ НАД ШАХТАМИ ИЗ ЛИСТОВОЙ И ОЦИНКОВАННОЙ СТАЛИ ПРЯМОУГОЛЬНОГО СЕЧЕНИЯ ПЕРИМЕТРОМ 1000 ММ | ЗОНТ | 3
54 | СЦЕНА | ЗОНТ СЕРИЯ 5.904-51 ЗП.00.000 100Х100 | ШТ | 3
55 | СЦЕНА | ЛЮЧКИ ПИТОМЕТРАЖНЫЕ ПП-7/1629 | ШТ | 6
56 | СЦЕНА | ЛЮЧОК ДЛЯ ЗАМЕРОВ ПП-7/1629 | ШТ | 6
57 | СЦЕНА | КРЕПЛЕНИЯ ДЛЯ ВОЗДУХОВОДОВ /КРОНШТЕЙНЫ, ПЛАНКИ, ХОМУТЫ/ | КГ | 6
РАЗДЕЛ 2. ВОДОПРОВОД И КАНАЛИЗАЦИЯ
ХОЛОДНЫЙ ВОДОПРОВОД В1
58 | Е1604-005-05 МИНСТРОЙИЖКХ 03.03.23 Г. N 42 | ПРОКЛАДКА ВНУТРЕННИХ ТРУБОПРОВОДОВ ВОДОСНАБЖЕНИЯ ИЗ НАПОРНЫХ ПОЛИПРОПИЛЕНОВЫХ ИЛИ ПОЛИЭТИЛЕНОВЫХ ТРУБ НА СВАРКЕ НАРУЖНЫМ ДИАМЕТРОМ ДО: 50 ММ | 100 М ТРУБОПРОВОДА | 0.15
59 | СЦЕНА | ТРУБЫ ПОЛИПРОПИЛЕНОВЫЕ PN10 Д50ММ | М | 14.19
60 | Е1604-005-04 МИНСТРОЙИЖКХ 03.03.23 Г. N 42 | ПРОКЛАДКА ВНУТРЕННИХ ТРУБОПРОВОДОВ ВОДОСНАБЖЕНИЯ ИЗ НАПОРНЫХ ПОЛИПРОПИЛЕНОВЫХ ИЛИ ПОЛИЭТИЛЕНОВЫХ ТРУБ НА СВАРКЕ НАРУЖНЫМ ДИАМЕТРОМ ДО: 40 ММ | 100 М ТРУБОПРОВОДА | 0.23
61 | СЦЕНА | ТРУБЫ ПОЛИПРОПИЛЕНОВЫЕ PN10 Д40ММ | М | 21.551
62 | Е1604-005-03 МИНСТРОЙИЖКХ 03.03.23 Г. N 42 | ПРОКЛАДКА ВНУТРЕННИХ ТРУБОПРОВОДОВ ВОДОСНАБЖЕНИЯ ИЗ НАПОРНЫХ ПОЛИПРОПИЛЕНОВЫХ ИЛИ ПОЛИЭТИЛЕНОВЫХ ТРУБ НА СВАРКЕ НАРУЖНЫМ ДИАМЕТРОМ ДО: 32 ММ | 100 М ТРУБОПРОВОДА | 0.29
63 | СЦЕНА | ТРУБЫ ПОЛИПРОПИЛЕНОВЫЕ PN10 Д32ММ | М | 27.202
64 | Е1604-005-02 МИНСТРОЙИЖКХ 03.03.23 Г. N 42 | ПРОКЛАДКА ВНУТРЕННИХ ТРУБОПРОВОДОВ ВОДОСНАБЖЕНИЯ ИЗ НАПОРНЫХ ПОЛИПРОПИЛЕНОВЫХ ИЛИ ПОЛИЭТИЛЕНОВЫХ ТРУБ НА СВАРКЕ НАРУЖНЫМ ДИАМЕТРОМ ДО: 25 ММ | 100 М ТРУБОПРОВОДА | 0.39
65 | СЦЕНА | ТРУБЫ ПОЛИПРОПИЛЕНОВЫЕ PN10 Д25Х2,3 | М | 36.231
66 | Е1604-005-01 МИНСТРОЙИЖКХ 03.03.23 Г. N 42 | ПРОКЛАДКА ВНУТРЕННИХ ТРУБОПРОВОДОВ ВОДОСНАБЖЕНИЯ ИЗ НАПОРНЫХ ПОЛИПРОПИЛЕНОВЫХ ИЛИ ПОЛИЭТИЛЕНОВЫХ ТРУБ НА СВАРКЕ НАРУЖНЫМ ДИАМЕТРОМ ДО: 20 ММ | 100 М ТРУБОПРОВОДА | 0.48
67 | СЦЕНА | ТРУБЫ ПОЛИПРОПИЛЕНОВЫЕ PN10 Д20Х1,9 | М | 43.152
68 | СЦЕНА | ШАРОВОЙ КРАН Д40ММ | ШТ | 3
69 | СЦЕНА | ШАРОВОЙ КРАН Д40ММ | ШТ | 1
70 | СЦЕНА | ШАРОВОЙ КРАН Д25ММ | ШТ | 8
71 | Е1606-005-01 МИНСТРОЙИЖКХ 03.03.23 Г. N 42 | УСТАНОВКА СЧЕТЧИКОВ [ВОДОМЕРОВ] ДИАМЕТРОМ ДО 40 ММ | СЧЕТЧИК | 1
72 | ЦЕНА | СЧЕТЧИК ХОЛОДНОЙ ВОДЫ Д40ММ ВВТ-40 | ШТ | 1
73 | Е1806-007-03 | УСТАНОВКА ФИЛЬТРОВ ДИАМЕТРОМ 40 ММ | 10 ШТ | 0.1
74 | СЦЕНА | ФИЛЬТР СЕТЧАТЫЙ ДЛЯ ОЧИСТКИ ВОДЫ Д40ММ | ШТ | 1
75 | СЦЕНА | ТРОЙНИК ПЕРЕХОДНИК Д50Х40Х32ММ | ШТ | 2
76 | СЦЕНА | ТРОЙНИК ПЕРЕХОДНИК Д25Х20Х25ММ | ШТ | 19
77 | СЦЕНА | ОБВОД (МОСТИК) Д25ММ PPRS | ШТ | 9
78 | СЦЕНА | ОБВОД (МОСТИК) Д20ММ PPRS | ШТ | 8
79 | СЦЕНА | МУФТА ПЕРЕХОДНИК Д50Х40ММ | ШТ | 1
80 | СЦЕНА | МУФТА ПЕРЕХОДНИК Д40Х32ММ | ШТ | 2
81 | СЦЕНА | МУФТА ПЕРЕХОДНИК Д32Х25ММ | ШТ | 4
82 | СЦЕНА | МУФТА ПЕРЕХОДНИК Д25Х20ММ | ШТ | 5
83 | СЦЕНА | КРЕПЛЕНИЕ ДЛЯ ТРУБОПРОДОВ Д50ММ PPRS | ШТ | 8
84 | СЦЕНА | КРЕПЛЕНИЕ ДЛЯ ТРУБОПРОДОВ Д40ММ PPRS | ШТ | 16
85 | СЦЕНА | КРЕПЛЕНИЕ ДЛЯ ТРУБОПРОДОВ Д32ММ PPRS | ШТ | 26
86 | СЦЕНА | КРЕПЛЕНИЕ ДЛЯ ТРУБОПРОДОВ Д25ММ PPRS | ШТ | 28
87 | СЦЕНА | КРЕПЛЕНИЕ ДЛЯ ТРУБОПРОДОВ Д20ММ PPRS | ШТ | 41
88 | СЦЕНА | МУФТА СОЕДИНИТЕЛЬНАЯ PPRS Д50ММ | ШТ | 3
89 | СЦЕНА | МУФТА СОЕДИНИТЕЛЬНАЯ PPRS Д40ММ | ШТ | 4
90 | СЦЕНА | МУФТА СОЕДИНИТЕЛЬНАЯ PPRS Д32ММ | ШТ | 8
91 | СЦЕНА | МУФТА СОЕДИНИТЕЛЬНАЯ PPRS Д25ММ | ШТ | 9
92 | СЦЕНА | МУФТА СОЕДИНИТЕЛЬНАЯ PPRS Д20ММ | ШТ | 12
93 | СЦЕНА | АДАПТЕР Д20ММ PPRS | ШТ | 26
94 | Е1805-001-01 | УСТАНОВКА НАСОСОВ ЦЕНТРОБЕЖНЫХ С ЭЛЕКТРОДВИГАТЕЛЕМ МАССОЙ АГРЕГАТА, ДО 0.1 Т | НАСОС | 1
95 | ЦЕНА | УСТАНОВКА ПОВЫШЕНИЯ ДАВЛЕНИЯ НА Q=2.4 М3/ЧАС, Н=15.87 М N=3.3КВТ MTB 50-200/215 A-F-A-BQQV | КОПМЛЕКТ | 1
96 | СЦЕНА | МУФТА КОМБИНИРОВАННАЯ С НАРУЖНЕЙ РЕЗБОЙ Д25ММ PPRS | ШТ | 15
97 | СЦЕНА | МУФТА КОМБИНИРОВАННАЯ С НАРУЖНЕЙ РЕЗБОЙ Д20ММ PPRS | ШТ | 17
98 | СЦЕНА | ШАРОВОЙ КРАН ДЛЯ CОЛЬНЕЧНЫЙ ВОДОНАГРЕВАТЕЛЬ Д25ММ | ШТ | 2
99 | СЦЕНА | ШАРОВОЙ КРАН ДЛЯ CОЛЬНЕЧНЫЙ ВОДОНАГРЕВАТЕЛЬ Д20ММ | ШТ | 10
100 | СЦЕНА | ШАРОВОЙ КРАН (ПЛОМБИРОВАННЫЙ) Д20ММ | ШТ | 2
101 | Е2601-044-14 МИНСТРОЙИЖКХ РУЗ НОМ. 42 03.03.23 Г. | УСТРОЙСТВО ТЕПЛОИЗОЛЯЦИИ УСТАНОВЛЕННЫХ ТРУБ ОБОЛОЧКАМИ ИЗ ВСПЕНЕННОГО ПОЛИЭТИЛЕНА НАРУЖНЫМ ДИАМЕТРОМ ДО 32 ММ | 100М ИЗОЛЯЦИИ ТРУБ | 0.19
102 | СЦЕНА | ТЕПЛОВАЯ ТРУБЧАТАЯ ИЗОЛЯЦИЯ ТОЛЩ.19ММ С ФОЛЬГИРОВАННЫМ ПОКРЫТИЕМ ДЛЯ ТРУБ Д32ММ ARMOFLEX | М | 19.95
РАЗДЕЛ 3. ГОРЯЧИЙ ВОДОПРОВОД Т3
103 | Е1701-008-01 | УСТАНОВКА НАГРЕВАТЕЛЕЙ ИНДИВИДУАЛЬНЫХ ВОДОВОДЯНЫХ | 10КОМПЛ. | 0.2
104 | ЦЕНА | СОЛНЕЧНЫЙ ВОДОНАГРЕВАТЕЛЬ С БАКОМ 300Л | КОМПЛ | 2
105 | Ц0803-602-03 МИНСТРОЙ РУЗ 05.01.21 N 2 | МОНТАЖ ВОДОНАГРЕВАТЕЛЕЙ ЭЛЕКТРИЧЕСКИХ НАКОПИТЕЛЬНЫХ (ЕМКОСТНЫХ) НАСТЕННЫХ ОБЪЕМОМ ДО 50 Л | ШТ | 5
106 | ЦЕНА | ЭЛЕКТРИЧЕСКИЙ ВОДОНАГРЕВАТЕЛЬ 30Л 1,5КВТ | ШТ | 2
107 | ЦЕНА | ЭЛЕКТРИЧЕСКИЙ ВОДОНАГРЕВАТЕЛЬ 15Л 1,5КВТ | ШТ | 1
108 | ЦЕНА | ЭЛЕКТРИЧЕСКИЙ ВОДОНАГРЕВАТЕЛЬ 10Л 1,5КВТ | ШТ | 2
109 | Е1604-005-02 МИНСТРОЙИЖКХ 03.03.23 Г. N 42 | ПРОКЛАДКА ВНУТРЕННИХ ТРУБОПРОВОДОВ ВОДОСНАБЖЕНИЯ ИЗ НАПОРНЫХ ПОЛИПРОПИЛЕНОВЫХ ИЛИ ПОЛИЭТИЛЕНОВЫХ ТРУБ НА СВАРКЕ НАРУЖНЫМ ДИАМЕТРОМ ДО: 25 ММ | 100 М ТРУБОПРОВОДА | 0.57
110 | СЦЕНА | ТРУБЫ ПОЛИПРОПИЛЕНОВЫЕ СО СТЕКЛОВОЛОКНОМ PN20 Д25 | М | 52.953
111 | Е1604-005-01 МИНСТРОЙИЖКХ 03.03.23 Г. N 42 | ПРОКЛАДКА ВНУТРЕННИХ ТРУБОПРОВОДОВ ВОДОСНАБЖЕНИЯ ИЗ НАПОРНЫХ ПОЛИПРОПИЛЕНОВЫХ ИЛИ ПОЛИЭТИЛЕНОВЫХ ТРУБ НА СВАРКЕ НАРУЖНЫМ ДИАМЕТРОМ ДО: 20 ММ | 100 М ТРУБОПРОВОДА | 0.82
112 | СЦЕНА | ТРУБЫ ПОЛИПРОПИЛЕНОВЫЕ СО СТЕКЛОВОЛОКНОМ PN20 Д20 | М | 73.718
113 | СЦЕНА | ШАРОВОЙ КРАН Д25ММ | ШТ | 13
114 | СЦЕНА | ШАРОВОЙ КРАН Д20ММ | ШТ | 7
115 | СЦЕНА | СЛИВНОЙ КРАН Д15ММ | ШТ | 2
116 | Е1806-007-01 | УСТАНОВКА ФИЛЬТРОВ ДИАМЕТРОМ 25 ММ | 10 ШТ | 0.4
117 | ЦЕНА | ФИЛЬТР ДЛЯ СОЛНЕЧНОГО ВОДОНАГРЕВАТЕЛЬ Д25ММ | ШТ | 2
118 | ЦЕНА | ФИЛЬТР ДЛЯ ЭЛ.ВОДОНАГРЕВАТЕЛЯ Д25 | ШТ | 2
119 | СЦЕНА | УГОЛЬНИК 90ГРАД Д32ММ | ШТ | 6
120 | СЦЕНА | УГОЛЬНИК 90ГРАД Д25ММ | ШТ | 16
121 | СЦЕНА | УГОЛЬНИК 90ГРАД Д20ММ | ШТ | 26
122 | СЦЕНА | ТРОЙНИК ПЕРЕХОДНИК Д32Х25Х32ММ | ШТ | 9
123 | СЦЕНА | ТРОЙНИК ПЕРЕХОДНИК Д25Х20Х25ММ | ШТ | 21
124 | СЦЕНА | ТРОЙНИК ПЕРЕХОДНОЙ Д25ММ PPRS | ШТ | 12
125 | СЦЕНА | ТРОЙНИК ПЕРЕХОДНОЙ Д20ММ PPRS | ШТ | 12
126 | СЦЕНА | ОБВОД (МОСТИК) Д25ММ PPRS | ШТ | 12
127 | СЦЕНА | ОБВОД (МОСТИК) Д20ММ PPRS | ШТ | 18
128 | СЦЕНА | КРЕПЛЕНИЕ ДЛЯ ТРУБОПРОДОВ Д25ММ PPRS | ШТ | 64
129 | СЦЕНА | КРЕПЛЕНИЕ ДЛЯ ТРУБОПРОДОВ Д20ММ PPRS | ШТ | 204
130 | СЦЕНА | МУФТА СОЕДИНИТЕЛЬНАЯ PPRS Д25ММ | ШТ | 6
131 | СЦЕНА | МУФТА СОЕДИНИТЕЛЬНАЯ PPRS Д20ММ | ШТ | 11
132 | СЦЕНА | МУФТА КОМБИНИРОВАННАЯ С НАРУЖНЕЙ РЕЗБОЙ Д25ММ PPRS | ШТ | 4
133 | СЦЕНА | МУФТА КОМБИНИРОВАННАЯ С НАРУЖНЕЙ РЕЗБОЙ Д20ММ PPRS | ШТ | 12
134 | Е2601-044-13 МИНСТРОЙИЖКХ РУЗ НОМ. 42 03.03.23 Г. | УСТРОЙСТВО ТЕПЛОИЗОЛЯЦИИ УСТАНОВЛЕННЫХ ТРУБ ОБОЛОЧКАМИ ИЗ ВСПЕНЕННОГО ПОЛИЭТИЛЕНА НАРУЖНЫМ ДИАМЕТРОМ ДО 25 ММ | 100М ИЗОЛЯЦИИ ТРУБ | 0.74
135 | СЦЕНА | ТЕПЛОВАЯ ТРУБЧАТАЯ ИЗОЛЯЦИЯ ТОЛЩ.19ММ С ФОЛЬГИРОВАННЫМ ПОКРЫТИЕМ ДЛЯ ТРУБ Д25ММ ARMOFLEX | М | 77.7
136 | СЦЕНА | АДАПТЕР Д20ММ PPRS | ШТ | 19
РАЗДЕЛ 4. БЫТОВАЯ КАНАЛИЗАЦИЯ К1
137 | Е1604-003-02 МИНСТРОЙИЖКХ 03.03.23 Г. N 42 | ПРОКЛАДКА ТРУБОПРОВОДОВ КАНАЛИЗАЦИИ ИЗ ПОЛИЭТИЛЕНОВЫХ ТРУБ С УСТАНОВКОЙ ФАСОННЫХ ЧАСТЕЙ ДИАМЕТРОМ: 110 ММ | 100 М ТРУБОПРОВОДА | 0.44
138 | Е1604-003-01 МИНСТРОЙИЖКХ 03.03.23 Г. N 42 | ПРОКЛАДКА ТРУБОПРОВОДОВ КАНАЛИЗАЦИИ ИЗ ПОЛИЭТИЛЕНОВЫХ ТРУБ С УСТАНОВКОЙ ФАСОННЫХ ЧАСТЕЙ ДИАМЕТРОМ: 50 ММ | 100 М ТРУБОПРОВОДА | 0.56
139 | СЦЕНА | КРЕПЛЕНИЕ ТРУБ Д110 | ШТ | 44
140 | СЦЕНА | КРЕПЛЕНИЕ ТРУБ Д50 | ШТ | 56
141 | СЦЕНА | КОЛЕНО 90ГРАД Д110ММ | ШТ | 3
142 | СЦЕНА | КОЛЕНО 90ГРАД Д50ММ | ШТ | 12
143 | СЦЕНА | ОТВОД 45ГРАД Д110ММ | ШТ | 4
144 | СЦЕНА | ОТВОД 45ГРАД Д50ММ | ШТ | 16
145 | СЦЕНА | ТРОЙНИК КОСОЙ 45ГРАД РАВНОПРОХОДНОЙ Д110ММ | ШТ | 4
146 | СЦЕНА | ТРОЙНИК КОСОЙ 45ГРАД РАВНОПРОХОДНОЙ Д50ММ | ШТ | 19
147 | СЦЕНА | ТРОЙНИК КОСОЙ 45ГРАД ПЕРЕХОДНОЙ Д110Х50ММ | ШТ | 3
148 | СЦЕНА | ТРОЙНИК ПРЯМОЙ 90ГРАД РАВНОПРОХОДНОЙ Д110ММ | ШТ | 6
149 | СЦЕНА | ТРОЙНИК ПРЯМОЙ 90ГРАД РАВНОПРОХОДНОЙ Д50ММ | ШТ | 2
150 | СЦЕНА | ПЕРЕХОД Д110Х50ММ | ШТ | 3
151 | СЦЕНА | РЕВИЗИЯ Д110ММ | ШТ | 2
152 | СЦЕНА | РЕДУКЦИЯ Д110Х50ММ | ШТ | 2
153 | СЦЕНА | СОЕДИНИТЕЛЬНАЯ МУФТА Д110ММ | ШТ | 5
154 | СЦЕНА | СОЕДИНИТЕЛЬНАЯ МУФТА Д50ММ | ШТ | 19
155 | СЦЕНА | ПРОЧИСТКА Д110ММ | ШТ | 2
156 | СЦЕНА | ПРОЧИСТКА Д50ММ | ШТ | 8
157 | СЦЕНА | ЗАГЛУШКА Д100ММ | ШТ | 2
158 | СЦЕНА | ЗАГЛУШКА Д50ММ | ШТ | 12
САНИТАРНО-ТЕХНИЧЕСКОЕ ОБОРУДОВАНИЕ
159 | Е1701-1-14 | УСТАНОВКА УМЫВАЛЬНИКОВ ОДИНОЧНЫХ С ПОДВОДКОЙ ХОЛОДНОЙ И ГОРЯЧЕЙ ВОДЫ | 10КОМПЛ. | 1.5
160 | СЦЕНА | УМЫВАЛЬНИК КЕРАМИЧЕСКИЙ ВТОРОЙ ВЕЛИЧИНЫ С ПЬЕДЕСТАЛОМ | ШТ | 15
161 | СЦЕНА | СМЕСИТЕЛЬ ДЛЯ УМЫВАЛЬНИКА С ВЕРХНЕЙ КАМЕРОЙ СМЕШИВАНИЯ | ШТ | 15
162 | СЦЕНА | СИФОН БУТЫЛОЧНЫЙ ПЛАСТМАССОВЫЙ С ВЫПУСКОМ И ВЕРТИКАЛЬНЫМ ОТВОДОМ ДЛЯ УМЫВАЛЬНИКОВ | ШТ | 15
163 | СЦЕНА | ГИБКИЕ ШЛАНГИ СОЕДИНИТЕЛЬНЫЕ ДЛЯ ХОЛОДНОЙ И ГОРЯЧЕЙ ВОДЫ | ШТ | 30
164 | СЦЕНА | ПРОМЕЖУТОЧНЫЕ КРАННИКИДЛЯ ХОЛОДНОЙ И ГОРЯЧЕЙ ВОДЫ | ШТ | 15
165 | Е1701-003-01 | УСТАНОВКА УНИТАЗОВ С БАЧКОМ НЕПОСРЕДСТВЕННО ПРИСОЕДИНЕННЫМ | 10КОМПЛ. | 0.3
166 | СЦЕНА | УНИТАЗ КОМПАКТ С КОСЫМ ВЫПУСКОМ | КОМПЛ | 3
167 | Е1701-009-22МИНСТРОЙ РУЗ 05.01.21 N 2 | УСТАНОВКА ТРАПОВ ДИАМЕТРОМ 50 ММ | 10КОМПЛ. | 0.4
168 | СЦЕНА | ТРАП С СИФОНОМ Д50ММ | ШТ | 4
169 | Е1701-005-02 | УСТАНОВКА МОЕК НА ДВА ОТДЕЛЕНИЯ | 10КОМПЛ. | 0.1
170 | СЦЕНА | МОЙКА ДЛЯ ПОСУДЬ 3X-ГНЙОЗДОВАЯ | ШТ | 1
171 | СЦЕНА | СМЕСИТЕЛЬ ДЛЯ МОЙКИ ЦЕНТРАЛЬНЫЙ СМ-М-ВКСЦ | ШТ | 3
172 | СЦЕНА | СИФОН БУТЫЛОЧНЫЙ ПЛАСТМАССОВЫЙ С ВЫПУСКОМ И ВЕРТИКАЛЬНЫМ ОТВОДОМ ДЛЯ МОЙКИ | ШТ | 3
РАЗДЕЛ 5.ЭОМ.С
173 | Ц803-572-3 | БЛОК УПРАВЛЕНИЯ ШКАФНОГО ИСПОЛНЕНИЯ ИЛИ РАСПРЕДЕЛИТЕЛЬНЫЙ ПУНКТ [ШКАФ], УСТАНАВЛИВАЕМЫЙ НА СТЕНЕ, ВЫСОТА И ШИРИНА, ММ, ДО 600Х600 (ВРУ1-22-55) | ШТ | 1
174 | ЦЕНА | ЯЩИК ВВОДНО-УЧЕТНЫЙ, В ЯЩИКЕ УСТАНОВЛЕНО: ВЫКЛЮЧАТЕЛЬ АВТОМАТИЧЕСКИЙ, С IР.А.=40А, - 1ШТ; СЧЕТЧИК АКТИВНОЙ ЭНЕРГИИ, ЭЛЕКТРОННЫЙ, ~380В, 5А, ЕХ-518 - 1ШТ, ТРАНСФОРМАТОР ТОКА, ТТИ-0,66-30/5A - 3ШТ; БЛОК ИСПЫТАТЕЛЬНЫЙ, БИ-6 - 1ШТ. ЯВУ 5-105 -31УХЛ4 | ШТ | 1
175 | Ц0803-599-01 | ЩИТКИ, УСТАНАВЛИВАЕМЫЕ В НИШЕ РАСПОРНЫМИ ДЮБЕЛЯМИ, МАССА ЩИТКА, КГ, ДО 6 | ШТ | 5
176 | ЦЕНА | ШКАФ РАСПРЕДЕЛИТЕЛЬНЫЙ -380В, БЕЗ АВТОМАТИЧЕСКОГО ВЫКЛЮЧАТЕЛЯ НА ВВОДЕ: С АВТОМАТИЧЕСКИМИ ВЫКЛЮЧАТЕЛЯМИ НА ОТХОДЯЩИХ ЛИНИЯХ: ВА47-63 3Р С IР.А = 2Х25А+1Х32+ 2Х40АНАВЕСНОГО ИСПОЛНЕНИЯ (ГРЩ) ПР8503С-1001- 2 | ШТ | 1
177 | ЦЕНА | ЩИТ РАСПРЕДЕЛИТЕЛЬНЫЕ МЕТАЛИЧЕСКИЙ ИСПОЛНЕНИЯ С ВВОДНЫМ АВТОМАТОМ ВА47-63-3P IР=40А 1)АВТОМАТЫ НА ОТХОДЯЩИХ ЛИНИЯХ ВА47-63-1P IP=16А 8ШТ (ЩP-1) ЩРВ-24 IP31 | ШТ | 2
178 | ЦЕНА | ЩИТ АВАРИЙНОГО ОСВЕЩЕНИЯ НА 6 ГРУПП НА ОТХОДЯЩИХ ЛИНИЯХ АВТОМАТИЧЕСКИЙ ВЫКЛЮЧАТЕЛЬ 2Х 16А НАВЕСНОЙ (ЩАО) | ШТ | 1
179 | ЦЕНА | ЩИТ РАСПРЕДЕЛИТЕЛЬНЫЙ ПЛАСТИКОВЫЙ РАЗМ.265-440-120ММ НА 9 МОДУЛЕЙ СОСТОЯЩИЙ ИЗ: НА ВВОДЕ АВТОМАТИЧЕСКИЙ ВЫКЛЮЧАТЕЛЬ ДИФФЕРЕНЦИАЛЬНЫЙ АВДТ34 С IРАСЦ =40А, IОТКЛ=30МА - 1ШТ; НА ОТХОДЯЩИХ ЛИНИЯХ АВТОМАТИЧЕСКИЙ ВЫКЛЮЧАТЕЛЬ ВА47-29 1Р С IРАСЦ = 16А- 5ШТ; НАВЕСНОГО ИСПОЛНЕНИЯ (ЩO-1) ЩРН- П-12 | ШТ | 1
180 | Ц0803-530-4 | ПУСКАТЕЛЬ МАГНИТНЫЙ ОБЩЕГО НАЗНАЧЕНИЯ ОТДЕЛЬНОСТОЯЩИЙ, УСТАНАВЛИВАЕМЫЙ НА КОНСТРУКЦИИ НА СТЕНЕ ИЛИ КОЛОННЕ, НА ТОК, А, ДО 40 | ШТ | 1
181 | СЦЕНА | ПУСКАТЕЛЬ МАГНИТНЫЙ РЕВЕРСИВНЫЙ, -380В (КМ-АВР) ПМЛ-1511002 | ШТ | 1
182 | Ц0803-593-10 | СВЕТИЛЬНИКИ ДЛЯ ЛАМП НАКАЛИВАНИЯ. СВЕТОВЫЕ НАСТЕННЫЕ УКАЗАТЕЛИ | 100ШТ | 0.03
183 | СЦЕНА | СВЕТОВОЙ УКАЗАТЕЛЬ "ВЫХОД" EXIT СВЕТОДИОДНЫЙ НА 3W (В КОМПЛЕКТЕ АККУМУЛЯТОРНАЯ БАТАРЕЯ) DS-502 | ШТ | 3
184 | ЦЕНА | HIMOYA UZISH QURILMASI UZO VD1-63 2P 63A/30MA | ШТ | 2
185 | Ц0803-593-21 МИНСТРОЙ РУЗ 05.01.21 N 2 | СВЕТИЛЬНИК СВЕТОДИОДНЫЙ ПОТОЛОЧНЫЙ | 100 ШТ | 0.64
186 | СЦЕНА | СВЕТИЛЬНИК СВЕТОДИОДНЫЙ LED-36W 220В IP20 (ОТКРЫТАЯ УСТАНОВКА) ДБО-36W | ШТ | 4
187 | СЦЕНА | ЛИНЕЙНЫЙ LED СВЕТИЛЬНИК, 30W; AK-SLL-30W | ШТ | 32
188 | СЦЕНА | ЛИНЕЙНЫЙ LED СВЕТИЛЬНИК, 40W; AK-SLL-40W | ШТ | 18
189 | СЦЕНА | ЛИНЕЙНЫЙ LED СВЕТИЛЬНИК, 50W; AK-SLL-50W | ШТ | 4
190 | СЦЕНА | ЛИНЕЙНЫЙ LED СВЕТИЛЬНИК, 60W; AK-SLL-60W | ШТ | 6
191 | Ц803-591-2 | ВЫКЛЮЧАТЕЛЬ ДЛЯ СКРЫТОЙ УСТАНОВКИ | 100ШТ | 0.31
192 | СЦЕНА | ВЫКЛЮЧАТЕЛЬ ОДНОПОЛЮСНЫЙ ДЛЯ СКРЫТОЙ УСТАНОВКИ 10А 250В IP54 | ШТ | 27
193 | СЦЕНА | ВЫКЛЮЧАТЕЛЬ ОДНОПОЛЮСНЫЙ ДЛЯ СКРЫТОЙ УСТАНОВКИ 10А 250В IP40 | ШТ | 4
194 | Ц0803-591-09 | ВЫКЛЮЧАТЕЛИ, ПЕРЕКЛЮЧАТЕЛИ И ШТЕПСЕЛЬНЫЕ РОЗЕТКИ. РОЗЕТКА ШТЕПСЕЛЬНАЯ УТОПЛЕННОГО ТИПА ПРИ СКРЫТОЙ ПРОВОДКЕ | 100ШТ | 0.48
195 | СЦЕНА | РОЗЕТКА ШТЕПСЕЛЬНАЯ ДВУХПОЛЮСНАЯ ДЛЯ СКРЫТОЙ УСТАНОВКИ ЗАЗЕМЛЯЮЩИМИ КОНТАКТАМИ, НА ТОК 16А, 250В, IP40 | ШТ | 46
196 | СЦЕНА | РОЗЕТКА ШТЕПСЕЛЬНАЯ ДВУХПОЛЮСНАЯ ДВОЙНАЯ ДЛЯ СКРЫТОЙ УСТАНОВКИ ЗАЗЕМЛЯЮЩИМИ КОНТАКТАМИ, НА ТОК 16А, 250В, IP54 | ШТ | 2
197 | СЦЕНА | КОРОБКА ОТВЕТВИТЕЛЬНАЯ У195 | ШТ | 46
198 | СЦЕНА | КОРОБКА II-У1 | ШТ | 78
199 | Ц802-148-1 | КАБЕЛИ ДО 35 КВ В ПРОЛОЖЕННЫХ ТРУБАХ, БЛОКАХ И КОРОБАХ. КАБЕЛЬ, МАССА 1 М, КГ, ДО 1 | 100М | 11.81
200 | Ц802-412-1 | ЗАТЯГИВАНИЕ ПРОВОДОВ В ПРОЛОЖЕННЫЕ ТРУБЫ И МЕТАЛЛИЧЕСКИЕ РУКАВА. ПРОВОД ПЕРВЫЙ ОДНОЖИЛЬНЫЙ ИЛИ МНОГОЖИЛЬНЫЙ В ОБЩЕЙ ОПЛЕТКЕ, СУММАРНОЕ СЕЧЕНИЕ, ММ2, ДО 2,5 | 100М | 0.35
201 | СЦЕНА | КАБЕЛЬ ВВГНГ СИЛОВЫЕ НА НАПРЯЖЕНИЕ 1000В, С МЕДНЫМИ ЖИЛАМИ C ПОЛИВИНИЛХЛОРИДНОЙ ИЗОЛЯЦИЕЙ И ОБОЛОЧКОЙ ПОНИЖЕННОЙ ГОРЮЧЕСТИ, СЕЧЕНИЕМ, ММ2: 3Х1,5 | М | 468
202 | СЦЕНА | КАБЕЛЬ ВВГНГ СИЛОВЫЕ НА НАПРЯЖЕНИЕ 1000В, С МЕДНЫМИ ЖИЛАМИ C ПОЛИВИНИЛХЛОРИДНОЙ ИЗОЛЯЦИЕЙ И ОБОЛОЧКОЙ ПОНИЖЕННОЙ ГОРЮЧЕСТИ, СЕЧЕНИЕМ, ММ2: 3Х2,5 | М | 586
203 | СЦЕНА | КАБЕЛЬ ВВГНГ СИЛОВЫЕ НА НАПРЯЖЕНИЕ 1000В, С МЕДНЫМИ ЖИЛАМИ C ПОЛИВИНИЛХЛОРИДНОЙ ИЗОЛЯЦИЕЙ И ОБОЛОЧКОЙ ПОНИЖЕННОЙ ГОРЮЧЕСТИ, СЕЧЕНИЕМ, ММ2: 3Х4,0 | М | 12
204 | СЦЕНА | КАБЕЛЬ ВВГНГ СИЛОВЫЕ НА НАПРЯЖЕНИЕ 1000В, С МЕДНЫМИ ЖИЛАМИ C ПОЛИВИНИЛХЛОРИДНОЙ ИЗОЛЯЦИЕЙ И ОБОЛОЧКОЙ ПОНИЖЕННОЙ ГОРЮЧЕСТИ, СЕЧЕНИЕМ, ММ2: 5Х2,5 | М | 55
205 | СЦЕНА | КАБЕЛЬ ВВГНГ СИЛОВЫЕ НА НАПРЯЖЕНИЕ 1000В, С МЕДНЫМИ ЖИЛАМИ C ПОЛИВИНИЛХЛОРИДНОЙ ИЗОЛЯЦИЕЙ И ОБОЛОЧКОЙ ПОНИЖЕННОЙ ГОРЮЧЕСТИ, СЕЧЕНИЕМ, ММ2: 5Х4,0 | М | 10
206 | СЦЕНА | КАБЕЛЬ ВВГНГ СИЛОВЫЕ НА НАПРЯЖЕНИЕ 1000В, С МЕДНЫМИ ЖИЛАМИ C ПОЛИВИНИЛХЛОРИДНОЙ ИЗОЛЯЦИЕЙ И ОБОЛОЧКОЙ ПОНИЖЕННОЙ ГОРЮЧЕСТИ, СЕЧЕНИЕМ, ММ2: 4Х10,0 | М | 42
207 | СЦЕНА | КАБЕЛЬ ВВГНГ СИЛОВЫЕ НА НАПРЯЖЕНИЕ 1000В, С МЕДНЫМИ ЖИЛАМИ C ПОЛИВИНИЛХЛОРИДНОЙ ИЗОЛЯЦИЕЙ И ОБОЛОЧКОЙ ПОНИЖЕННОЙ ГОРЮЧЕСТИ, СЕЧЕНИЕМ, ММ2: 5Х25,0 | М | 43
208 | Ц0802-409-06 МИНСТРОЙ РУЗ 05.01.21 N 2 | ТРУБА ВИНИПЛАСТОВАЯ, ПОЛИЭТИЛЕНОВАЯ ИЛИ ПОЛИПРОПИЛЕНОВАЯ ПО ОСНОВАНИЮ ПОЛА, ДИАМЕТР ДО 25 ММ | 100 М | 0.35
209 | СЦЕНА | ТРУБА ПОЛИВИНИЛХЛОРИДНАЯ ПВХ-В-Р-ЭП, Д25ММ, ТУ6-19-215-83 | М | 35.7
210 | Ц1102-001-01 | ПРИБОРЫ, УСТАНАВЛИВАЕМЫЕ НА РЕЗЬБОВЫХ СОЕДИНЕНИЯХ, МАССА, КГ, ДО 1,5 | ШТ | 10
211 | ЦЕНА | ДАТЧИК ДВИЖЕНИЯ, УГОЛ ОБЗОРА 360ГРАД | ШТ | 10
212 | Ц0805-035-01 ДОП. 4 | КНОПКИ УПРАВЛЕНИЯ ВЗРЫВОБЕЗОПАСНЫЕ, КОЛИЧЕСТВО ЭЛЕМЕНТОВ ДО 2 | ШТ | 2
213 | СЦЕНА | КНОПКА ВЫЗОВА ОТКЛЮЧЕНИЯ ПРОВОДА УБП-1,5А-12V | ШТ | 2
214 | СЦЕНА | МЕТИЗЫ | КГ | 30
ЗАЗЕМЛЯЮЩЕЕ УСТРОЙСТВО
215 | Ц0802-472-02 ДОП. 8 | ЗАЗЕМЛЯЮЩИЕ ПРОВОДНИКИ. ЗАЗЕМЛИТЕЛЬ ГОРИЗОНТАЛЬНЫЙ ИЗ СТАЛИ ПОЛОСОВОЙ СЕЧЕНИЕМ 160 ММ2 (40Х4ММ) | 100М | 0.25
216 | Ц0802-472-1 ДОП. 8 | ЗАЗЕМЛЯЮЩИЕ ПРОВОДНИКИ. ЗАЗЕМЛИТЕЛЬ ГОРИЗОНТАЛЬНЫЙ ИЗ СТАЛИ КРУГЛОЙ ДИАМЕТРОМ 12 ММ (Д16ММ) | 100М | 0.09
РАЗДЕЛ 6. ФОТОЭЛЕКТРИЧЕСКИЙ МОДУЛЬ
217 | Ц1104-008-02 | СЪЕМНЫЕ И ВЫДВИЖНЫЕ БЛОКИ [МОДУЛИ, ЯЧЕЙКИ, ТЭЗ], МАССА, КГ, ДО 10 | ШТ | 28
218 | ЦЕНА | ФОТОЭЛЕКТРИЧЕСКИЙ МОДУЛЬ 720ВТ GS-720/S6 | ШТ | 28
219 | Ц1104-004-01 | АППАРАТ НАСТЕННЫЙ, МАССА ОТ 0,15 Т ДО 0,2 Т | ШТ | 1
220 | ЦЕНА | ТРЕХФАЗНЫЙ ИНВЕРТОР МОЩН.20КВТ IP66 СИСТЕМЫ ON-GRID | ШТ | 1
221 | СЦЕНА | КОРОБКА РАСПРЕДЕЛИТЕЛЬНАЯ 100Х100Х70 IP65 | ШТ | 30
222 | Ц0801-082-01 | ЗАЖИМ БЕЗ КОЖУХА | 100ШТ | 1.1
223 | СЦЕНА | КЛЕММА СОЕДИНИТЕЛЬНАЯ М10 | ШТ | 110
224 | Ц802-402-1 | КАБЕЛЬ ДВУХ-ЧЕТЫРЕХЖИЛЬНЫЙ В ПОМЕЩЕНИЯХ С НОРМАЛЬНОЙ СРЕДОЙ СЕЧЕНИЕМ ЖИЛЫ ДО 10 ММ2 | 100М | 2.15
225 | СЦЕНА | КАБЕЛЬ СОЛНЕЧНЫЙ ОДНОЖИЛЬНЫЙ СЕЧЕНИЕМ, ММ2: 1X4ММ2 PV-1F | М | 219.3
226 | Ц802-402-1 | КАБЕЛЬ ДВУХ-ЧЕТЫРЕХЖИЛЬНЫЙ В ПОМЕЩЕНИЯХ С НОРМАЛЬНОЙ СРЕДОЙ СЕЧЕНИЕМ ЖИЛЫ ДО 10 ММ2 (ВВГ-1000 СЕЧ.4Х10,0ММ) | 100М | 0.15
227 | СЦЕНА | КАБЕЛЬ ВВГНГ СИЛОВЫЕ НА НАПРЯЖЕНИЕ 1000 В, С МЕДНЫМИ ЖИЛАМИ C ПОЛИВИНИЛХЛОРИДНОЙ ИЗОЛЯЦИЕЙ И ОБОЛОЧКОЙ ПОНИЖЕННОЙ ГОРЮЧЕСТИ,СЕЧЕНИЕМ, ММ2: 4Х10,0 | М | 15.3
228 | Ц0803-573-04 | ПУЛЬТЫ И ШКАФЫ УПРАВЛЕНИЯ. ШКАФ [ПУЛЬТ] УПРАВЛЕНИЯ НАВЕСНОЙ, ВЫСОТА, ШИРИНА И ГЛУБИНА, ММ, ДО 600Х600Х350 | ШТ | 1
229 | ЦЕНА | ЩИТ МЕТАЛЛИЧЕСКИЙ 500Х600Х250 ЩМП | ШТ | 1
230 | Ц0801-61-1 | ПРЕДОХРАНИТЕЛЬ | ШТ | 3
231 | Ц0801-066-01 | РАЗРЯДНИК, НАПРЯЖЕНИЕ, КВ, ДО 10 | КОМПЛ. | 3
232 | ЦЕНА | ОГРАНИЧИТЕЛИ ИМПУЛЬСНЫХ ПЕРЕНАПРЯЖЕНИЙ ОПС1-В-4Р | ШТ | 3
233 | Ц0803-573-04 | ПУЛЬТЫ И ШКАФЫ УПРАВЛЕНИЯ. ШКАФ [ПУЛЬТ] УПРАВЛЕНИЯ НАВЕСНОЙ, ВЫСОТА, ШИРИНА И ГЛУБИНА, ММ, ДО 600Х600Х350 | ШТ | 1
234 | ЦЕНА | ЩИТ СИЛОВОЙ РАСПРЕДЕЛИТЕЛЬНЫЙ С ШИНАМИ РЕ И N НА 12 МОДУЛЕЙ РАЗМЕРОМ 265Х120Х310 IP54 В СОСТАВЕ: АВТОМАТИЧЕСКИМ ВЫКЛЮЧАТЕЛЕМ ВА47-29 4Р 40А-4ШТ, АВТОМАТИЧЕСКИЙ ВЫКЛЮЧАТЕЛЬ ПОСТОЯННОГО ТОКА 1000,25А -6ШТ (ЩС НАВЕСНОЙ) ЩРН-П-12З | ШТ | 1
235 | СЦЕНА | МЕТИЗЫ | КГ | 5
ЗАЗЕМЛЯЮЩЕЕ УСТРОЙСТВО
236 | Ц0802-472-02 ДОП. 8 | ЗАЗЕМЛЯЮЩИЕ ПРОВОДНИКИ. ЗАЗЕМЛИТЕЛЬ ГОРИЗОНТАЛЬНЫЙ ИЗ СТАЛИ ПОЛОСОВОЙ СЕЧЕНИЕМ 160 ММ2 (40Х4ММ) | 100М | 0.5
237 | Ц0802-472-1 ДОП. 8 | ЗАЗЕМЛЯЮЩИЕ ПРОВОДНИКИ. ЗАЗЕМЛИТЕЛЬ ГОРИЗОНТАЛЬНЫЙ ИЗ СТАЛИ КРУГЛОЙ ДИАМЕТРОМ 12 ММ (Д16ММ) | 100М | 0.09
РАЗДЕЛ 7. ПОЖАРНАЯ СИГНАЛИЗАЦИЯ
ОБОРУДОВАНИЯ
238 | Ц1008-001-09 ДОП. 4 | ПРИБОРЫ ПРИЕМНО-КОНТРОЛЬНЫЕ ОБЪЕКТОВЫЕ НА 2 ЛУЧА | ШТ | 1
239 | ЦЕНА | ПРИБОР ПРИЕМНО-КОНТРОЛЬНЫЙ И УПРАВЛЕНИЯ ОХРАННО-ПОЖАРНЫЙ АДРЕСНЫЙ РУБЕЖ-2ОП | ШТ | 1
240 | СЦЕНА | РЕЗИСТОР ВЫНОСНОЙ 0.125-7.5КОМ | ШТ | 6
241 | СЦЕНА | ДИОД 1N 4148 | ШТ | 6
242 | Ц1008-002-02 ДОП. 4 | ИЗВЕЩАТЕЛИ ПС АВТОМАТИЧЕСКИЕ: ДЫМОВОЙ, ФОТОЭЛЕКТРИЧЕСКИЙ, РАДИОИЗОТОПНЫЙ, СВЕТОВОЙ В НОРМАЛЬНОМ ИСПОЛНЕНИИ | ШТ | 70
243 | ЦЕНА | ИЗВЕЩАТЕЛЬ ПОЖАРНЫЙ ДЫМОВОЙ SD-20032 | ШТ | 68
244 | ЦЕНА | ИЗВЕЩАТЕЛЬ ПОЖАРНЫЙ РУЧНОЙ ЭЛЕКТРОКОНТАКТНЫЙ АДРЕСНЫЙ ИПР513-11-А-R3 | ШТ | 2
245 | Ц801-121-1 | АККУМУЛЯТОР, ТИПЫ С-1, СK-1 | ШТ | 1
246 | ЦЕНА | АККУМУЛЯТОР 7АЧ PTK-BATTERY 12-7AH | ШТ | 1
247 | СЦЕНА | БОКС ДЛЯ УСТАНОВКИ АККУМУЛЯТОРА | ШТ | 1
248 | ЦЕНА | ОПОВЕЩАТЕЛЬ СВЕТО-ЗВУКОВОЙ СУЗ | ШТ | 3
249 | Ц1004-087-14 | СТАНЦИОННОЕ ОБОРУДОВАНИЕ. УСТРОЙСТВО ЦИФРОВОЙ РЕГИСТРАЦИИ | УСТР-ВО | 1
250 | ЦЕНА | РЕГИСТРАТОР СОБЫТИЙ ГРАНД МАГИСТР РС | ШТ | 1
251 | СЦЕНА | РЕЗИСТОР 820 ОМ | ШТ | 68
252 | СЦЕНА | РЕЗИСТОР 470 ОМ | ШТ | 6
КАБЕЛЬНАЯ ПРОДУКЦИЯ
253 | Ц0802-399-01 | МОНТАЖ КАБЕЛЯ В КОРОБАХ | 100М | 5.25
254 | СЦЕНА | КАБЕЛЬ СИММЕТРИЧНЫЙ ПАРНОЙ СКРУТКИ НИЗКОТОКСИЧНЫЙ КСПВ 2Х0,5 | М | 485
255 | СЦЕНА | КАБЕЛЬ УСТАНОВОЧНЫЙ ПРППМ 2Х1,0 | М | 40
256 | Ц802-148-1 | КАБЕЛИ ДО 35 КВ В ПРОЛОЖЕННЫХ ТРУБАХ, БЛОКАХ И КОРОБАХ. КАБЕЛЬ, МАССА 1 М, КГ, ДО 1 | 100М | 0.2
257 | СЦЕНА | КАБЕЛЬ ВВГНГ СИЛОВЫЕ НА НАПРЯЖЕНИЕ 660В, С МЕДНЫМИ ЖИЛАМИ C ПОЛИВИНИЛХЛОРИДНОЙ ИЗОЛЯЦИЕЙ И ОБОЛОЧКОЙ ПОНИЖЕННОЙ ГОРЮЧЕСТИ, СЕЧЕНИЕМ, ММ2: 2Х1,0 | М | 20
258 | СЦЕНА | МЕТИЗЫ | КГ | 1
259 | Ц0802-408-04 | ТРУБА В ГОТОВЫХ БОРОЗДАХ, ДИАМЕТР, ММ, ДО 25 | 100М | 0.03
260 | СЦЕНА | ТРУБЫ СТАЛЬНЫЕ ДИАМЕТРОМ 20 ММ | М | 3
261 | Ц1004-101-10 | АБОНЕНТСКОЕ И ДРУГОЕ ОБОРУДОВАНИЕ. КЛЮЧ ИЛИ КНОПКА НА ПАНЕЛИ | ШТ | 1
262 | СЦЕНА | БЕСПРОВОДНАЯ КНОПКА ВЫЗОВА ИНВАЛИДОВ ARHIS PRO | ШТ | 1
РАЗДЕЛ 8.ЛОКАЛЬНАЯ ВЫЧИСЛИТЕЛЬНАЯ СЕТЬ
ОБОРУДОВАНИЕ
263 | Ц1104-3-1 | УСТАНОВКА ШКАФА ТЕЛЕКОММУТАЦИОННОГО | ШТ | 1
264 | ЦЕНА | УСТРОЙСТВО КОММУТАТОРА НА 12 ПОРТОВ "ШРН 9,650" ШКАФНОГО НАСТЕНОГО ТИПА СО СТЕКИЯННЫМИ ДВЕРЯМИ. 499Х599Х650 ММ | КОМПЛЕКТ | 1
265 | ЦЕНА | ТРИСТОВКА "WI-FI"-РОУТЕР "ВАЙ-ФАЙ" | ШТ | 1
МАТЕРИАЛЫ
266 | Ц802-399-01 | ПРОВОД, СЕЧЕНИЕ, ММ2, ДО 6 | 100М | 1.78
267 | СЦЕНА | ПРОКЛАДКА СЕТЕВОГО КАБЕЛЯ-ВИТАЯНАРА "UTR-4KC ВПВ 5Е 4Х2Х0,52" | М | 178
268 | Ц0802-396-20 | КОРОБА ПЛАСТМАССОВЫЕ ШИРИНОЙ ДО 40 ММ | 100 М | 1.7
269 | СЦЕНА | КАРОБ ПЛАСТМАССОВИЙ 10Х10 ММ | М | 170
270 | СЦЕНА | МОНТАЖ РАЗЪЕМНЫХ РОЗЕТОК "RJ-45" КАТЕОРИИ "5E" | ШТ | 8
РАЗДЕЛ 9. СИСТЕМА ВИДЕОНАБЛЮДЕНИЯ
271 | ЦЕНА | СВЕТНОЙ ВИДЕОМОНИТОР 32" | ШТ | 1
272 | Ц1004-87-14 | СТАНЦИОННОЕ ОБОРУДОВАНИЕ. УСТРОЙСТВО ЦИФРОВОЙ РЕГИСТРАЦИИ | УСТР-ВО | 1
273 | ЦЕНА | ЦИФРОВОЙ ВИДЕОРЕГИСТРАТОР NVR16 | ШТ | 1
274 | ЦЕНА | ЖЕСТКИЙ ДИСК 4TB | ШТ | 1
275 | Ц1004-067-23 | АППАРАТУРА ЦВЕТНОГО ТЕЛЕВИДЕНИЯ. УСТРОЙСТВО ВИДЕОКОНТРОЛЬНОЕ | ШТ | 8
276 | ЦЕНА | 2МП IP КАМЕРА ВНУТРЕННЕГО ИСПОЛНЕНИЯ С ИК ПОДСВЕТКОЙ | ШТ | 6
277 | ЦЕНА | 3МП IP КАМЕРА УЛИЧНОГО ИСПОЛНЕНИЯ С ИК ПОДСВЕТКОЙ | ШТ | 2
278 | ЦЕНА | БЛОК ПИТАНИЯ НА 24В DC 10А | ШТ | 1
279 | ЦЕНА | ИСТОЧНИК БЕСПЕРЕБОЙНОГО ПИТАНИЯ UPS-1200 | ШТ | 1
280 | СЦЕНА | КОННЕКТОР RJ-45 | ШТ | 8
281 | Ц802-399-01 | ПРОВОД, СЕЧЕНИЕ, ММ2, ДО 6 | 100М | 2.05
282 | СЦЕНА | КАБЕЛЬ ВИТАЯ ПАРА, UTP 4Х2Х0.5 | М | 205
283 | Ц802-148-1 | КАБЕЛИ ДО 35 КВ В ПРОЛОЖЕННЫХ ТРУБАХ, БЛОКАХ И КОРОБАХ. КАБЕЛЬ, МАССА 1 М, КГ, ДО 1 | 100М | 0.4
284 | СЦЕНА | КАБЕЛЬ ВВГНГ СИЛОВЫЕ НА НАПРЯЖЕНИЕ 660В, С МЕДНЫМИ ЖИЛАМИ C ПОЛИВИНИЛХЛОРИДНОЙ ИЗОЛЯЦИЕЙ И ОБОЛОЧКОЙ ПОНИЖЕННОЙ ГОРЮЧЕСТИ, СЕЧЕНИЕМ, ММ2: 2Х1,5 | М | 40
285 | СЦЕНА | ГИЛЬЗА ИЗ СТАЛЬНЫХ ТРУБ Д57Х3,0ММ | М | 0.4
286 | Ц0802-409-11 МИНСТРОЙ РУЗ 05.01.21 N 2 | УСТАНОВКА ТРУБЫ ГОФРИРОВАННОЙ Д20ММ | 100М | 0.01
287 | СЦЕНА | ТРУБЫ ГОФРИРОВАННЫЕ ИЗ САМОЗАТУХАЮЩЕГОСЯ ПВХ, ДИАМЕТРОМ 20 ММ | М | 1
288 | СЦЕНА | КЛЕММНАЯ КОЛОДКА НА 10 КЛЕММ | ШТ | 1
289 | СЦЕНА | ХОМУТ КАБЕЛЬНЫЙ/CABLE CLAMP 4,8Х200ММ, 100PCS/PACK | УП | 10
290 | СЦЕНА | МЕТИЗЫ | КГ | 3
РАЗДЕЛ 1. НБШ
НАРУЖНЫЙ ТАКТИЛЬНЫЙ ДОРОЖКА
ТРАФАРЕТ
1 | Е2709-023-18 ДОП. 9 | НАНЕСЕНИЕ БУКВ, ЦИФР И СИМВОЛОВ, ДУБЛИРУЮЩИХ ДОРОЖНЫЕ ЗНАКИ, НА ПОКРЫТИЕ БЕЗ ПОВЕРХНОСТНОЙ ОБРАБОТКИ КРАСКОЙ ВРУЧНУЮ (ПАРКОВКА ДЛЯ ИНВАЛИДОВ) | 100 М2 | 0.05
ЙУНАЛТИРУВЧИ
2 | Е2709-019-01 ДОП. 4 | НАНЕСЕНИЕ ОБОЗНАЧЕНИЙ ДВИЖЕНИЯ ПО ПОЛОСАМ СО СВЕТОВОЗВРАЩАЮЩИМИ ЭЛЕМЕНТАМИ (КОНТРАСТНАЯ ЛИНИЯ ДЛЯ СЛАБОВИДЯЩЫХ) | 100 М2 ЛИНИИ ГОРИЗОНТАЛЬНОЙ РАЗМЕТКИ | 0.282
ОГОХЛАНТИРУВЧИ
3 | Е2709-019-01 ДОП. 4 | НАНЕСЕНИЕ ОБОЗНАЧЕНИЙ ДВИЖЕНИЯ ПО ПОЛОСАМ СО СВЕТОВОЗВРАЩАЮЩИМИ ЭЛЕМЕНТАМИ (КОНТРАСТНАЯ УЗЕЛ ДЛЯ СЛАБОВИДЯЩЫХ) | 100 М2 ЛИНИИ ГОРИЗОНТАЛЬНОЙ РАЗМЕТКИ | 0.0036
ДОРОЖНЫЕ ЗНАКИ
4 | Е2709-008-01 | УСТАНОВКА ДОРОЖНЫХ ЗНАКОВ НА МЕТАЛЛИЧЕСКИХ СТОЙКАХ | 100 ЗНАКОВ | 0.04
5 | ЦЕНА | ЗНАК "ТАЪСИР ОРАЛИГИ" 2М | ШТ | 1
6 | ЦЕНА | ПАРКОВОЧНЫЙ ЗНАК "ПАРКОВКА ДЛЯ ИНВАЛИДОВ" | ШТ | 1
7 | ЦЕНА | ПАРКОВОЧНЫЙ ЗНАК "ПАРКОВКА ДЛЯ ИНВАЛИДНЫХ КОЛЯСОК" | ШТ | 1
8 | ЦЕНА | ЗНАК "ЧЕКЛОВ УСТУНИ" | ШТ | 1
9 | Е2709-023-18 ДОП. 9 | НАНЕСЕНИЕ БУКВ, ЦИФР И СИМВОЛОВ, ДУБЛИРУЮЩИХ ДОРОЖНЫЕ ЗНАКИ, НА ПОКРЫТИЕ БЕЗ ПОВЕРХНОСТНОЙ ОБРАБОТКИ КРАСКОЙ ВРУЧНУЮ (ЗНАК ПАРКОВКА ДЛЯ ИНВАЛИДОВ) | 100 М2 | 0.0195
ВНУТРЕННЫЙ ТАКТИЛЬНЫЙ ДОРОЖКА
10 | Е1101-038-02 | УСТРОЙСТВО ПОКРЫТИЙ ИЗ ПЛИТОК ПОЛИВИНИЛХЛОРИДНЫХ НА КЛЕЕ КН-2 | 100М2 | 0.0972
11 | СЦЕНА | ТАКТИЛЬНАЯ ПЛИТКА НАПОЛЬНАЯ ИЗ ПВХ (МЕТАЛЛИЧЕСКАЯ НАКЛАДКА ИЗ НЕРЖАВЕЮЩЕЙ СТАЛИ 300X300ММ) КОНУСООБРАЗНЫЕ РИФЫ | ШТ | 108
12 | Е1101-038-02 | УСТРОЙСТВО ПОКРЫТИЙ ИЗ ПЛИТОК ПОЛИВИНИЛХЛОРИДНЫХ НА КЛЕЕ КН-2 | 100М2 | 0.171
13 | СЦЕНА | ТАКТИЛЬНАЯ ПЛИТКА НАПОЛЬНАЯ ИЗ ПВХ (МЕТАЛЛИЧЕСКАЯ НАКЛАДКА ИЗ НЕРЖАВЕЮЩЕЙ СТАЛИ 300X300ММ) ПРОДОЛЬНЫЙ ПОЛОСЫ | ШТ | 190
14 | СЦЕНА | УГЛОВАЯ ПРОТИВОСКОЛЬЗЯЩАЯ НАКЛАДКА ИЗ ПВХ В АЛЮМИНИЕВОМ ПРОФИЛЕ (50Х20ММ) | М | 23.4
НАРУЖНЫЕ ТАКТИЛНЫЕ ЭЛЕМЕНТИ
15 | СЦЕНА | ТАКТИЛЬНАЯ ИНФОРМАЦИЯ ШРИФТОМ БРАЙЛЯ НА РУЧКАХ ДЛЯ СЛАБОВИДЯЩИХ | ШТ | 4
16 | Ц0801-081-01 | АППАРАТ [КНОПКА АВАРИЙНОГО ВЫЗОВА], КОЛИЧЕСТВО ПОДКЛЮЧАЕМЫХ КОНЦОВ, ДО 2 | ШТ | 4
17 | ЦЕНА | КНОПКА АВАРИЙНОГО ВЫЗОВА ПЕРСОНАЛА ПРИ ПОДЪЕМЕ НА ПАНДУС | ШТ | 4
18 | Ц0803-593-10 | СВЕТОВЫЕ УКАЗАТЕЛИ | 100ШТ | 0.04
19 | ЦЕНА | ЭЛЕКТРОННАЯ КОНТРАСТНАЯ ТАБЛИЦА ДЛЯ ЛЮДЕЙ С НАРУШЕНИЯМИ ЗРЕНИЯ | ШТ | 4
20 | СЦЕНА | КОНТРАСТНАЯ ЛЕНТА ВОКРУГ ДВЕРИ ДЛЯ СЛАБОВИДЯЩИХ ИМЕЕТ ШИРИНУ 100 ММ | ПМ | 275.6
21 | СЦЕНА | ПРЕДУПРЕЖДАЮЩИЙ ЗНАК БЕЗОПАСНОСТИ "ЖЕЛТЫЙ КРУГ" Д-150 ММ | ШТ | 32
22 | Ц0801-081-01 | АППАРАТ [ ЗВУКОВОЙ СИГНАЛ], КОЛИЧЕСТВО ПОДКЛЮЧАЕМЫХ КОНЦОВ, ДО 2 | ШТ | 3
23 | ЦЕНА | СИСТЕМА ВЫЗОВА ПОМОЩИ (ПРЕМНИК+ПИКТОГРАММА+КНОПКА ВЫЗОВА СО ШНУРКОМ) | ШТ | 3
24 | Ц1004-101-07 | АБОНЕНТСКОЕ И ДРУГОЕ ОБОРУДОВАНИЕ. ГРОМКОГОВОРИТЕЛЬ ИЛИ ЗВУКОВАЯ КОЛОНКА В ПОМЕЩЕНИИ | ШТ | 2
25 | СЦЕНА | ГОЛОСОВОЙ ИНФОРМАТОР ДЛЯ ЛЮДЕЙ С НАРУШЕНИЯМИ ЗРЕНИЯ | ШТ | 2
26 | Ц0803-593-10 | СВЕТОВЫЕ УКАЗАТЕЛИ | 100ШТ | 0.06
27 | СЦЕНА | СПЕЦИАЛЬНЫЙ ЗНАК, УКАЗЫВАЮЩИЙ НАПРАВЛЕНИЕ ДВИЖЕНИЯ В СЛУЧАЕ ПОЖАРА | ШТ | 6
28 | СЦЕНА | ОКОНЧАНИЕ ПОРУЧНЯ НАСТЕННАЯ НА САМОКЛЕЮЩЕЙ ОСНОВЕ С ШРИФТОМ БРАЙЛЯ (ЦВЕТ ЖЕЛТОГО) | ШТ | 17
29 | ЦЕНА | ТАКТИЛЬНО-ЗВУКОВАЯ МНЕМОСХЕМА 600Х900ММ | ШТ | 1
30 | Е1503-002-01 ДОП. 12 МИНСТРОЙ РУЗ N 519 ОТ 18.11.2019 Г. | УСТАНОВКА ДОСКА | ДЕТАЛЬ | 28
31 | СЦЕНА | ТАКТИЛЬНАЯ ИНФОРМАЦИЯ ДОСКА СО ШРИФТОМ БРАЙЛЯ ДЛЯ СЛАБОВИДЯЩИХ (ПАНДУС) | ШТ | 2
32 | СЦЕНА | ТАКТИЛЬНАЯ ИНФОРМАЦИЯ ДОСКА СО ШРИФТОМ БРАЙЛЯ ДЛЯ СЛАБОВИДЯЩИХ | ШТ | 25
33 | СЦЕНА | НЕРЖАВЕЮЩАЯ НАСТЕННАЯ ПОВОРОТНАЯ РАМА ДЛЯ ЗЕРКАЛА ДЛЯ ЛИЦ С ИНВАЛИДНОСТЬЮ 600Х400ММ | ШТ | 1
34 | СЦЕНА | УНИВЕРСАЛЬНЫЙ ТРАВМОБЕЗОПАСНЫЙ ДЕРЖАТЕЛЬ (КРЮЧОК) ИЗ НЕРЖАВЕЮЩЕЙ СТАЛИ ДЛЯ КОСТЫЛЕЙ С ТАКТИЛЬНОЙ ТАБЛИЧКОЙ С НАДПИСЬЮ ШРИФТОМ БРАЙЛЯ | ШТ | 1
35 | СЦЕНА | ПОРУЧЕНЬ ДЛЯ ЛИЦ С ИНВАЛИДНОСТЬЮ ОТКИДНОЙ СО СТОЙКОЙ 700 ММ | ШТ | 2
36 | СЦЕНА | ПОРУЧЕНЬ ДЛЯ САНУЗЛА ДЛЯ ЛИЦ С ИНВАЛИДНОСТЬЮ (ДЛЯ РАКОВИНА) 450ММ | ШТ | 2
37 | СЦЕНА | ПОРУЧЕНЬ ДЛЯ САНУЗЛА ДЛЯ ЛИЦ С ИНВАЛИДНОСТЬЮ ( ПРЯМОЙ) 900 ММ | ШТ | 4
38 | СЦЕНА | ПОРУЧЕНЬ ДЛЯ САНУЗЛА ДЛЯ ЛИЦ С ИНВАЛИДНОСТЬЮ ( ПРЯМОЙ) 300ММ | ШТ | 2
39 | СЦЕНА | ПОРУЧЕНЬ ОПОРНЫЙ ДЛЯ ПИССУАРА, ПРИСТЕННЫЙ, НЕРЖАВЕЮЩАЯ СТАЛЬ С ПОЛИАМИДНЫМИ ОКОНЧАНИЯМИ, D32 ММ | ШТ | 2
РАЗДЕЛ 1. БЛАГОУСТРОЙСТВО
ВЕРТИКАЛНЫЙ ПЛАНИРОВКА
1 | Е0101-197-14 ДОП. 11 ГОСАРХИТЕКТСТРОЙ РУЗ ПР. № 429 ОТ 15.12.17 Г. | РАЗРАБОТКА ГРУНТА С ПОГРУЗКОЙ В АВТОМОБИЛИ-САМОСВАЛЫ ЭКСКАВАТОРАМИ ТИПА "ATLAS", "VOLVO", "KOMATSU", "HITACHI", "LIEBHER" С КОВШОМ ВМЕСТИМОСТЬЮ 0,5 (0,46-0,64) М3, ГРУППА ГРУНТОВ 2 | 1000 М3 ГРУНТА | 0.006
2 | Е310-1001 . ШНК4.04.06-14 Р.3.Т.7 К=0,49 | ПЕРЕВОЗКА ГРУЗОВ АВТОМОБИЛЕМ, РАССТОЯНИЕ ПЕРЕВОЗКИ 1 КМ, КЛАСС ГРУЗА 1. ПРИ ПЕРЕВОЗКЕ АВТОСАМОСВАЛАМИ ГРУЗОПОДЪЕМНОСТЬЮ 20, ПРИМЕНЕН КОЭФФИЦИЕНТ К НОРМАМ ЗАТРАТ ТРУДА МАШИНИСТОВ И ЭКСПЛУАТАЦИИ МАШИН - 0,49 | Т | 9.9
3 | Е0101-030-01 | РАЗРАБОТКА ГРУНТА С ПЕРЕМЕЩЕНИЕМ ДО 10 М БУЛЬДОЗЕРАМИ МОЩНОСТЬЮ 59 [80] КВТ [Л.С.], 1 ГРУППА ГРУНТОВ | 1000М3 | 0.067
4 | Е0101-030-09 | ПРИ ПЕРЕМЕЩЕНИИ ГРУНТА НА КАЖДЫЕ ПОСЛЕДУЮЩИЕ 10 М ДОБАВЛЯТЬ К НОРМЕ 01-01-030-1 | 1000М3 | 0.067
5 | Е0102-003-01 | УПЛОТНЕНИЕ ГРУНТА ВИБРАЦИОННЫМИ КАТКАМИ 2,2 Т НА ПЕРВЫЙ ПРОХОД ПО ОДНОМУ СЛЕДУ ПРИ ТОЛЩИНЕ 25 СМ | 1000М3 | 0.067
6 | Е0102-003-07 К=7 | НА КАЖДЫЙ ПОСЛЕДУЮЩИЙ ПРОХОД ПО ОДНОМУ СЛЕДУ ДОБАВЛЯТЬ К НОРМЕ 01-02-003-1 | 1000М3 | 0.067
7 | Е0101-036-01 | ПЛАНИРОВКА ПЛОЩАДЕЙ БУЛЬДОЗЕРАМИ МОЩНОСТЬЮ 59 [80] КВТ [Л.С.] | 1000М2 | 0.85
ПЛОЩАДКА №1
8 | Е2704-001-02 | УСТРОЙСТВО ПОДСТИЛАЮЩИХ И ВЫРАВНИВАЮЩИХ СЛОЕВ ОСНОВАНИЙ ИЗ ПЕСЧАНО-ГРАВИЙНОЙ СМЕСИ, ДРЕСВЫ ТОЛЩ. 10СМ | 100М3 МАТЕРИАЛА ОСНОВАНИЯ (В ПЛОТНОМ ТЕЛЕ) | 0.224
9 | Е2704-001-04 | УСТРОЙСТВО ПОДСТИЛАЮЩИХ И ВЫРАВНИВАЮЩИХ СЛОЕВ ОСНОВАНИЙ ИЗ ЩЕБНЯ | 100М3 МАТЕРИАЛА ОСНОВАНИЯ (В ПЛОТНОМ ТЕЛЕ) | 0.0672
10 | Е2706-009-01 | УКЛАДКА МЕТАЛЛИЧЕСКОЙ СЕТКИ В ЦЕМЕНТОБЕТОННОЕ ДОРОЖНОЕ ПОКРЫТИЕ | 1000М2 ПОКРЫТИЯ | 0.224
11 | СЦЕНА | СЕТКА ИЗ ВР1 Д-4 200Х150 | М2 | 224
12 | Е2706-002-17 ДОП. 12 МИНСТРОЙ РУЗ N 519 ОТ 18.11.2019 Г. | УСТРОЙСТВО ЦЕМЕНТОБЕТОННЫХ ПОКРЫТИЙ ОДНОСЛОЙНЫХ СРЕДСТВАМИ МАЛОЙ МЕХАНИЗАЦИИ, ТОЛЩИНА СЛОЯ 20 СМ (10 СМ) | 1000М2 ПОКРЫТИЯ | 0.224
13 | Е2706-002-18 ДОП. 12 МИНСТРОЙ РУЗ N 519 ОТ 18.11.2019 Г. К=10 | ВЫЧИТАЕТСЯ ПОЗИЦИЯ: ПРИ ИЗМЕНЕНИИ ТОЛЩИНЫ СЛОЯ НА 1 СМ ИСКЛЮЧАТЬ К НОРМЕ 27-06-002-17 (ИСКЛЮЧАТЬ 10СМ) | 1000М2 ПОКРЫТИЯ | -0.224
ПЛОЩАДКА №2
14 | Е2704-001-02 | УСТРОЙСТВО ПОДСТИЛАЮЩИХ И ВЫРАВНИВАЮЩИХ СЛОЕВ ОСНОВАНИЙ ИЗ ПЕСЧАНО-ГРАВИЙНОЙ СМЕСИ, ДРЕСВЫ ТОЛЩ. 10СМ | 100М3 МАТЕРИАЛА ОСНОВАНИЯ (В ПЛОТНОМ ТЕЛЕ) | 0.285
15 | Е2704-001-04 | УСТРОЙСТВО ПОДСТИЛАЮЩИХ И ВЫРАВНИВАЮЩИХ СЛОЕВ ОСНОВАНИЙ ИЗ ЩЕБНЯ | 100М3 МАТЕРИАЛА ОСНОВАНИЯ (В ПЛОТНОМ ТЕЛЕ) | 0.1425
16 | Е2707-005-01 ДОП. 4 | УСТРОЙСТВО ПОКРЫТИЙ ИЗ ТРОТУАРНОЙ ПЛИТКИ, КОЛИЧЕСТВО ПЛИТКИ ПРИ УКЛАДКЕ НА 1 М2 40 ШТ | 10 М2 | 28.5
17 | СЦЕНА | ТРОТУАРНЫЕ БУРЧАТКА ТОЛЩ.60ММ | М2 | 290.7
АРЫЧНЫЙ СЕТИ
18 | Е2702-011-01 ДОП. 9 | УСТРОЙСТВО ВОДОСБОРНЫХ СООРУЖЕНИЙ ИЗ СБОРНЫХ ЖЕЛЕЗОБЕТОННЫХ ЛОТКОВ | 100 М3 СБОРНЫХ ЖЕЛЕЗОБЕТОННЫХ ЛОТКОВ | 0.24
19 | СЦЕНА | ЛОТОК ИРРИГАЦИОННЫЙ 35 ЛК-1 | М | 60
20 | Е2201-011-06 | УКЛАДКА СТАЛЬНЫХ ВОДОПРОВОДНЫХ ТРУБ С ГИДРАВЛИЧЕСКИМ ИСПЫТАНИЕМ ДИАМЕТРОМ 200 ММ УКЛАДКА ФУТЛЯРОВ, ПЕРЕХОДОВ ИРРИГАЦИОННЫХ СЕТЕЙ ИЗ СТАЛЬНЫХ ИЛИ ЖЕЛЕЗОБЕТОННЫХ ТРУБ В ОТКРЫТЫХ ТРАНШЕЯХ | КМ | 0.006
21 | СЦЕНА | ТРУБЫ МЕТАЛЛИЧЕКЫЙ Д.219Х5 | М | 6
А. ПОДЗЕМНАЯ ЧАСТЬ
ЗЕМЛЯНЫЕ РАБОТЫ(КЖ-2)
1 | Е0101-195-26 ДОП. 11 ГОСАРХИТЕКТСТРОЙ РУЗ ПР. № 429 ОТ 15.12.17 Г. | РАЗРАБОТКА ГРУНТА В ОТВАЛ ЭКСКАВАТОРАМИ ТИПА "ATLAS", "VOLVO", "KOMATSU", "HITACHI", "LIEBHER", HYUNDAI ROBEX, С КОВШОМ ВМЕСТИМОСТЬЮ 0,65 (0,65-0,99) М3, ГРУППА ГРУНТОВ 2 ГРУНТА (С УЧЕТОМ ПАНДУС) | 1000М3 | 0.00448
2 | Е102-56-2 . ТЧ П.3.187 КЗТР=1,2. ТЧ П.3.192 КЗТР=0,8 | ДОРАБОТКА КОТЛОВАНА ВРУЧНУЮ БЕЗ КРЕПЛЕНИЯ 1,75%. . | 100М3 | 0.0008
3 | Е0101-033-01 | ЗАСЫПКА ТРАНШЕЙ И КОТЛОВАНОВ С ПЕРЕМЕЩЕНИЕМ ГРУНТА ДО 5 М БУЛЬДОЗЕРАМИ МОЩНОСТЬЮ 59 [80] КВТ [Л.С.], 1 ГРУППА ГРУНТОВ(С ПЕРЕМЕЩЕНИЕМ ДО 25М) | 1000М3 | 0.00279
4 | Е102-5-1 | УПЛОТНЕНИЕ ГРУНТА ПНЕВМАТИЧЕСКИМИ ТРАМБОВКАМИ, ГРУППА ГРУНТОВ 1, 2 | 100М3 | 0.0279
5 | Е102-6-1 | ПОЛИВ ВОДОЙ УПЛОТНЯЕМОГО ГРУНТА НАСЫПЕЙ | 1000М3 | 0.00279
6 | Е0101-197-08 ДОП. 11 ГОСАРХИТЕКТСТРОЙ РУЗ ПР. № 429 ОТ 15.12.17 Г. | РАЗРАБОТКА ГРУНТА С ПОГРУЗКОЙ В АВТОМОБИЛИ-САМОСВАЛЫ ЭКСКАВАТОРАМИ ТИПА "ATLAS", "VOLVO", "KOMATSU", "HITACHI", "LIEBHER", HYUNDAI ROBEX С КОВШОМ ВМЕСТИМОСТЬЮ 0,65 (0,65-0,99) М3, ГРУППА ГРУНТОВ 2 | 1000 М3 ГРУНТА | 0.00169
7 | Е310-1001 . ШНК4.04.06-14 Р.3.Т.7 К=0,49 | ПЕРЕВОЗКА ГРУЗОВ АВТОМОБИЛЕМ, РАССТОЯНИЕ ПЕРЕВОЗКИ 1 КМ, КЛАСС ГРУЗА 1. ПРИ ПЕРЕВОЗКЕ АВТОСАМОСВАЛАМИ ГРУЗОПОДЪЕМНОСТЬЮ 20, ПРИМЕНЕН КОЭФФИЦИЕНТ К НОРМАМ ЗАТРАТ ТРУДА МАШИНИСТОВ И ЭКСПЛУАТАЦИИ МАШИН - 0,49 | Т | 2.7885
ИЗОЛЯЦИОННЫЕ РАБОТЫ(КЖ-3)
8 | Е0801-002-02 МИНСТРОЙИЖКХ 14.02.23 Г. N 30 | УСТРОЙСТВО ОСНОВАНИЯ ПОД ФУНДАМЕНТЫ ЩЕБЕНОЧНОГО | М3 ОСНОВАНИЯ | 0.676
9 | Е1101-013-03 | УСТРОЙСТВО ПОКРЫТИЙ ЩЕБЕНОЧНЫХ С ПРОПИТКОЙ БИТУМОМ | 100М2 | 0.058
10 | Е1202-002-02 | УСТРОЙСТВО ГИДРОИЗОЛЯЦИЙ ВЕРТИКАЛЬНЫХ ПОВЕРХНОСТЕЙ. ОБМАЗОЧНАЯ БИТУМНАЯ В ОДИН СЛОЙ ПО ВЫРОВНЕННОЙ ПОВЕРХНОСТИ КИРПИЧА И БЕТОНА | 100М2 | 0.07
11 | Е1202-002-03 | УСТРОЙСТВО ГИДРОИЗОЛЯЦИЙ ВЕРТИКАЛЬНЫХ ПОВЕРХНОСТЕЙ. ОБМАЗОЧНАЯ БИТУМНАЯ НА КАЖДЫЙ СЛОЙ ДОБАВЛЯЕТСЯ | 100М2 | 0.07
ФУНДАМЕНТЫ(КЖ-3)
12 | Е0601-001-22 | УСТРОЙСТВО ЛЕНТОЧНЫХ ФУНДАМЕНТОВ ЖЕЛЕЗОБЕТОННЫХ ПРИ ШИРИНЕ ПОВЕРХУ ДО 1000 ММ (ФП-1) | 100М3 | 0.02255
13 | Е0602-011-03 ДОП. 9 | ИЗГОТОВЛЕНИЕ ПЛОСКИХ И ОБЪЕМНЫХ АРМАТУРНЫХ КАРКАСОВ МЕТОДОМ ВЯЗКИ НА СТРОЙПЛОЩАДКЕ (ЗАГОТОВИТЕЛЬНОМ УЧАСТКЕ)(СОГЛАСНО ПО ГОСТУ 10922-2012) | Т АРМАТУРНЫХ КАРКАСОВ | 0.0356
14 | Е0601-097-01 | УСТАНОВКА АРМАТУРЫ(ИСКЛЮЧИТЬ ЗАТ/ТРУДА) | Т АРМАТУРЫ | -0.0356
15 | СЦЕНА | АРМАТУРА А3 ДИАМЕТРОМ 12ММ | Т | 0.0255
16 | СЦЕНА | АРМАТУРА А3 ДИАМЕТРОМ 12ММ | Т | 0.010812
17 | Е0601-015-08 | УСТАНОВКА ЗАКЛАДНЫХ ДЕТАЛЕЙ ВЕСОМ ДО 20 КГ(ЗД-1,4ШТ) | Т | 0.01488
18 | СЦЕНА | СТАЛЬНОЙ ЛИСТ ТОЛЩ.8ММ | ТН | 0.01064
19 | СЦЕНА | АРМАТУРА А3 ДИАМЕТРОМ 12ММ | Т | 0.00424
СТЕНОВЫЕ СЭНДВИЧ ПАНЕЛИ (КЖ-4)
20 | Е0904-006-04 ДОП. 11 ГОСАРХИТЕКТСТРОЙ РУЗ ПР. № 429 ОТ 15.12.17 Г. | МОНТАЖ ОГРАЖДАЮЩИХ КОНСТРУКЦИЙ СТЕН ИЗ МНОГОСЛОЙНЫХ ПАНЕЛЕЙ ЗАВОДСКОЙ ГОТОВНОСТИ ПРИ ВЫСОТЕ ЗДАНИЯ ДО 50 М | 100М2 | 0.1282
21 | СЦЕНА | СТЕНОВЫЕ БАЗАЛЬТОВЫЕ СЕНДВИЧ ПАНЕЛИ ТОЛШ.80ММ,СП1-СП5 | М2 | 12.82
СТОЙКА МЕТАЛЛИЧЕСКИЕ СТ1 (КЖ-5)
22 | Е0903-012-12 | МОНТАЖ ОПОРНЫХ СТОЕК ДЛЯ ПРОЛЕТОВ ДО 24 М(СТ-1-6) | Т КОНСТРУКЦИЙ | 0.10224
23 | СЦЕНА | МЕТАЛЛОКОНСТРУКЦИИ СТОЕК | ТН | 0.10224
24 | Е0905-002-02 ДОП. 3 | ЭЛЕКТРОДУГОВАЯ СВАРКА | 10Т | 0.010224
25 | Е1303-002-04 | ОГРУНТОВКА МЕТАЛЛИЧЕСКИХ ПОВЕРХНОСТЕЙ ЗА ОДИН РАЗ ГРУНТОВКОЙ ГФ-021 | 100М2 | 0.035784
26 | Е1303-004-26 . К=2 | ОКРАСКА МЕТАЛЛИЧЕСКИХ ОГРУНТОВАННЫХ ПОВЕРХНОСТЕЙ ЭМАЛЬЮ ПФ-115(ЗА 2 РАЗА) | 100М2 | 0.035784
БАЛКА (КЖ-5)
27 | Е0903-015-01 | МОНТАЖ ПРОГОНОВ ПРИ ШАГЕ ФЕРМ ДО 12 М ПРИ ВЫСОТЕ ЗДАНИЯ ДО 25 М | Т | 0.0849
28 | СЦЕНА | МЕТАЛЛОКОНСТРУКЦИИ БАЛОК | ТН | 0.0849
29 | Е0905-002-02 ДОП. 3 | ЭЛЕКТРОДУГОВАЯ СВАРКА | 10Т | 0.00849
30 | Е1303-002-04 | ОГРУНТОВКА МЕТАЛЛИЧЕСКИХ ПОВЕРХНОСТЕЙ ЗА ОДИН РАЗ ГРУНТОВКОЙ ГФ-021 | 100М2 | 0.029715
31 | Е1303-004-26 . К=2 | ОКРАСКА МЕТАЛЛИЧЕСКИХ ОГРУНТОВАННЫХ ПОВЕРХНОСТЕЙ ЭМАЛЬЮ ПФ-115(ЗА 2 РАЗА) | 100М2 | 0.029715
МЕТАЛЛИЧЕСКАЯ ФЕРМА Ф1,2,3 (КЖ-6)
32 | Е0903-012-01 | МОНТАЖ СТРОПИЛЬНЫХ И ПОДСТРОПИЛЬНЫХ ФЕРМ НА ВЫСОТЕ ДО 25 М ПРОЛЕТОМ ДО 24 М МАССОЙ ДО 3,0 | Т КОНСТРУКЦИЙ | 0.22576
33 | СЦЕНА | МЕТАЛЛОКОНСТРУКЦИИ ФЕРМЫ ИЗ ПРОФИЛЬЯ 40Х40Х3,0 | ТН | 0.22576
34 | Е0905-002-04 ДОП. 3 | ЭЛЕКТРОДУГОВАЯ СВАРКА | 10Т | 0.022576
35 | Е1303-002-04 | ОГРУНТОВКА МЕТАЛЛИЧЕСКИХ ПОВЕРХНОСТЕЙ ЗА ОДИН РАЗ ГРУНТОВКОЙ ГФ-021 | 100М2 | 0.079016
36 | Е1303-004-26 . К=2 | ОКРАСКА МЕТАЛЛИЧЕСКИХ ОГРУНТОВАННЫХ ПОВЕРХНОСТЕЙ ЭМАЛЬЮ ПФ-115(ЗА 2 РАЗА) | 100М2 | 0.079016
ПРОГОН И ОБРЕШЕТКА (КЖ-6)
37 | Е0903-015-01 | МОНТАЖ ПРОГОНОВ ПРИ ШАГЕ ФЕРМ ДО 12 М ПРИ ВЫСОТЕ ЗДАНИЯ ДО 25 М | Т | 0.2085
38 | СЦЕНА | МЕТАЛЛОКОНСТРУКЦИИ ПРОГОН ИЗ ПРОФИЛЬЯ 40Х30Х3,0 | ТН | 0.067
39 | СЦЕНА | МЕТАЛЛОКОНСТРУКЦИИ ОБРЕШЕТКИ ИЗ ПРОФИЛЬЯ 40Х40Х3,0 | ТН | 0.1415
40 | Е0905-002-02 ДОП. 3 | ЭЛЕКТРОДУГОВАЯ СВАРКА | 10Т | 0.02085
41 | Е1303-002-04 | ОГРУНТОВКА МЕТАЛЛИЧЕСКИХ ПОВЕРХНОСТЕЙ ЗА ОДИН РАЗ ГРУНТОВКОЙ ГФ-021 | 100М2 | 0.072975
42 | Е1303-004-26 . К=2 | ОКРАСКА МЕТАЛЛИЧЕСКИХ ОГРУНТОВАННЫХ ПОВЕРХНОСТЕЙ ЭМАЛЬЮ ПФ-115(ЗА 2 РАЗА) | 100М2 | 0.072975
ЭЛЕМЕНТЫ КРОВЛЯ (КЖ-6)
43 | Е1203-004-01 | УСТРОЙСТВО КРОВЛИ ИЗ МЕТАЛЛОЧЕРЕПИЦЫ, ПРОФНАСТИЛА ТРАПЕЦИЕВИДНОГО И СИНУСОВИДНОГО ПРОФИЛЯ, С ПОКРЫТИЕМ ПО ГОТОВЫМ ПРОГОНАМ: ПРОСТОЙ СПОЛИМЕРНЫМ ПОКРЫТИЕМ | 100 М2 КРОВЛИ | 0.145
44 | СЦЕНА | ПРОФИЛИРОВАННЫЕ ЛИСТЫ С ПОЛИМЕРНЫМ ПОКРЫТИЕМ Н35-1000-0,55 | М2 | 15.225
45 | Е1201-009-02 | УСТРОЙСТВО ЖЕЛОБОВ ПОДВЕСНЫХ | 100М | 0.16
46 | СЦЕНА | ВОДОСТОЧНЫЕ ЛОТОК ИЗ ОЦИНКОВАННЫЙ СТАЛИ С ПОЛИМЕРНЫМ ПОКРЫТИЕМ | ПМ | 16.8
47 | СЦЕНА | ХОМУТ КРЕПЛЕНИЯ ЛОТКА | ШТ | 16
48 | Е1201-8-3 | НАВЕСКА ВОДОСТОЧНЫХ ТРУБ ПО СТЕНАМ ИЗ КИРПИЧА ИЛИ ЛЕГКОГО БЕТОНА, ДИАМЕТРОМ ДО: 140 ММ ВОДОСТОЧНЫЕ ТРУБЫ ИЗ ОЦИНК СТАЛИ | 100М ТРУБ | 0.03
49 | СЦЕНА | ВОДОСТОЧНЫЕ ТРУБЫ ИЗ ОЦИНКОВАННЫЙ СТАЛИ С ПОЛИМЕРНЫМ ПОКРЫТИЕМ | ПМ | 3.39
50 | СЦЕНА | ВОДОСТОЧНЫЙ ВОРОНКА | ШТ | 2
51 | СЦЕНА | КРЕПЛЕНИЕ ВОДОСТОЧНОЙ ТРУБЫ К СТЕНЕ | ШТ | 3
52 | СЦЕНА | КОЛЕНО ГРАД.45,ИЗ ОЦИНК.СТАЛИ ТОЛЩ.0,7ММ | ШТ | 3
РАЗДЕЛ 1. АР
НАРУЖНАЯ ОТДЕЛКА ФАСАДОВ(АР-2)
ЦОКОЛЬ
53 | Е1502-001-01 | УЛУЧШЕННАЯ ШТУКАТУРКА ЦЕМЕНТНО-ИЗВЕСТКОВЫМ РАСТВОРОМ ПО КАМНЮ СТЕН | 100М2 ОШТУКАТУРИВАЕМОЙ ПОВЕРХНОСТИ | 0.02
54 | Е1504-025-08 ДОП. 4 | УЛУЧШЕННАЯ ОКРАСКА МАСЛЯНЫМИ СОСТАВАМИ ПО ШТУКАТУРКЕ СТЕН | 100М2 ОКРАШИВАЕМОЙ ПОВЕРХНОСТИ | 0.02
КАРНЫЗ
55 | Е1001-022-06 | ПОДШИВКА ПОТОЛКОВ СТАЛЬЮ КРОВЕЛЬНОЙ ОЦИНКОВАННОЙ (ТУНКАБОНД) | 100М2 ПОТОЛКОВ | 0.052
56 | СЦЕНА | ТУНКАБОНД | М2 | 5.2
57 | СЦЕНА | ПРОФИЛЬ ОЦИНКОВАННЫЙ 60Х27 | ПМ | 26
58 | СЦЕНА | ЭЛЕМЕНТ КРЕПЛЕНИЯ ИЗ ОЦИНКОВ.ПРОФИЛЯ 60Х27 | ШТ | 31.2
59 | СЦЕНА | САМОРЕЗ 6Х25 | ШТ | 124.8
60 | СЦЕНА | САМОРЕЗ 5Х35 | ШТ | 46.8
61 | СЦЕНА | ДЮБЕЛЬ-ШПИЛЬКА М8Х90 | ШТ | 31.2
ОТМОСТКА ШИР.0,5М(АР-2)
62 | Е0801-002-03 МИНСТРОЙИЖКХ 14.02.23 Г. N 30 | УСТРОЙСТВО ОСНОВАНИЯ ПОД ФУНДАМЕНТЫ ГРАВИЙНОГО | М3 | 0.36
63 | Е1101-2-9 | УСТРОЙСТВО ПОДСТИЛАЮЩИХ СЛОЕВ БЕТОННЫХ(ОБШ.ТОЛШ.50ММ ИЗ БЕТОНА В12,5) | М3 | 0.36
ПОЛЫ (АР-3)
ТИП "МРАМОРНАЯ ПЛИТКА"
64 | Е1101-047-01 | УСТРОЙСТВО ОКЛЕЕЧНОЙ ГИДРОИЗОЛЯЦИИ БИТУМНО-ПОЛИМЕРНЫМ МАТЕРИАЛАМИ ПЕРВЫЙ СЛОЙ ПОДКЛАДОЧНЫЙ | 100М2 | 0.088
65 | Е1101-047-02 | УСТРОЙСТВО ОКЛЕЕЧНОЙ ГИДРОИЗОЛЯЦИИ БИТУМНО-ПОЛИМЕРНЫМ МАТЕРИАЛАМИ, ВТОРОЙ СЛОЙ НАКРЫВОЧНЫЙ | 100М2 | 0.088
66 | Е1101-011-01 | УСТРОЙСТВО СТЯЖЕК ЦЕМЕНТНЫХ ТОЛЩИНОЙ 20 ММ | 100М2 | 0.088
67 | Е1101-034-07 | УКЛАДКА ЛАМИНИРОВАННОГО НАПОЛЬНОГО ПОКРЫТИЯ, "ПЛАВАЮЩИМ" СПОСОБОМ, ТИПА PERGO | 100М2 | 0.088
68 | СЦЕНА | СИНТЕПОН ТОЛШ.2ММ | М2 | 8.976
ВНУТРЕННАЯ ОТДЕЛКА(АР-3)
ПОТОЛОК
69 | Е1501-052-01 ДОП. 1 | УСТРОЙСТВО ПОДВЕСНОГО ПОТОЛКА ГИПСОКАРТОННЫМИ ПЛИТАМИ КНАУФ ПО МЕТАЛЛИЧЕСКИМ НЕСУЩИМ КОНСТРУКЦИЯМ, ПРОСТОЙ СЛОЖНОСТИ | 100М2 | 0.088
70 | Е1502-019-08 ДОП. 12 МИНСТРОЙ РУЗ N 519 ОТ 18.11.2019 Г. | СПЛОШНОЕ ВЫРАВНИВАНИЕ ПОВЕРХНОСТЕЙ (ОДНОСЛОЙНАЯ ШТУКАТУРКА) ГИПСОВЫМИ СУХИМИ СМЕСЯМИ: ТОЛЩИНОЙ ДО 10 ММ ПОТОЛКОВ | 100М2 ОШТУКАТУРИВАЕМОЙ ПОВЕРХНОСТИ | 0.088
71 | Е1502-019-12 ДОП. 12 МИНСТРОЙ РУЗ N 519 ОТ 18.11.2019 Г.. К=8 | НА КАЖДЫЙ ММ ИЗМЕНЕНИЯ ТОЛЩИНЫ ДОБАВЛЯЕТСЯ ПОТОЛКОВ(ИСКЛЮЧИТЬ 8ММ). | 100М2 | -0.088
72 | Е1504-5-6 ДОП. 4 | ОКРАСКА ПОЛИВИНИЛАЦЕТАТНЫМИ ВОДОЭМУЛЬСИОННЫМИ СОСТАВАМИ УЛУЧШЕННАЯ ПО СБОРНЫМ КОНСТРУКЦИЯМ, ПОДГОТОВЛЕННЫМ ПОД ОКРАСКУ ПОТОЛКОВ | 100М2 ОКРАШИВАЕМОЙ ПОВЕРХНОСТИ | 0.088
ПРОЕМЫ
ДВЕРНЫЕ БЛОКИ (АР-3)
73 | Е1001-037-01ДОП. 11 ГОСАРХИТЕКТСТРОЙ РУЗ ПР. № 429 ОТ 15.12.17 Г. | УСТАНОВКА БЛОКОВ ДЕРЕВО АЛЮМИНИЕВЫХ, АЛЮМИНИЕВЫХ, МЕТАЛЛОПЛАСТИКОВЫХ В НАРУЖНЫХ И ВНУТРЕННИХ ДВЕРНЫХ ПРОЕМАХ: В КАМЕННЫХ СТЕНАХ ПЛОЩАДЬЮ ПРОЕМА ДО 3 М2 | 100М2 | 0.0189
74 | СЦЕНА | ДВЕРИ НАРУЖНЫЕ ИЗ АЛЮМИНИЕВЫЕ ПРОФИЛЕЙ, ОДНОКАМЕРНЫМ СТЕКЛОПАКЕТОМ, СТЕКЛО ПРОЗРАЧНЫЕ, С УСТРОЙСТВАМИ САМОЗАКРЫВАНИЯ И УПЛОТНИТЕЛЯМИ; В КОМПЛЕКТЕ: РУЧКАМИ С ЗАЩЕЛКОЙ, ЗАМОК ВРЕЗНОЙ | М2 | 1.89
75 | Е1001-039-01 | УСТАНОВКА БЛОКОВ ИЗ ЛМДФ В НАРУЖНЫХ И ВНУТРЕННИХ ДВЕРНЫХ ПРОЕМАХ В КАМЕННЫХ СТЕНАХ ПЛОЩАДЬЮ ПРОЕМА ДО 3 М2 | 100М2 | 1.1306
76 | СЦЕНА | ДВЕРИ ВНУТРЕННЫЕ ИЗ ЛМДФ ТОЛЩ.40ММ,С НАЛИЧНИКАМИ ОСТЕКЛЕННЫЕ СТЕКЛА КОЛЕННЫЕ,БЕЗ ПОРОГОВ;КОМПЛЕКТ РУЧЕК С ЗАЩЕЛКОЙ,ЗАМОК ВРЕЗНОЙ | М2 | 54.18
ОКОННЫЕ БЛОКИ (АР-3)
77 | Е1001-036-03ДОП. 11 ГОСАРХИТЕКТСТРОЙ РУЗ ПР. № 429 ОТ 15.12.17 Г. | УСТАНОВКА В ЖИЛЫХ И ОБЩЕСТВЕННЫХ ЗДАНИЯХ ОКОННЫХ БЛОКОВ ИЗ ДЕРЕВО АЛЮМИНИЯ, АЛЮМИНИЯ, МЕТАЛЛОПЛАСТИКА В КАМЕННЫХ СТЕНАХ, ОТКРЫВАЮЩИМИСЯ (ПОВОРОТНЫХ, ОТКИДНЫХ, ПОВОРОТНО-ОТКИДНЫХ): С ПЛОЩАДЬЮ ПРОЕМА ДО 5 М2 | 100 М2 | 0.1044
78 | СЦЕНА | ОКОННЫЕ БЛОКИ ИЗ ПВХ ОДНОКАМЕРНЫЙ СТЕКЛОПАКЕТ-ОДНОКАМЕРНЫЙ,СТЕКЛО ПРОЗРАЧНЫЕ ОИ-1, ОИ 29-18(2ШТ) | М2 | 10.44
РАЗДЕЛ 2. ЭО
79 | Ц0803-526-01 | ВЫКЛЮЧАТЕЛИ УСТАНОВОЧНЫЕ АВТОМАТИЧЕСКИЕ [АВТОМАТЫ] ИЛИ НЕАВТОМАТИЧЕСКИЕ. АВТОМАТ ОДНО-, ДВУХ-, ТРЕХПОЛЮСНЫЙ, УСТАНАВЛИВАЕМЫЙ НА КОНСТРУКЦИИ НА СТЕНЕ ИЛИ КОЛОННЕ, НА ТОК, А, ДО 25 | ШТ | 1
80 | СЦЕНА | АВТОМАТИЧЕСКИЙ ВЫКЛЮЧАТЕЛЬ 3- Х ПОЛЮСНЫЙ НА ТОК 16 А АП50Б-3МТ | ШТ | 1
81 | Ц803-591-2 | ВЫКЛЮЧАТЕЛЬ ДЛЯ СКРЫТОЙ УСТАНОВКИ | 100ШТ | 0.02
82 | СЦЕНА | ВЫКЛЮЧАТЕЛЬ ОДНОПОЛЮСНЫЙ ДЛЯ СКРЫТОЙ УСТАНОВКИ 10А 250В IP54 | ШТ | 2
83 | Ц0803-591-09 | ВЫКЛЮЧАТЕЛИ, ПЕРЕКЛЮЧАТЕЛИ И ШТЕПСЕЛЬНЫЕ РОЗЕТКИ. РОЗЕТКА ШТЕПСЕЛЬНАЯ УТОПЛЕННОГО ТИПА ПРИ СКРЫТОЙ ПРОВОДКЕ | 100ШТ | 0.02
84 | СЦЕНА | РОЗЕТКА ШТЕПСЕЛЬНАЯ ДВУХПОЛЮСНАЯ ДЛЯ СКРЫТОЙ УСТАНОВКИ ЗАЗЕМЛЯЮЩИМИ КОНТАКТАМИ, НА ТОК 16А, 250В, IP40 | ШТ | 2
85 | Ц0803-593-21 МИНСТРОЙ РУЗ 05.01.21 N 2 | СВЕТИЛЬНИК СВЕТОДИОДНЫЙ ПОТОЛОЧНЫЙ | 100 ШТ | 0.02
86 | СЦЕНА | СВЕТИЛЬНИК СВЕТОДИОДНЫЙ LED 18W | ШТ | 2
87 | СЦЕНА | КОРОБКА ОТВЕТВИТЕЛЬНАЯ У195 | ШТ | 3
88 | СЦЕНА | КОРОБКА II-У1 | ШТ | 3
89 | Ц802-148-1 | КАБЕЛИ ДО 35 КВ В ПРОЛОЖЕННЫХ ТРУБАХ, БЛОКАХ И КОРОБАХ. КАБЕЛЬ, МАССА 1 М, КГ, ДО 1 | 100М | 0.18
90 | СЦЕНА | КАБЕЛЬ ВВГНГ СИЛОВЫЕ НА НАПРЯЖЕНИЕ 1000В, С МЕДНЫМИ ЖИЛАМИ C ПОЛИВИНИЛХЛОРИДНОЙ ИЗОЛЯЦИЕЙ И ОБОЛОЧКОЙ ПОНИЖЕННОЙ ГОРЮЧЕСТИ, СЕЧЕНИЕМ, ММ2: 2Х2,5 | М | 18
РАЗДЕЛ 1. ЯМА ДЛЯ ШЛАК
1 | Е0101-195-32 ДОП. 11 ГОСАРХИТЕКТСТРОЙ РУЗ ПР. № 429 ОТ 15.12.17 Г. | РАЗРАБОТКА ГРУНТА В ОТВАЛ ЭКСКАВАТОРАМИ ТИПА "ATLAS", "VOLVO", "KOMATSU", "HITACHI", "LIEBHER" С КОВШОМ ВМЕСТИМОСТЬЮ 0,5 (0,46-0,64) М3, ГРУППА ГРУНТОВ 2 ГРУНТА | 1000М3 | 0.00316
2 | Е0601-062-04 | УСТРОЙСТВО СТЕН И ПЛОСКИХ ДНИЩ ПРИ ТОЛЩИНЕ БОЛЕЕ 150 ММ ПРЯМОУГОЛЬНЫХ СООРУЖЕНИЙ ИЗ БЕТОНА КЛ.В15 | 100М3 | 0.0019
РАЗДЕЛ 2. МУСОРНАЯ ПЛОЩАДКА
3 | Е0102-057-01 | РАЗРАБОТКА ГРУНТА ВРУЧНУЮ В ТРАНШЕЯХ ГЛУБИНОЙ ДО 2 М БЕЗ КРЕПЛЕНИЙ С ОТКОСАМИ, ГРУППА ГРУНТОВ 1 | 100М3 | 0.0017
4 | Е0801-002-03 МИНСТРОЙИЖКХ 14.02.23 Г. N 30 | УСТРОЙСТВО ОСНОВАНИЯ ПОД ФУНДАМЕНТЫ ГРАВИЙНОГО | М3 ОСНОВАНИЯ | 0.11
5 | Е0601-062-04 | УСТРОЙСТВО СТЕН И ПЛОСКИХ ДНИЩ ПРИ ТОЛЩИНЕ БОЛЕЕ 150 ММ ПРЯМОУГОЛЬНЫХ СООРУЖЕНИЙ ИЗ БЕТОНА КЛ.В15 | 100М3 | 0.0097
ТХ
6 | ЦЕНА | КОНТЕЙНЕР ДЛЯ МУСОРА | ШТ | 3
РАЗДЕЛ 3. ПОЖАРНЫЙ ЩИТ
7 | ЦЕНА | ПРОТИВОПОЖАРНЫЙ ЩИТ | ШТ | 1
РАЗДЕЛ 1. НАРУЖНЫЕ ВОДОПРОВОД В1
ЗЕМЛЯНЫЕ РАБОТЫ
1 | Е0101-195-32 ДОП. 11 ГОСАРХИТЕКТСТРОЙ РУЗ ПР. № 429 ОТ 15.12.17 Г. | РАЗРАБОТКА ГРУНТА В ОТВАЛ ЭКСКАВАТОРАМИ ТИПА "ATLAS", "VOLVO", "KOMATSU", "HITACHI", "LIEBHER" С КОВШОМ ВМЕСТИМОСТЬЮ 0,5 (0,46-0,64) М3, ГРУППА ГРУНТОВ 2 ГРУНТА | 1000М3 | 0.08
2 | Е0102-057-02 . ТЧ П.3.187 КЗТР=1,2 | РАЗРАБОТКА ГРУНТА ВРУЧНУЮ В ТРАНШЕЯХ ГЛУБИНОЙ ДО 2 М БЕЗ КРЕПЛЕНИЙ С ОТКОСАМИ, ГРУППА ГРУНТОВ 2. ДОРАБОТКА ВРУЧНУЮ, ЗАЧИСТКА ДНА И СТЕНОК С ВЫКИДКОЙ ГРУНТА В КОТЛОВАНАХ И ТРАНШЕЯХ, РАЗРАБОТАННЫХ МЕХАНИЗИРОВАННЫМ СПОСОБОМ, ПРИМЕНЕН КОЭФФИЦИЕНТ К НОРМАМ ЗАТРАТ ТРУДА - 1,2 | 100М3 | 0.05
3 | Е0101-197-14 ДОП. 11 ГОСАРХИТЕКТСТРОЙ РУЗ ПР. № 429 ОТ 15.12.17 Г. | РАЗРАБОТКА ГРУНТА С ПОГРУЗКОЙ В АВТОМОБИЛИ-САМОСВАЛЫ ЭКСКАВАТОРАМИ ТИПА "ATLAS", "VOLVO", "KOMATSU", "HITACHI", "LIEBHER" С КОВШОМ ВМЕСТИМОСТЬЮ 0,5 (0,46-0,64) М3, ГРУППА ГРУНТОВ 2 | 1000 М3 ГРУНТА | 0.004
4 | Е310-1005 | ПЕРЕВОЗКА ГРУЗОВ АВТОМОБИЛЕМ, РАССТОЯНИЕ ПЕРЕВОЗКИ 5 КМ, КЛАСС ГРУЗА 1 | Т | 6.8
5 | Е0102-061-01 | УСТРОЙСТВО ПЕСОЧНЫЙ ОСНОВАНИЯ ДЛЯ ОБОЛОЧКИ ТРУБ | 100М3 | 0.07
6 | СЦЕНА | ПЕСОК ДЛЯ СТРОИТЕЛЬНЫХ РАБОТ | М3 | 7
7 | Е0102-061-01 | ЗАСЫПКА ВРУЧНУЮ ТРАНШЕЙ, ПАЗУХ КОТЛОВАНОВ И ЯМ, ГРУППА ГРУНТОВ 1 | 100М3 | 0.27
8 | Е0101-033-01 | ЗАСЫПКА ТРАНШЕЙ И КОТЛОВАНОВ С ПЕРЕМЕЩЕНИЕМ ГРУНТА ДО 5 М БУЛЬДОЗЕРАМИ МОЩНОСТЬЮ 59 [80] КВТ [Л.С.], 1 ГРУППА ГРУНТОВ | 1000М3 | 0.047
9 | Е0102-005-01 | УПЛОТНЕНИЕ ГРУНТА ПНЕВМАТИЧЕСКИМИ ТРАМБОВКАМИ, ГРУППА ГРУНТОВ 1, 2 | 100М3 | 0.47
10 | Е2206-001-06 | ПРОМЫВКА С ДЕЗИНФЕКЦИЕЙ ТРУБОПРОВОДОВ ДИАМЕТРОМ 200 ММ | КМ | 0.01
11 | Е2206-001-02 | ПРОМЫВКА С ДЕЗИНФЕКЦИЕЙ ТРУБОПРОВОДОВ ДИАМЕТРОМ 75-80 ММ | КМ | 0.036
12 | Е2206-001-01 | ПРОМЫВКА С ДЕЗИНФЕКЦИЕЙ ТРУБОПРОВОДОВ ДИАМЕТРОМ 50 ММ | КМ | 0.018
ТРУБАПРОВОДЫ В1
13 | Е2201-021-06 | УКЛАДКА ТРУБОПРОВОДОВ ИЗ ПОЛИЭТИЛЕНОВЫХ ТРУБ ДИАМЕТРОМ 200 ММ | КМ | 0.01
14 | СЦЕНА | ТРУБЫ ПОЛИЭТИЛЕНОВЫЕ SDR Д.225Х12,8 ММ | М | 10.1
15 | Е2201-021-03 | УКЛАДКА ТРУБОПРОВОДОВ ИЗ ПОЛИЭТИЛЕНОВЫХ ТРУБ ДИАМЕТРОМ 100 ММ | КМ | 0.063
16 | СЦЕНА | ТРУБЫ ПОЛИЭТИЛЕНОВЫЕ SDR Д.110Х6,3 ММ | М | 63.63
17 | Е2201-021-02 ДОП. 5 | УКЛАДКА ТРУБОПРОВОДОВ ИЗ ПОЛИЭТИЛЕНОВЫХ ТРУБ ДИАМЕТРОМ 75 ММ | КМ | 0.005
18 | СЦЕНА | ТРУБЫ ПОЛИЭТИЛЕНОВЫЕ SDR Д.63Х3,6 ММ | М | 5.05
19 | Е2201-021-01 | УКЛАДКА ТРУБОПРОВОДОВ ИЗ ПОЛИЭТИЛЕНОВЫХ ТРУБ ДИАМЕТРОМ ДО 50 ММ | КМ | 0.005
20 | СЦЕНА | ТРУБЫ ПОЛИЭТИЛЕНОВЫЕ SDR Д.32Х2,0 ММ | М | 5.05
21 | Е2203-006-06 | УСТАНОВКА ЗАДВИЖЕК ИЛИ КЛАПАНОВ ОБРАТНЫХ ЧУГУННЫХ ДИАМЕТРОМ 200 ММ | ЗАДВИЖКА | 1
22 | СЦЕНА | ЗАДВИЖКИ ЧУГУННЫЕ 30Ч6БР Д. 200 ММ, ДАВЛЕНИЕ 1,6 МПА | ШТ | 1
23 | Е2203-006-02 | УСТАНОВКА ЗАДВИЖЕК ИЛИ КЛАПАНОВ ОБРАТНЫХ ЧУГУННЫХ ДИАМЕТРОМ 80 ММ | ЗАДВИЖКА | 2
24 | СЦЕНА | ЗАДВИЖКИ ЧУГУННЫЕ 30Ч6БР Д. 80 ММ, ДАВЛЕНИЕ 1,6 МПА | ШТ | 2
25 | Е2203-006-01 | УСТАНОВКА ЗАДВИЖЕК ИЛИ КЛАПАНОВ ОБРАТНЫХ ЧУГУННЫХ ДИАМЕТРОМ 50 ММ | ЗАДВИЖКА | 1
26 | СЦЕНА | ЗАДВИЖКИ ЧУГУННЫЕ 30Ч6БР Д. 50 ММ, ДАВЛЕНИЕ 1,6 МПА | ШТ | 1
27 | Е2201-011-03 | УКЛАДКА СТАЛЬНЫХ ВОДОПРОВОДНЫХ ТРУБ С ГИДРАВЛИЧЕСКИМ ИСПЫТАНИЕМ ДИАМЕТРОМ 100 ММ | КМ | 0.003
28 | Е2202-003-03 | НАНЕСЕНИЕ ВЕСЬМА УСИЛЕННОЙ АНТИКОРРОЗИОННОЙ БИТУМНО-РЕЗИНОВОЙ ИЛИ БИТУМНО-ПОЛИМЕРНОЙ ИЗОЛЯЦИИ НА СТАЛЬНЫЕ ТРУБОПРОВОДЫ ДИАМЕТРОМ 100 ММ | КМ | 0.003
29 | СЦЕНА | ТРУБЫ СТАЛЬНЫЕ Д.100Х3,0 ММ | М | 3
30 | Е2201-011-02 | УКЛАДКА СТАЛЬНЫХ ВОДОПРОВОДНЫХ ТРУБ С ГИДРАВЛИЧЕСКИМ ИСПЫТАНИЕМ ДИАМЕТРОМ 75 ММ | КМ | 0.002
31 | Е2202-003-02 | НАНЕСЕНИЕ ВЕСЬМА УСИЛЕННОЙ АНТИКОРРОЗИОННОЙ БИТУМНО-РЕЗИНОВОЙ ИЛИ БИТУМНО-ПОЛИМЕРНОЙ ИЗОЛЯЦИИ НА СТАЛЬНЫЕ ТРУБОПРОВОДЫ ДИАМЕТРОМ 75 ММ | КМ | 0.002
32 | СЦЕНА | ТРУБЫ СТАЛЬНЫЕ Д.75Х3,0 ММ | М | 2
33 | СЦЕНА | ГИЛЬЗА ИЗ ТРУБЫ СТАЛЬНЫЕ ЭЛЕКТРОСВАРНЫЕ ПРЯМОШОВНЫЕ ДЛЯ ТРУБОПРОВОДОВ НЕФТЯНОЙ И ГАЗОВОЙ ПРОМЫШЛЕННОСТИ Д. 159Х4,0 ММ | М | 2.1
34 | СЦЕНА | ОТВОД ПОЛИЭТИЛЕНОВЫЕ Д.32 ММ | ШТ | 1
35 | СЦЕНА | ОТВОД ПОЛИЭТИЛЕНОВЫЕ Д.110 ММ | ШТ | 4
36 | СЦЕНА | ВРЕЗКА ПОЛИЭТИЛЕНОВЫЕ Д.110 ММ | ШТ | 1
37 | Е1605-002-01 МИНСТРОЙИЖКХ 03.03.23 Г. N 42 | УСТАНОВКА ВЕНТИЛЕЙ, ЗАДВИЖЕК, ЗАТВОРОВ, КЛАПАНОВ ОБРАТНЫХ, КРАНОВ ПРОХОДНЫХ НА ТРУБОПРОВОДАХ ИЗ ЧУГУННЫХ НАПОРНЫХ ФЛАНЦЕВЫХ ТРУБ ДИАМЕТРОМ ДО 65 ММ | ШТ | 2
38 | СЦЕНА | ВЕНТИЛИ (КЛАПАНЫ) ЗАПОРНЫЕ ЧУГУННЫЕ МУФТОВЫЕ 15Ч9Р2 DN 32 PN 1,6 МПА | ШТ | 1
39 | СЦЕНА | ВЕНТИЛИ (КЛАПАНЫ) ЗАПОРНЫЕ ЧУГУННЫЕ МУФТОВЫЕ 15Ч9Р2 DN 25 PN 1,6 МПА | ШТ | 1
КОЛОДЦЕВ(ВК-1 ДО ВК-5)
40 | Е0801-002-03 МИНСТРОЙИЖКХ 14.02.23 Г. N 30 | УСТРОЙСТВО ОСНОВАНИЯ ПОД ФУНДАМЕНТЫ ГРАВИЙНОГО ТОЛЩ.100ММ | М3 ОСНОВАНИЯ | 0.37
41 | Е2204-001-01 | УСТРОЙСТВО КРУГЛЫХ КОЛОДЦЕВ ИЗ СБОРНОГО ЖЕЛЕЗОБЕТОНА В ГРУНТАХ СУХИХ | 10М3 | 0.727
42 | СЦЕНА | КОЛЬЦА КОЛОДЦЕВ КЦ 15-9 | ШТ | 6
43 | СЦЕНА | КОЛЬЦА КОЛОДЦЕВ КЦ 15-6А | ШТ | 6
44 | СЦЕНА | ПЛИТЫ ДНИЩА КЦД-15 | ШТ | 5
45 | СЦЕНА | ПЛИТЫ ПЕРЕКРЫТИЯ КЦП 1-15-2 | ШТ | 5
46 | СЦЕНА | ЛЮК ЧУГУННЫЙ ЛЕГКИЙ ГОСТ 3634-79 | ШТ | 5
47 | СЦЕНА | СКОБА СК-1 | ШТ | 26
48 | Е1202-002-02 | УСТРОЙСТВО ГИДРОИЗОЛЯЦИЙ ВЕРТИКАЛЬНЫХ ПОВЕРХНОСТЕЙ. ОБМАЗОЧНАЯ БИТУМНАЯ В ОДИН СЛОЙ ПО ВЫРОВНЕННОЙ ПОВЕРХНОСТИ КИРПИЧА И БЕТОНА | 100М2 | 0.2023
49 | Е1202-002-03 | УСТРОЙСТВО ГИДРОИЗОЛЯЦИЙ ВЕРТИКАЛЬНЫХ ПОВЕРХНОСТЕЙ. ОБМАЗОЧНАЯ БИТУМНАЯ НА КАЖДЫЙ СЛОЙ ДОБАВЛЯЕТСЯ | 100М2 | 0.2023
РАЗДЕЛ 2. НАРУЖНЫЕ КАНАЛИЗАЦИЯ К1
ЗЕМЛЯНЫЕ РАБОТЫ
50 | Е0101-195-32 ДОП. 11 ГОСАРХИТЕКТСТРОЙ РУЗ ПР. № 429 ОТ 15.12.17 Г. | РАЗРАБОТКА ГРУНТА В ОТВАЛ ЭКСКАВАТОРАМИ ТИПА "ATLAS", "VOLVO", "KOMATSU", "HITACHI", "LIEBHER" С КОВШОМ ВМЕСТИМОСТЬЮ 0,5 (0,46-0,64) М3, ГРУППА ГРУНТОВ 2 ГРУНТА | 1000М3 | 0.043
51 | Е0102-057-02 . ТЧ П.3.187 КЗТР=1,2 | РАЗРАБОТКА ГРУНТА ВРУЧНУЮ В ТРАНШЕЯХ ГЛУБИНОЙ ДО 2 М БЕЗ КРЕПЛЕНИЙ С ОТКОСАМИ, ГРУППА ГРУНТОВ 2. ДОРАБОТКА ВРУЧНУЮ, ЗАЧИСТКА ДНА И СТЕНОК С ВЫКИДКОЙ ГРУНТА В КОТЛОВАНАХ И ТРАНШЕЯХ, РАЗРАБОТАННЫХ МЕХАНИЗИРОВАННЫМ СПОСОБОМ, ПРИМЕНЕН КОЭФФИЦИЕНТ К НОРМАМ ЗАТРАТ ТРУДА - 1,2 | 100М3 | 0.02
52 | Е0101-197-14 ДОП. 11 ГОСАРХИТЕКТСТРОЙ РУЗ ПР. № 429 ОТ 15.12.17 Г. | РАЗРАБОТКА ГРУНТА С ПОГРУЗКОЙ В АВТОМОБИЛИ-САМОСВАЛЫ ЭКСКАВАТОРАМИ ТИПА "ATLAS", "VOLVO", "KOMATSU", "HITACHI", "LIEBHER" С КОВШОМ ВМЕСТИМОСТЬЮ 0,5 (0,46-0,64) М3, ГРУППА ГРУНТОВ 2 | 1000 М3 ГРУНТА | 0.003
53 | Е310-1005 | ПЕРЕВОЗКА ГРУЗОВ АВТОМОБИЛЕМ, РАССТОЯНИЕ ПЕРЕВОЗКИ 5 КМ, КЛАСС ГРУЗА 1 | Т | 5.1
54 | Е0102-061-01 | УСТРОЙСТВО ПЕСОЧНЫЙ ОСНОВАНИЯ ДЛЯ ОБОЛОЧКИ ТРУБ | 100М3 | 0.05
55 | СЦЕНА | ПЕСОК ДЛЯ СТРОИТЕЛЬНЫХ РАБОТ | М3 | 5
56 | Е0102-061-01 | ЗАСЫПКА ВРУЧНУЮ ТРАНШЕЙ, ПАЗУХ КОТЛОВАНОВ И ЯМ, ГРУППА ГРУНТОВ 1 | 100М3 | 0.17
57 | Е0101-033-01 | ЗАСЫПКА ТРАНШЕЙ И КОТЛОВАНОВ С ПЕРЕМЕЩЕНИЕМ ГРУНТА ДО 5 М БУЛЬДОЗЕРАМИ МОЩНОСТЬЮ 59 [80] КВТ [Л.С.], 1 ГРУППА ГРУНТОВ | 1000М3 | 0.025
58 | Е0102-005-01 | УПЛОТНЕНИЕ ГРУНТА ПНЕВМАТИЧЕСКИМИ ТРАМБОВКАМИ, ГРУППА ГРУНТОВ 1, 2 | 100М3 | 0.25
СИСТЕМА К1
59 | Е2301-021-01 ДОП. 6 | УКЛАДКА КАНАЛИЗАЦИОННЫХ БЕЗНАПОРНЫХ ТРУБОПРОВОДОВ ИЗ ПОЛИЭТИЛЕНА ДИАМЕТРОМ ДО 200 ММ | 100М | 0.44
60 | СЦЕНА | ТРУБЫ ПОЛИЭТИЛЕНОВЫЕ ГОФРА SN6 Д.160ММ | М | 44.44
61 | СЦЕНА | ГИЛЬЗА ИЗ ТРУБЫ СТАЛЬНЫЕ ЭЛЕКТРОСВАРНЫЕ ПРЯМОШОВНЫЕ ДЛЯ ТРУБОПРОВОДОВ НЕФТЯНОЙ И ГАЗОВОЙ ПРОМЫШЛЕННОСТИ Д. 219Х4,0 ММ | М | 2.1
62 | СЦЕНА | ГИЛЬЗА ИЗ ТРУБЫ СТАЛЬНЫЕ ЭЛЕКТРОСВАРНЫЕ ПРЯМОШОВНЫЕ ДЛЯ ТРУБОПРОВОДОВ НЕФТЯНОЙ И ГАЗОВОЙ ПРОМЫШЛЕННОСТИ Д. 159Х4,0 ММ | М | 0.6
КОЛОДЦЕВ(КК-1 ДО КК-3)
63 | Е0801-002-03 МИНСТРОЙИЖКХ 14.02.23 Г. N 30 | УСТРОЙСТВО ОСНОВАНИЯ ПОД ФУНДАМЕНТЫ ГРАВИЙНОГО ТОЛЩ.100ММ | М3 ОСНОВАНИЯ | 0.16
64 | Е2204-001-01 | УСТРОЙСТВО КРУГЛЫХ КОЛОДЦЕВ ИЗ СБОРНОГО ЖЕЛЕЗОБЕТОНА В ГРУНТАХ СУХИХ | 10М3 | 0.198
65 | СЦЕНА | КОЛЬЦА КОЛОДЦЕВ КЦ 10-9 | ШТ | 4
66 | СЦЕНА | ПЛИТЫ ДНИЩА КОЛОДЦЕВ КЦД 10 | ШТ | 4
67 | СЦЕНА | ПЛИТЫ ПЕРЕКРЫТИЯ КОЛОДЦЕВ КЦП 10 | ШТ | 4
68 | СЦЕНА | ЛЮК ЧУГУННЫЙ ЛЕГКИЙ ГОСТ 3634-79 | ШТ | 4
69 | СЦЕНА | СКОБА СК-1 | ШТ | 4
70 | Е1202-002-02 | УСТРОЙСТВО ГИДРОИЗОЛЯЦИЙ ВЕРТИКАЛЬНЫХ ПОВЕРХНОСТЕЙ. ОБМАЗОЧНАЯ БИТУМНАЯ В ОДИН СЛОЙ ПО ВЫРОВНЕННОЙ ПОВЕРХНОСТИ КИРПИЧА И БЕТОНА | 100М2 | 0.113
71 | Е1202-002-03 | УСТРОЙСТВО ГИДРОИЗОЛЯЦИЙ ВЕРТИКАЛЬНЫХ ПОВЕРХНОСТЕЙ. ОБМАЗОЧНАЯ БИТУМНАЯ НА КАЖДЫЙ СЛОЙ ДОБАВЛЯЕТСЯ | 100М2 | 0.113
РАЗДЕЛ 1. ТРАНСФОРМАТОРНАЯ ПОДСТАНЦИЯ КТПС-63/10/0,4КВ
1 | Ц0801-001-01 | ТРАНСФОРМАТОР ТРЕХФАЗНЫЙ 35 КВ, МОЩНОСТЬ, КВ-А 250 | ШТ | 1
2 | ЦЕНА | КОМПЛЕКТНАЯ ТРАНСФОРМАТОРНАЯ ПОДСТАНЦИЯ (СЕЛЬСКАЯ) С ТРАНСФОРМАТОРАМИ 63КВА, СОЕДИНЕНИЕ ОБМОТОК ТРАНСФОРМАТОРОВ "ТРЕУГОЛЬНИК-ЗВЕЗДА-11ГР" КТПС-63/10/0,4КВ | КОМПЛЕКТ | 1
3 | СЦЕНА | ЖЕЛЕЗОБЕТОННАЯ ПРИСТАВКА ПТ43-2 | ШТ | 2
4 | СЦЕНА | МЕТАЛЛОКОНСТРУКЦИИ | Т | 0.0375
5 | СЦЕНА | ЭЛЕКТРОМОНТАЖНЫЕ ИЗДЕЛИЯ | Т | 0.002
ЗАЗЕМЛЕНИЕ
6 | Ц0802-472-02 ДОП. 8 | ЗАЗЕМЛЯЮЩИЕ ПРОВОДНИКИ. ЗАЗЕМЛИТЕЛЬ ГОРИЗОНТАЛЬНЫЙ ИЗ СТАЛИ ПОЛОСОВОЙ СЕЧЕНИЕМ 160 ММ2 (40Х4ММ) | 100М | 0.27
7 | Ц0802-472-1 ДОП. 8 | ЗАЗЕМЛЯЮЩИЕ ПРОВОДНИКИ. ЗАЗЕМЛИТЕЛЬ ГОРИЗОНТАЛЬНЫЙ ИЗ СТАЛИ КРУГЛОЙ ДИАМЕТРОМ 12 ММ (Д16ММ) | 100М | 0.24
8 | Е102-57-2 | РАЗРАБОТКА ГРУНТА ВРУЧНУЮ В ТРАНШЕЯХ ГЛУБИНОЙ ДО 2 М БЕЗ КРЕПЛЕНИЙ С ОТКОСАМИ, ГРУППА ГРУНТОВ 2 | 100М3 | 0.03
РАЗДЕЛ 2. АСКУЭ
9 | Ц0801-102-01 | ШКАФ | ШКАФ | 1
10 | ЦЕНА | ШКАФ УЧЕТА 650Х600Х220, С ЗАПИРАЮЩЕЙ ДВЕРЦОЙ, IP54 | ШТ | 1
11 | Ц0803-600-2 | СЧЕТЧИКИ, УСТАНАВЛИВАЕМЫЕ НА ГОТОВОМ ОСНОВАНИИ ТРЕХФАЗНЫЕ | ШТ | 1
12 | ЦЕНА | СЧЕТЧИК ЭЛЕКТРОННЫЙ 380В 5А ЕХ-518 | ШТ | 1
13 | Ц0801-006-01 | ТРАНСФОРМАТОР ТОКА, НАПРЯЖЕНИЕ, КВ: 35 | КОМПЛ. | 3
14 | ЦЕНА | ТРАНСФОРМАТОР ТОКА, 300/5А | ШТ | 3
15 | ЦЕНА | ТЕРМИНАЛ ДАННЫХ HL3204 | ШТ | 1
16 | Ц803-526-1 | ВЫКЛЮЧАТЕЛИ УСТАНОВОЧНЫЕ АВТОМАТИЧЕСКИЕ [АВТОМАТЫ] ИЛИ НЕАВТОМАТИЧЕСКИЕ. АВТОМАТ ОДНО-, ДВУХ-, ТРЕХПОЛЮСНЫЙ, УСТАНАВЛИВАЕМЫЙ НА КОНСТРУКЦИИ НА СТЕНЕ ИЛИ КОЛОННЕ, НА ТОК, А, ДО 25 (ВА47-29) | ШТ | 1
17 | ЦЕНА | SIM КАРТА | ШТ | 1
18 | Ц802-402-1 | КАБЕЛЬ ДВУХ-ЧЕТЫРЕХЖИЛЬНЫЙ В ПОМЕЩЕНИЯХ С НОРМАЛЬНОЙ СРЕДОЙ СЕЧЕНИЕМ ЖИЛЫ ДО 10 ММ2 (ВВГ-1000 СЕЧ.4Х10,0ММ) | 100М | 0.1
19 | СЦЕНА | КАБЕЛЬ ВВГНГ СИЛОВЫЕ НА НАПРЯЖЕНИЕ 1000 В, С МЕДНЫМИ ЖИЛАМИ C ПОЛИВИНИЛХЛОРИДНОЙ ИЗОЛЯЦИЕЙ И ОБОЛОЧКОЙ ПОНИЖЕННОЙ ГОРЮЧЕСТИ ВВГНГ-0,66,СЕЧЕНИЕМ, ММ2: 4Х1,5 | М | 10.2
20 | Ц0802-148-1 | КАБЕЛИ ДО 35 КВ В ПРОЛОЖЕННЫХ ТРУБАХ, БЛОКАХ И КОРОБАХ. КАБЕЛЬ, МАССА 1 М, КГ, ДО 1 | 100М | 0.3
21 | СЦЕНА | КАБЕЛЬ СВЯЗИ КИПЭП 2Х2Х0,6 | М | 10
22 | СЦЕНА | ГОФРА ГИБКАЯ Д 15ММ | М | 5
23 | СЦЕНА | РЕЙКА МОНТАЖНАЯ | ШТ | 1
24 | СЦЕНА | МЕТИЗЫ | КГ | 0.5
РАЗДЕЛ 3. ЛЭП -10 КВ
25 | Е3304-009-02 | ПОДВЕСКА ПРОВОДОВ ВЛ 6-10 КВ В НЕНАСЕЛЕННОЙ МЕСТНОСТИ СЕЧЕНИЕМ СВЫШЕ 35 ММ2 С ПОМОЩЬЮ МЕХАНИЗМОВ ПРИ 10 ОПОРАХ | КМ | 0.105
26 | СЦЕНА | ПРОВОДА НЕИЗОЛИРОВАННЫЕ АЛЮМИНИЕВЫЕ 3АС-50/8 | ТН | 0.0226
27 | Е3304-003-02 | УСТАНОВКА ЖЕЛЕЗОБЕТОННЫХ ОПОР ВЛ 0.38, 6-10 КВ С ТРАВЕРСАМИ БЕЗ ПРИСТАВОК ОДНОСТОЕЧНЫХ С ОДНИМ ПОДКОСОМ | ОПОРА | 1
28 | СЦЕНА | СТОЙКИ СВ 110-3,5 | ШТ | 2
29 | Ц0802-305-04 | ХОМУТЫ, РОЗЕТКИ, КРЮКИ СТЕННЫЕ И ТРАВЕРСЫ. ТРАВЕРСА НА ОПОРЕ | ШТ | 1
30 | СЦЕНА | ТРАВЕРС ТМ2 | ШТ | 1
31 | СЦЕНА | ТРАВЕРС ТМ6 | ШТ | 1
32 | СЦЕНА | ХОМУТ Х1 | ШТ | 1
33 | СЦЕНА | ХОМУТ Х7 | ШТ | 3
34 | СЦЕНА | ХОМУТ Х8 | ШТ | 1
35 | СЦЕНА | ХОМУТ Х42 | ШТ | 1
36 | СЦЕНА | КРОНШТЕЙН РА1 | ШТ | 1
37 | СЦЕНА | КРОНШТЕЙН РА2 | ШТ | 1
38 | СЦЕНА | КРОНШТЕЙН РА4 | ШТ | 1
39 | СЦЕНА | КРОНШТЕЙН РА5 | ШТ | 1
40 | СЦЕНА | НАКЛАДКА ОГ2 | ШТ | 2
41 | СЦЕНА | НАКЛАДКА ОГ5 | ШТ | 1
42 | СЦЕНА | СТЯЖКА Г1 | ШТ | 2
43 | СЦЕНА | ПРОВОДНИК ЗП1 | ШТ | 5
44 | СЦЕНА | ЭЛЕКТРОМОНТАЖНЫЕ ИЗДЕЛИЯ | Т | 0.0033
45 | СЦЕНА | БОЛТ Б5 | ШТ | 1
46 | СЦЕНА | НАПЛАВЛЕННЫЙ МЕТАЛЛ | Т | 0.002
47 | СЦЕНА | ПРОВОЛОКА АЛЮМИНИЕВАЯ ВЯЗАЛЬНАЯ Д=3.0 ММ | М | 11
48 | СЦЕНА | ОШИНОВКА (ПРОВОД ВЛ) | М | 9
49 | Ц0801-052-01 | ИЗОЛЯТОР ОПОРНЫЙ НАПРЯЖЕНИЕМ ДО 10 КВ, КОЛИЧЕСТВО ТОЧЕК КРЕПЛЕНИЯ 1 | ШТ | 17
50 | СЦЕНА | ИЗОЛЯТОР ФАРФОРОВЫЙ ЛИНЕЙНЫЙ ШТЫРЕВОЙ ШФ10-Г | ШТ | 5
51 | СЦЕНА | ИЗОЛЯТОР СТЕКЛЯННЫЙ ЛИНЕЙНЫЙ ПОДВЕСНОЙТАРЕЛ-ЧАТЫЙ ПС-70Е | ШТ | 12
52 | СЦЕНА | КОЛПАЧОК К-6 | ШТ | 5
53 | СЦЕНА | СЕРЬГА СРС-7-16 | ШТ | 6
54 | СЦЕНА | УШКИ ОДНОЛАПЧАТЫЕ У1-7-16 | ШТ | 6
55 | СЦЕНА | ЗВЕНО ПРОМЕЖУТОЧНОЕ ТРЕХЛАПЧАТОЕ ПРТ-7-1 | ШТ | 6
56 | СЦЕНА | ЗАЖИМ НАТЯЖНОЙ КЛИНОВОЙ КОУШНЫЙ НКК-1-1Б | ШТ | 6
57 | СЦЕНА | ЗАЖИМ ПЛАШЕЧНЫЙ БОЛТОВОЙ ПА-2-2 | ШТ | 15
58 | СЦЕНА | ЗАЖИМ ПЛАШЕЧНЫЙ ПС-2-1 | ШТ | 2
59 | СЦЕНА | ЗАЖИМ АППАРАТНЫЙ ПРЕССУЕМЫЙ А2А-50-7 | ШТ | 6
ЗАЗЕМЛЕНИЕ
60 | Ц0802-472-1 ДОП. 8 | ЗАЗЕМЛЯЮЩИЕ ПРОВОДНИКИ. ЗАЗЕМЛИТЕЛЬ ГОРИЗОНТАЛЬНЫЙ ИЗ СТАЛИ КРУГЛОЙ ДИАМЕТРОМ 12 ММ (Д16ММ) | 100М | 0.2
61 | Ц0802-472-1 ДОП. 8 | ЗАЗЕМЛЯЮЩИЕ ПРОВОДНИКИ. ЗАЗЕМЛИТЕЛЬ ГОРИЗОНТАЛЬНЫЙ ИЗ СТАЛИ КРУГЛОЙ ДИАМЕТРОМ 12 ММ | 100М | 0.1
62 | Е102-57-2 | РАЗРАБОТКА ГРУНТА ВРУЧНУЮ В ТРАНШЕЯХ ГЛУБИНОЙ ДО 2 М БЕЗ КРЕПЛЕНИЙ С ОТКОСАМИ, ГРУППА ГРУНТОВ 2 | 100М3 | 0.1203
63 | СЦЕНА | УСТАНОВКА РАЗЪЕДИНИТЕЛЯ РЛНД-10/400У1 НА АНКЕРНОЙ ОПОРЕ С ПРИВОДОМ ПРН-10 У1 (К ТП) | ШТ | 1
64 | СЦЕНА | ВАЛ ПРИВОДА РАЗЪЕДИНИТЕЛЯ РА7 | ШТ | 2
РАЗДЕЛ 4. КАБЕЛЬНАЯ ЛИНИЯ 0.4КВ
65 | Ц0801-067-01 | КОНДЕНСАТОР НА УСТАНОВЛЕННЫХ КОНСТРУКЦИЯХ, МАССА, КГ, ДО 15 | ШТ | 1
66 | ЦЕНА | КОНДЕНСАТОРНАЯ УСТАНОВКА 10 КВТ, УКМ 0,58-0,4-10 5УЗ | ШТ | 1
67 | ЦЕНА | ДИЗЕЛЬ-ГЕНЕРАТОР С АВР МОЩНОСТЬЮ 30 КВТ; 380/220В.(В КОЖУХЕ) СТЕПЕНЬ ЗАЩИТЫ IP-44 | КОМПЛЕКТ | 1
МОНТАЖ И ОБОРУДОВАНИЕ
68 | Ц0802-141-01 | КАБЕЛИ ДО 35 КВ В ГОТОВЫХ ТРАНШЕЯХ БЕЗ ПОКРЫТИЙ. КАБЕЛЬ, МАССА 1 М, КГ, ДО 1 | 100М | 2.32
69 | СЦЕНА | КАБЕЛИ СИЛОВЫЕ С ПОЛИВИНИЛХЛОРИДНОЙ ИЗОЛЯЦИЕЙ С АЛЮМИНИЕВЫМИ ЖИЛАМИ НА НАПРЯЖЕНИЕ 660 В В ПОЛИВИНИЛХЛОРИДНОЙ ОБОЛОЧКЕ, МАРКИ АВВГ, С ЧИСЛОМ ЖИЛ И СЕЧЕНИЕМ, ММ2: 5X35,0ММ2 | М | 73
70 | СЦЕНА | КАБЕЛИ СИЛОВЫЕ С ПОЛИВИНИЛХЛОРИДНОЙ ИЗОЛЯЦИЕЙ С АЛЮМИНИЕВЫМИ ЖИЛАМИ НА НАПРЯЖЕНИЕ 660 В В ПОЛИВИНИЛХЛОРИДНОЙ ОБОЛОЧКЕ, МАРКИ АВВГ, С ЧИСЛОМ ЖИЛ И СЕЧЕНИЕМ, ММ2: 4X16ММ2 | М | 5
71 | СЦЕНА | КАБЕЛИ СИЛОВЫЕ С ПОЛИВИНИЛХЛОРИДНОЙ ИЗОЛЯЦИЕЙ С АЛЮМИНИЕВЫМИ ЖИЛАМИ НА НАПРЯЖЕНИЕ 660 В В ПОЛИВИНИЛХЛОРИДНОЙ ОБОЛОЧКЕ, МАРКИ АВВГ, С ЧИСЛОМ ЖИЛ И СЕЧЕНИЕМ, ММ2: 4X6,0ММ2 | М | 136
72 | СЦЕНА | КАБЕЛИ СИЛОВЫЕ С ПОЛИВИНИЛХЛОРИДНОЙ ИЗОЛЯЦИЕЙ С АЛЮМИНИЕВЫМИ ЖИЛАМИ НА НАПРЯЖЕНИЕ 660 В В ПОЛИВИНИЛХЛОРИДНОЙ ОБОЛОЧКЕ, МАРКИ АВВГ, С ЧИСЛОМ ЖИЛ И СЕЧЕНИЕМ, ММ2: 3X1,5ММ2 | М | 18
ЗЕМЕЛЬНЫЕ РАБОТЫ
73 | Е0101-195-41 ДОП. 11 ГОСАРХИТЕКТСТРОЙ РУЗ ПР. № 429 ОТ 15.12.17 Г. | РАЗРАБОТКА ГРУНТА В ОТВАЛ ЭКСКАВАТОРАМИ ТИПА "ATLAS", "VOLVO", "KOMATSU", "HITACHI", "LIEBHER", ХТ 876 (КИТАЙ) С КОВШОМ ВМЕСТИМОСТЬЮ 0,25 М3, ГРУППА ГРУНТОВ 2 ГРУНТА | 1000М3 | 0.0308
74 | Е102-57-2 | РАЗРАБОТКА ГРУНТА ВРУЧНУЮ В ТРАНШЕЯХ ГЛУБИНОЙ ДО 2 М БЕЗ КРЕПЛЕНИЙ С ОТКОСАМИ, ГРУППА ГРУНТОВ 2 | 100М3 | 0.0539
75 | Е102-61-1 | ЗАСЫПКА ВРУЧНУЮ ТРАНШЕЙ, ПАЗУХ КОТЛОВАНОВ И ЯМ, ГРУППА ГРУНТОВ 1 | 100М3 | 0.0341
76 | Е101-33-1 | ЗАСЫПКА ТРАНШЕЙ И КОТЛОВАНОВ С ПЕРЕМЕЩЕНИЕМ ГРУНТА ДО 5 М БУЛЬДОЗЕРАМИ МОЩНОСТЬЮ 59 (80) КВТ (Л.С.), 1 ГРУППА ГРУНТОВ | 1000М3 | 0.0195
77 | Ц0802-142-1 | УСТРОЙСТВО ПОСТЕЛИ ПРИ ОДНОМ КАБЕЛЕ В ТРАНШЕЕ | 100М | 0.25
78 | СЦЕНА | ПЕСОК ДЛЯ СТРОИТЕЛЬНЫХ РАБОТ | М3 | 8.8
79 | Ц0802-143-01 | ПОКРЫТИЕ КАБЕЛЯ КИРПИЧОМ ОДНОГО КАБЕЛЯ | 100М | 0.25
80 | СЦЕНА | КИРПИЧ | ШТ | 1150
ЗАЗЕМЛЕНИЕ
81 | Ц0802-472-1 ДОП. 8 | ЗАЗЕМЛЯЮЩИЕ ПРОВОДНИКИ. ЗАЗЕМЛИТЕЛЬ ГОРИЗОНТАЛЬНЫЙ ИЗ СТАЛИ КРУГЛОЙ ДИАМЕТРОМ 12 ММ | 100М | 0.6
82 | Ц0802-472-02 ДОП. 8 | ЗАЗЕМЛЯЮЩИЕ ПРОВОДНИКИ. ЗАЗЕМЛИТЕЛЬ ГОРИЗОНТАЛЬНЫЙ ИЗ СТАЛИ ПОЛОСОВОЙ СЕЧЕНИЕМ 160 ММ2 (40Х4ММ) | 100М | 0.576
83 | СЦЕНА | МЕТИЗЫ | КГ | 3
НАРУЖНОЕ ОСВЕЩЕНИЕ
84 | Е3307-004-01 ДОП. 11 ГОСАРХИТЕКТСТРОЙ РУЗ ПР. № 429 ОТ 15.12.17 Г. | УСТАНОВКА МЕТАЛЛИЧЕСКИХ ОПОР С КАБЕЛЬНЫМ ВВОДОМ ВЕСОМ ДО 1 ТН 6ШТ | 1 ТН | 0.408
85 | СЦЕНА | ОПОРА МЕТАЛЛИЧЕСКАЯ ГРАНЕННАЯ КОНИЧЕСКАЯ ДЛЯ УЛИЧНОГО ОСВЕЩЕНИЯ Д.165 ММ, L=4М | ШТ | 8
86 | Е3304-014-03 ДОП. 9 | УСТАНОВКА СВЕТИЛЬНИКОВ СО СВЕТОДИОДНЫМИ ЛАМПАМИ С АВТОГИДРОПОДЪЕМНИКА | 100 ШТ | 0.08
87 | СЦЕНА | СВЕТИЛЬНИК СВЕТОДИОДНЫЙ УЛИЧНЫЙ С КРОНШТЕЙНОМ МОЩНОСТЬЮ 40W СТЕПЕНЬ ЗАЩИТЫ IP65 KIBOR-40W В СОСТАВЕ: СОЛНЕЧНАЯ ПАНЕЛЬ МОЩНОСТЬЮ 40W -1ШТ, АККУМУЛЯТОР -1ШТ, КОНТРОЛЛЕР -1ШТ, ШИТОК ДЛЯ АКБ РАМ.350Х350Х200ММ -ШТ, ФОТОРЕЛЕ -1ШТ, СВЕТОДИОДНЫЙ УЛИЧНЫЙ СВЕТИЛЬНИК -1ШТ | ШТ | 8
ФУНДАМЕНТ ПОД ОПОРЫ
88 | Е0801-002-03 МИНСТРОЙИЖКХ 14.02.23 Г. N 30 | УСТРОЙСТВО ОСНОВАНИЯ ПОД ФУНДАМЕНТЫ ГРАВИЙНОГО | М3 ОСНОВАНИЯ | 0.35
89 | Е601-1-5 | УСТРОЙСТВО ЖЕЛЕЗОБЕТОННЫХ ФУНДАМЕНТОВ ОБЩЕГО НАЗНАЧЕНИЯ ПОД КОЛОННЫ ОБЪЕМОМ ДО 3 М3 ФУНДАМЕНТ МОНОЛИТНЫЙ ФМ-2 ИЗ БЕТОНА В20 | 100 М3 ЖЕЛЕЗОБЕТОНА В ДЕЛЕ | 0.043
90 | Е0701-044-03 | КРЕПЕЖНЫЕ ИЗДЕЛИЯ(ЗД-1) | Т | 0.4084
91 | СЦЕНА | ЛИСТ СТАЛЬНОЙ ТОЛЩ.3ММ | ТН | 0.00208
92 | СЦЕНА | ЛИСТ СТАЛЬНОЙ ТОЛЩ.5ММ | ТН | 0.00704
93 | СЦЕНА | ЛИСТ СТАЛЬНОЙ ТОЛЩ.8ММ | ТН | 0.060133
94 | СЦЕНА | ЛИСТ СТАЛЬНОЙ ТОЛЩ.10ММ | ТН | 0.02512
95 | СЦЕНА | ЛИСТ СТАЛЬНОЙ ТОЛЩ.20ММ | ТН | 0.314
96 | Е1202-002-02 | УСТРОЙСТВО ГИДРОИЗОЛЯЦИЙ ВЕРТИКАЛЬНЫХ ПОВЕРХНОСТЕЙ. ОБМАЗОЧНАЯ БИТУМНАЯ В ОДИН СЛОЙ ПО ВЫРОВНЕННОЙ ПОВЕРХНОСТИ КИРПИЧА И БЕТОНА | 100М2 | 0.1792
97 | Е1202-002-03 | УСТРОЙСТВО ГИДРОИЗОЛЯЦИЙ ВЕРТИКАЛЬНЫХ ПОВЕРХНОСТЕЙ. ОБМАЗОЧНАЯ БИТУМНАЯ НА КАЖДЫЙ СЛОЙ ДОБАВЛЯЕТСЯ | 100М2 | 0.1792
РАЗДЕЛ 1. МЕТАЛЛИЧЕСКИЕ ВОРОТА ВР-1(1ШТ) (КЖ-2)
ЗЕМЛЯНЫЕ РАБОТЫ
1 | Е0101-009-23 ДОП. 3 | РАЗРАБОТКА ТРАНШЕЙ В ОТВАЛ ЭКСКАВАТОРОМ "ОБРАТНАЯ ЛОПАТА" С КОВШОМ ВМЕСТИМОСТЬЮ 0,25 М3, ГРУППА ГРУНТОВ: 2 | 1000М3 | 0.0061
2 | Е102-56-2 . ТЧ П.3.187 КЗТР=1,2. ТЧ П.3.192 КЗТР=0,8 | ДОРАБОТКА КОТЛОВАНА ВРУЧНУЮ. . | 100М3 | 0.0018
3 | Е0101-033-01 | ЗАСЫПКА ТРАНШЕЙ И КОТЛОВАНОВ С ПЕРЕМЕЩЕНИЕМ ГРУНТА ДО 5 М БУЛЬДОЗЕРАМИ МОЩНОСТЬЮ 59 [80] КВТ [Л.С.], 1 ГРУППА ГРУНТОВ | 1000М3 | 0.00503
4 | Е102-5-1 | УПЛОТНЕНИЕ ГРУНТА ПНЕВМАТИЧЕСКИМИ ТРАМБОВКАМИ, ГРУППА ГРУНТОВ 1, 2 | 100М3 | 0.0503
5 | Е0101-014-05 ДОП. 6 | РАЗРАБОТКА ГРУНТА С ПОГРУЗКОЙ НА АВТОМОБИЛИ-САМОСВАЛЫ ЭКСКАВАТОРАМИ С КОВШОМ ВМЕСТИМОСТЬЮ 0,25 М3, ГРУППА ГРУНТОВ 2 ГРУНТА | 1000М3 | 0.00104
6 | Е310-1003 | ПЕРЕВОЗКА ГРУЗОВ АВТОМОБИЛЕМ, РАССТОЯНИЕ ПЕРЕВОЗКИ 3 КМ, КЛАСС ГРУЗА 1 | Т | 1.716
7 | Е0801-002-03 МИНСТРОЙИЖКХ 14.02.23 Г. N 30 | УСТРОЙСТВО ОСНОВАНИЯ ПОД ФУНДАМЕНТЫ ГРАВИЙНОГО ТОЛЩ. 50 ММ | М3 | 0.43
8 | Е1202-2-2 | УСТРОЙСТВО ГИДРОИЗОЛЯЦИЙ ВЕРТИКАЛЬНЫХ ПОВЕРХНОСТЕЙ. ОБМАЗОЧНАЯ БИТУМНАЯ В ОДИН СЛОЙ ПО ВЫРОВНЕННОЙ ПОВЕРХНОСТИ КИРПИЧА И БЕТОНА | 100М2 | 0.0468
9 | Е1202-2-3 | УСТРОЙСТВО ГИДРОИЗОЛЯЦИЙ ВЕРТИКАЛЬНЫХ ПОВЕРХНОСТЕЙ. ОБМАЗОЧНАЯ БИТУМНАЯ НА КАЖДЫЙ СЛОЙ ДОБАВЛЯЕТСЯ | 100М2 | 0.0468
ФУНДАМЕНТЫ ФМ-1 (КЖ-2)
10 | Е0601-001-05 | УСТРОЙСТВО ЖЕЛЕЗОБЕТОННЫХ ФУНДАМЕНТОВ ОБЩЕГО НАЗНАЧЕНИЯ ПОД КОЛОННЫ ОБЪЕМОМ ДО 3 М3 | 100М3 | 0.01044
11 | Е0602-011-03 ДОП. 9 | ИЗГОТОВЛЕНИЕ ПЛОСКИХ И ОБЪЕМНЫХ АРМАТУРНЫХ КАРКАСОВ МЕТОДОМ ВЯЗКИ НА СТРОЙПЛОЩАДКЕ (ЗАГОТОВИТЕЛЬНОМ УЧАСТКЕ) | Т | 0.0205
12 | СЦЕНА | АРМАТУРА А3 ДИАМЕТРОМ 10ММ | Т | 0.02091
МЕТАЛЛИЧЕСКИЕ ВОРОТА ВР-1(1ШТ)
13 | Е0903-012-12 | МОНТАЖ ОПОРНЫХ СТОЕК ДЛЯ ПРОЛЕТОВ ДО 24 М | Т | 0.07842
14 | СЦЕНА | ТРУБА КВАДРАТНАЯ СТАЛЬНАЯ 80Х3 | Т | 0.07782
15 | СЦЕНА | СТАЛЬНОЙ ЛИСТ ТОЛЩ.4ММ | Т | 0.0006
16 | СЦЕНА | ШАРНИР | ШТ | 9
17 | Ц3801-004-08 ДОП. 4 | ИЗГОТОВЛЕНИЯ ОГ-1 | Т | 0.14162
18 | Е0903-030-01 | МОНТАЖ ОГРАЖДЕНИЙ ОГ-1 | Т | 0.14162
19 | СЦЕНА | ТРУБА КВАДРАТНАЯ СТАЛЬНАЯ 40Х3 | Т | 0.07762
20 | СЦЕНА | ТРУБА КВАДРАТНАЯ СТАЛЬНАЯ 20Х2 | Т | 0.064
21 | Е0601-015-07 | УСТАНОВКА ЗАКЛАДНЫХ ДЕТАЛЕЙ ЗД-1 | Т | 0.012
22 | СЦЕНА | СТАЛЬНОЙ ЛИСТ ТОЛЩ.3ММ | ТН | 0.001
23 | СЦЕНА | ПРОФИЛЬ 100Х100Х3 | ТН | 0.011
24 | Е1303-002-04 | ОГРУНТОВКА МЕТАЛЛИЧЕСКИХ ПОВЕРХНОСТЕЙ ЗА ОДИН РАЗ ГРУНТОВКОЙ ГФ-021 | 100М2 | 0.055
25 | Е1303-004-26 . К=2 | ОКРАСКА МЕТАЛЛИЧЕСКИХ ОГРУНТОВАННЫХ ПОВЕРХНОСТЕЙ ЭМАЛЬЮ ПФ-115 ЗА ДВА РАЗА. | 100М2 | 0.055
РАЗДЕЛ 2. МЕТАЛЛИЧЕСКИЕ ВОРОТА ВР-2(2ШТ) (КЖ-3)
ЗЕМЛЯНЫЕ РАБОТЫ
26 | Е0101-009-23 ДОП. 3 | РАЗРАБОТКА ТРАНШЕЙ В ОТВАЛ ЭКСКАВАТОРОМ "ОБРАТНАЯ ЛОПАТА" С КОВШОМ ВМЕСТИМОСТЬЮ 0,25 М3, ГРУППА ГРУНТОВ: 2 | 1000М3 | 0.0081
27 | Е102-56-2 . ТЧ П.3.187 КЗТР=1,2. ТЧ П.3.192 КЗТР=0,8 | ДОРАБОТКА КОТЛОВАНА ВРУЧНУЮ. . | 100М3 | 0.0024
28 | Е0101-033-01 | ЗАСЫПКА ТРАНШЕЙ И КОТЛОВАНОВ С ПЕРЕМЕЩЕНИЕМ ГРУНТА ДО 5 М БУЛЬДОЗЕРАМИ МОЩНОСТЬЮ 59 [80] КВТ [Л.С.], 1 ГРУППА ГРУНТОВ | 1000М3 | 0.0067
29 | Е102-5-1 | УПЛОТНЕНИЕ ГРУНТА ПНЕВМАТИЧЕСКИМИ ТРАМБОВКАМИ, ГРУППА ГРУНТОВ 1, 2 | 100М3 | 0.067
30 | Е0101-014-05 ДОП. 6 | РАЗРАБОТКА ГРУНТА С ПОГРУЗКОЙ НА АВТОМОБИЛИ-САМОСВАЛЫ ЭКСКАВАТОРАМИ С КОВШОМ ВМЕСТИМОСТЬЮ 0,25 М3, ГРУППА ГРУНТОВ 2 ГРУНТА | 1000М3 | 0.0014
31 | Е310-1003 | ПЕРЕВОЗКА ГРУЗОВ АВТОМОБИЛЕМ, РАССТОЯНИЕ ПЕРЕВОЗКИ 3 КМ, КЛАСС ГРУЗА 1 | Т | 2.31
32 | Е0801-002-03 МИНСТРОЙИЖКХ 14.02.23 Г. N 30 | УСТРОЙСТВО ОСНОВАНИЯ ПОД ФУНДАМЕНТЫ ГРАВИЙНОГО ТОЛЩ. 50 ММ | М3 | 0.58
33 | Е1202-2-2 | УСТРОЙСТВО ГИДРОИЗОЛЯЦИЙ ВЕРТИКАЛЬНЫХ ПОВЕРХНОСТЕЙ. ОБМАЗОЧНАЯ БИТУМНАЯ В ОДИН СЛОЙ ПО ВЫРОВНЕННОЙ ПОВЕРХНОСТИ КИРПИЧА И БЕТОНА | 100М2 | 0.0624
34 | Е1202-2-3 | УСТРОЙСТВО ГИДРОИЗОЛЯЦИЙ ВЕРТИКАЛЬНЫХ ПОВЕРХНОСТЕЙ. ОБМАЗОЧНАЯ БИТУМНАЯ НА КАЖДЫЙ СЛОЙ ДОБАВЛЯЕТСЯ | 100М2 | 0.0624
ФУНДАМЕНТЫ ФМ-1 (КЖ-3)
35 | Е0601-001-05 | УСТРОЙСТВО ЖЕЛЕЗОБЕТОННЫХ ФУНДАМЕНТОВ ОБЩЕГО НАЗНАЧЕНИЯ ПОД КОЛОННЫ ОБЪЕМОМ ДО 3 М3 | 100М3 | 0.014
36 | Е0602-011-03 ДОП. 9 | ИЗГОТОВЛЕНИЕ ПЛОСКИХ И ОБЪЕМНЫХ АРМАТУРНЫХ КАРКАСОВ МЕТОДОМ ВЯЗКИ НА СТРОЙПЛОЩАДКЕ (ЗАГОТОВИТЕЛЬНОМ УЧАСТКЕ) | Т | 0.0282
37 | СЦЕНА | АРМАТУРА А3 ДИАМЕТРОМ 10ММ | Т | 0.028764
МЕТАЛЛИЧЕСКИЕ ВОРОТА ВР-2(1ШТ)
38 | Е0903-012-12 | МОНТАЖ ОПОРНЫХ СТОЕК ДЛЯ ПРОЛЕТОВ ДО 24 М | Т | 0.1046
39 | СЦЕНА | ТРУБА КВАДРАТНАЯ СТАЛЬНАЯ 80Х3 | Т | 0.1038
40 | СЦЕНА | СТАЛЬНОЙ ЛИСТ ТОЛЩ.4ММ | Т | 0.0008
41 | СЦЕНА | ШАРНИР | ШТ | 12
42 | Ц3801-004-08 ДОП. 4 | ИЗГОТОВЛЕНИЯ ОГ-1 | Т | 0.20424
43 | Е0903-030-01 | МОНТАЖ ОГРАЖДЕНИЙ ОГ-1 | Т | 0.20424
44 | СЦЕНА | ТРУБА КВАДРАТНАЯ СТАЛЬНАЯ 40Х3 | Т | 0.10944
45 | СЦЕНА | ТРУБА КВАДРАТНАЯ СТАЛЬНАЯ 20Х2 | Т | 0.0948
46 | Е0601-015-07 | УСТАНОВКА ЗАКЛАДНЫХ ДЕТАЛЕЙ ЗД-1 | Т | 0.0162
47 | СЦЕНА | СТАЛЬНОЙ ЛИСТ ТОЛЩ.3ММ | ТН | 0.0014
48 | СЦЕНА | ПРОФИЛЬ 100Х100Х3 | ТН | 0.0148
49 | Е1303-002-04 | ОГРУНТОВКА МЕТАЛЛИЧЕСКИХ ПОВЕРХНОСТЕЙ ЗА ОДИН РАЗ ГРУНТОВКОЙ ГФ-021 | 100М2 | 0.078
50 | Е1303-004-26 . К=2 | ОКРАСКА МЕТАЛЛИЧЕСКИХ ОГРУНТОВАННЫХ ПОВЕРХНОСТЕЙ ЭМАЛЬЮ ПФ-115 ЗА ДВА РАЗА. | 100М2 | 0.078
РАЗДЕЛ 3. МЕТАЛЛИЧЕСКАЯ ОГРАЖДЕНИЯ 60 М
ЗЕМЛЯНЫЕ РАБОТЫ
51 | Е0101-009-23 ДОП. 3 | РАЗРАБОТКА ТРАНШЕЙ В ОТВАЛ ЭКСКАВАТОРОМ "ОБРАТНАЯ ЛОПАТА" С КОВШОМ ВМЕСТИМОСТЬЮ 0,25 М3, ГРУППА ГРУНТОВ: 2 | 1000М3 | 0.0324
52 | Е102-56-2 . ТЧ П.3.187 КЗТР=1,2. ТЧ П.3.192 КЗТР=0,8 | ДОРАБОТКА КОТЛОВАНА ВРУЧНУЮ. . | 100М3 | 0.00972
53 | Е0101-033-01 | ЗАСЫПКА ТРАНШЕЙ И КОТЛОВАНОВ С ПЕРЕМЕЩЕНИЕМ ГРУНТА ДО 5 М БУЛЬДОЗЕРАМИ МОЩНОСТЬЮ 59 [80] КВТ [Л.С.], 1 ГРУППА ГРУНТОВ | 1000М3 | 0.0204
54 | Е102-5-1 | УПЛОТНЕНИЕ ГРУНТА ПНЕВМАТИЧЕСКИМИ ТРАМБОВКАМИ, ГРУППА ГРУНТОВ 1, 2 | 100М3 | 0.204
55 | Е0101-014-05 ДОП. 6 | РАЗРАБОТКА ГРУНТА С ПОГРУЗКОЙ НА АВТОМОБИЛИ-САМОСВАЛЫ ЭКСКАВАТОРАМИ С КОВШОМ ВМЕСТИМОСТЬЮ 0,25 М3, ГРУППА ГРУНТОВ 2 ГРУНТА | 1000М3 | 0.012
56 | Е310-1003 | ПЕРЕВОЗКА ГРУЗОВ АВТОМОБИЛЕМ, РАССТОЯНИЕ ПЕРЕВОЗКИ 3 КМ, КЛАСС ГРУЗА 1 | Т | 19.8
57 | Е0801-002-03 МИНСТРОЙИЖКХ 14.02.23 Г. N 30 | УСТРОЙСТВО ОСНОВАНИЯ ПОД ФУНДАМЕНТЫ ГРАВИЙНОГО ТОЛЩ. 100 ММ | М3 | 3
58 | Е1202-2-2 | УСТРОЙСТВО ГИДРОИЗОЛЯЦИЙ ВЕРТИКАЛЬНЫХ ПОВЕРХНОСТЕЙ. ОБМАЗОЧНАЯ БИТУМНАЯ В ОДИН СЛОЙ ПО ВЫРОВНЕННОЙ ПОВЕРХНОСТИ КИРПИЧА И БЕТОНА | 100М2 | 0.96
59 | Е1202-2-3 | УСТРОЙСТВО ГИДРОИЗОЛЯЦИЙ ВЕРТИКАЛЬНЫХ ПОВЕРХНОСТЕЙ. ОБМАЗОЧНАЯ БИТУМНАЯ НА КАЖДЫЙ СЛОЙ ДОБАВЛЯЕТСЯ | 100М2 | 0.96
ЦОКОЛЬ
60 | Е1502-001-01 | УЛУЧШЕННАЯ ШТУКАТУРКА ЦЕМЕНТНО-ИЗВЕСТКОВЫМ РАСТВОРОМ ПО КАМНЮ СТЕН | 100М2 ОШТУКАТУРИВАЕМОЙ ПОВЕРХНОСТИ | 0.54
61 | Е1504-025-08 ДОП. 4 | УЛУЧШЕННАЯ ОКРАСКА МАСЛЯНЫМИ СОСТАВАМИ ПО ШТУКАТУРКЕ СТЕН | 100М2 ОКРАШИВАЕМОЙ ПОВЕРХНОСТИ | 0.54
ФУНДАМЕНТЫ
62 | Е0601-001-22 | УСТРОЙСТВО ЛЕНТОЧНЫХ ФУНДАМЕНТОВ ЖЕЛЕЗОБЕТОННЫХ ПРИ ШИРИНЕ ПОВЕРХУ ДО 1000 ММ (ФП-1) | 100М3 | 0.144
63 | Е0602-011-03 ДОП. 9 | ИЗГОТОВЛЕНИЕ ПЛОСКИХ И ОБЪЕМНЫХ АРМАТУРНЫХ КАРКАСОВ МЕТОДОМ ВЯЗКИ НА СТРОЙПЛОЩАДКЕ (ЗАГОТОВИТЕЛЬНОМ УЧАСТКЕ)(СОГЛАСНО ПО ГОСТУ 10922-2012) | Т АРМАТУРНЫХ КАРКАСОВ | 0.1111
64 | Е0601-097-01 | УСТАНОВКА АРМАТУРЫ(ИСКЛЮЧИТЬ ЗАТ/ТРУДА) | Т АРМАТУРЫ | -0.1111
65 | СЦЕНА | АРМАТУРА А3 ДИАМЕТРОМ 10ММ | Т | 0.11332
66 | Е0601-015-07 | УСТАНОВКА ЗАКЛАДНЫХ ДЕТАЛЕЙ ЗД-1 | Т | 0.06952
67 | СЦЕНА | ТРУБА КВАДРАТНАЯ СТАЛЬНАЯ 80Х3,0 | Т | 0.06424
68 | СЦЕНА | СТАЛЬНОЙ ЛИСТ ТОЛЩ.3ММ | Т | 0.00528
МЕТАЛЛИЧЕСКИЕ ОГРАЖДЕНИЯ
69 | Ц3801-003-01 ДОП. 4 | ИЗГОТОВЛЕНИЕ ОГРАЖДЕНИЯ | Т | 0.28446
70 | Е0903-012-12 | МОНТАЖ ОПОРНЫХ СТОЕК ДЛЯ ПРОЛЕТОВ ДО 24 М | Т | 0.28446
71 | СЦЕНА | ТРУБА КВАДРАТНАЯ СТАЛЬНАЯ 60Х3,0 | Т | 0.27346
72 | СЦЕНА | СТАЛЬНОЙ ЛИСТ ТОЛЩ.3ММ | Т | 0.0022
73 | СЦЕНА | СТАЛЬНОЙ ЛИСТ ТОЛЩ.10ММ | Т | 0.0088
74 | Ц3801-004-08 ДОП. 4 | ИЗГОТОВЛЕНИЯ ОГ-1 | Т | 1.393
75 | Е0903-030-01 | МОНТАЖ ОГРАЖДЕНИЙ ОГ-1 | Т | 1.393
76 | СЦЕНА | ТРУБА КВАДРАТНАЯ СТАЛЬНАЯ 40Х3 | Т | 0.6482
77 | СЦЕНА | ТРУБА КВАДРАТНАЯ СТАЛЬНАЯ 20Х2 | Т | 0.7448
78 | Е1303-002-04 | ОГРУНТОВКА МЕТАЛЛИЧЕСКИХ ПОВЕРХНОСТЕЙ ЗА ОДИН РАЗ ГРУНТОВКОЙ ГФ-021 | 100М2 | 0.42
79 | Е1303-004-26 . К=2 | ОКРАСКА МЕТАЛЛИЧЕСКИХ ОГРУНТОВАННЫХ ПОВЕРХНОСТЕЙ ЭМАЛЬЮ ПФ-115 ЗА ДВА РАЗА. | 100М2 | 0.42
РАЗДЕЛ 4. ПАНЕЛЬНОЕ ЗАБОР ОГРАЖДЕНИЕ - 110 П.М
ЗЕМЛЯНЫЕ РАБОТЫ
80 | Е0101-009-23 ДОП. 3 | РАЗРАБОТКА ТРАНШЕЙ В ОТВАЛ ЭКСКАВАТОРОМ "ОБРАТНАЯ ЛОПАТА" С КОВШОМ ВМЕСТИМОСТЬЮ 0,25 М3, ГРУППА ГРУНТОВ: 2 | 1000М3 | 0.0648
81 | Е102-56-2 . ТЧ П.3.187 КЗТР=1,2. ТЧ П.3.192 КЗТР=0,8 | ДОРАБОТКА КОТЛОВАНА ВРУЧНУЮ. . | 100М3 | 0.0194
82 | Е0101-033-01 | ЗАСЫПКА ТРАНШЕЙ И КОТЛОВАНОВ С ПЕРЕМЕЩЕНИЕМ ГРУНТА ДО 5 М БУЛЬДОЗЕРАМИ МОЩНОСТЬЮ 59 [80] КВТ [Л.С.], 1 ГРУППА ГРУНТОВ | 1000М3 | 0.0408
83 | Е102-5-1 | УПЛОТНЕНИЕ ГРУНТА ПНЕВМАТИЧЕСКИМИ ТРАМБОВКАМИ, ГРУППА ГРУНТОВ 1, 2 | 100М3 | 0.408
84 | Е0101-014-05 ДОП. 6 | РАЗРАБОТКА ГРУНТА С ПОГРУЗКОЙ НА АВТОМОБИЛИ-САМОСВАЛЫ ЭКСКАВАТОРАМИ С КОВШОМ ВМЕСТИМОСТЬЮ 0,25 М3, ГРУППА ГРУНТОВ 2 ГРУНТА | 1000М3 | 0.024
85 | Е310-1003 | ПЕРЕВОЗКА ГРУЗОВ АВТОМОБИЛЕМ, РАССТОЯНИЕ ПЕРЕВОЗКИ 3 КМ, КЛАСС ГРУЗА 1 | Т | 39.6
86 | Е0801-002-03 МИНСТРОЙИЖКХ 14.02.23 Г. N 30 | УСТРОЙСТВО ОСНОВАНИЯ ПОД ФУНДАМЕНТЫ ГРАВИЙНОГО ТОЛЩ. 100 ММ | М3 | 6
87 | Е1202-2-2 | УСТРОЙСТВО ГИДРОИЗОЛЯЦИЙ ВЕРТИКАЛЬНЫХ ПОВЕРХНОСТЕЙ. ОБМАЗОЧНАЯ БИТУМНАЯ В ОДИН СЛОЙ ПО ВЫРОВНЕННОЙ ПОВЕРХНОСТИ КИРПИЧА И БЕТОНА | 100М2 | 1.92
88 | Е1202-2-3 | УСТРОЙСТВО ГИДРОИЗОЛЯЦИЙ ВЕРТИКАЛЬНЫХ ПОВЕРХНОСТЕЙ. ОБМАЗОЧНАЯ БИТУМНАЯ НА КАЖДЫЙ СЛОЙ ДОБАВЛЯЕТСЯ | 100М2 | 1.92
ЦОКОЛЬ
89 | Е1502-001-01 | УЛУЧШЕННАЯ ШТУКАТУРКА ЦЕМЕНТНО-ИЗВЕСТКОВЫМ РАСТВОРОМ ПО КАМНЮ СТЕН | 100М2 ОШТУКАТУРИВАЕМОЙ ПОВЕРХНОСТИ | 1.08
90 | Е1504-025-08 ДОП. 4 | УЛУЧШЕННАЯ ОКРАСКА МАСЛЯНЫМИ СОСТАВАМИ ПО ШТУКАТУРКЕ СТЕН | 100М2 ОКРАШИВАЕМОЙ ПОВЕРХНОСТИ | 1.08
ФУНДАМЕНТЫ
91 | Е0601-001-22 | УСТРОЙСТВО ЛЕНТОЧНЫХ ФУНДАМЕНТОВ ЖЕЛЕЗОБЕТОННЫХ ПРИ ШИРИНЕ ПОВЕРХУ ДО 1000 ММ (ФП-1) | 100М3 | 0.264
92 | Е0602-011-03 ДОП. 9 | ИЗГОТОВЛЕНИЕ ПЛОСКИХ И ОБЪЕМНЫХ АРМАТУРНЫХ КАРКАСОВ МЕТОДОМ ВЯЗКИ НА СТРОЙПЛОЩАДКЕ (ЗАГОТОВИТЕЛЬНОМ УЧАСТКЕ)(СОГЛАСНО ПО ГОСТУ 10922-2012) | Т АРМАТУРНЫХ КАРКАСОВ | 0.20974
93 | Е0601-097-01 | УСТАНОВКА АРМАТУРЫ(ИСКЛЮЧИТЬ ЗАТ/ТРУДА) | Т АРМАТУРЫ | -0.20974
94 | СЦЕНА | АРМАТУРА А3 ДИАМЕТРОМ 10ММ | Т | 0.21393
95 | Е0701-054-02 | УСТАНОВКА ЖЕЛЕЗОБЕТОННЫХ ОГРАД ИЗ ПАНЕЛЕЙ ДЛИНОЙ 3 М | 100М | 1.1
96 | СЦЕНА | СБОРНЫЕ Ж/БЕТОННЫЕ СТЕНОВОЙ ПАНЕЛ ГЛУХАЯ | ШТ | 220
97 | СЦЕНА | СБОРНЫЕ Ж/БЕТОННЫЕ СТОЙКА ОГРАЖДЕНИЯ ДЛИНОЙ 2,5 М | ШТ | 60
РАЗДЕЛ 1. ТЕПЛОВЫЕ СЕТИ
ЗЕМЛЯНЫЕ РАБОТЫ
1 | Е0101-009-23 ДОП. 3 | РАЗРАБОТКА ТРАНШЕЙ В ОТВАЛ ЭКСКАВАТОРОМ "ОБРАТНАЯ ЛОПАТА" С КОВШОМ ВМЕСТИМОСТЬЮ 0,25 М3, ГРУППА ГРУНТОВ: 2 | 1000М3 | 0.01344
2 | Е102-56-2 . ТЧ П.3.187 КЗТР=1,2. ТЧ П.3.192 КЗТР=0,8 | ДОРАБОТКА КОТЛОВАНА ВРУЧНУЮ. . | 100М3 | 0.004
3 | Е0101-033-01 | ЗАСЫПКА ТРАНШЕЙ И КОТЛОВАНОВ С ПЕРЕМЕЩЕНИЕМ ГРУНТА ДО 5 М БУЛЬДОЗЕРАМИ МОЩНОСТЬЮ 59 [80] КВТ [Л.С.], 1 ГРУППА ГРУНТОВ | 1000М3 | 0.0089
4 | Е102-5-1 | УПЛОТНЕНИЕ ГРУНТА ПНЕВМАТИЧЕСКИМИ ТРАМБОВКАМИ, ГРУППА ГРУНТОВ 1, 2 | 100М3 | 0.089
5 | Е0101-014-05 ДОП. 6 | РАЗРАБОТКА ГРУНТА С ПОГРУЗКОЙ НА АВТОМОБИЛИ-САМОСВАЛЫ ЭКСКАВАТОРАМИ С КОВШОМ ВМЕСТИМОСТЬЮ 0,25 М3, ГРУППА ГРУНТОВ 2 ГРУНТА | 1000М3 | 0.00453
6 | Е310-1003 | ПЕРЕВОЗКА ГРУЗОВ АВТОМОБИЛЕМ, РАССТОЯНИЕ ПЕРЕВОЗКИ 3 КМ, КЛАСС ГРУЗА 1 | Т | 7.4745
7 | Е0801-002-03 МИНСТРОЙИЖКХ 14.02.23 Г. N 30 | УСТРОЙСТВО ОСНОВАНИЯ ПОД ФУНДАМЕНТЫ ГРАВИЙНОГО ТОЛЩ. 50 ММ | М3 | 0.72
8 | Е1202-2-2 | УСТРОЙСТВО ГИДРОИЗОЛЯЦИЙ ВЕРТИКАЛЬНЫХ ПОВЕРХНОСТЕЙ. ОБМАЗОЧНАЯ БИТУМНАЯ В ОДИН СЛОЙ ПО ВЫРОВНЕННОЙ ПОВЕРХНОСТИ КИРПИЧА И БЕТОНА | 100М2 | 0.1075
9 | Е1202-2-3 | УСТРОЙСТВО ГИДРОИЗОЛЯЦИЙ ВЕРТИКАЛЬНЫХ ПОВЕРХНОСТЕЙ. ОБМАЗОЧНАЯ БИТУМНАЯ НА КАЖДЫЙ СЛОЙ ДОБАВЛЯЕТСЯ | 100М2 | 0.1075
Ж/Б КАНАЛЫ
10 | Е0706-001-02 | УСТРОЙСТВО НЕПРОХОДНЫХ КАНАЛОВ ОДНОЯЧЕЙКОВЫХ СОБИРАЕМЫХ ИЗ ВЕРХНИХ И НИЖНИХ ЛОТКОВЫХ ЭЛЕМЕНТОВ | 100М3 | 0.0352
11 | СЦЕНА | ЛОТОК Л5-8/2 L=3.0М | ШТ | 8
12 | Е0706-2-6 | УСТРОЙСТВО ПЛИТ ПЕРЕКРЫТИЙ КАНАЛОВ ПЛОЩАДЬЮ ДО 1 М2 | 100ШТ | 0.08
13 | СЦЕНА | ПЛИТА П5-8/2 L=2.99М | ШТ | 8
ТЕПЛОВЫЕ СЕТИ
14 | Е2401-001-01 | ПРОКЛАДКА ТРУБОПРОВОДОВ В КАНАЛАХ И НАДЗЕМНАЯ ПРИ УСЛОВНОМ ДАВЛЕНИИ 0,6 МПА, ТЕМПЕРАТУРЕ 115 ГР.С, ДИАМЕТР ТРУБ 50 ММ | КМ ТРУБОПРОВОДА | 0.048
15 | СЦЕНА | ТРУБЫ СТАЛЬНЫЕ ЭЛЕКТРОСВАРНЫЕ ПРЯМОШОВНЫЕ ГОСТ 10704-91 Д57Х3,5ММ | М | 48.48
16 | Е2203-006-01 | УСТАНОВКА ЗАДВИЖЕК ИЛИ КЛАПАНОВ ОБРАТНЫХ ЧУГУННЫХ ДИАМЕТРОМ 50 ММ | ЗАДВИЖКА | 2
17 | СЦЕНА | ЗАДВИЖКИ ЧУГУННЫЕ 30Ч6БР Д. 50 ММ, ДАВЛЕНИЕ 1,6 МПА | ШТ | 2
18 | СЦЕНА | ПОДВИЖНАЯ ОПОРА ОП1 Д57Х3,5ММ | ШТ | 8
19 | СЦЕНА | ОТВОД 90ГРАД СТАЛЬНОЙ Д.57Х3,0 | ШТ | 4
20 | СЦЕНА | КОМПЕНСАТОР СИЛЬФОННЫЙ СКУ50 ДУ50 | ШТ | 2
ИЗОЛЯЦИОННЫЕ КОНСТРУКЦИИ
21 | Е2601-009-01 МИНСТРОЙИЖКХ РУЗ НОМ. 42 03.03.23 Г. | ИЗОЛЯЦИЯ ТРУБОПРОВОДОВ: МАТАМИ МИНЕРАЛОВАТНЫМИ МАРОК 75, 100, ПЛИТАМИ МИНЕРАЛОВАТНЫМИ НА СИНТЕТИЧЕСКОМ СВЯЗУЮЩЕМ МАРОК 75 | 1 М3 | 0.78
22 | СЦЕНА | ПЛИТЫ МИНЕРАЛОВАТНЫЕ В ОБКЛАДКЕ ИЗ СЕТКИ МЕТАЛЛИЧЕСКОЙ С ДВУХ СТОРОН ТОЛЩ.30ММ | М3 | 1.2012
23 | СЦЕНА | СТЕКЛОПЛАСТИК РУЛОННЫЙ РСТ, ТУ6-11-145-80 | М2 | 13.4
АНТИКОРРОЗИЙНОЕ ПОКРЫТИЕ
24 | Е1202-002-04 | УСТРОЙСТВО ГИДРОИЗОЛЯЦИЙ ВЕРТИКАЛЬНЫХ ПОВЕРХНОСТЕЙ. ОКЛЕЕЧНАЯ В ДВА СЛОЯ ПО ВЫРОВНЕННОЙ ПОВЕРХНОСТИ КИРПИЧА И БЕТОНА | 100М2 | 0.134
МОДУЛЬНАЯ КОТЕЛЬНАЯ
25 | Е1801-002-03 | УСТАНОВКА КОТЛОВ СТАЛЬНЫХ ЖАРОТРУБНЫХ ПАРОВОДНЫХ НА ТВЕРДОМ ТОПЛИВЕ ТЕПЛОПРОИЗВОДИТЕЛЬНОСТЬЮ, МВТ [ГКАЛ/Ч], ДО 0,46 [0,4] | КОТЕЛ | 1
26 | ЦЕНА | МТБ НА ОСНОВЕ КОТЛОВ, РАБОТАЮЩИХ НА ТВЕРДОМ ТОПЛИВЕ МТБ-40 (KOZ-40 ASH REMOVAL-MTБ) | КОМПЛЕКТ | 1
27 | СЦЕНА | ДЫМОВАЯ ТРУБА Д.200ММ L=6,0 М | ШТ | 1
ЗЕМЛЯНЫЕ РАБОТЫ
28 | Е0101-009-23 ДОП. 3 | РАЗРАБОТКА ТРАНШЕЙ В ОТВАЛ ЭКСКАВАТОРОМ "ОБРАТНАЯ ЛОПАТА" С КОВШОМ ВМЕСТИМОСТЬЮ 0,25 М3, ГРУППА ГРУНТОВ: 2 | 1000М3 | 0.0121
29 | Е102-56-2 . ТЧ П.3.187 КЗТР=1,2. ТЧ П.3.192 КЗТР=0,8 | ДОРАБОТКА КОТЛОВАНА ВРУЧНУЮ. . | 100М3 | 0.01
РАЗДЕЛ 1. ПОЖАРНЫЙ РЕЗЕРВУАР НА 50 М3
ЗЕМЛЯНЫЕ РАБОТЫ
1 | Е0101-195-32 ДОП. 11 ГОСАРХИТЕКТСТРОЙ РУЗ ПР. № 429 ОТ 15.12.17 Г. | РАЗРАБОТКА ГРУНТА В ОТВАЛ ЭКСКАВАТОРАМИ ТИПА "ATLAS", "VOLVO", "KOMATSU", "HITACHI", "LIEBHER" С КОВШОМ ВМЕСТИМОСТЬЮ 0,5 (0,46-0,64) М3, ГРУППА ГРУНТОВ 2 ГРУНТА | 1000М3 | 0.0977
2 | Е0102-057-02 . ТЧ П.3.187 КЗТР=1,2 | РАЗРАБОТКА ГРУНТА ВРУЧНУЮ В ТРАНШЕЯХ ГЛУБИНОЙ ДО 2 М БЕЗ КРЕПЛЕНИЙ С ОТКОСАМИ, ГРУППА ГРУНТОВ 2. ДОРАБОТКА ВРУЧНУЮ, ЗАЧИСТКА ДНА И СТЕНОК С ВЫКИДКОЙ ГРУНТА В КОТЛОВАНАХ И ТРАНШЕЯХ, РАЗРАБОТАННЫХ МЕХАНИЗИРОВАННЫМ СПОСОБОМ, ПРИМЕНЕН КОЭФФИЦИЕНТ К НОРМАМ ЗАТРАТ ТРУДА - 1,2 | 100М3 | 0.017
3 | Е0101-197-14 ДОП. 11 ГОСАРХИТЕКТСТРОЙ РУЗ ПР. № 429 ОТ 15.12.17 Г. | РАЗРАБОТКА ГРУНТА С ПОГРУЗКОЙ В АВТОМОБИЛИ-САМОСВАЛЫ ЭКСКАВАТОРАМИ ТИПА "ATLAS", "VOLVO", "KOMATSU", "HITACHI", "LIEBHER" С КОВШОМ ВМЕСТИМОСТЬЮ 0,5 (0,46-0,64) М3, ГРУППА ГРУНТОВ 2 | 1000 М3 ГРУНТА | 0.0765
4 | Е310-1005 | ПЕРЕВОЗКА ГРУЗОВ АВТОМОБИЛЕМ, РАССТОЯНИЕ ПЕРЕВОЗКИ 5 КМ, КЛАСС ГРУЗА 1 | Т | 130.05
5 | Е0101-033-01 | ЗАСЫПКА ТРАНШЕЙ И КОТЛОВАНОВ С ПЕРЕМЕЩЕНИЕМ ГРУНТА ДО 5 М БУЛЬДОЗЕРАМИ МОЩНОСТЬЮ 59 [80] КВТ [Л.С.], 1 ГРУППА ГРУНТОВ | 1000М3 | 0.0212
6 | Е0102-005-01 | УПЛОТНЕНИЕ ГРУНТА ПНЕВМАТИЧЕСКИМИ ТРАМБОВКАМИ, ГРУППА ГРУНТОВ 1, 2 | 100М3 | 0.212
ИЗОЛЯЦИОННЫЕ РАБОТЫ
7 | Е0801-002-03 МИНСТРОЙИЖКХ 14.02.23 Г. N 30 | УСТРОЙСТВО ОСНОВАНИЯ ПОД ФУНДАМЕНТЫ ГРАВИЙНОГО | М3 ОСНОВАНИЯ | 8.25
8 | Е601-1-1 ДОП. 3 | УСТРОЙСТВО БЕТОННОЙ ПОДГОТОВКИ ИЗ БЕТОНА В7,5 ТОЛШ.100ММ | 100 М3 БЕТОНА | 0.036
9 | Е1202-001-01 | УСТРОЙСТВО ГИДРОИЗОЛЯЦИЙ ГОРИЗОНТАЛЬНЫХ ПОВЕРХНОСТЕЙ. ЦЕМЕНТНАЯ С ЖИДКИМ СТЕКЛОМ | 100М2 | 1.2525
10 | Е1202-001-04 | УСТРОЙСТВО ГИДРОИЗОЛЯЦИЙ ГОРИЗОНТАЛЬНЫХ ПОВЕРХНОСТЕЙ. ОБМАЗОЧНАЯ БИТУМНАЯ В ОДИН СЛОЙ | 100М2 | 0.24
11 | Е1101-011-01 | УСТРОЙСТВО СТЯЖЕК ЦЕМЕНТНЫХ ТОЛЩИНОЙ 20 ММ | 100М2 | 0.24
12 | Е1502-001-01 | УЛУЧШЕННАЯ ШТУКАТУРКА ЦЕМЕНТНО-ИЗВЕСТКОВЫМ РАСТВОРОМ ПО КАМНЮ СТЕН | 100М2 ОШТУКАТУРИВАЕМОЙ ПОВЕРХНОСТИ | 0.66
ЖЕЛЕЗАБЕТОННЫЕ КОНСТРУКЦИИ
13 | Е0601-062-04 | УСТРОЙСТВО СТЕН И ПЛОСКИХ ДНИЩ ПРИ ТОЛЩИНЕ БОЛЕЕ 150 ММ ПРЯМОУГОЛЬНЫХ СООРУЖЕНИЙ ИЗ БЕТОНА КЛ.В15 W4 | 100М3 | 0.215
14 | Е0602-011-03 ДОП. 9 | ИЗГОТОВЛЕНИЕ ПЛОСКИХ И ОБЪЕМНЫХ АРМАТУРНЫХ КАРКАСОВ МЕТОДОМ ВЯЗКИ НА СТРОЙПЛОЩАДКЕ (ЗАГОТОВИТЕЛЬНОМ УЧАСТКЕ)(СОГЛАСНО ПО ГОСТУ 10922-2012) | Т АРМАТУРНЫХ КАРКАСОВ | 1.6578
15 | Е0601-097-01 | УСТАНОВКА АРМАТУРЫ(ИСКЛЮЧИТЬ ЗАТ/ТРУДА) | Т АРМАТУРЫ | -1.6578
16 | СЦЕНА | АРМАТУРА А3 ДИАМЕТРОМ 12ММ | Т | 1.6668
17 | СЦЕНА | АРМАТУРА А3 ДИАМЕТРОМ 10ММ | Т | 0.014096
18 | СЦЕНА | АРМАТУРА А1 ДИАМЕТРОМ 6ММ | Т | 0.010037
ОГРАЖДЕНИЕ ОГ-1
19 | Е0705-016-04 | УСТРОЙСТВО МЕТАЛЛИЧЕСКИХ ОГРАЖДЕНИЙ БЕЗ ПОРУЧНЕЙ | 100М | 0.206
20 | СЦЕНА | СТАЛЬ КВАДРАТНАЯ 40Х20Х2 | Т | 0.0294
21 | СЦЕНА | СТАЛЬ КВАДРАТНАЯ 20Х20Х2 | Т | 0.06
22 | Е1303-002-04 | ОГРУНТОВКА МЕТАЛЛИЧЕСКИХ ПОВЕРХНОСТЕЙ ЗА ОДИН РАЗ ГРУНТОВКОЙ ГФ-021 | 100М2 | 0.0735
23 | Е1303-004-26 . К=2 | ОКРАСКА МЕТАЛЛИЧЕСКИХ ОГРУНТОВАННЫХ ПОВЕРХНОСТЕЙ ЭМАЛЬЮ ПФ-115(ЗА 2 РАЗА) | 100М2 | 0.0735
РАЗДЕЛ 1. ВЫГРЕБНАЯ НА 15 М3
ЗЕМЛЯННЫЕ РАБОТЫ
1 | Е0101-195-32 ДОП. 11 ГОСАРХИТЕКТСТРОЙ РУЗ ПР. № 429 ОТ 15.12.17 Г. | РАЗРАБОТКА ГРУНТА В ОТВАЛ ЭКСКАВАТОРАМИ ТИПА "ATLAS", "VOLVO", "KOMATSU", "HITACHI", "LIEBHER" С КОВШОМ ВМЕСТИМОСТЬЮ 0,5 (0,46-0,64) М3, ГРУППА ГРУНТОВ 2 ГРУНТА | 1000М3 | 0.0399
2 | Е0102-057-02 . ТЧ П.3.187 КЗТР=1,2 | РАЗРАБОТКА ГРУНТА ВРУЧНУЮ В ТРАНШЕЯХ ГЛУБИНОЙ ДО 2 М БЕЗ КРЕПЛЕНИЙ С ОТКОСАМИ, ГРУППА ГРУНТОВ 2. ДОРАБОТКА ВРУЧНУЮ, ЗАЧИСТКА ДНА И СТЕНОК С ВЫКИДКОЙ ГРУНТА В КОТЛОВАНАХ И ТРАНШЕЯХ, РАЗРАБОТАННЫХ МЕХАНИЗИРОВАННЫМ СПОСОБОМ, ПРИМЕНЕН КОЭФФИЦИЕНТ К НОРМАМ ЗАТРАТ ТРУДА - 1,2 | 100М3 | 0.0065
3 | Е0101-197-14 ДОП. 11 ГОСАРХИТЕКТСТРОЙ РУЗ ПР. № 429 ОТ 15.12.17 Г. | РАЗРАБОТКА ГРУНТА С ПОГРУЗКОЙ В АВТОМОБИЛИ-САМОСВАЛЫ ЭКСКАВАТОРАМИ ТИПА "ATLAS", "VOLVO", "KOMATSU", "HITACHI", "LIEBHER" С КОВШОМ ВМЕСТИМОСТЬЮ 0,5 (0,46-0,64) М3, ГРУППА ГРУНТОВ 2 | 1000 М3 ГРУНТА | 0.0213
4 | Е310-1005 | ПЕРЕВОЗКА ГРУЗОВ АВТОМОБИЛЕМ, РАССТОЯНИЕ ПЕРЕВОЗКИ 5 КМ, КЛАСС ГРУЗА 1 | Т | 36.21
5 | Е0101-033-01 | ЗАСЫПКА ТРАНШЕЙ И КОТЛОВАНОВ С ПЕРЕМЕЩЕНИЕМ ГРУНТА ДО 5 М БУЛЬДОЗЕРАМИ МОЩНОСТЬЮ 59 [80] КВТ [Л.С.], 1 ГРУППА ГРУНТОВ | 1000М3 | 0.0186
6 | Е0102-005-01 | УПЛОТНЕНИЕ ГРУНТА ПНЕВМАТИЧЕСКИМИ ТРАМБОВКАМИ, ГРУППА ГРУНТОВ 1, 2 | 100М3 | 0.186
ЖЕЛЕЗАБЕТОННЫЕ КОНСТРУКЦИИ
7 | Е0601-001-01 ДОП. 3 | УСТРОЙСТВО БЕТОННОЙ ПОДГОТОВКИ | 100М3 | 0.01
8 | Е0601-062-04 | УСТРОЙСТВО СТЕН И ПЛОСКИХ ДНИЩ ПРИ ТОЛЩИНЕ БОЛЕЕ 150 ММ ПРЯМОУГОЛЬНЫХ СООРУЖЕНИЙ ИЗ БЕТОНА КЛ.В20 W6 НА ССЦ | 100М3 | 0.115
9 | Е0602-011-03 ДОП. 9 | ИЗГОТОВЛЕНИЕ ПЛОСКИХ И ОБЪЕМНЫХ АРМАТУРНЫХ КАРКАСОВ МЕТОДОМ ВЯЗКИ НА СТРОЙПЛОЩАДКЕ (ЗАГОТОВИТЕЛЬНОМ УЧАСТКЕ)(СОГЛАСНО ПО ГОСТУ 10922-2012) | Т АРМАТУРНЫХ КАРКАСОВ | 0.0168
10 | Е0601-097-01 | УСТАНОВКА АРМАТУРЫ(ИСКЛЮЧИТЬ ЗАТ/ТРУДА) | Т АРМАТУРЫ | -0.0168
11 | СЦЕНА | АРМАТУРА А1 ДИАМЕТРОМ 6ММ | Т | 0.0168
12 | СЦЕНА | СЕТКА Д7АБК | Т | 0.0679
13 | Е0601-041-01 ДОП. 11 ГОСАРХИТЕКТСТРОЙ РУЗ ПР. № 429 ОТ 15.12.17 Г. | УСТРОЙСТВО ПЕРЕКРЫТИЙ БЕЗБАЛОЧНЫХ ТОЛЩИНОЙ ДО 200 ММ, НА ВЫСОТЕ ОТ ОПОРНОЙ ПЛОЩАДИ ДО 6 М | 100 М3 ЖЕЛЕЗОБЕТОНА В ДЕЛЕ | 0.013
14 | СЦЕНА | СЕТКА Д8АБК | Т | 0.01964
15 | Е0702-002-01 | УСТАНОВКА ОПОР ИЗ ПЛИТ И КОЛЕЦ ДИАМЕТРОМ ДО 1000 ММ | 100М3 | 0.0018
16 | СЦЕНА | КОЛЬЦА СТЕНОВЫЕ КС 7-3 | ШТ | 2
17 | СЦЕНА | КОЛЬЦО ОПОРНОЕ КО-6 (КЦО-1), ГОСТ 8020-90, СЕРИИ 3.900 | ШТ | 1
18 | СЦЕНА | ЛЮК ЧУГУННЫЙ ЛЕГКИЙ ГОСТ 3634-79 | ШТ | 1
19 | Е2304-011-01 | УСТАНОВКА ЛЮКА | ШТ | 1
20 | СЦЕНА | САЛЬНИК ИЗ СТАЛЬНЫХ ЭЛЕКТРОСВАРНЫХ И БЕСШОВНЫХ ТРУБ ДИАМ. 200ММ | ШТ | 1
21 | Е2002-012-02 | УСТАНОВКА ДЕФЛЕКТОРОВ ДИАМЕТРОМ ПАТРУБКА 400 ММ | ДЕФЛЕКТОР | 1
РАЗДЕЛ 1. ФУНДАМЕНТ ПОД МОДУЛНОГО КОТЛА
1 | Е0102-057-02 . ТЧ П.3.187 КЗТР=1,2 | РАЗРАБОТКА ГРУНТА ВРУЧНУЮ В ТРАНШЕЯХ ГЛУБИНОЙ ДО 2 М БЕЗ КРЕПЛЕНИЙ С ОТКОСАМИ, ГРУППА ГРУНТОВ 2. ДОРАБОТКА ВРУЧНУЮ, ЗАЧИСТКА ДНА И СТЕНОК С ВЫКИДКОЙ ГРУНТА В КОТЛОВАНАХ И ТРАНШЕЯХ, РАЗРАБОТАННЫХ МЕХАНИЗИРОВАННЫМ СПОСОБОМ, ПРИМЕНЕН КОЭФФИЦИЕНТ К НОРМАМ ЗАТРАТ ТРУДА - 1,2 | 100М3 | 0.0055
2 | Е0801-002-03 МИНСТРОЙИЖКХ 14.02.23 Г. N 30 | УСТРОЙСТВО ОСНОВАНИЯ ПОД ФУНДАМЕНТЫ ГРАВИЙНОГО | М3 ОСНОВАНИЯ | 0.55
3 | Е0601-001-01 ДОП. 3 | УСТРОЙСТВО БЕТОННОЙ ПОДГОТОВКИ | 100 М3 БЕТОНА | 0.0069
4 | СЦЕНА | СЕТКА Д6АБК | Т | 0.0022
5 | Е0601-015-08 | УСТАНОВКА ЗАКЛАДНЫХ ДЕТАЛЕЙ ВЕСОМ ДО 20 КГ(ЗД-1,4ШТ) | Т | 0.0146
6 | СЦЕНА | СТАЛЬНОЙ ЛИСТ ТОЛЩ.8ММ | ТН | 0.00752
7 | СЦЕНА | АРМАТУРА А3 ДИАМЕТРОМ 16ММ | Т | 0.00708
РАЗДЕЛ 1. УГОЛНЫЙ СКЛАД ИЗ КОНТЕЙНЕРА
1 | Е0102-057-02 . ТЧ П.3.187 КЗТР=1,2 | РАЗРАБОТКА ГРУНТА ВРУЧНУЮ В ТРАНШЕЯХ ГЛУБИНОЙ ДО 2 М БЕЗ КРЕПЛЕНИЙ С ОТКОСАМИ, ГРУППА ГРУНТОВ 2. ДОРАБОТКА ВРУЧНУЮ, ЗАЧИСТКА ДНА И СТЕНОК С ВЫКИДКОЙ ГРУНТА В КОТЛОВАНАХ И ТРАНШЕЯХ, РАЗРАБОТАННЫХ МЕХАНИЗИРОВАННЫМ СПОСОБОМ, ПРИМЕНЕН КОЭФФИЦИЕНТ К НОРМАМ ЗАТРАТ ТРУДА - 1,2 | 100М3 | 0.017
2 | Е0801-002-03 МИНСТРОЙИЖКХ 14.02.23 Г. N 30 | УСТРОЙСТВО ОСНОВАНИЯ ПОД ФУНДАМЕНТЫ ГРАВИЙНОГО | М3 ОСНОВАНИЯ | 1.7
3 | Е0601-001-01 ДОП. 3 | УСТРОЙСТВО БЕТОННОЙ ПОДГОТОВКИ | 100 М3 БЕТОНА | 0.0229
4 | СЦЕНА | СЕТКА Д8АБК | Т | 0.00963
5 | Е0601-015-08 | УСТАНОВКА ЗАКЛАДНЫХ ДЕТАЛЕЙ ВЕСОМ ДО 20 КГ(ЗД-1,4ШТ) | Т | 0.0146
6 | СЦЕНА | СТАЛЬНОЙ ЛИСТ ТОЛЩ.8ММ | ТН | 0.00752
7 | СЦЕНА | АРМАТУРА А3 ДИАМЕТРОМ 16ММ | Т | 0.00708
8 | ЦЕНА | МЕТАЛЛИЧЕСКИЕ КОНТЕЙНЕР 20 ФУТОВ | ШТ | 1
РАЗДЕЛ 1. ОГРАЖДЕНИЯ ДЛЯ ТРАНСФОРМАТОРА
ЗЕМЛЯНЫЕ РАБОТЫ
1 | Е102-56-2 . ТЧ П.3.187 КЗТР=1,2. ТЧ П.3.192 КЗТР=0,8 | РАЗРАБОТКА КОТЛОВАНА ВРУЧНУЮ. . | 100М3 | 0.0562
2 | Е0102-061-02 | ЗАСЫПКА ВРУЧНУЮ ТРАНШЕЙ, ПАЗУХ КОТЛОВАНОВ И ЯМ, ГРУППА ГРУНТОВ 2 | 100М3 | 0.0478
3 | Е0102-005-01 | УПЛОТНЕНИЕ ГРУНТА ПНЕВМАТИЧЕСКИМИ ТРАМБОВКАМИ, ГРУППА ГРУНТОВ 1, 2 | 100М3 | 0.0478
ФУНДАМЕНТ
4 | Е0801-002-03 МИНСТРОЙИЖКХ 14.02.23 Г. N 30 | УСТРОЙСТВО ОСНОВАНИЯ ПОД ФУНДАМЕНТЫ ГРАВИЙНОГО | М3 ОСНОВАНИЯ | 0.255
5 | Е0601-005-01 | УСТРОЙСТВО БЕТОННЫХ ФУНДАМЕНТОВ ОБЩЕГО НАЗНАЧЕНИЯ ОБЪЕМОМ ДО 5 М3 ФМ-1 (8ШТ) ИЗ БЕТОНА В15 | 100 М3 БЕТОНА | 0.0096
6 | Е0602-011-03 ДОП. 9 | ИЗГОТОВЛЕНИЕ ПЛОСКИХ И ОБЪЕМНЫХ АРМАТУРНЫХ КАРКАСОВ МЕТОДОМ ВЯЗКИ НА СТРОЙПЛОЩАДКЕ (ЗАГОТОВИТЕЛЬНОМ УЧАСТКЕ) | Т АРМАТУРНЫХ КАРКАСОВ | 0.0151
7 | Е0601-097-01 | УСТАНОВКА АРМАТУРЫ(ИСКЛЮЧИТЬ ЗАТ/ТРУДА) | Т АРМАТУРЫ | -0.0151
8 | СЦЕНА | АРМАТУРА А3 ДИАМЕТРОМ 12ММ | ТН | 0.0151
СТОЙКА СТ-1
9 | Е0903-012-12 | МОНТАЖ ОПОРНЫХ СТОЕК ДЛЯ ПРОЛЕТОВ ДО 24 М (СТОЙКА МЕТАЛЛИЧЕСКАЯ СТ-1) | Т КОНСТРУКЦИЙ | 0.1762
10 | СЦЕНА | ТРУБА КВ. 80Х80Х3 | ТН | 0.1697
11 | СЦЕНА | АРМАТУРА А3 ДИАМЕТРОМ 12ММ | ТН | 0.0065
12 | СЦЕНА | СКОБА С САМОРЕЗ 5,5Х32 | ШТ | 4
13 | Е0905-002-01 ДОП. 3 | ЭЛЕКТРОДУГОВАЯ СВАРКА ПРИ МОНТАЖЕ ОДНОЭТАЖНЫХ ПРОИЗВОДСТВЕННЫХ ЗДАНИЙ КАРКАСОВ В ЦЕЛОМ | 10Т КОНСТРУКЦИЙ | 0.01762
ЕВРОЗАБОР
14 | Е0903-046-03 ДОП. 11 ГОСАРХИТЕКТСТРОЙ РУЗ ПР. № 429 ОТ 15.12.17 Г. | МОНТАЖ ЕВРО ОГРАЖДЕНИЯ СЕТЧАТЫХ | 100М2 | 0.486
15 | СЦЕНА | 3Д ЕВРОЗАБОР СЕТКА 2,5Х2,43М | М2 | 48.6
ВОРОТА
16 | Е904-11-1 | УСТАНОВКА МЕТАЛЛИЧЕСКИЙ ВОРОТЫ ИЗ ПРОФИЛ И ТРУБ | Т КОНСТРУКЦИЙ | 0.07852
17 | СЦЕНА | ТРУБА КВ. 60Х60Х3 | ТН | 0.07852
18 | СЦЕНА | ГАРАЖНАЯ ПЕТЛЯ НА ПЛОЩАДКЕ ЛЕВША 140Х20Х47 ПОД КРЕПЕЖ, ЛЕВАЯ У1-9200 | ШТ | 6
19 | СЦЕНА | ЗАДВИЖКА ДВЕРНАЯ 3Т-150 | ШТ | 1
20 | Е0905-002-01 ДОП. 3 | ЭЛЕКТРОДУГОВАЯ СВАРКА ПРИ МОНТАЖЕ ОДНОЭТАЖНЫХ ПРОИЗВОДСТВЕННЫХ ЗДАНИЙ КАРКАСОВ В ЦЕЛОМ | 10Т КОНСТРУКЦИЙ | 0.007852
21 | Е1303-002-04 | ОГРУНТОВКА МЕТАЛЛИЧЕСКИХ ПОВЕРХНОСТЕЙ ЗА ОДИН РАЗ ГРУНТОВКОЙ ГФ-021 | 100 М2 ОКРАШИВАЕМОЙ ПОВЕРХНОСТИ | 0.047
22 | Е1303-004-26 . К=2 | ОКРАСКА МЕТАЛЛИЧЕСКИХ ОГРУНТОВАННЫХ ПОВЕРХНОСТЕЙ ЭМАЛЬЮ ПФ-115. | 100 М2 ОКРАШИВАЕМОЙ ПОВЕРХНОСТИ | 0.047