## Дефектный акт
"УТВЕРЖДАЮ"
______________________
______________________
"___"____________200__г.
ДЕФЕКТНЫЙ АКТ
"___"____________200__г. г. _________________
Мы нижеподписавшиеся от заказчика _________________________________________________________ от подрядчика ________________________________________________ произвели осмотр на предмет определения объемов работ на и установили, что необходимо произвести нижеследующие работы:
№ п/п | Наименование работ | Ед. изм. | Количество
1 | 2 | 3 | 4
1 | ЗЕМЛЯНЫЕ РАБОТЫ |  | 0
2 | РАЗРАБОТКА ГРУНТА С ПОГРУЗКОЙ НА АВТОМОБИЛИ-САМОСВАЛЫ ЭКСКАВАТОРАМИ С КОВШОМ ВМЕСТИМОСТЬЮ 0,5 (0,5-0,63) М3, ГРУППА ГРУНТОВ: 2 | 1000 М3 | 1,559583
3 | РАЗРАБОТКА ГРУНТА С ПЕРЕМЕЩЕНИЕМ ДО 10 М БУЛЬДОЗЕРАМИ МОЩНОСТЬЮ: 59 (80) КВТ (Л.С.), 2 ГРУППА ГРУНТОВ | 1000 М3 | 1,559583
4 | ДОPАБОTКА СУХОГО ГРУНТА ВPУЧHУЮ, ЗАЧИСTКА ДHА И СTEHОК С ВЫКИДКОЙ ГPУHTА В КОTЛОВАHАХ И TPАHШEЯХ, PАЗPАБОTАHHЫХ МEХАHИЗИPОВАHHЫМ СПОСОБОМ | 100 М3 | 8,27487
5 | РАЗРАБОТКА МОКРОГО ГРУНТА С ПОГРУЗКОЙ НА АВТОМОБИЛИ-САМОСВАЛЫ ЭКСКАВАТОРАМИ С КОВШОМ ВМЕСТИМОСТЬЮ 0,5 [0,5-0,63] М3, ГРУППА ГРУНТОВ 2 #PАЗPАБОTКА ВЯЗКИХ ГPУHTОВ ПОВЫШEHHОЙ ВЛАЖHОСTИ, СИЛЬHО HАЛИПАЮЩИХ HА СTEHКИ И ЗУБЬЯ КОВША ОДHОКОВШОВЫХ ЭКСКАВАTОPОВ /КPОМE ГPУHTОВ 5-6 ГPУППЫ/ | 1000 М3 | 0,9102357
6 | РАЗРАБОТКА МОКРОГО ГРУНТА С ПЕРЕМЕЩЕНИЕМ ДО 10 М БУЛЬДОЗЕРАМИ МОЩНОСТЬЮ 59 [80] КВТ [Л.С.], 2 ГРУППА ГРУНТОВ | 1000 М3 | 0,9102357
7 | ДОPАБОTКА МОКРОГО ГРУНТА ВPУЧHУЮ, ЗАЧИСTКА ДHА И СTEHОК С ВЫКИДКОЙ ГPУHTА В КОTЛОВАHАХ И TPАHШEЯХ, PАЗPАБОTАHHЫХ МEХАHИЗИPОВАHHЫМ СПОСОБОМ | 100 М3 | 0,869065
8 | РАЗРАБОТКА ГРУНТА С ПОГРУЗКОЙ НА АВТОМОБИЛИ-САМОСВАЛЫ ЭКСКАВАТОРАМИ С КОВШОМ ВМЕСТИМОСТЬЮ 0,5 (0,5-0,63) М3, ГРУППА ГРУНТОВ: 2 | 1000 М3 | 0,0869065
9 | ПЕРЕВОЗКА ГРУЗОВ АВТОМОБИЛЕМ, КЛАСС ГРУЗА 1 (ГРУНТ, СТРОИТЕЛЬНЫЙ МУСОР, СТРОИТЕЛЬНЫЕ МАТЕРИАЛЫ И КОНСТРУКЦИИ, ПОЛУЧЕННЫЕ ПРИ РАЗБОРКЕ КОНСТРУКЦИЙ, ЗДАНИЙ И СООРУЖЕНИЙ) НА РАССТОЯНИЕ ПЕРЕВОЗКИ, 10 КМ | ТОННА | 551,8605
10 | РАБОТА НА ОТВАЛЕ, ГРУППА ГРУНТОВ: 2-3 | 1000 М3 | 0,6613312
11 | УПЛОТНЕНИЕ ГРУНТА ПНЕВМАТИЧЕСКИМИ ТРАМБОВКАМИ, ГРУППА ГРУНТОВ: 1, 2 | 100 М3 | 0,465
12 | ПЕРЕВОЗКА ГРУЗОВ АВТОМОБИЛЕМ, КЛАСС ГРУЗА 1 (ГРУНТ, СТРОИТЕЛЬНЫЙ МУСОР, СТРОИТЕЛЬНЫЕ МАТЕРИАЛЫ И КОНСТРУКЦИИ, ПОЛУЧЕННЫЕ ПРИ РАЗБОРКЕ КОНСТРУКЦИЙ, ЗДАНИЙ И СООРУЖЕНИЙ) НА РАССТОЯНИЕ ПЕРЕВОЗКИ, 5 КМ | ТОННА | 317,7
13 | РАЗРАБОТКА ГРУНТА С ПЕРЕМЕЩЕНИЕМ ДО 10 М ДЛЯ ОБРАТНОЙ ЗАСЫПКИ ВРУЧНУЮ БУЛЬДОЗЕРАМИ МОЩНОСТЬЮ 59 [80] КВТ [Л.С.], 2 ГРУППА ГРУНТОВ | 1000 М3 | 0,4608
14 | ЗАСЫПКА ВРУЧНУЮ ИЗ ПЕСКА ГРУППА ГРУНТОВ 1 ТОЛЩ.100ММ | 100 М3 | 0,465
15 | ЗАСЫПКА ВРУЧНУЮ ИЗ ПЕСКА С ПОДБИВКОЙ НАД ТРУБЫ ТРАНШЕЙ,ГРУППА ГРУНТОВ 1 | 100 М3 | 1,653
16 | ЗАСЫПКА ТРАНШЕЙ И КОТЛОВАНОВ С ПЕРЕМЕЩЕНИЕМ ГРУНТА ДО 5 М БУЛЬДОЗЕРАМИ МОЩНОСТЬЮ: 59 (80) КВТ (Л.С.), 2 ГРУППА ГРУНТОВ | 1000 М3 | 2,06666
17 | УПЛОТНЕНИЕ ГРУНТА ПНЕВМАТИЧЕСКИМИ ТРАМБОВКАМИ, ГРУППА ГРУНТОВ: 1, 2 | 100 М3 | 24,8513
18 | ТЕПЛОФИКАЦИОННАЯ КАМЕРА (5-ШТУК) ПРЯМОУГОЛНАЯ В СУХИХ ГРУНТАХ |  | 0
19 | УСТРОЙСТВО ПОКРЫТИЙ: ЩЕБЕНОЧНЫХ С ПРОПИТКОЙ БИТУМОМ | 100 М2 ПОКРЫТИЯ | 0,279
20 | УСТРОЙСТВО НАБЕТОНКИ (ПОДЛИВКА) ИЗ БЕТОНА В7,5 ТОЛЩИНОЙ 100 ММ | 100 М2 | 0,05415
21 | УСТРОЙСТВО КАМЕР СО СТЕНКАМИ ИЗ МОНОЛИТНОГО БЕТОНА В15 НА ССЦ | 100 М3 | 0,4355
22 | ГОРЯЧЕКАТАННАЯ АРМАТУРНАЯ СТАЛЬ ГЛАДКАЯ КЛАССА А-1, ДИАМЕТРОМ 8 ММ | ТН | 0,165648
23 | ГОРЯЧЕКАТАННАЯ АРМАТУРНАЯ СТАЛЬ ПЕРИОДИЧЕСКОГО ПРОФИЛЯ КЛАССА А-III ДИАМЕТРОМ 10 ММ | ТН | 2,5009584
24 | ГОРЯЧЕКАТАННАЯ АРМАТУРНАЯ СТАЛЬ КЛАССА А-III ДИАМ. 20 ММ | ТН | 0,1775106
25 | ПРОБИВКА В БЕТОННЫХ СТЕНАХ ОТВЕРСТИЙ ДО Д=168ММ | 100 ОТВЕРСТИЙ | 0,34
26 | УСТРОЙСТВО Ж/Б ПЕРЕКРЫТИЙ ИЗ БЕТОНА В20 | 100 М3 | 0,09668
27 | ГОРЯЧЕКАТАННАЯ АРМАТУРНАЯ СТАЛЬ ГЛАДКАЯ КЛАССА А-1, ДИАМЕТРОМ 6 ММ | ТН | 0,004539
28 | ГОРЯЧЕКАТАННАЯ АРМАТУРНАЯ СТАЛЬ ГЛАДКАЯ КЛАССА А-1, ДИАМЕТРОМ 8 ММ | ТН | 0,017391
29 | ГОРЯЧЕКАТАННАЯ АРМАТУРНАЯ СТАЛЬ ПЕРИОДИЧЕСКОГО ПРОФИЛЯ КЛАССА А-III ДИАМЕТРОМ 14 ММ | ТН | 0,501891
30 | ГОРЯЧЕКАТАННАЯ АРМАТУРНАЯ СТАЛЬ КЛАССА А-III ДИАМ. 20 ММ | ТН | 0,31722
31 | МОНТАЖ ОПОРНОГО КОЛЬЦА КЦО-1 | 1 КОЛЬЦО | 20
32 | КОЛЬЦО КЦО-1 | ШТ | 10
33 | КОЛЬЦО КЦ7-2 | ШТ | 2
34 | КОЛЬЦО КЦ7-5 | ШТ | 4
35 | КОЛЬЦО КЦ7-6 | ШТ | 4
36 | ЛЮКИ ЧУГУННЫЕ ТЯЖЕЛЫЕ ДЛЯ КОЛОДЦЕВ "Т" | ШТ | 10
37 | УСТАНОВКА ЗАКЛАДНЫХ ДЕТАЛЕЙ ВЕСОМ: ДО 4 КГ | Т | 0,027
38 | УСТРОЙСТВО СТРЕМЯНОК | 1 Т КОНСТРУКЦИИ | 0,0844
39 | УСТРОЙСТВО ВЕРТИКАЛЬНОЙ ГИДРОИЗОЛЯЦИИ ОКЛЕЕЧНОЙ РУЛОННЫМИ МАТЕРИАЛАМИ: НА МАСТИКЕ БИТУМИНОЛЬ ПЕРВЫЙ СЛОЙ | 100 М2 ИЗОЛИРУЕМОЙ ПОВЕРХНОСТИ | 1,3595
40 | УСТРОЙСТВО ВЕРТИКАЛЬНОЙ ГИДРОИЗОЛЯЦИИ ОКЛЕЕЧНОЙ РУЛОННЫМИ МАТЕРИАЛАМИ: НА МАСТИКЕ БИТУМИНОЛЬ ПОСЛЕДУЮЩИЙ СЛОЙ | 100 М2 ИЗОЛИРУЕМОЙ ПОВЕРХНОСТИ | 1,3595
41 | УСТРОЙСТВО ГОРИЗОНТАЛЬНОЙ ГИДРОИЗОЛЯЦИИ ОКЛЕЕЧНОЙ РУЛОННЫМИ МАТЕРИАЛАМИ: НА МАСТИКЕ БИТУМИНОЛЬ ПЕРВЫЙ СЛОЙ | 100 М2 ИЗОЛИРУЕМОЙ ПОВЕРХНОСТИ | 0,922
42 | УСТРОЙСТВО ГОРИЗОНТАЛЬНОЙ ГИДРОИЗОЛЯЦИИ ОКЛЕЕЧНОЙ РУЛОННЫМИ МАТЕРИАЛАМИ: НА МАСТИКЕ БИТУМИНОЛЬ ПОСЛЕДУЮЩИЙ СЛОЙ | 100 М2 ИЗОЛИРУЕМОЙ ПОВЕРХНОСТИ | 0,922
43 | УСТРОЙСТВО ИЗОЛЯЦИИ ИЗ ПВХ МЕМБРАН ПО ОСНОВАНИЕ ИЗ: БЕТОНА | 100 М2 | 1,8825
44 | ОГРУНТОВКА МЕТАЛЛИЧЕСКИХ ПОВЕРХНОСТЕЙ ЗА ОДИН РАЗ: ГРУНТОВКОЙ ГФ-021 | 100 М2 | 0,035
45 | ОКРАСКА МЕТАЛЛИЧЕСКИХ ОГРУНТОВАННЫХ ПОВЕРХНОСТЕЙ: ЭМАЛЬЮ ПФ-115 ЗА ДВА РАЗА (КОЭФ=2) | 100 М2 | 0,035
46 | МОНТАЖНЫЕ РАБОТЫ |  | 0
47 | БЕСКАНАЛЬНАЯ ПРОКЛАДКА ТРУБОПРОВОДОВ В ИЗОЛЯЦИИ ИЗ ПЕНОПОЛИУРЕТАНА (ППУ) С ИЗОЛЯЦИЕЙ СТЫКОВ СКОРЛУПАМИ ПРИ УСЛОВНОМ ДАВЛЕНИИ 1,6 МПА, ТЕМПЕРАТУРЕ 150 ГР.С, ДИАМЕТР ТРУБ: 159 ММ | 1 КМ | 0,238
48 | ТРУБЫ СТАЛЬНЫЕ ЭЛЕКТРОСВАРНЫЕ В ПЕНОПОЛИУРЕТАНОВОЙ ИЗОЛЯЦИИ 159Х4,5ММ (150ММ) ГОСТ 30732-2020 | М | 238
49 | БЕСКАНАЛЬНАЯ ПРОКЛАДКА ТРУБОПРОВОДОВ В ИЗОЛЯЦИИ ИЗ ПЕНОПОЛИУРЕТАНА (ППУ) С ИЗОЛЯЦИЕЙ СТЫКОВ СКОРЛУПАМИ ПРИ УСЛОВНОМ ДАВЛЕНИИ 1,6 МПА, ТЕМПЕРАТУРЕ 150 ГР.С, ДИАМЕТР ТРУБ: 133 ММ | 1 КМ | 0,234
50 | ТРУБЫ СТАЛЬНЫЕ ЭЛЕКТРОСВАРНЫЕ В ПЕНОПОЛИУРЕТАНОВОЙ ИЗОЛЯЦИИ 133Х4,0ММ (125ММ) ГОСТ 30732-2020 | М | 234
51 | БЕСКАНАЛЬНАЯ ПРОКЛАДКА ТРУБОПРОВОДОВ В ИЗОЛЯЦИИ ИЗ ПЕНОПОЛИУРЕТАНА (ППУ) С ИЗОЛЯЦИЕЙ СТЫКОВ СКОРЛУПАМИ ПРИ УСЛОВНОМ ДАВЛЕНИИ 1,6 МПА, ТЕМПЕРАТУРЕ 150 ГР.С, ДИАМЕТР ТРУБ: 108 ММ | 1 КМ | 0,068
52 | ТРУБЫ СТАЛЬНЫЕ ЭЛЕКТРОСВАРНЫЕ В ПЕНОПОЛИУРЕТАНОВОЙ ИЗОЛЯЦИИ 108Х4,0ММ (100ММ) ГОСТ 30732-2020 | М | 68
53 | БЕСКАНАЛЬНАЯ ПРОКЛАДКА ТРУБОПРОВОДОВ В ИЗОЛЯЦИИ ИЗ ПЕНОПОЛИУРЕТАНА (ППУ) С ИЗОЛЯЦИЕЙ СТЫКОВ СКОРЛУПАМИ ПРИ УСЛОВНОМ ДАВЛЕНИИ 1,6 МПА, ТЕМПЕРАТУРЕ 150 ГР.С, ДИАМЕТР ТРУБ: 89 ММ | 1 КМ | 0,077
54 | ТРУБЫ СТАЛЬНЫЕ ЭЛЕКТРОСВАРНЫЕ В ПЕНОПОЛИУРЕТАНОВОЙ ИЗОЛЯЦИИ 89Х4,0ММ (80ММ) ГОСТ 30732-2020 | М | 77
55 | БЕСКАНАЛЬНАЯ ПРОКЛАДКА ТРУБОПРОВОДОВ В ИЗОЛЯЦИИ ИЗ ПЕНОПОЛИУРЕТАНА (ППУ) С ИЗОЛЯЦИЕЙ СТЫКОВ СКОРЛУПАМИ ПРИ УСЛОВНОМ ДАВЛЕНИИ 1,6 МПА, ТЕМПЕРАТУРЕ 150 ГР.С, ДИАМЕТР ТРУБ: 76 ММ | 1 КМ | 0,281
56 | ТРУБЫ СТАЛЬНЫЕ ЭЛЕКТРОСВАРНЫЕ В ПЕНОПОЛИУРЕТАНОВОЙ ИЗОЛЯЦИИ 76Х3,5ММ (70ММ) ГОСТ 30732-2020 | М | 281
57 | КОНТРОЛЬ КАЧЕСТВА СВАРНЫХ СОЕДИНЕНИЙ ТРУБ УЛЬТРАЗВУКОВЫМ МЕТОДОМ НА ТРАССЕ, УСЛОВНЫЙ ДИАМЕТР: 150 ММ | 1 СТЫК | 175
58 | ТРОЙНИК, ДИАМЕТР НАРУЖНЫЙ, ММ: 159 | 10 ШТ | 0,4
59 | ТРОЙНИК ППУ 150Х89Х150 ГОСТ 30732-2020 | ШТ | 4
60 | ТРОЙНИК, ДИАМЕТР НАРУЖНЫЙ, ММ: 125 | 10 ШТ | 0,4
61 | ТРОЙНИК ППУ 125Х76Х125 ГОСТ 30732-2020 | ШТ | 4
62 | ТРОЙНИК, ДИАМЕТР НАРУЖНЫЙ, ММ: 108 | 10 ШТ | 0,4
63 | ТРОЙНИК ППУ 100Х76Х100 ГОСТ 30732-2020 | ШТ | 4
64 | ОТВОД, ДИАМЕТР НАРУЖНЫЙ, ММ: 159 | 10 ШТ | 0,2
65 | ОТВОД ППУ Д=150ММ ГОСТ 30732-2020 | ШТ | 2
66 | ОТВОД, ДИАМЕТР НАРУЖНЫЙ, ММ: 89 | 10 ШТ | 0,2
67 | ОТВОД ППУ Д=89ММ ГОСТ 30732-2020 | ШТ | 2
68 | ОТВОД, ДИАМЕТР НАРУЖНЫЙ, ММ: 76 | 10 ШТ | 0,4
69 | ОТВОД ППУ Д=76ММ ГОСТ 30732-2020 | ШТ | 4
70 | УСТАНОВКА ЗАДВИЖЕК ИЛИ КЛАПАНОВ СТАЛЬНЫХ ДЛЯ ГОРЯЧЕЙ ВОДЫ И ПАРА ДИАМЕТРОМ: 150 ММ | КОМПЛЕКТ | 2
71 | ЗАДВИЖКА КЛИНОВАЯ С НЕВЫДВИЖНЫМ ШПИНДЕЛЕМ ФЛАНЦЕВАЯ 30С41НЖ Д=150ММ | ШТ | 2
72 | УСТАНОВКА ЗАДВИЖЕК ИЛИ КЛАПАНОВ СТАЛЬНЫХ ДЛЯ ГОРЯЧЕЙ ВОДЫ И ПАРА ДИАМЕТРОМ: 80 ММ | КОМПЛЕКТ | 16
73 | ЗАДВИЖКА КЛИНОВАЯ С НЕВЫДВИЖНЫМ ШПИНДЕЛЕМ ФЛАНЦЕВАЯ 30С41НЖ Д=80ММ | ШТ | 16
74 | МОНТАЖ ОПОР ТЕПЛОТРАССЫ | 1 Т КОНСТРУКЦИЙ | 0,99
75 | ОПОРЫ ПОДВИЖНЫЕ СКОЛЬЗЯЩИЕ Д=80ММ | ШТ | 20
76 | ОПОРЫ ПОДВИЖНЫЕ СКОЛЬЗЯЩИЕ Д=125ММ | ШТ | 6
77 | ОПОРЫ НЕПОДВИЖНЫЕ Д=76ММ | ШТ | 8
78 | ОПОРЫ НЕПОДВИЖНЫЕ Д=89ММ | ШТ | 12
79 | ОПОРЫ НЕПОДВИЖНЫЕ Д=100ММ | ШТ | 4
80 | ОПОРЫ НЕПОДВИЖНЫЕ Д=125ММ | ШТ | 8
81 | ОПОРЫ НЕПОДВИЖНЫЕ Д=150ММ | ШТ | 20
82 | УСТАНОВКА КОМПЕНСАТОРОВ ДИАМЕТРОМ ТРУБ: ДО 150 ММ | 1 КОМПЕНСАТОР | 8
83 | СИЛЬФОННЫЙ КОМПЕНСАТОР Д=100ММ | ШТ | 2
84 | СИЛЬФОННЫЙ КОМПЕНСАТОР Д=125ММ | ШТ | 4
85 | СИЛЬФОННЫЙ КОМПЕНСАТОР Д=150ММ | ШТ | 2
86 | КОНЦЕВОЙ ЭЛЕМЕНТ Д=80ММ | ШТ | 32
87 | КОНЦЕВОЙ ЭЛЕМЕНТ Д=150ММ | ШТ | 4
88 | КОМПЛЕКТ ЗАДЕЛКА СТЫКОВ КЗС Д=76ММ | ШТ | 24
89 | КОМПЛЕКТ ЗАДЕЛКА СТЫКОВ КЗС Д=89ММ | ШТ | 6
90 | КОМПЛЕКТ ЗАДЕЛКА СТЫКОВ КЗС Д=100ММ | ШТ | 6
91 | КОМПЛЕКТ ЗАДЕЛКА СТЫКОВ КЗС Д=125ММ | ШТ | 20
92 | КОМПЛЕКТ ЗАДЕЛКА СТЫКОВ КЗС Д=150ММ | ШТ | 20
93 | СПЕЦИФИКАЦИЯ ОБОРУДОВАНИЯ |  | 0
94 | ТЕРМИНАЛ ПРОХОДНОЙ КОММУТАЦИОННЫЙ КТ-11 | ШТ | 4
95 | ТЕРМИНАЛ КОНЦЕВОЙ КТ-12 С ПЕТЛЕЙ | ШТ | 6
96 | ТЕРМИНАЛ КОВЕРОВЫЙ КТ-13 В КОМПЛЕКТЕ К-1 (ТУ 4859-001) | ШТ | 24
97 | ТЕРМИНАЛ РАЗВЕТВИТЕЛЬНЫЙ КТ-14. 3 НАПРАВЛЕНИЯ | ШТ | 8
98 | ТЕРМИНАЛ ДЕТЕКТОРОМ КТ-15 + ДЕТЕКТОР СТАЦИОНАРНЫЙ 2-КАНАЛЬНЫЙ D-2М (ТУ 4215) GSM | ШТ | 2
99 | КАБЕЛЬ КОММУТАЦИОННЫЙ "КУК-3Х1,5 (5М)" (ТУ3568-001) | ШТ | 44
100 | ИМПУЛЬСНЫЙ РЕФЛЕКТОМЕТР "ЛОКАТОР АПК СОДК ТЕРМОЛАЙН" PRO ТУ 4215-002-20572095-2018 | ШТ | 1
101 | КОНЦЕВОЙ ЭЛЕМЕНТ ТРУБОПРОВОДА С КАБЕЛЕМ "КУК-3Х1,5 (5М)" | М | 200
102 | ДЕТЕКТОР СТАЦИОНАР "ПИККОН" ДДП-АМ 2-КАНАЛЬНЫЙ GSM ТУ 4215-002-20572095-2018 | ШТ | 2
103 | ДЕТЕКТОР "ПИККОН" SHMP300Х200 IP54 ГОСТ 14254 | ШТ | 2
104 | КОВЕР НАСТЕННЫЙ "КНС-1 IP54 150X150" ТУ 4859-002 | ШТ | 10
105 | КОВЕР ПОДЗЕМНЫЙ "КОВЕР К-1 PLASTIK Д315" ГОСТ 3634-99 | ШТ | 24
106 | ПЕРЕХОДНОЕ УСТРОЙСТВО | ШТ | 12
107 | ГИЛЗА ГМЛ МЕДНАЯ 1,5 ГОСТ 23469.3 | ШТ | 150
108 | ТРУБА ПНД 32ММ | М | 120
109 | ГОФРА ТРУБА ПВХ 25ММ | М | 80
______________________ ________________________
______________________ ________________________

## Локально-ресурсная ведомости 2
Заказчик: Не найдено
Подрядчик: Не найдено
RISHTON TUMANI "NURAFSHON" MFY HUDUDIDA BARPO ETILAYOTGAN "YANGI O'ZBEKISTON" MASSIVI UCHUN ISSIQLIK TA'MINOTI TIZIMLARINI QURISH (2-BOSQICH)
наименование (объекта) стройки (предприятия, здания, сооружения)
ЛОКАЛЬНО-РЕСУРСНАЯ ВЕДОМОСТЬ БЕЗ СТОИМОСТИ № 417
на ТЕПЛОВЫЕ СЕТИ НУРАФШОН
(наименование работ)
№ п/п | Шифр номера нормативов и коды ресурсов | Наименование работ и затрат, характеристика оборудования и его масса, расход ресурсов на единицу измерения | Единица измерения | Количество
|  |  |  | на единицу измерения |  | по проектным данным
1 | 2 | 3 | 4 | 5 |  | 6
ЗЕМЛЯНЫЕ РАБОТЫ
1 | Е01-01-013-14 | РАЗРАБОТКА ГРУНТА С ПОГРУЗКОЙ НА АВТОМОБИЛИ-САМОСВАЛЫ ЭКСКАВАТОРАМИ С КОВШОМ ВМЕСТИМОСТЬЮ 0,5 (0,5-0,63) М3, ГРУППА ГРУНТОВ: 2 | 1000 М3 |  |  | 1,55958
1.1 | 00001 | ЗАТРАТЫ ТРУДА РАБОЧИХ-СТРОИТЕЛЕЙ | ЧЕЛ-ЧАС | 15,08 |  | 23,51851
1.2 | 00258 | БУЛЬДОЗЕРЫ 79 КВТ /108 Л.С/ ПРИ РАБОТЕ НА ДРУГИХ ВИДАХ СТРОИТЕЛЬСТВА | МАШ.-Ч. | 10,34 |  | 16,12609
1.3 | 02263 | ЭКСКАВАТОРЫ ОДНОКОВШОВЫЕ ДИЗЕЛЬНЫЕ 0,5 М3 НА ГУСЕНИЧНОМ ХОДУ ПРИ РАБОТЕ НА ДРУГИХ ВИДАХ СТРОИТЕЛЬСТВА | МАШ.-Ч. | 33,28 |  | 51,90292
1.4 | 43113 | ЩЕБЕНЬ | М3 | 0,04 |  | 0,06238
2 | Е01-01-030-2 | РАЗРАБОТКА ГРУНТА С ПЕРЕМЕЩЕНИЕМ ДО 10 М БУЛЬДОЗЕРАМИ МОЩНОСТЬЮ: 59 (80) КВТ (Л.С.), 2 ГРУППА ГРУНТОВ | 1000 М3 |  |  | 1,55958
2.1 | 00257 | БУЛЬДОЗЕРЫ 59 КВТ /80 Л.С/ ПРИ РАБОТЕ НА ДРУГИХ ВИДАХ СТРОИТЕЛЬСТВА | МАШ.-Ч. | 12,65 |  | 19,72872
3 | Е01-02-055-8 | ДОPАБОTКА СУХОГО ГРУНТА ВPУЧHУЮ, ЗАЧИСTКА ДHА И СTEHОК С ВЫКИДКОЙ ГPУHTА В КОTЛОВАHАХ И TPАHШEЯХ, PАЗPАБОTАHHЫХ МEХАHИЗИPОВАHHЫМ СПОСОБОМ | 100 М3 |  |  | 8,27487
3.1 | 00001 | ЗАТРАТЫ ТРУДА РАБОЧИХ-СТРОИТЕЛЕЙ | ЧЕЛ-ЧАС | 264 |  | 2184,56568
4 | Е01-01-013-14 | РАЗРАБОТКА МОКРОГО ГРУНТА С ПОГРУЗКОЙ НА АВТОМОБИЛИ-САМОСВАЛЫ ЭКСКАВАТОРАМИ С КОВШОМ ВМЕСТИМОСТЬЮ 0,5 [0,5-0,63] М3, ГРУППА ГРУНТОВ 2 #PАЗPАБОTКА ВЯЗКИХ ГPУHTОВ ПОВЫШEHHОЙ ВЛАЖHОСTИ, СИЛЬHО HАЛИПАЮЩИХ HА СTEHКИ И ЗУБЬЯ КОВША ОДHОКОВШОВЫХ ЭКСКАВАTОPОВ /КPОМE ГPУHTОВ 5-6 ГPУППЫ/ | 1000 М3 |  |  | 0,91024
4.1 | 00001 | ЗАТРАТЫ ТРУДА РАБОЧИХ-СТРОИТЕЛЕЙ | ЧЕЛ-ЧАС | 15,08 |  | 13,72635
4.2 | 00258 | БУЛЬДОЗЕРЫ 79 КВТ /108 Л.С/ ПРИ РАБОТЕ НА ДРУГИХ ВИДАХ СТРОИТЕЛЬСТВА | МАШ.-Ч. | 10,34 |  | 9,41184
4.3 | 02263 | ЭКСКАВАТОРЫ ОДНОКОВШОВЫЕ ДИЗЕЛЬНЫЕ 0,5 М3 НА ГУСЕНИЧНОМ ХОДУ ПРИ РАБОТЕ НА ДРУГИХ ВИДАХ СТРОИТЕЛЬСТВА | МАШ.-Ч. | 33,28 |  | 30,29264
4.4 | 43113 | ЩЕБЕНЬ | М3 | 0,04 |  | 0,03641
5 | Е01-01-030-2 | РАЗРАБОТКА МОКРОГО ГРУНТА С ПЕРЕМЕЩЕНИЕМ ДО 10 М БУЛЬДОЗЕРАМИ МОЩНОСТЬЮ 59 [80] КВТ [Л.С.], 2 ГРУППА ГРУНТОВ | 1000 М3 |  |  | 0,91024
5.1 | 00257 | БУЛЬДОЗЕРЫ 59 КВТ /80 Л.С/ ПРИ РАБОТЕ НА ДРУГИХ ВИДАХ СТРОИТЕЛЬСТВА | МАШ.-Ч. | 12,65 |  | 11,51448
6 | Е01-02-055-8 | ДОPАБОTКА МОКРОГО ГРУНТА ВPУЧHУЮ, ЗАЧИСTКА ДHА И СTEHОК С ВЫКИДКОЙ ГPУHTА В КОTЛОВАHАХ И TPАHШEЯХ, PАЗPАБОTАHHЫХ МEХАHИЗИPОВАHHЫМ СПОСОБОМ | 100 М3 |  |  | 0,86906
6.1 | 00001 | ЗАТРАТЫ ТРУДА РАБОЧИХ-СТРОИТЕЛЕЙ | ЧЕЛ-ЧАС | 264 |  | 229,43316
7 | Е01-01-013-14 | РАЗРАБОТКА ГРУНТА С ПОГРУЗКОЙ НА АВТОМОБИЛИ-САМОСВАЛЫ ЭКСКАВАТОРАМИ С КОВШОМ ВМЕСТИМОСТЬЮ 0,5 (0,5-0,63) М3, ГРУППА ГРУНТОВ: 2 | 1000 М3 |  |  | 0,08691
7.1 | 00001 | ЗАТРАТЫ ТРУДА РАБОЧИХ-СТРОИТЕЛЕЙ | ЧЕЛ-ЧАС | 15,08 |  | 1,31055
7.2 | 00258 | БУЛЬДОЗЕРЫ 79 КВТ /108 Л.С/ ПРИ РАБОТЕ НА ДРУГИХ ВИДАХ СТРОИТЕЛЬСТВА | МАШ.-Ч. | 10,34 |  | 0,89861
7.3 | 02263 | ЭКСКАВАТОРЫ ОДНОКОВШОВЫЕ ДИЗЕЛЬНЫЕ 0,5 М3 НА ГУСЕНИЧНОМ ХОДУ ПРИ РАБОТЕ НА ДРУГИХ ВИДАХ СТРОИТЕЛЬСТВА | МАШ.-Ч. | 33,28 |  | 2,89225
7.4 | 43113 | ЩЕБЕНЬ | М3 | 0,04 |  | 0,00348
8 | Е310-1010 | ПЕРЕВОЗКА ГРУЗОВ АВТОМОБИЛЕМ, КЛАСС ГРУЗА 1 (ГРУНТ, СТРОИТЕЛЬНЫЙ МУСОР, СТРОИТЕЛЬНЫЕ МАТЕРИАЛЫ И КОНСТРУКЦИИ, ПОЛУЧЕННЫЕ ПРИ РАЗБОРКЕ КОНСТРУКЦИЙ, ЗДАНИЙ И СООРУЖЕНИЙ) НА РАССТОЯНИЕ ПЕРЕВОЗКИ, 10 КМ | ТОННА |  |  | 551,8605
8.1 | 00163 | АВТОМОБИЛЬ- САМОСВАЛ, ГРУЗОПОДЬЕМНОСТЬЮ ДО 10 Т | МАШ.-Ч. | 0,1052 |  | 58,05572
9 | Е01-01-016-2 | РАБОТА НА ОТВАЛЕ, ГРУППА ГРУНТОВ: 2-3 | 1000 М3 |  |  | 0,66133
9.1 | 00001 | ЗАТРАТЫ ТРУДА РАБОЧИХ-СТРОИТЕЛЕЙ | ЧЕЛ-ЧАС | 3,65 |  | 2,41386
9.2 | 00162 | АВТОМОБИЛЬ- САМОСВАЛ, ГРУЗОПОДЬЕМНОСТЬЮ ДО 7 Т | МАШ.-Ч. | 0,08 |  | 0,05291
9.3 | 00258 | БУЛЬДОЗЕРЫ 79 КВТ /108 Л.С/ ПРИ РАБОТЕ НА ДРУГИХ ВИДАХ СТРОИТЕЛЬСТВА | МАШ.-Ч. | 3,97 |  | 2,62548
9.4 | 43113 | ЩЕБЕНЬ | М3 | 0,04 |  | 0,02645
10 | Е01-02-005-1 | УПЛОТНЕНИЕ ГРУНТА ПНЕВМАТИЧЕСКИМИ ТРАМБОВКАМИ, ГРУППА ГРУНТОВ: 1, 2 | 100 М3 |  |  | 0,465
10.1 | 00001 | ЗАТРАТЫ ТРУДА РАБОЧИХ-СТРОИТЕЛЕЙ | ЧЕЛ-ЧАС | 12,53 |  | 5,82645
10.2 | 00660 | КОМПРЕССОРЫ ПЕРЕДВИЖНЫЕ С ДВИГАТЕЛЕМ ВНУТРЕННЕГО СГОРАНИЯ ДАВЛЕНИЕМ ДО 686 КПА /7 АТ/ 5 МЗ/МИН | МАШ.-Ч. | 3,04 |  | 1,4136
10.3 | 01866 | ТРАМБОВКИ ПНЕВМАТИЧЕСКИЕ ПРИ РАБОТЕ ОТ КОМПРЕССОРА | МАШ.-Ч. | 12,18 |  | 5,6637
11 | Е310-1005 | ПЕРЕВОЗКА ГРУЗОВ АВТОМОБИЛЕМ, КЛАСС ГРУЗА 1 (ГРУНТ, СТРОИТЕЛЬНЫЙ МУСОР, СТРОИТЕЛЬНЫЕ МАТЕРИАЛЫ И КОНСТРУКЦИИ, ПОЛУЧЕННЫЕ ПРИ РАЗБОРКЕ КОНСТРУКЦИЙ, ЗДАНИЙ И СООРУЖЕНИЙ) НА РАССТОЯНИЕ ПЕРЕВОЗКИ, 5 КМ | ТОННА |  |  | 317,7
11.1 | 00163 | АВТОМОБИЛЬ- САМОСВАЛ, ГРУЗОПОДЬЕМНОСТЬЮ ДО 10 Т | МАШ.-Ч. | 0,0613 |  | 19,47501
12 | Е01-01-030-2 | РАЗРАБОТКА ГРУНТА С ПЕРЕМЕЩЕНИЕМ ДО 10 М ДЛЯ ОБРАТНОЙ ЗАСЫПКИ ВРУЧНУЮ БУЛЬДОЗЕРАМИ МОЩНОСТЬЮ 59 [80] КВТ [Л.С.], 2 ГРУППА ГРУНТОВ | 1000 М3 |  |  | 0,4608
12.1 | 00257 | БУЛЬДОЗЕРЫ 59 КВТ /80 Л.С/ ПРИ РАБОТЕ НА ДРУГИХ ВИДАХ СТРОИТЕЛЬСТВА | МАШ.-Ч. | 12,65 |  | 5,82912
13 | Е01-02-061-1 | ЗАСЫПКА ВРУЧНУЮ ИЗ ПЕСКА ГРУППА ГРУНТОВ 1 ТОЛЩ.100ММ | 100 М3 |  |  | 0,465
13.1 | 00001 | ЗАТРАТЫ ТРУДА РАБОЧИХ-СТРОИТЕЛЕЙ | ЧЕЛ-ЧАС | 88,5 |  | 41,1525
14 | Е01-02-061-1 | ЗАСЫПКА ВРУЧНУЮ ИЗ ПЕСКА С ПОДБИВКОЙ НАД ТРУБЫ ТРАНШЕЙ,ГРУППА ГРУНТОВ 1 | 100 М3 |  |  | 1,653
14.1 | 00001 | ЗАТРАТЫ ТРУДА РАБОЧИХ-СТРОИТЕЛЕЙ | ЧЕЛ-ЧАС | 88,5 |  | 146,2905
15 | Е01-01-033-2 | ЗАСЫПКА ТРАНШЕЙ И КОТЛОВАНОВ С ПЕРЕМЕЩЕНИЕМ ГРУНТА ДО 5 М БУЛЬДОЗЕРАМИ МОЩНОСТЬЮ: 59 (80) КВТ (Л.С.), 2 ГРУППА ГРУНТОВ | 1000 М3 |  |  | 2,06666
15.1 | 00257 | БУЛЬДОЗЕРЫ 59 КВТ /80 Л.С/ ПРИ РАБОТЕ НА ДРУГИХ ВИДАХ СТРОИТЕЛЬСТВА | МАШ.-Ч. | 8,87 |  | 18,33127
16 | Е01-02-005-1 | УПЛОТНЕНИЕ ГРУНТА ПНЕВМАТИЧЕСКИМИ ТРАМБОВКАМИ, ГРУППА ГРУНТОВ: 1, 2 | 100 М3 |  |  | 24,8513
16.1 | 00001 | ЗАТРАТЫ ТРУДА РАБОЧИХ-СТРОИТЕЛЕЙ | ЧЕЛ-ЧАС | 12,53 |  | 311,38679
16.2 | 00660 | КОМПРЕССОРЫ ПЕРЕДВИЖНЫЕ С ДВИГАТЕЛЕМ ВНУТРЕННЕГО СГОРАНИЯ ДАВЛЕНИЕМ ДО 686 КПА /7 АТ/ 5 МЗ/МИН | МАШ.-Ч. | 3,04 |  | 75,54795
16.3 | 01866 | ТРАМБОВКИ ПНЕВМАТИЧЕСКИЕ ПРИ РАБОТЕ ОТ КОМПРЕССОРА | МАШ.-Ч. | 12,18 |  | 302,68883
ТЕПЛОФИКАЦИОННАЯ КАМЕРА (5-ШТУК) ПРЯМОУГОЛНАЯ В СУХИХ ГРУНТАХ
17 | Е11-01-013-03 | УСТРОЙСТВО ПОКРЫТИЙ: ЩЕБЕНОЧНЫХ С ПРОПИТКОЙ БИТУМОМ | 100 М2 ПОКРЫТИЯ |  |  | 0,279
17.1 | 00001 | ЗАТРАТЫ ТРУДА РАБОЧИХ-СТРОИТЕЛЕЙ | ЧЕЛ-ЧАС | 28,4 |  | 7,9236
17.2 | 00112 | АВТОПОГРУЗЧИКИ 5 Т | МАШ.-Ч. | 0,77 |  | 0,21483
17.3 | 00258 | БУЛЬДОЗЕРЫ 79 КВТ /108 Л.С/ ПРИ РАБОТЕ НА ДРУГИХ ВИДАХ СТРОИТЕЛЬСТВА | МАШ.-Ч. | 1,22 |  | 0,34038
17.4 | 00464 | ГУДРОНАТОРЫ РУЧНЫЕ | МАШ.-Ч. | 5,1 |  | 1,4229
17.5 | 00620 | КАТКИ ДОРОЖНЫЕ САМОХОДНЫЕ ГЛАДКИЕ 5 Т | МАШ.-Ч. | 1,16 |  | 0,32364
17.6 | 02509 | АВТОМОБИЛЬ БОРТОВОЙ, ГРУЗОПОДЬЕМНОСТЬЮ ДО 5 Т | МАШ.-Ч. | 0,15 |  | 0,04185
17.7 | 30118 | БИТУМ НЕФТЯНОЙ ДОРОЖНЫЙ МГ И СГ | ТН | 1,24 |  | 0,34596
17.8 | 45050 | ЩЕБЕНЬ ИЗ ПРИРОДНОГО КАМНЯ ДЛЯ СТРОИТЕЛЬНЫХ РАБОТ ФРАКЦИИ 5-10 ММ | М3 | 1,84 |  | 0,51336
17.9 | 45051 | ЩЕБЕНЬ ИЗ ПРИРОДНОГО КАМНЯ ДЛЯ СТРОИТЕЛЬНЫХ РАБОТ ФРАКЦИИ 10-20 ММ | М3 | 0,92 |  | 0,25668
17.10 | 45052 | ЩЕБЕНЬ ИЗ ПРИРОДНОГО КАМНЯ ДЛЯ СТРОИТЕЛЬНЫХ РАБОТ ФРАКЦИИ 20-40 ММ | М3 | 2,98 |  | 0,83142
18 | Е06-01-013-1 | УСТРОЙСТВО НАБЕТОНКИ (ПОДЛИВКА) ИЗ БЕТОНА В7,5 ТОЛЩИНОЙ 100 ММ | 100 М2 |  |  | 0,05415
18.1 | 00001 | ЗАТРАТЫ ТРУДА РАБОЧИХ-СТРОИТЕЛЕЙ | ЧЕЛ-ЧАС | 45,78 |  | 2,47899
18.2 | 00404 | ВИБРАТОР ПОВЕРХНОСТНЫЙ | МАШ.-Ч. | 2,44 |  | 0,13213
18.3 | 00762 | КРАНЫ 10 Т НА АВТОМОБИЛЬНОМ ХОДУ ПРИ РАБОТЕ НА ДРУГИХ ВИДАХ СТРОИТЕЛЬСТВА | МАШ.-Ч. | 0,08 |  | 0,00433
18.4 | 02509 | АВТОМОБИЛЬ БОРТОВОЙ, ГРУЗОПОДЬЕМНОСТЬЮ ДО 5 Т | МАШ.-Ч. | 0,05 |  | 0,00271
18.5 | 30407 | ГВОЗДИ СТРОИТЕЛЬНЫЕ | ТН | 0,002 |  | 0,00011
18.6 | 36053 | ДОСКИ ОБРЕЗНЫЕ ИЗ ХВОЙНЫХ ПОРОД ДЛИНОЙ 4-6,5 М, ШИРИНОЙ 75-150 ММ, ТОЛЩИНОЙ 25 ММ, III СОРТА | М3 | 0,1 |  | 0,00542
18.7 | 36061 | ДОСКИ ОБРЕЗНЫЕ ИЗ ХВОЙНЫХ ПОРОД ДЛИНОЙ 4-6,5 М, ШИРИНОЙ 75-150 ММ, ТОЛЩИНОЙ 44 ММ И БОЛЕЕ, III СОРТА | М3 | 0,04 |  | 0,00217
18.8 | 05021 | БЕТОН ТЯЖЕЛЫЙ, КЛАСС В 7,5 (М100) | М3 | 2,04 |  | 0,11047
19 | Е07-06-002-2 | УСТРОЙСТВО КАМЕР СО СТЕНКАМИ ИЗ МОНОЛИТНОГО БЕТОНА В15 НА ССЦ | 100 М3 |  |  | 0,4355
19.1 | 00001 | ЗАТРАТЫ ТРУДА РАБОЧИХ-СТРОИТЕЛЕЙ | ЧЕЛ-ЧАС | 792 |  | 344,916
19.2 | 00403 | ВИБРАТОР ГЛУБИННЫЙ | МАШ.-Ч. | 76,1 |  | 33,14155
19.3 | 00762 | КРАНЫ 10 Т НА АВТОМОБИЛЬНОМ ХОДУ ПРИ РАБОТЕ НА ДРУГИХ ВИДАХ СТРОИТЕЛЬСТВА | МАШ.-Ч. | 2,14 |  | 0,93197
19.4 | 00913 | КОТЛЫ БИТУМНЫЕ ПЕРЕДВИЖНЫЕ 400Л | МАШ.-Ч. | 38,08 |  | 16,58384
19.5 | 02016 | УСТАНОВКИ ДЛЯ РУЧНОЙ ДУГОВОЙ СВАРКИ /ПОСТОЯННОГО ТОКА/ | МАШ.-Ч. | 37,52 |  | 16,33996
19.6 | 02499 | АВТОМОБИЛИ БОРТОВЫЕ ГРУЗОПОДЪЕМНОСТЬЮ ДО 5 Т | МАШ.-Ч. | 4,25 |  | 1,85088
19.7 | 30105 | БИТУМЫ НЕФТЯНЫЕ СТРОИТЕЛЬНЫЕ КРОВЕЛЬНЫЕ МАРКИ БНК-90/30 | ТН | 0,84 |  | 0,36582
19.8 | 30407 | ГВОЗДИ СТРОИТЕЛЬНЫЕ | ТН | 0,0183 |  | 0,00797
19.9 | 34006 | ТОПЛИВО ДИЗЕЛЬНОЕ ИЗ МАЛОСЕРНИСТОЙ НЕФТИ | ТН | 0,042 |  | 0,01829
19.10 | 35326 | ЭЛЕКТРОДЫ Д 6 ММ Э42 | ТН | 0,0347 |  | 0,01511
19.11 | 36053 | ДОСКИ ОБРЕЗНЫЕ ИЗ ХВОЙНЫХ ПОРОД ДЛИНОЙ 4-6,5 М, ШИРИНОЙ 75-150 ММ, ТОЛЩИНОЙ 25 ММ, III СОРТА | М3 | 0,5 |  | 0,21775
19.12 | 45031 | РАСТВОР ЦЕМЕНТНЫЙ | М3 | 1,9 |  | 0,82745
19.13 | 51620 | ЩИТЫ ИЗ ДОСОК ТОЛЩИНА 40 ММ | М2 | 18 |  | 7,839
19.14 | 22006 | БЕТОН ТЯЖЕЛЫЙ, КЛАСС В 15 (М200) | М3 | 104,6 |  | 45,5533
20 | 03504 | ГОРЯЧЕКАТАННАЯ АРМАТУРНАЯ СТАЛЬ ГЛАДКАЯ КЛАССА А-1, ДИАМЕТРОМ 8 ММ | ТН |  |  | 0,16565
21 | 03565 | ГОРЯЧЕКАТАННАЯ АРМАТУРНАЯ СТАЛЬ ПЕРИОДИЧЕСКОГО ПРОФИЛЯ КЛАССА А-III ДИАМЕТРОМ 10 ММ | ТН |  |  | 2,50096
22 | 03549 | ГОРЯЧЕКАТАННАЯ АРМАТУРНАЯ СТАЛЬ КЛАССА А-III ДИАМ. 20 ММ | ТН |  |  | 0,17751
23 | Е46-03-010-3 | ПРОБИВКА В БЕТОННЫХ СТЕНАХ ОТВЕРСТИЙ ДО Д=168ММ | 100 ОТВЕРСТИЙ |  |  | 0,34
23.1 | 00001 | ЗАТРАТЫ ТРУДА РАБОЧИХ-СТРОИТЕЛЕЙ | ЧЕЛ-ЧАС | 110,64 |  | 37,6176
23.2 | 00660 | КОМПРЕССОРЫ ПЕРЕДВИЖНЫЕ С ДВИГАТЕЛЕМ ВНУТРЕННЕГО СГОРАНИЯ ДАВЛЕНИЕМ ДО 686 КПА /7 АТ/ 5 МЗ/МИН | МАШ.-Ч. | 30,57 |  | 10,3938
23.3 | 01199 | МОЛОТКИ ПРИ РАБОТЕ ОТ ПЕРЕДВИЖНЫХ КОМПРЕССОРНЫХ СТАНЦИЙ ОТБОЙНЫЕ ПНЕВМАТИЧЕСКИЕ | МАШ.-Ч. | 61,14 |  | 20,7876
24 | Е06-01-041-8 | УСТРОЙСТВО Ж/Б ПЕРЕКРЫТИЙ ИЗ БЕТОНА В20 | 100 М3 |  |  | 0,09668
24.1 | 00001 | ЗАТРАТЫ ТРУДА РАБОЧИХ-СТРОИТЕЛЕЙ | ЧЕЛ-ЧАС | 1368,8 |  | 132,33558
24.2 | 00404 | ВИБРАТОР ПОВЕРХНОСТНЫЙ | МАШ.-Ч. | 69,02 |  | 6,67285
24.3 | 01571 | ПИЛА ЭЛЕКТРИЧЕСКАЯ ЦЕПНАЯ | МАШ.-Ч. | 2,85 |  | 0,27554
24.4 | 02016 | УСТАНОВКИ ДЛЯ РУЧНОЙ ДУГОВОЙ СВАРКИ /ПОСТОЯННОГО ТОКА/ | МАШ.-Ч. | 149,94 |  | 14,4962
24.5 | 02509 | АВТОМОБИЛЬ БОРТОВОЙ, ГРУЗОПОДЬЕМНОСТЬЮ ДО 5 Т | МАШ.-Ч. | 1,36 |  | 0,13148
24.6 | 09219 | ВОДА | М3 | 0,16 |  | 0,01547
24.7 | 30407 | ГВОЗДИ СТРОИТЕЛЬНЫЕ | ТН | 0,032 |  | 0,00309
24.8 | 30652 | ИЗВЕСТЬ СТРОИТЕЛЬНАЯ НЕГАШЕНАЯ КОМОВАЯ, СОРТ 1 | ТН | 0,057 |  | 0,00551
24.9 | 32524 | КАТАНКА ГОРЯЧЕКАТАНАЯ ОБЫЧНОЙ ТОЧНОСТИ В МОТКАХ ИЗ СТАЛИ СВ-08А ДИАМЕТРОМ 6,3-6,5 ММ | ТН | 0,133 |  | 0,01286
24.10 | 35310 | ЭЛЕКТРОДЫ Д 4 ММ: Э42 | ТН | 0,18 |  | 0,0174
24.11 | 36053 | ДОСКИ ОБРЕЗНЫЕ ИЗ ХВОЙНЫХ ПОРОД ДЛИНОЙ 4-6,5 М, ШИРИНОЙ 75-150 ММ, ТОЛЩИНОЙ 25 ММ, III СОРТА | М3 | 1,44 |  | 0,13922
24.12 | 36061 | ДОСКИ ОБРЕЗНЫЕ ИЗ ХВОЙНЫХ ПОРОД ДЛИНОЙ 4-6,5 М, ШИРИНОЙ 75-150 ММ, ТОЛЩИНОЙ 44 ММ И БОЛЕЕ, III СОРТА | М3 | 3,36 |  | 0,32484
24.13 | 51619 | ЩИТЫ ИЗ ДОСОК ТОЛЩИНА 25 ММ | М2 | 114,6 |  | 11,07953
24.14 | 22007 | БЕТОН ТЯЖЕЛЫЙ, КЛАСС В 20 (М250) | М3 | 101,5 |  | 9,81302
25 | 03502 | ГОРЯЧЕКАТАННАЯ АРМАТУРНАЯ СТАЛЬ ГЛАДКАЯ КЛАССА А-1, ДИАМЕТРОМ 6 ММ | ТН |  |  | 0,00454
26 | 03504 | ГОРЯЧЕКАТАННАЯ АРМАТУРНАЯ СТАЛЬ ГЛАДКАЯ КЛАССА А-1, ДИАМЕТРОМ 8 ММ | ТН |  |  | 0,01739
27 | 03567 | ГОРЯЧЕКАТАННАЯ АРМАТУРНАЯ СТАЛЬ ПЕРИОДИЧЕСКОГО ПРОФИЛЯ КЛАССА А-III ДИАМЕТРОМ 14 ММ | ТН |  |  | 0,50189
28 | 03549 | ГОРЯЧЕКАТАННАЯ АРМАТУРНАЯ СТАЛЬ КЛАССА А-III ДИАМ. 20 ММ | ТН |  |  | 0,31722
29 | Е37-09-005-04 | МОНТАЖ ОПОРНОГО КОЛЬЦА КЦО-1 | 1 КОЛЬЦО |  |  | 20
29.1 | 00001 | ЗАТРАТЫ ТРУДА РАБОЧИХ-СТРОИТЕЛЕЙ | ЧЕЛ-ЧАС | 0,97 |  | 19,4
29.2 | 00762 | КРАНЫ 10 Т НА АВТОМОБИЛЬНОМ ХОДУ ПРИ РАБОТЕ НА ДРУГИХ ВИДАХ СТРОИТЕЛЬСТВА | МАШ.-Ч. | 0,24 |  | 4,8
30 |  | КОЛЬЦО КЦО-1 | ШТ |  |  | 10
31 |  | КОЛЬЦО КЦ7-2 | ШТ |  |  | 2
32 |  | КОЛЬЦО КЦ7-5 | ШТ |  |  | 4
33 |  | КОЛЬЦО КЦ7-6 | ШТ |  |  | 4
34 | 30281 | ЛЮКИ ЧУГУННЫЕ ТЯЖЕЛЫЕ ДЛЯ КОЛОДЦЕВ "Т" | ШТ |  |  | 10
35 | Е06-01-015-7 | УСТАНОВКА ЗАКЛАДНЫХ ДЕТАЛЕЙ ВЕСОМ: ДО 4 КГ | Т |  |  | 0,027
35.1 | 00001 | ЗАТРАТЫ ТРУДА РАБОЧИХ-СТРОИТЕЛЕЙ | ЧЕЛ-ЧАС | 215,82 |  | 5,82714
35.2 | 44109 | ЗАКЛАДНЫЕ И НАКЛАДНЫЕ ДЕТАЛИ | ТН | 1 |  | 0,027
36 | Е39-01-015-09 | УСТРОЙСТВО СТРЕМЯНОК | 1 Т КОНСТРУКЦИИ |  |  | 0,0844
36.1 | 00001 | ЗАТРАТЫ ТРУДА РАБОЧИХ-СТРОИТЕЛЕЙ | ЧЕЛ-ЧАС | 9,8 |  | 0,82712
36.2 | 00762 | КРАНЫ 10 Т НА АВТОМОБИЛЬНОМ ХОДУ ПРИ РАБОТЕ НА ДРУГИХ ВИДАХ СТРОИТЕЛЬСТВА | МАШ.-Ч. | 3,06 |  | 0,25826
36.3 | 02499 | АВТОМОБИЛИ БОРТОВЫЕ ГРУЗОПОДЪЕМНОСТЬЮ ДО 5 Т | МАШ.-Ч. | 0,01 |  | 0,00084
36.4 | 05628 | АНКЕРНЫЕ ДЕТАЛИ ИЗ ПРЯМЫХ ИЛИ ГНУТЫХ КРУГЛЫХ СТЕРЖНЕЙ С РЕЗЬБОЙ /В КОМПЛЕКТЕ С ШАЙБАМИ И ГАЙКАМИ ИЛИ БЕЗ НИХ/, ПОСТАВЛЯЕМЫЕ ОТДЕЛЬНО | ТН | 0,009 |  | 0,00076
36.5 | 30322 | БОЛТЫ СТРОИТЕЛЬНЫЕ С ГАЙКАМИ И ШАЙБАМИ | ТН | 0,003 |  | 0,00025
36.6 | 50781 | СТАЛЬНЫЕ КОНСТРУКЦИИ | ТН | 1 |  | 0,0844
37 | Е11-01-004-01 | УСТРОЙСТВО ВЕРТИКАЛЬНОЙ ГИДРОИЗОЛЯЦИИ ОКЛЕЕЧНОЙ РУЛОННЫМИ МАТЕРИАЛАМИ: НА МАСТИКЕ БИТУМИНОЛЬ ПЕРВЫЙ СЛОЙ | 100 М2 ИЗОЛИРУЕМОЙ ПОВЕРХНОСТИ |  |  | 1,3595
37.1 | 00001 | ЗАТРАТЫ ТРУДА РАБОЧИХ-СТРОИТЕЛЕЙ | ЧЕЛ-ЧАС | 46,18 |  | 62,78171
37.2 | 00913 | КОТЛЫ БИТУМНЫЕ ПЕРЕДВИЖНЫЕ 400Л | МАШ.-Ч. | 8,05 |  | 10,94398
37.3 | 01522 | ПОДЪЕМНИКИ МАЧТОВЫЕ СТРОИТЕЛЬНЫЕ 0,5 Т | МАШ.-Ч. | 0,39 |  | 0,53021
37.4 | 01908 | ТЕРМОС 100 Л | МАШ.-Ч. | 6 |  | 8,157
37.5 | 02509 | АВТОМОБИЛЬ БОРТОВОЙ, ГРУЗОПОДЬЕМНОСТЬЮ ДО 5 Т | МАШ.-Ч. | 0,59 |  | 0,8021
37.6 | 30102 | БИТУМЫ НЕФТЯНЫЕ СТРОИТЕЛЬНЫЕ МАРКИ БН-90/10 | ТН | 0,289 |  | 0,3929
37.7 | 30103 | БИТУМЫ НЕФТЯНЫЕ СТРОИТЕЛЬНЫЕ МАРКИ БН-70/30 | ТН | 0,057 |  | 0,07749
37.8 | 31519 | БЕНЗИН РАСТВОРИТЕЛЬ | ТН | 0,095 |  | 0,12915
37.9 | 40363 | МУКА АНДЕЗИТОВАЯ КИСЛОТОУПОРНАЯ МАРКИ А | ТН | 0,231 |  | 0,31404
37.10 | 31901 | ГИДРОИЗОЛ | М2 | 116 |  | 157,702
38 | Е11-01-004-02 | УСТРОЙСТВО ВЕРТИКАЛЬНОЙ ГИДРОИЗОЛЯЦИИ ОКЛЕЕЧНОЙ РУЛОННЫМИ МАТЕРИАЛАМИ: НА МАСТИКЕ БИТУМИНОЛЬ ПОСЛЕДУЮЩИЙ СЛОЙ | 100 М2 ИЗОЛИРУЕМОЙ ПОВЕРХНОСТИ |  |  | 1,3595
38.1 | 00001 | ЗАТРАТЫ ТРУДА РАБОЧИХ-СТРОИТЕЛЕЙ | ЧЕЛ-ЧАС | 27,86 |  | 37,87567
38.2 | 00913 | КОТЛЫ БИТУМНЫЕ ПЕРЕДВИЖНЫЕ 400Л | МАШ.-Ч. | 3,68 |  | 5,00296
38.3 | 01522 | ПОДЪЕМНИКИ МАЧТОВЫЕ СТРОИТЕЛЬНЫЕ 0,5 Т | МАШ.-Ч. | 0,23 |  | 0,31268
38.4 | 01908 | ТЕРМОС 100 Л | МАШ.-Ч. | 4,5 |  | 6,11775
38.5 | 02509 | АВТОМОБИЛЬ БОРТОВОЙ, ГРУЗОПОДЬЕМНОСТЬЮ ДО 5 Т | МАШ.-Ч. | 0,33 |  | 0,44864
38.6 | 30102 | БИТУМЫ НЕФТЯНЫЕ СТРОИТЕЛЬНЫЕ МАРКИ БН-90/10 | ТН | 0,132 |  | 0,17945
38.7 | 30103 | БИТУМЫ НЕФТЯНЫЕ СТРОИТЕЛЬНЫЕ МАРКИ БН-70/30 | ТН | 0,019 |  | 0,02583
38.8 | 31519 | БЕНЗИН РАСТВОРИТЕЛЬ | ТН | 0,057 |  | 0,07749
38.9 | 40363 | МУКА АНДЕЗИТОВАЯ КИСЛОТОУПОРНАЯ МАРКИ А | ТН | 0,106 |  | 0,14411
38.10 | 31901 | ГИДРОИЗОЛ | М2 | 116 |  | 157,702
39 | Е11-01-004-01 | УСТРОЙСТВО ГОРИЗОНТАЛЬНОЙ ГИДРОИЗОЛЯЦИИ ОКЛЕЕЧНОЙ РУЛОННЫМИ МАТЕРИАЛАМИ: НА МАСТИКЕ БИТУМИНОЛЬ ПЕРВЫЙ СЛОЙ | 100 М2 ИЗОЛИРУЕМОЙ ПОВЕРХНОСТИ |  |  | 0,922
39.1 | 00001 | ЗАТРАТЫ ТРУДА РАБОЧИХ-СТРОИТЕЛЕЙ | ЧЕЛ-ЧАС | 46,18 |  | 42,57796
39.2 | 00913 | КОТЛЫ БИТУМНЫЕ ПЕРЕДВИЖНЫЕ 400Л | МАШ.-Ч. | 8,05 |  | 7,4221
39.3 | 01522 | ПОДЪЕМНИКИ МАЧТОВЫЕ СТРОИТЕЛЬНЫЕ 0,5 Т | МАШ.-Ч. | 0,39 |  | 0,35958
39.4 | 01908 | ТЕРМОС 100 Л | МАШ.-Ч. | 6 |  | 5,532
39.5 | 02509 | АВТОМОБИЛЬ БОРТОВОЙ, ГРУЗОПОДЬЕМНОСТЬЮ ДО 5 Т | МАШ.-Ч. | 0,59 |  | 0,54398
39.6 | 30102 | БИТУМЫ НЕФТЯНЫЕ СТРОИТЕЛЬНЫЕ МАРКИ БН-90/10 | ТН | 0,289 |  | 0,26646
39.7 | 30103 | БИТУМЫ НЕФТЯНЫЕ СТРОИТЕЛЬНЫЕ МАРКИ БН-70/30 | ТН | 0,057 |  | 0,05255
39.8 | 31519 | БЕНЗИН РАСТВОРИТЕЛЬ | ТН | 0,095 |  | 0,08759
39.9 | 40363 | МУКА АНДЕЗИТОВАЯ КИСЛОТОУПОРНАЯ МАРКИ А | ТН | 0,231 |  | 0,21298
39.10 | 31901 | ГИДРОИЗОЛ | М2 | 116 |  | 106,952
40 | Е11-01-004-02 | УСТРОЙСТВО ГОРИЗОНТАЛЬНОЙ ГИДРОИЗОЛЯЦИИ ОКЛЕЕЧНОЙ РУЛОННЫМИ МАТЕРИАЛАМИ: НА МАСТИКЕ БИТУМИНОЛЬ ПОСЛЕДУЮЩИЙ СЛОЙ | 100 М2 ИЗОЛИРУЕМОЙ ПОВЕРХНОСТИ |  |  | 0,922
40.1 | 00001 | ЗАТРАТЫ ТРУДА РАБОЧИХ-СТРОИТЕЛЕЙ | ЧЕЛ-ЧАС | 27,86 |  | 25,68692
40.2 | 00913 | КОТЛЫ БИТУМНЫЕ ПЕРЕДВИЖНЫЕ 400Л | МАШ.-Ч. | 3,68 |  | 3,39296
40.3 | 01522 | ПОДЪЕМНИКИ МАЧТОВЫЕ СТРОИТЕЛЬНЫЕ 0,5 Т | МАШ.-Ч. | 0,23 |  | 0,21206
40.4 | 01908 | ТЕРМОС 100 Л | МАШ.-Ч. | 4,5 |  | 4,149
40.5 | 02509 | АВТОМОБИЛЬ БОРТОВОЙ, ГРУЗОПОДЬЕМНОСТЬЮ ДО 5 Т | МАШ.-Ч. | 0,33 |  | 0,30426
40.6 | 30102 | БИТУМЫ НЕФТЯНЫЕ СТРОИТЕЛЬНЫЕ МАРКИ БН-90/10 | ТН | 0,132 |  | 0,1217
40.7 | 30103 | БИТУМЫ НЕФТЯНЫЕ СТРОИТЕЛЬНЫЕ МАРКИ БН-70/30 | ТН | 0,019 |  | 0,01752
40.8 | 31519 | БЕНЗИН РАСТВОРИТЕЛЬ | ТН | 0,057 |  | 0,05255
40.9 | 40363 | МУКА АНДЕЗИТОВАЯ КИСЛОТОУПОРНАЯ МАРКИ А | ТН | 0,106 |  | 0,09773
40.10 | 31901 | ГИДРОИЗОЛ | М2 | 116 |  | 106,952
41 | Е12-01-029-02 | УСТРОЙСТВО ИЗОЛЯЦИИ ИЗ ПВХ МЕМБРАН ПО ОСНОВАНИЕ ИЗ: БЕТОНА | 100 М2 |  |  | 1,8825
41.1 | 00001 | ЗАТРАТЫ ТРУДА РАБОЧИХ-СТРОИТЕЛЕЙ | ЧЕЛ-ЧАС | 5,33 |  | 10,03373
41.2 | 00762 | КРАНЫ 10 Т НА АВТОМОБИЛЬНОМ ХОДУ ПРИ РАБОТЕ НА ДРУГИХ ВИДАХ СТРОИТЕЛЬСТВА | МАШ.-Ч. | 0,02 |  | 0,03765
41.3 | 01649 | АВТОМАТЫ СВАРОЧНЫЕ ДЛЯ ПОЛИМЕРНЫХ ПОКРЫТИЙ, МОЩНОСТЬ 4,6 КВТ | МАШ.-Ч. | 0,45 |  | 0,84713
41.4 | 02509 | АВТОМОБИЛЬ БОРТОВОЙ, ГРУЗОПОДЬЕМНОСТЬЮ ДО 5 Т | МАШ.-Ч. | 0,02 |  | 0,03765
41.5 | 31526 | РАСТВОРИТЕЛИ МАРКИ N 646 | ТН | 0,0009 |  | 0,00169
41.6 | 426679 | МЕМБРАНА КРОВЕЛЬНАЯ АРМИРОВАННАЯ НА ОСНОВЕ ПВХ, ТОЛЩИНА 1,2 ММ | М2 | 115 |  | 216,4875
41.7 | 49361 | ВИНТЫ САМОНАРЕЗАЮЩИЕ, ОСТРОКОНЕЧНЫЕ, РАЗМЕР 4,8X70 ММ | 100 ШТ | 4 |  | 7,53
41.8 | 49370 | ДЮБЕЛИ РАСПОРНЫЕ ПОЛИЭТИЛЕНОВЫЕ 6Х40 ММ | 1000 ШТ | 0,4 |  | 0,753
42 | Е13-03-002-04 | ОГРУНТОВКА МЕТАЛЛИЧЕСКИХ ПОВЕРХНОСТЕЙ ЗА ОДИН РАЗ: ГРУНТОВКОЙ ГФ-021 | 100 М2 |  |  | 0.06
42.1 | 00001 | ЗАТРАТЫ ТРУДА РАБОЧИХ-СТРОИТЕЛЕЙ | ЧЕЛ-ЧАС | 5,31 |  | 0.3186
42.2 | 31419 | ГРУНТОВКА ГФ-021 КРАСНО-КОРИЧНЕВАЯ | ТН | 0,012 |  | 0.00072
43 | Е13-03-004-26 | ОКРАСКА МЕТАЛЛИЧЕСКИХ ОГРУНТОВАННЫХ ПОВЕРХНОСТЕЙ: ЭМАЛЬЮ ПФ-115 ЗА ДВА РАЗА (КОЭФ=2) | 100 М2 |  |  | 0.06
43.1 | 00001 | ЗАТРАТЫ ТРУДА РАБОЧИХ-СТРОИТЕЛЕЙ | ЧЕЛ-ЧАС | 7,66 |  | 0.4596
43.2 | 31795 | ЭМАЛЬ ПЕНТАФТАЛЕВАЯ ПФ-115 СЕРАЯ | ТН | 0,038 |  | 0.00228
43.3 | 34035 | УАЙТ-СПИРИТ | ТН | 0,0028 |  | 0.000168
МОНТАЖНЫЕ РАБОТЫ
44 | Е24-01-020-6 | БЕСКАНАЛЬНАЯ ПРОКЛАДКА ТРУБОПРОВОДОВ В ИЗОЛЯЦИИ ИЗ ПЕНОПОЛИУРЕТАНА (ППУ) С ИЗОЛЯЦИЕЙ СТЫКОВ СКОРЛУПАМИ ПРИ УСЛОВНОМ ДАВЛЕНИИ 1,6 МПА, ТЕМПЕРАТУРЕ 150 ГР.С, ДИАМЕТР ТРУБ: 159 ММ | 1 КМ |  |  | 0,238
44.1 | 00001 | ЗАТРАТЫ ТРУДА РАБОЧИХ-СТРОИТЕЛЕЙ | ЧЕЛ-ЧАС | 817,6 |  | 194,5888
44.2 | 00128 | АГРЕГАТЫ СВАРОЧНЫЕ ПЕРЕДВИЖНЫЕ С НОМИНАЛЬНЫМ СВАРОЧНЫМ ТОКОМ 250-400 А С ДИЗЕЛЬНЫМ ДВИГАТЕЛЕМ | МАШ.-Ч. | 228,48 |  | 54,37824
44.3 | 00660 | КОМПРЕССОРЫ ПЕРЕДВИЖНЫЕ С ДВИГАТЕЛЕМ ВНУТРЕННЕГО СГОРАНИЯ ДАВЛЕНИЕМ ДО 686 КПА /7 АТ/ 5 МЗ/МИН | МАШ.-Ч. | 17,4 |  | 4,1412
44.4 | 00846 | КРАНЫ-ТРУБОУКЛАДЧИКИ ДЛЯ ТРУБ ДИАМ. ДО 400 ММ, ГРУЗОПОДЪЕМНОСТЬЮ 6,3 Т | МАШ.-Ч. | 65,16 |  | 15,50808
44.5 | 01147 | МАШИНЫ ШЛИФОВАЛЬНЫЕ ЭЛЕКТРИЧЕСКИЕ | МАШ.-Ч. | 24,75 |  | 5,8905
44.6 | 01684 | СПЕЦИАЛИЗИРОВАННЫЕ МАШИНЫ-АГРЕГАТЫ НАПОЛНИТЕЛЬНО-ОПРЕССОВОЧНЫЕ ДО 70 М3/Ч | МАШ.-Ч. | 34,8 |  | 8,2824
44.7 | 02349 | ЭЛЕКТРОСТАНЦИИ ПЕРЕДВИЖНЫЕ 4 КВТ | МАШ.-Ч. | 12,38 |  | 2,94644
44.8 | 02509 | АВТОМОБИЛЬ БОРТОВОЙ, ГРУЗОПОДЬЕМНОСТЬЮ ДО 5 Т | МАШ.-Ч. | 0,27 |  | 0,06426
44.9 | 09219 | ВОДА | М3 | 71,5 |  | 17,017
44.10 | 30650 | ИЗВЕСТЬ ХЛОРНАЯ МАРКИ А | ТН | 0,0054 |  | 0,00129
44.11 | 32124 | МАСТИКА МОРОЗОСТОЙКАЯ БИТУМНО-МАСЛЯНАЯ МБ-50 | ТН | 0,102 |  | 0,02428
44.12 | 32695 | ЛЕНТА ТЕРМОУСАЖИВАЮЩАЯСЯ ИЗ ПОЛИЭТИЛЕНА ШИРИНОЙ 440 ММ | М | 141,51 |  | 33,67938
44.13 | 35310 | ЭЛЕКТРОДЫ Д 4 ММ: Э42 | ТН | 0,055 |  | 0,01309
44.14 | 44698 | СКОРЛУПЫ ИЗ ПЕНОПОЛИУРЕТАНА | КОМПЛЕКТ | 159 |  | 37,842
44.15 | 64905 | ПЛАСТИНА ЗАМКОВАЯ ИЗ ПОЛИЭТИЛЕНА | ШТ | 159 |  | 37,842
45 | 63807 | ТРУБЫ СТАЛЬНЫЕ ЭЛЕКТРОСВАРНЫЕ В ПЕНОПОЛИУРЕТАНОВОЙ ИЗОЛЯЦИИ 159Х4,5ММ (150ММ) ГОСТ 30732-2020 | М |  |  | 238
46 | Е24-01-020-5 | БЕСКАНАЛЬНАЯ ПРОКЛАДКА ТРУБОПРОВОДОВ В ИЗОЛЯЦИИ ИЗ ПЕНОПОЛИУРЕТАНА (ППУ) С ИЗОЛЯЦИЕЙ СТЫКОВ СКОРЛУПАМИ ПРИ УСЛОВНОМ ДАВЛЕНИИ 1,6 МПА, ТЕМПЕРАТУРЕ 150 ГР.С, ДИАМЕТР ТРУБ: 133 ММ | 1 КМ |  |  | 0,234
46.1 | 00001 | ЗАТРАТЫ ТРУДА РАБОЧИХ-СТРОИТЕЛЕЙ | ЧЕЛ-ЧАС | 809,19 |  | 189,35046
46.2 | 00128 | АГРЕГАТЫ СВАРОЧНЫЕ ПЕРЕДВИЖНЫЕ С НОМИНАЛЬНЫМ СВАРОЧНЫМ ТОКОМ 250-400 А С ДИЗЕЛЬНЫМ ДВИГАТЕЛЕМ | МАШ.-Ч. | 181,44 |  | 42,45696
46.3 | 00660 | КОМПРЕССОРЫ ПЕРЕДВИЖНЫЕ С ДВИГАТЕЛЕМ ВНУТРЕННЕГО СГОРАНИЯ ДАВЛЕНИЕМ ДО 686 КПА /7 АТ/ 5 МЗ/МИН | МАШ.-Ч. | 17,4 |  | 4,0716
46.4 | 00846 | КРАНЫ-ТРУБОУКЛАДЧИКИ ДЛЯ ТРУБ ДИАМ. ДО 400 ММ, ГРУЗОПОДЪЕМНОСТЬЮ 6,3 Т | МАШ.-Ч. | 22,74 |  | 5,32116
46.5 | 01147 | МАШИНЫ ШЛИФОВАЛЬНЫЕ ЭЛЕКТРИЧЕСКИЕ | МАШ.-Ч. | 20,63 |  | 4,82742
46.6 | 01684 | СПЕЦИАЛИЗИРОВАННЫЕ МАШИНЫ-АГРЕГАТЫ НАПОЛНИТЕЛЬНО-ОПРЕССОВОЧНЫЕ ДО 70 М3/Ч | МАШ.-Ч. | 34,8 |  | 8,1432
46.7 | 02349 | ЭЛЕКТРОСТАНЦИИ ПЕРЕДВИЖНЫЕ 4 КВТ | МАШ.-Ч. | 10,32 |  | 2,41488
46.8 | 02509 | АВТОМОБИЛЬ БОРТОВОЙ, ГРУЗОПОДЬЕМНОСТЬЮ ДО 5 Т | МАШ.-Ч. | 0,24 |  | 0,05616
46.9 | 09219 | ВОДА | М3 | 49,7 |  | 11,6298
46.10 | 30650 | ИЗВЕСТЬ ХЛОРНАЯ МАРКИ А | ТН | 0,0037 |  | 0,00087
46.11 | 32124 | МАСТИКА МОРОЗОСТОЙКАЯ БИТУМНО-МАСЛЯНАЯ МБ-50 | ТН | 0,09 |  | 0,02106
46.12 | 32695 | ЛЕНТА ТЕРМОУСАЖИВАЮЩАЯСЯ ИЗ ПОЛИЭТИЛЕНА ШИРИНОЙ 440 ММ | М | 132,84 |  | 31,08456
46.13 | 35310 | ЭЛЕКТРОДЫ Д 4 ММ: Э42 | ТН | 0,046 |  | 0,01076
46.14 | 44698 | СКОРЛУПЫ ИЗ ПЕНОПОЛИУРЕТАНА | КОМПЛЕКТ | 164 |  | 38,376
46.15 | 64905 | ПЛАСТИНА ЗАМКОВАЯ ИЗ ПОЛИЭТИЛЕНА | ШТ | 164 |  | 38,376
47 | 63806 | ТРУБЫ СТАЛЬНЫЕ ЭЛЕКТРОСВАРНЫЕ В ПЕНОПОЛИУРЕТАНОВОЙ ИЗОЛЯЦИИ 133Х4,0ММ (125ММ) ГОСТ 30732-2020 | М |  |  | 234
48 | Е24-01-020-4 | БЕСКАНАЛЬНАЯ ПРОКЛАДКА ТРУБОПРОВОДОВ В ИЗОЛЯЦИИ ИЗ ПЕНОПОЛИУРЕТАНА (ППУ) С ИЗОЛЯЦИЕЙ СТЫКОВ СКОРЛУПАМИ ПРИ УСЛОВНОМ ДАВЛЕНИИ 1,6 МПА, ТЕМПЕРАТУРЕ 150 ГР.С, ДИАМЕТР ТРУБ: 108 ММ | 1 КМ |  |  | 0,068
48.1 | 00001 | ЗАТРАТЫ ТРУДА РАБОЧИХ-СТРОИТЕЛЕЙ | ЧЕЛ-ЧАС | 668,51 |  | 45,45868
48.2 | 00128 | АГРЕГАТЫ СВАРОЧНЫЕ ПЕРЕДВИЖНЫЕ С НОМИНАЛЬНЫМ СВАРОЧНЫМ ТОКОМ 250-400 А С ДИЗЕЛЬНЫМ ДВИГАТЕЛЕМ | МАШ.-Ч. | 165,76 |  | 11,27168
48.3 | 00660 | КОМПРЕССОРЫ ПЕРЕДВИЖНЫЕ С ДВИГАТЕЛЕМ ВНУТРЕННЕГО СГОРАНИЯ ДАВЛЕНИЕМ ДО 686 КПА /7 АТ/ 5 МЗ/МИН | МАШ.-Ч. | 14,5 |  | 0,986
48.4 | 00846 | КРАНЫ-ТРУБОУКЛАДЧИКИ ДЛЯ ТРУБ ДИАМ. ДО 400 ММ, ГРУЗОПОДЪЕМНОСТЬЮ 6,3 Т | МАШ.-Ч. | 22,74 |  | 1,54632
48.5 | 01147 | МАШИНЫ ШЛИФОВАЛЬНЫЕ ЭЛЕКТРИЧЕСКИЕ | МАШ.-Ч. | 16,5 |  | 1,122
48.6 | 01684 | СПЕЦИАЛИЗИРОВАННЫЕ МАШИНЫ-АГРЕГАТЫ НАПОЛНИТЕЛЬНО-ОПРЕССОВОЧНЫЕ ДО 70 М3/Ч | МАШ.-Ч. | 29 |  | 1,972
48.7 | 02349 | ЭЛЕКТРОСТАНЦИИ ПЕРЕДВИЖНЫЕ 4 КВТ | МАШ.-Ч. | 8,25 |  | 0,561
48.8 | 02509 | АВТОМОБИЛЬ БОРТОВОЙ, ГРУЗОПОДЬЕМНОСТЬЮ ДО 5 Т | МАШ.-Ч. | 0,22 |  | 0,01496
48.9 | 09219 | ВОДА | М3 | 31,9 |  | 2,1692
48.10 | 30650 | ИЗВЕСТЬ ХЛОРНАЯ МАРКИ А | ТН | 0,0024 |  | 0,00016
48.11 | 32124 | МАСТИКА МОРОЗОСТОЙКАЯ БИТУМНО-МАСЛЯНАЯ МБ-50 | ТН | 0,071 |  | 0,00483
48.12 | 32695 | ЛЕНТА ТЕРМОУСАЖИВАЮЩАЯСЯ ИЗ ПОЛИЭТИЛЕНА ШИРИНОЙ 440 ММ | М | 110,08 |  | 7,48544
48.13 | 35310 | ЭЛЕКТРОДЫ Д 4 ММ: Э42 | ТН | 0,042 |  | 0,00286
48.14 | 44698 | СКОРЛУПЫ ИЗ ПЕНОПОЛИУРЕТАНА | КОМПЛЕКТ | 172 |  | 11,696
48.15 | 64905 | ПЛАСТИНА ЗАМКОВАЯ ИЗ ПОЛИЭТИЛЕНА | ШТ | 172 |  | 11,696
49 | 63805 | ТРУБЫ СТАЛЬНЫЕ ЭЛЕКТРОСВАРНЫЕ В ПЕНОПОЛИУРЕТАНОВОЙ ИЗОЛЯЦИИ 108Х4,0ММ (100ММ) ГОСТ 30732-2020 | М |  |  | 68
50 | Е24-01-020-3 | БЕСКАНАЛЬНАЯ ПРОКЛАДКА ТРУБОПРОВОДОВ В ИЗОЛЯЦИИ ИЗ ПЕНОПОЛИУРЕТАНА (ППУ) С ИЗОЛЯЦИЕЙ СТЫКОВ СКОРЛУПАМИ ПРИ УСЛОВНОМ ДАВЛЕНИИ 1,6 МПА, ТЕМПЕРАТУРЕ 150 ГР.С, ДИАМЕТР ТРУБ: 89 ММ | 1 КМ |  |  | 0,077
50.1 | 00001 | ЗАТРАТЫ ТРУДА РАБОЧИХ-СТРОИТЕЛЕЙ | ЧЕЛ-ЧАС | 571,89 |  | 44,03553
50.2 | 00128 | АГРЕГАТЫ СВАРОЧНЫЕ ПЕРЕДВИЖНЫЕ С НОМИНАЛЬНЫМ СВАРОЧНЫМ ТОКОМ 250-400 А С ДИЗЕЛЬНЫМ ДВИГАТЕЛЕМ | МАШ.-Ч. | 120,96 |  | 9,31392
50.3 | 00660 | КОМПРЕССОРЫ ПЕРЕДВИЖНЫЕ С ДВИГАТЕЛЕМ ВНУТРЕННЕГО СГОРАНИЯ ДАВЛЕНИЕМ ДО 686 КПА /7 АТ/ 5 МЗ/МИН | МАШ.-Ч. | 14,5 |  | 1,1165
50.4 | 00846 | КРАНЫ-ТРУБОУКЛАДЧИКИ ДЛЯ ТРУБ ДИАМ. ДО 400 ММ, ГРУЗОПОДЪЕМНОСТЬЮ 6,3 Т | МАШ.-Ч. | 22,74 |  | 1,75098
50.5 | 01147 | МАШИНЫ ШЛИФОВАЛЬНЫЕ ЭЛЕКТРИЧЕСКИЕ | МАШ.-Ч. | 13,2 |  | 1,0164
50.6 | 01684 | СПЕЦИАЛИЗИРОВАННЫЕ МАШИНЫ-АГРЕГАТЫ НАПОЛНИТЕЛЬНО-ОПРЕССОВОЧНЫЕ ДО 70 М3/Ч | МАШ.-Ч. | 29 |  | 2,233
50.7 | 02349 | ЭЛЕКТРОСТАНЦИИ ПЕРЕДВИЖНЫЕ 4 КВТ | МАШ.-Ч. | 6,6 |  | 0,5082
50.8 | 02509 | АВТОМОБИЛЬ БОРТОВОЙ, ГРУЗОПОДЬЕМНОСТЬЮ ДО 5 Т | МАШ.-Ч. | 0,11 |  | 0,00847
50.9 | 09219 | ВОДА | М3 | 20,3 |  | 1,5631
50.10 | 30650 | ИЗВЕСТЬ ХЛОРНАЯ МАРКИ А | ТН | 0,0015 |  | 0,00012
50.11 | 32124 | МАСТИКА МОРОЗОСТОЙКАЯ БИТУМНО-МАСЛЯНАЯ МБ-50 | ТН | 0,059 |  | 0,00454
50.12 | 32695 | ЛЕНТА ТЕРМОУСАЖИВАЮЩАЯСЯ ИЗ ПОЛИЭТИЛЕНА ШИРИНОЙ 440 ММ | М | 99,76 |  | 7,68152
50.13 | 35310 | ЭЛЕКТРОДЫ Д 4 ММ: Э42 | ТН | 0,022 |  | 0,00169
50.14 | 44698 | СКОРЛУПЫ ИЗ ПЕНОПОЛИУРЕТАНА | КОМПЛЕКТ | 172 |  | 13,244
50.15 | 64905 | ПЛАСТИНА ЗАМКОВАЯ ИЗ ПОЛИЭТИЛЕНА | ШТ | 172 |  | 13,244
51 | 63804 | ТРУБЫ СТАЛЬНЫЕ ЭЛЕКТРОСВАРНЫЕ В ПЕНОПОЛИУРЕТАНОВОЙ ИЗОЛЯЦИИ 89Х4,0ММ (80ММ) ГОСТ 30732-2020 | М |  |  | 77
52 | Е24-01-020-2 | БЕСКАНАЛЬНАЯ ПРОКЛАДКА ТРУБОПРОВОДОВ В ИЗОЛЯЦИИ ИЗ ПЕНОПОЛИУРЕТАНА (ППУ) С ИЗОЛЯЦИЕЙ СТЫКОВ СКОРЛУПАМИ ПРИ УСЛОВНОМ ДАВЛЕНИИ 1,6 МПА, ТЕМПЕРАТУРЕ 150 ГР.С, ДИАМЕТР ТРУБ: 76 ММ | 1 КМ |  |  | 0,281
52.1 | 00001 | ЗАТРАТЫ ТРУДА РАБОЧИХ-СТРОИТЕЛЕЙ | ЧЕЛ-ЧАС | 533,59 |  | 149,93879
52.2 | 00128 | АГРЕГАТЫ СВАРОЧНЫЕ ПЕРЕДВИЖНЫЕ С НОМИНАЛЬНЫМ СВАРОЧНЫМ ТОКОМ 250-400 А С ДИЗЕЛЬНЫМ ДВИГАТЕЛЕМ | МАШ.-Ч. | 99,9 |  | 28,0719
52.3 | 00660 | КОМПРЕССОРЫ ПЕРЕДВИЖНЫЕ С ДВИГАТЕЛЕМ ВНУТРЕННЕГО СГОРАНИЯ ДАВЛЕНИЕМ ДО 686 КПА /7 АТ/ 5 МЗ/МИН | МАШ.-Ч. | 14,5 |  | 4,0745
52.4 | 00846 | КРАНЫ-ТРУБОУКЛАДЧИКИ ДЛЯ ТРУБ ДИАМ. ДО 400 ММ, ГРУЗОПОДЪЕМНОСТЬЮ 6,3 Т | МАШ.-Ч. | 22,74 |  | 6,38994
52.5 | 01147 | МАШИНЫ ШЛИФОВАЛЬНЫЕ ЭЛЕКТРИЧЕСКИЕ | МАШ.-Ч. | 11,55 |  | 3,24555
52.6 | 01684 | СПЕЦИАЛИЗИРОВАННЫЕ МАШИНЫ-АГРЕГАТЫ НАПОЛНИТЕЛЬНО-ОПРЕССОВОЧНЫЕ ДО 70 М3/Ч | МАШ.-Ч. | 29 |  | 8,149
52.7 | 02349 | ЭЛЕКТРОСТАНЦИИ ПЕРЕДВИЖНЫЕ 4 КВТ | МАШ.-Ч. | 5,78 |  | 1,62418
52.8 | 02509 | АВТОМОБИЛЬ БОРТОВОЙ, ГРУЗОПОДЬЕМНОСТЬЮ ДО 5 Т | МАШ.-Ч. | 0,11 |  | 0,03091
52.9 | 09219 | ВОДА | М3 | 17,8 |  | 5,0018
52.10 | 30650 | ИЗВЕСТЬ ХЛОРНАЯ МАРКИ А | ТН | 0,0012 |  | 0,00034
52.11 | 32124 | МАСТИКА МОРОЗОСТОЙКАЯ БИТУМНО-МАСЛЯНАЯ МБ-50 | ТН | 0,048 |  | 0,01349
52.12 | 32695 | ЛЕНТА ТЕРМОУСАЖИВАЮЩАЯСЯ ИЗ ПОЛИЭТИЛЕНА ШИРИНОЙ 440 ММ | М | 87,72 |  | 24,64932
52.13 | 35310 | ЭЛЕКТРОДЫ Д 4 ММ: Э42 | ТН | 0,022 |  | 0,00618
52.14 | 44698 | СКОРЛУПЫ ИЗ ПЕНОПОЛИУРЕТАНА | КОМПЛЕКТ | 172 |  | 48,332
52.15 | 64905 | ПЛАСТИНА ЗАМКОВАЯ ИЗ ПОЛИЭТИЛЕНА | ШТ | 172 |  | 48,332
53 | 63803 | ТРУБЫ СТАЛЬНЫЕ ЭЛЕКТРОСВАРНЫЕ В ПЕНОПОЛИУРЕТАНОВОЙ ИЗОЛЯЦИИ 76Х3,5ММ (70ММ) ГОСТ 30732-2020 | М |  |  | 281
54 | Е25-05-027-03 | КОНТРОЛЬ КАЧЕСТВА СВАРНЫХ СОЕДИНЕНИЙ ТРУБ УЛЬТРАЗВУКОВЫМ МЕТОДОМ НА ТРАССЕ, УСЛОВНЫЙ ДИАМЕТР: 150 ММ | 1 СТЫК |  |  | 175
54.1 | 00001 | ЗАТРАТЫ ТРУДА РАБОЧИХ-СТРОИТЕЛЕЙ | ЧЕЛ-ЧАС | 0,9 |  | 157,5
54.2 | 21957 | ДОП.ПЕРЕМЕЩЕНИЕ РАБОЧИХ-СТРОИТЕЛЕЙ ПО ТРАССЕ ДО МЕСТА РАБОТЫ | ЧЕЛ-ЧАС | 0,11 |  | 19,25
54.3 | 21958 | ДОП.ПЕРЕМЕЩЕНИЕ МАШИНИСТОВ ПО ТРАССЕ ДО МЕСТА РАБОТЫ | ЧЕЛ-ЧАС | 0,06 |  | 10,5
54.4 | 00501 | ДЕФЕКТОСКОПЫ УЛЬТРАЗВУКОВЫЕ | МАШ.-Ч. | 0,44 |  | 77
54.5 | 00950 | ЛАБОРАТОРИИ ВЫСОКОПРОХОДИМЫЕ ПЕРЕДВИЖНЫЕ ДЛЯ КОНТРОЛЯ СВАРНЫХ СОЕДИНЕНИЙ | МАШ.-Ч. | 0,5 |  | 87,5
55 | Ц12-19-007-64 | ТРОЙНИК, ДИАМЕТР НАРУЖНЫЙ, ММ: 159 | 10 ШТ |  |  | 0,4
55.1 | 00001 | ЗАТРАТЫ ТРУДА РАБОЧИХ-СТРОИТЕЛЕЙ | ЧЕЛ-ЧАС | 27,6 |  | 11,04
55.2 | 02016 | УСТАНОВКИ ДЛЯ РУЧНОЙ ДУГОВОЙ СВАРКИ /ПОСТОЯННОГО ТОКА/ | МАШ.-Ч. | 11,09 |  | 4,436
55.3 | 35310 | ЭЛЕКТРОДЫ Д 4 ММ: Э42 | ТН | 0,00242 |  | 0,00097
56 |  | ТРОЙНИК ППУ 150Х89Х150 ГОСТ 30732-2020 | ШТ |  |  | 4
57 | Ц12-19-007-63 | ТРОЙНИК, ДИАМЕТР НАРУЖНЫЙ, ММ: 125 | 10 ШТ |  |  | 0,4
57.1 | 00001 | ЗАТРАТЫ ТРУДА РАБОЧИХ-СТРОИТЕЛЕЙ | ЧЕЛ-ЧАС | 23,9 |  | 9,56
57.2 | 02016 | УСТАНОВКИ ДЛЯ РУЧНОЙ ДУГОВОЙ СВАРКИ /ПОСТОЯННОГО ТОКА/ | МАШ.-Ч. | 9,18 |  | 3,672
57.3 | 35310 | ЭЛЕКТРОДЫ Д 4 ММ: Э42 | ТН | 0,00216 |  | 0,00086
58 |  | ТРОЙНИК ППУ 125Х76Х125 ГОСТ 30732-2020 | ШТ |  |  | 4
59 | Ц12-19-007-62 | ТРОЙНИК, ДИАМЕТР НАРУЖНЫЙ, ММ: 108 | 10 ШТ |  |  | 0,4
59.1 | 00001 | ЗАТРАТЫ ТРУДА РАБОЧИХ-СТРОИТЕЛЕЙ | ЧЕЛ-ЧАС | 19,8 |  | 7,92
59.2 | 02016 | УСТАНОВКИ ДЛЯ РУЧНОЙ ДУГОВОЙ СВАРКИ /ПОСТОЯННОГО ТОКА/ | МАШ.-Ч. | 7,06 |  | 2,824
59.3 | 35310 | ЭЛЕКТРОДЫ Д 4 ММ: Э42 | ТН | 0,00155 |  | 0,00062
60 |  | ТРОЙНИК ППУ 100Х76Х100 ГОСТ 30732-2020 | ШТ |  |  | 4
61 | Ц12-19-007-11 | ОТВОД, ДИАМЕТР НАРУЖНЫЙ, ММ: 159 | 10 ШТ |  |  | 0,2
61.1 | 00001 | ЗАТРАТЫ ТРУДА РАБОЧИХ-СТРОИТЕЛЕЙ | ЧЕЛ-ЧАС | 17,2 |  | 3,44
61.2 | 02016 | УСТАНОВКИ ДЛЯ РУЧНОЙ ДУГОВОЙ СВАРКИ /ПОСТОЯННОГО ТОКА/ | МАШ.-Ч. | 7,56 |  | 1,512
61.3 | 35310 | ЭЛЕКТРОДЫ Д 4 ММ: Э42 | ТН | 0,00168 |  | 0,00034
62 |  | ОТВОД ППУ Д=150ММ ГОСТ 30732-2020 | ШТ |  |  | 2
63 | Ц12-19-007-06 | ОТВОД, ДИАМЕТР НАРУЖНЫЙ, ММ: 89 | 10 ШТ |  |  | 0,2
63.1 | 00001 | ЗАТРАТЫ ТРУДА РАБОЧИХ-СТРОИТЕЛЕЙ | ЧЕЛ-ЧАС | 10,1 |  | 2,02
63.2 | 02016 | УСТАНОВКИ ДЛЯ РУЧНОЙ ДУГОВОЙ СВАРКИ /ПОСТОЯННОГО ТОКА/ | МАШ.-Ч. | 4,37 |  | 0,874
63.3 | 35310 | ЭЛЕКТРОДЫ Д 4 ММ: Э42 | ТН | 0,00094 |  | 0,00019
64 |  | ОТВОД ППУ Д=89ММ ГОСТ 30732-2020 | ШТ |  |  | 2
65 | Ц12-19-007-05 | ОТВОД, ДИАМЕТР НАРУЖНЫЙ, ММ: 76 | 10 ШТ |  |  | 0,4
65.1 | 00001 | ЗАТРАТЫ ТРУДА РАБОЧИХ-СТРОИТЕЛЕЙ | ЧЕЛ-ЧАС | 8,88 |  | 3,552
65.2 | 02016 | УСТАНОВКИ ДЛЯ РУЧНОЙ ДУГОВОЙ СВАРКИ /ПОСТОЯННОГО ТОКА/ | МАШ.-Ч. | 3,19 |  | 1,276
65.3 | 35310 | ЭЛЕКТРОДЫ Д 4 ММ: Э42 | ТН | 0,0008 |  | 0,00032
66 |  | ОТВОД ППУ Д=76ММ ГОСТ 30732-2020 | ШТ |  |  | 4
67 | Е24-01-032-4 | УСТАНОВКА ЗАДВИЖЕК ИЛИ КЛАПАНОВ СТАЛЬНЫХ ДЛЯ ГОРЯЧЕЙ ВОДЫ И ПАРА ДИАМЕТРОМ: 150 ММ | КОМПЛЕКТ |  |  | 2
67.1 | 00001 | ЗАТРАТЫ ТРУДА РАБОЧИХ-СТРОИТЕЛЕЙ | ЧЕЛ-ЧАС | 5,61 |  | 11,22
67.2 | 00128 | АГРЕГАТЫ СВАРОЧНЫЕ ПЕРЕДВИЖНЫЕ С НОМИНАЛЬНЫМ СВАРОЧНЫМ ТОКОМ 250-400 А С ДИЗЕЛЬНЫМ ДВИГАТЕЛЕМ | МАШ.-Ч. | 1,95 |  | 3,9
67.3 | 00846 | КРАНЫ-ТРУБОУКЛАДЧИКИ ДЛЯ ТРУБ ДИАМ. ДО 400 ММ, ГРУЗОПОДЪЕМНОСТЬЮ 6,3 Т | МАШ.-Ч. | 0,84 |  | 1,68
67.4 | 01147 | МАШИНЫ ШЛИФОВАЛЬНЫЕ ЭЛЕКТРИЧЕСКИЕ | МАШ.-Ч. | 0,45 |  | 0,9
67.5 | 02349 | ЭЛЕКТРОСТАНЦИИ ПЕРЕДВИЖНЫЕ 4 КВТ | МАШ.-Ч. | 0,23 |  | 0,46
67.6 | 02509 | АВТОМОБИЛЬ БОРТОВОЙ, ГРУЗОПОДЬЕМНОСТЬЮ ДО 5 Т | МАШ.-Ч. | 0,03 |  | 0,06
67.7 | 02577 | АППАРАТ ДЛЯ ГАЗОВОЙ СВАРКИ И РЕЗКИ | МАШ.-Ч. | 0,35 |  | 0,7
67.8 | 34241 | КИСЛОРОД ТЕХНИЧЕСКИЙ ГАЗООБРАЗНЫЙ | М3 | 0,29 |  | 0,58
67.9 | 34350 | АЦЕТИЛЕН ГАЗООБРАЗНЫЙ ТЕХНИЧЕСКИЙ | М3 | 0,034 |  | 0,068
67.10 | 35310 | ЭЛЕКТРОДЫ Д 4 ММ: Э42 | ТН | 0,0003 |  | 0,0006
68 |  | ЗАДВИЖКА КЛИНОВАЯ С НЕВЫДВИЖНЫМ ШПИНДЕЛЕМ ФЛАНЦЕВАЯ 30С41НЖ Д=150ММ | ШТ |  |  | 2
69 | Е24-01-032-2 | УСТАНОВКА ЗАДВИЖЕК ИЛИ КЛАПАНОВ СТАЛЬНЫХ ДЛЯ ГОРЯЧЕЙ ВОДЫ И ПАРА ДИАМЕТРОМ: 80 ММ | КОМПЛЕКТ |  |  | 16
69.1 | 00001 | ЗАТРАТЫ ТРУДА РАБОЧИХ-СТРОИТЕЛЕЙ | ЧЕЛ-ЧАС | 3,04 |  | 48,64
69.2 | 00128 | АГРЕГАТЫ СВАРОЧНЫЕ ПЕРЕДВИЖНЫЕ С НОМИНАЛЬНЫМ СВАРОЧНЫМ ТОКОМ 250-400 А С ДИЗЕЛЬНЫМ ДВИГАТЕЛЕМ | МАШ.-Ч. | 0,7 |  | 11,2
69.3 | 00846 | КРАНЫ-ТРУБОУКЛАДЧИКИ ДЛЯ ТРУБ ДИАМ. ДО 400 ММ, ГРУЗОПОДЪЕМНОСТЬЮ 6,3 Т | МАШ.-Ч. | 0,63 |  | 10,08
69.4 | 01147 | МАШИНЫ ШЛИФОВАЛЬНЫЕ ЭЛЕКТРИЧЕСКИЕ | МАШ.-Ч. | 0,24 |  | 3,84
69.5 | 02349 | ЭЛЕКТРОСТАНЦИИ ПЕРЕДВИЖНЫЕ 4 КВТ | МАШ.-Ч. | 0,12 |  | 1,92
69.6 | 02509 | АВТОМОБИЛЬ БОРТОВОЙ, ГРУЗОПОДЬЕМНОСТЬЮ ДО 5 Т | МАШ.-Ч. | 0,02 |  | 0,32
69.7 | 02577 | АППАРАТ ДЛЯ ГАЗОВОЙ СВАРКИ И РЕЗКИ | МАШ.-Ч. | 0,16 |  | 2,56
69.8 | 34241 | КИСЛОРОД ТЕХНИЧЕСКИЙ ГАЗООБРАЗНЫЙ | М3 | 0,123 |  | 1,968
69.9 | 34350 | АЦЕТИЛЕН ГАЗООБРАЗНЫЙ ТЕХНИЧЕСКИЙ | М3 | 0,024 |  | 0,384
69.10 | 35310 | ЭЛЕКТРОДЫ Д 4 ММ: Э42 | ТН | 0,00018 |  | 0,00288
70 |  | ЗАДВИЖКА КЛИНОВАЯ С НЕВЫДВИЖНЫМ ШПИНДЕЛЕМ ФЛАНЦЕВАЯ 30С41НЖ Д=80ММ | ШТ |  |  | 16
71 | Е09-03-002-1 | МОНТАЖ ОПОР ТЕПЛОТРАССЫ | 1 Т КОНСТРУКЦИЙ |  |  | 0,99
71.1 | 00001 | ЗАТРАТЫ ТРУДА РАБОЧИХ-СТРОИТЕЛЕЙ | ЧЕЛ-ЧАС | 10,47 |  | 10,3653
71.2 | 01513 | ПРЕОБРАЗОВАТЕЛИ СВАРОЧНЫЕ С НОМИНАЛЬНЫМ СВАРОЧНЫМ ТОКОМ 315-500 А | МАШ.-Ч. | 1,1 |  | 1,089
71.3 | 02509 | АВТОМОБИЛЬ БОРТОВОЙ, ГРУЗОПОДЬЕМНОСТЬЮ ДО 5 Т | МАШ.-Ч. | 0,31 |  | 0,3069
71.4 | 02577 | АППАРАТ ДЛЯ ГАЗОВОЙ СВАРКИ И РЕЗКИ | МАШ.-Ч. | 1,01 |  | 0,9999
71.5 | 30322 | БОЛТЫ СТРОИТЕЛЬНЫЕ С ГАЙКАМИ И ШАЙБАМИ | ТН | 0,00015 |  | 0,00015
71.6 | 34241 | КИСЛОРОД ТЕХНИЧЕСКИЙ ГАЗООБРАЗНЫЙ | М3 | 0,7 |  | 0,693
71.7 | 35310 | ЭЛЕКТРОДЫ Д 4 ММ: Э42 | ТН | 0,0004 |  | 0,0004
71.8 | 36023 | БРУСКИ ОБРЕЗНЫЕ ИЗ ХВОЙНЫХ ПОРОД ДЛИНОЙ 4-6.5М, ШИРИНОЙ 75-150ММ, ТОЛЩИНОЙ 40-75 ММ, I СОРТА | М3 | 0,00103 |  | 0,00102
71.9 | 45077 | ПРОПАН-БУТАН, СМЕСЬ ТЕХНИЧЕСКАЯ | КГ | 0,21 |  | 0,2079
71.10 | 50756 | ОТДЕЛЬНЫЕ КОНСТРУКТИВНЫЕ ЭЛЕМЕНТЫ ЗДАНИЙ И СООРУЖЕНИЙ С ПРЕОБЛАДАНИЕМ ГОРЯЧЕКАТАННЫХ ПРОФИЛЕЙ МАССОЙ 0.1 ДО 0.5 Т | ТН | 0,0004 |  | 0,0004
72 |  | ОПОРЫ ПОДВИЖНЫЕ СКОЛЬЗЯЩИЕ Д=80ММ | ШТ |  |  | 20
73 |  | ОПОРЫ ПОДВИЖНЫЕ СКОЛЬЗЯЩИЕ Д=125ММ | ШТ |  |  | 6
74 |  | ОПОРЫ НЕПОДВИЖНЫЕ Д=76ММ | ШТ |  |  | 8
75 |  | ОПОРЫ НЕПОДВИЖНЫЕ Д=89ММ | ШТ |  |  | 12
76 |  | ОПОРЫ НЕПОДВИЖНЫЕ Д=100ММ | ШТ |  |  | 4
77 |  | ОПОРЫ НЕПОДВИЖНЫЕ Д=125ММ | ШТ |  |  | 8
78 |  | ОПОРЫ НЕПОДВИЖНЫЕ Д=150ММ | ШТ |  |  | 20
79 | Е24-01-027-2 | УСТАНОВКА КОМПЕНСАТОРОВ ДИАМЕТРОМ ТРУБ: ДО 150 ММ | 1 КОМПЕНСАТОР |  |  | 8
79.1 | 00001 | ЗАТРАТЫ ТРУДА РАБОЧИХ-СТРОИТЕЛЕЙ | ЧЕЛ-ЧАС | 5,26 |  | 42,08
79.2 | 00128 | АГРЕГАТЫ СВАРОЧНЫЕ ПЕРЕДВИЖНЫЕ С НОМИНАЛЬНЫМ СВАРОЧНЫМ ТОКОМ 250-400 А С ДИЗЕЛЬНЫМ ДВИГАТЕЛЕМ | МАШ.-Ч. | 1,95 |  | 15,6
79.3 | 00846 | КРАНЫ-ТРУБОУКЛАДЧИКИ ДЛЯ ТРУБ ДИАМ. ДО 400 ММ, ГРУЗОПОДЪЕМНОСТЬЮ 6,3 Т | МАШ.-Ч. | 0,97 |  | 7,76
79.4 | 01147 | МАШИНЫ ШЛИФОВАЛЬНЫЕ ЭЛЕКТРИЧЕСКИЕ | МАШ.-Ч. | 0,45 |  | 3,6
79.5 | 02349 | ЭЛЕКТРОСТАНЦИИ ПЕРЕДВИЖНЫЕ 4 КВТ | МАШ.-Ч. | 0,23 |  | 1,84
79.6 | 02577 | АППАРАТ ДЛЯ ГАЗОВОЙ СВАРКИ И РЕЗКИ | МАШ.-Ч. | 0,27 |  | 2,16
79.7 | 34241 | КИСЛОРОД ТЕХНИЧЕСКИЙ ГАЗООБРАЗНЫЙ | М3 | 0,22 |  | 1,76
79.8 | 34350 | АЦЕТИЛЕН ГАЗООБРАЗНЫЙ ТЕХНИЧЕСКИЙ | М3 | 0,038 |  | 0,304
79.9 | 35310 | ЭЛЕКТРОДЫ Д 4 ММ: Э42 | ТН | 0,00036 |  | 0,00288
80 |  | СИЛЬФОННЫЙ КОМПЕНСАТОР Д=100ММ | ШТ |  |  | 2
81 |  | СИЛЬФОННЫЙ КОМПЕНСАТОР Д=125ММ | ШТ |  |  | 4
82 |  | СИЛЬФОННЫЙ КОМПЕНСАТОР Д=150ММ | ШТ |  |  | 2
83 |  | КОНЦЕВОЙ ЭЛЕМЕНТ Д=80ММ | ШТ |  |  | 32
84 |  | КОНЦЕВОЙ ЭЛЕМЕНТ Д=150ММ | ШТ |  |  | 4
85 |  | КОМПЛЕКТ ЗАДЕЛКА СТЫКОВ КЗС Д=76ММ | ШТ |  |  | 24
86 |  | КОМПЛЕКТ ЗАДЕЛКА СТЫКОВ КЗС Д=89ММ | ШТ |  |  | 6
87 |  | КОМПЛЕКТ ЗАДЕЛКА СТЫКОВ КЗС Д=100ММ | ШТ |  |  | 6
88 |  | КОМПЛЕКТ ЗАДЕЛКА СТЫКОВ КЗС Д=125ММ | ШТ |  |  | 20
89 |  | КОМПЛЕКТ ЗАДЕЛКА СТЫКОВ КЗС Д=150ММ | ШТ |  |  | 20
СПЕЦИФИКАЦИЯ ОБОРУДОВАНИЯ
90 |  | ТЕРМИНАЛ ПРОХОДНОЙ КОММУТАЦИОННЫЙ КТ-11 | ШТ |  |  | 4
91 |  | ТЕРМИНАЛ КОНЦЕВОЙ КТ-12 С ПЕТЛЕЙ | ШТ |  |  | 6
92 |  | ТЕРМИНАЛ КОВЕРОВЫЙ КТ-13 В КОМПЛЕКТЕ К-1 (ТУ 4859-001) | ШТ |  |  | 24
93 |  | ТЕРМИНАЛ РАЗВЕТВИТЕЛЬНЫЙ КТ-14. 3 НАПРАВЛЕНИЯ | ШТ |  |  | 8
94 |  | ТЕРМИНАЛ ДЕТЕКТОРОМ КТ-15 + ДЕТЕКТОР СТАЦИОНАРНЫЙ 2-КАНАЛЬНЫЙ D-2М (ТУ 4215) GSM | ШТ |  |  | 2
95 |  | КАБЕЛЬ КОММУТАЦИОННЫЙ "КУК-3Х1,5 (5М)" (ТУ3568-001) | ШТ |  |  | 44
96 |  | ИМПУЛЬСНЫЙ РЕФЛЕКТОМЕТР "ЛОКАТОР АПК СОДК ТЕРМОЛАЙН" PRO ТУ 4215-002-20572095-2018 | ШТ |  |  | 1
97 |  | КОНЦЕВОЙ ЭЛЕМЕНТ ТРУБОПРОВОДА С КАБЕЛЕМ "КУК-3Х1,5 (5М)" | М |  |  | 200
98 |  | ДЕТЕКТОР СТАЦИОНАР "ПИККОН" ДДП-АМ 2-КАНАЛЬНЫЙ GSM ТУ 4215-002-20572095-2018 | ШТ |  |  | 2
99 |  | ДЕТЕКТОР "ПИККОН" SHMP300Х200 IP54 ГОСТ 14254 | ШТ |  |  | 2
100 |  | КОВЕР НАСТЕННЫЙ "КНС-1 IP54 150X150" ТУ 4859-002 | ШТ |  |  | 10
101 |  | КОВЕР ПОДЗЕМНЫЙ "КОВЕР К-1 PLASTIK Д315" ГОСТ 3634-99 | ШТ |  |  | 24
102 |  | ПЕРЕХОДНОЕ УСТРОЙСТВО | ШТ |  |  | 12
103 | 44067 | ГИЛЗА ГМЛ МЕДНАЯ 1,5 ГОСТ 23469.3 | ШТ |  |  | 150
104 | 30243 | ТРУБА ПНД 32ММ | М |  |  | 120
105 | 30244 | ГОФРА ТРУБА ПВХ 25ММ | М |  |  | 80
Итого затраты труда (чел-час): |  |  |  |  | 4650,82
Итого машины и механизмы (маш-час): |  |  |  |  | 1310,33
Составил: _____________________ ХАДЖАЕВ О.
(должность, подпись - инициалы, фамилия)
Проверил: _____________________ ХУСАНЖОНОВ А.
(должность, подпись - инициалы, фамилия)

## Cводно-ресурсная ведомость
Заказчик: Не найдено
Подрядчик: Не найдено
RISHTON TUMANI "NURAFSHON" MFY HUDUDIDA BARPO ETILAYOTGAN "YANGI O'ZBEKISTON" MASSIVI UCHUN ISSIQLIK TA'MINOTI TIZIMLARINI QURISH (2-BOSQICH)
наименование (объекта) стройки (предприятия, здания, сооружения)
СВОДНО-РЕСУРСНАЯ ВЕДОМОСТЬ № 417
на ТЕПЛОВЫЕ СЕТИ НУРАФШОН
(наименование работ)
№ п/п | Обоснование (Код ресурса) | Наименование ресурсов | Ед. изм. | Количество
1 | 2 |  |  | 5
|  | 3 | 4
ТРУДОВЫЕ РЕСУРСЫ
1 | 1 | ЗАТРАТЫ ТРУДА РАБОЧИХ-СТРОИТЕЛЕЙ | ЧЕЛ-ЧАС | 4621.3899
2 | 21957 | ДОП.ПЕРЕМЕЩЕНИЕ РАБОЧИХ-СТРОИТЕЛЕЙ ПО ТРАССЕ ДО МЕСТА РАБОТЫ | ЧЕЛ-ЧАС | 19.25
3 | 21958 | ДОП.ПЕРЕМЕЩЕНИЕ МАШИНИСТОВ ПО ТРАССЕ ДО МЕСТА РАБОТЫ | ЧЕЛ-ЧАС | 10.5
ИТОГО ТРУДОВЫЕ РЕСУРСЫ:
СТРОИТЕЛЬНЫЕ МАШИНЫ И МЕХАНИЗМЫ
1 | 112 | АВТОПОГРУЗЧИКИ 5 Т | МАШ.-Ч. | 0.21483
2 | 128 | АГРЕГАТЫ СВАРОЧНЫЕ ПЕРЕДВИЖНЫЕ С НОМИНАЛЬНЫМ СВАРОЧНЫМ ТОКОМ 250-400 А С ДИЗЕЛЬНЫМ ДВИГАТЕЛЕМ | МАШ.-Ч. | 176.1927
3 | 162 | АВТОМОБИЛЬ- САМОСВАЛ, ГРУЗОПОДЬЕМНОСТЬЮ ДО 7 Т | МАШ.-Ч. | 0.05291
4 | 163 | АВТОМОБИЛЬ- САМОСВАЛ, ГРУЗОПОДЬЕМНОСТЬЮ ДО 10 Т | МАШ.-Ч. | 77.5307
5 | 257 | БУЛЬДОЗЕРЫ 59 КВТ /80 Л.С/ ПРИ РАБОТЕ НА ДРУГИХ ВИДАХ СТРОИТЕЛЬСТВА | МАШ.-Ч. | 55.4036
6 | 258 | БУЛЬДОЗЕРЫ 79 КВТ /108 Л.С/ ПРИ РАБОТЕ НА ДРУГИХ ВИДАХ СТРОИТЕЛЬСТВА | МАШ.-Ч. | 29.4024
7 | 403 | ВИБРАТОР ГЛУБИННЫЙ | МАШ.-Ч. | 33.1416
8 | 404 | ВИБРАТОР ПОВЕРХНОСТНЫЙ | МАШ.-Ч. | 6.805
9 | 464 | ГУДРОНАТОРЫ РУЧНЫЕ | МАШ.-Ч. | 1.4229
10 | 501 | ДЕФЕКТОСКОПЫ УЛЬТРАЗВУКОВЫЕ | МАШ.-Ч. | 77
11 | 620 | КАТКИ ДОРОЖНЫЕ САМОХОДНЫЕ ГЛАДКИЕ 5 Т | МАШ.-Ч. | 0.32364
12 | 660 | КОМПРЕССОРЫ ПЕРЕДВИЖНЫЕ С ДВИГАТЕЛЕМ ВНУТРЕННЕГО СГОРАНИЯ ДАВЛЕНИЕМ ДО 686 КПА /7 АТ/ 5 МЗ/МИН | МАШ.-Ч. | 101.7451
13 | 762 | КРАНЫ 10 Т НА АВТОМОБИЛЬНОМ ХОДУ ПРИ РАБОТЕ НА ДРУГИХ ВИДАХ СТРОИТЕЛЬСТВА | МАШ.-Ч. | 6.0322
14 | 846 | КРАНЫ-ТРУБОУКЛАДЧИКИ ДЛЯ ТРУБ ДИАМ. ДО 400 ММ, ГРУЗОПОДЪЕМНОСТЬЮ 6,3 Т | МАШ.-Ч. | 50.0365
15 | 913 | КОТЛЫ БИТУМНЫЕ ПЕРЕДВИЖНЫЕ 400Л | МАШ.-Ч. | 43.3458
16 | 950 | ЛАБОРАТОРИИ ВЫСОКОПРОХОДИМЫЕ ПЕРЕДВИЖНЫЕ ДЛЯ КОНТРОЛЯ СВАРНЫХ СОЕДИНЕНИЙ | МАШ.-Ч. | 87.5
17 | 1147 | МАШИНЫ ШЛИФОВАЛЬНЫЕ ЭЛЕКТРИЧЕСКИЕ | МАШ.-Ч. | 24.4419
18 | 1199 | МОЛОТКИ ПРИ РАБОТЕ ОТ ПЕРЕДВИЖНЫХ КОМПРЕССОРНЫХ СТАНЦИЙ ОТБОЙНЫЕ ПНЕВМАТИЧЕСКИЕ | МАШ.-Ч. | 20.7876
19 | 1513 | ПРЕОБРАЗОВАТЕЛИ СВАРОЧНЫЕ С НОМИНАЛЬНЫМ СВАРОЧНЫМ ТОКОМ 315-500 А | МАШ.-Ч. | 1.089
20 | 1522 | ПОДЪЕМНИКИ МАЧТОВЫЕ СТРОИТЕЛЬНЫЕ 0,5 Т | МАШ.-Ч. | 1.4145
21 | 1571 | ПИЛА ЭЛЕКТРИЧЕСКАЯ ЦЕПНАЯ | МАШ.-Ч. | 0.27554
22 | 1649 | АВТОМАТЫ СВАРОЧНЫЕ ДЛЯ ПОЛИМЕРНЫХ ПОКРЫТИЙ, МОЩНОСТЬ 4,6 КВТ | МАШ.-Ч. | 0.84713
23 | 1684 | СПЕЦИАЛИЗИРОВАННЫЕ МАШИНЫ-АГРЕГАТЫ НАПОЛНИТЕЛЬНО-ОПРЕССОВОЧНЫЕ ДО 70 М3/Ч | МАШ.-Ч. | 28.7796
24 | 1866 | ТРАМБОВКИ ПНЕВМАТИЧЕСКИЕ ПРИ РАБОТЕ ОТ КОМПРЕССОРА | МАШ.-Ч. | 308.3525
25 | 1908 | ТЕРМОС 100 Л | МАШ.-Ч. | 23.9557
26 | 2016 | УСТАНОВКИ ДЛЯ РУЧНОЙ ДУГОВОЙ СВАРКИ /ПОСТОЯННОГО ТОКА/ | МАШ.-Ч. | 45.4302
27 | 2263 | ЭКСКАВАТОРЫ ОДНОКОВШОВЫЕ ДИЗЕЛЬНЫЕ 0,5 М3 НА ГУСЕНИЧНОМ ХОДУ ПРИ РАБОТЕ НА ДРУГИХ ВИДАХ СТРОИТЕЛЬСТВА | МАШ.-Ч. | 85.0878
28 | 2349 | ЭЛЕКТРОСТАНЦИИ ПЕРЕДВИЖНЫЕ 4 КВТ | МАШ.-Ч. | 12.2747
29 | 2499 | АВТОМОБИЛИ БОРТОВЫЕ ГРУЗОПОДЪЕМНОСТЬЮ ДО 5 Т | МАШ.-Ч. | 1.8517
30 | 2509 | АВТОМОБИЛЬ БОРТОВОЙ, ГРУЗОПОДЬЕМНОСТЬЮ ДО 5 Т | МАШ.-Ч. | 3.1743
31 | 2577 | АППАРАТ ДЛЯ ГАЗОВОЙ СВАРКИ И РЕЗКИ | МАШ.-Ч. | 6.4199
ИТОГО СТРОИТЕЛЬНЫЕ МАШИНЫ И МЕХАНИЗМЫ:
СТРОИТЕЛЬНЫЕ МАТЕРИАЛЫ И КОНСТРУКЦИИ
1 |  | ТРОЙНИК ППУ 150Х89Х150 ГОСТ 30732-2020 | ШТ | 4
2 |  | ТРОЙНИК ППУ 125Х76Х125 ГОСТ 30732-2020 | ШТ | 4
3 |  | ТРОЙНИК ППУ 100Х76Х100 ГОСТ 30732-2020 | ШТ | 4
4 |  | ОПОРЫ ПОДВИЖНЫЕ СКОЛЬЗЯЩИЕ Д=80ММ | ШТ | 20
5 |  | ОПОРЫ ПОДВИЖНЫЕ СКОЛЬЗЯЩИЕ Д=125ММ | ШТ | 6
6 |  | ОПОРЫ НЕПОДВИЖНЫЕ Д=76ММ | ШТ | 8
7 |  | ОПОРЫ НЕПОДВИЖНЫЕ Д=89ММ | ШТ | 12
8 |  | ОПОРЫ НЕПОДВИЖНЫЕ Д=100ММ | ШТ | 4
9 |  | ОПОРЫ НЕПОДВИЖНЫЕ Д=125ММ | ШТ | 8
10 |  | ОПОРЫ НЕПОДВИЖНЫЕ Д=150ММ | ШТ | 20
11 |  | СИЛЬФОННЫЙ КОМПЕНСАТОР Д=100ММ | ШТ | 2
12 |  | СИЛЬФОННЫЙ КОМПЕНСАТОР Д=125ММ | ШТ | 4
13 |  | СИЛЬФОННЫЙ КОМПЕНСАТОР Д=150ММ | ШТ | 2
14 |  | КОНЦЕВОЙ ЭЛЕМЕНТ Д=80ММ | ШТ | 32
15 |  | КОНЦЕВОЙ ЭЛЕМЕНТ Д=150ММ | ШТ | 4
16 |  | КОМПЛЕКТ ЗАДЕЛКА СТЫКОВ КЗС Д=76ММ | ШТ | 24
17 |  | КОМПЛЕКТ ЗАДЕЛКА СТЫКОВ КЗС Д=89ММ | ШТ | 6
18 |  | КОМПЛЕКТ ЗАДЕЛКА СТЫКОВ КЗС Д=100ММ | ШТ | 6
19 |  | КОМПЛЕКТ ЗАДЕЛКА СТЫКОВ КЗС Д=125ММ | ШТ | 20
20 |  | КОМПЛЕКТ ЗАДЕЛКА СТЫКОВ КЗС Д=150ММ | ШТ | 20
23 |  | ОТВОД ППУ Д=76ММ ГОСТ 30732-2020 | ШТ | 4
24 |  | ОТВОД ППУ Д=89ММ ГОСТ 30732-2020 | ШТ | 2
25 |  | ОТВОД ППУ Д=150ММ ГОСТ 30732-2020 | ШТ | 2
26 |  | КОЛЬЦО КЦО-1 | ШТ | 10
27 |  | КОЛЬЦО КЦ7-2 | ШТ | 2
28 |  | КОЛЬЦО КЦ7-5 | ШТ | 4
29 |  | КОЛЬЦО КЦ7-6 | ШТ | 4
30 | 3502 | ГОРЯЧЕКАТАННАЯ АРМАТУРНАЯ СТАЛЬ ГЛАДКАЯ КЛАССА А-1, ДИАМЕТРОМ 6 ММ | ТН | 0.00454
31 | 3504 | ГОРЯЧЕКАТАННАЯ АРМАТУРНАЯ СТАЛЬ ГЛАДКАЯ КЛАССА А-1, ДИАМЕТРОМ 8 ММ | ТН | 0.18304
32 | 3549 | ГОРЯЧЕКАТАННАЯ АРМАТУРНАЯ СТАЛЬ КЛАССА А-III ДИАМ. 20 ММ | ТН | 0.49473
33 | 3565 | ГОРЯЧЕКАТАННАЯ АРМАТУРНАЯ СТАЛЬ ПЕРИОДИЧЕСКОГО ПРОФИЛЯ КЛАССА А-III ДИАМЕТРОМ 10 ММ | ТН | 2.501
34 | 3567 | ГОРЯЧЕКАТАННАЯ АРМАТУРНАЯ СТАЛЬ ПЕРИОДИЧЕСКОГО ПРОФИЛЯ КЛАССА А-III ДИАМЕТРОМ 14 ММ | ТН | 0.50189
36 | 5628 | АНКЕРНЫЕ ДЕТАЛИ ИЗ ПРЯМЫХ ИЛИ ГНУТЫХ КРУГЛЫХ СТЕРЖНЕЙ С РЕЗЬБОЙ /В КОМПЛЕКТЕ С ШАЙБАМИ И ГАЙКАМИ ИЛИ БЕЗ НИХ/, ПОСТАВЛЯЕМЫЕ ОТДЕЛЬНО | ТН | 0.00076
40 | 30102 | БИТУМЫ НЕФТЯНЫЕ СТРОИТЕЛЬНЫЕ МАРКИ БН-90/10 | ТН | 0.96051
41 | 30103 | БИТУМЫ НЕФТЯНЫЕ СТРОИТЕЛЬНЫЕ МАРКИ БН-70/30 | ТН | 0.17339
42 | 30105 | БИТУМЫ НЕФТЯНЫЕ СТРОИТЕЛЬНЫЕ КРОВЕЛЬНЫЕ МАРКИ БНК-90/30 | ТН | 0.36582
43 | 30118 | БИТУМ НЕФТЯНОЙ ДОРОЖНЫЙ МГ И СГ | ТН | 0.34596
44 | 30243 | ТРУБА ПНД 32ММ | М | 120
45 | 30244 | ГОФРА ТРУБА ПВХ 25ММ | М | 80
46 | 30281 | ЛЮКИ ЧУГУННЫЕ ТЯЖЕЛЫЕ ДЛЯ КОЛОДЦЕВ "Т" | ШТ | 10
47 | 30322 | БОЛТЫ СТРОИТЕЛЬНЫЕ С ГАЙКАМИ И ШАЙБАМИ | ТН | 0.0004
48 | 30407 | ГВОЗДИ СТРОИТЕЛЬНЫЕ | ТН | 0.01117
49 | 30650 | ИЗВЕСТЬ ХЛОРНАЯ МАРКИ А | ТН | 0.00277
50 | 30652 | ИЗВЕСТЬ СТРОИТЕЛЬНАЯ НЕГАШЕНАЯ КОМОВАЯ, СОРТ 1 | ТН | 0.00551
51 | 31419 | ГРУНТОВКА ГФ-021 КРАСНО-КОРИЧНЕВАЯ | ТН | 0.0072
52 | 31519 | БЕНЗИН РАСТВОРИТЕЛЬ | ТН | 0.34679
53 | 31526 | РАСТВОРИТЕЛИ МАРКИ N 646 | ТН | 0.00169
54 | 31795 | ЭМАЛЬ ПЕНТАФТАЛЕВАЯ ПФ-115 СЕРАЯ | ТН | 0.00288
55 | 31901 | ГИДРОИЗОЛ | М2 | 529.308
56 | 32124 | МАСТИКА МОРОЗОСТОЙКАЯ БИТУМНО-МАСЛЯНАЯ МБ-50 | ТН | 0.0682
57 | 32524 | КАТАНКА ГОРЯЧЕКАТАНАЯ ОБЫЧНОЙ ТОЧНОСТИ В МОТКАХ ИЗ СТАЛИ СВ-08А ДИАМЕТРОМ 6,3-6,5 ММ | ТН | 0.01286
58 | 32695 | ЛЕНТА ТЕРМОУСАЖИВАЮЩАЯСЯ ИЗ ПОЛИЭТИЛЕНА ШИРИНОЙ 440 ММ | М | 104.5802
59 | 34006 | ТОПЛИВО ДИЗЕЛЬНОЕ ИЗ МАЛОСЕРНИСТОЙ НЕФТИ | ТН | 0.01829
60 | 34035 | УАЙТ-СПИРИТ | ТН | 0.000168
61 | 34241 | КИСЛОРОД ТЕХНИЧЕСКИЙ ГАЗООБРАЗНЫЙ | М3 | 5.001
62 | 34350 | АЦЕТИЛЕН ГАЗООБРАЗНЫЙ ТЕХНИЧЕСКИЙ | М3 | 0.756
63 | 35310 | ЭЛЕКТРОДЫ Д 4 ММ: Э42 | ТН | 0.06204
64 | 35326 | ЭЛЕКТРОДЫ Д 6 ММ Э42 | ТН | 0.01511
65 | 36023 | БРУСКИ ОБРЕЗНЫЕ ИЗ ХВОЙНЫХ ПОРОД ДЛИНОЙ 4-6.5М, ШИРИНОЙ 75-150ММ, ТОЛЩИНОЙ 40-75 ММ, I СОРТА | М3 | 0.00102
66 | 36053 | ДОСКИ ОБРЕЗНЫЕ ИЗ ХВОЙНЫХ ПОРОД ДЛИНОЙ 4-6,5 М, ШИРИНОЙ 75-150 ММ, ТОЛЩИНОЙ 25 ММ, III СОРТА | М3 | 0.36238
67 | 36061 | ДОСКИ ОБРЕЗНЫЕ ИЗ ХВОЙНЫХ ПОРОД ДЛИНОЙ 4-6,5 М, ШИРИНОЙ 75-150 ММ, ТОЛЩИНОЙ 44 ММ И БОЛЕЕ, III СОРТА | М3 | 0.32701
68 | 40363 | МУКА АНДЕЗИТОВАЯ КИСЛОТОУПОРНАЯ МАРКИ А | ТН | 0.76887
69 | 426679 | МЕМБРАНА КРОВЕЛЬНАЯ АРМИРОВАННАЯ НА ОСНОВЕ ПВХ, ТОЛЩИНА 1,2 ММ | М2 | 216.4875
71 | 44067 | ГИЛЗА ГМЛ МЕДНАЯ 1,5 ГОСТ 23469.3 | ШТ | 150
73 | 44698 | СКОРЛУПЫ ИЗ ПЕНОПОЛИУРЕТАНА | КОМПЛЕКТ | 149.49
78 | 45077 | ПРОПАН-БУТАН, СМЕСЬ ТЕХНИЧЕСКАЯ | КГ | 0.2079
79 | 49361 | ВИНТЫ САМОНАРЕЗАЮЩИЕ, ОСТРОКОНЕЧНЫЕ, РАЗМЕР 4,8X70 ММ | 100 ШТ | 7.53
80 | 49370 | ДЮБЕЛИ РАСПОРНЫЕ ПОЛИЭТИЛЕНОВЫЕ 6Х40 ММ | 1000 ШТ | 0.753
83 | 51619 | ЩИТЫ ИЗ ДОСОК ТОЛЩИНА 25 ММ | М2 | 11.0795
84 | 51620 | ЩИТЫ ИЗ ДОСОК ТОЛЩИНА 40 ММ | М2 | 7.839
85 | 63803 | ТРУБЫ СТАЛЬНЫЕ ЭЛЕКТРОСВАРНЫЕ В ПЕНОПОЛИУРЕТАНОВОЙ ИЗОЛЯЦИИ 76Х3,5ММ (70ММ) ГОСТ 30732-2020 | М | 281
86 | 63804 | ТРУБЫ СТАЛЬНЫЕ ЭЛЕКТРОСВАРНЫЕ В ПЕНОПОЛИУРЕТАНОВОЙ ИЗОЛЯЦИИ 89Х4,0ММ (80ММ) ГОСТ 30732-2020 | М | 77
87 | 63805 | ТРУБЫ СТАЛЬНЫЕ ЭЛЕКТРОСВАРНЫЕ В ПЕНОПОЛИУРЕТАНОВОЙ ИЗОЛЯЦИИ 108Х4,0ММ (100ММ) ГОСТ 30732-2020 | М | 68
88 | 63806 | ТРУБЫ СТАЛЬНЫЕ ЭЛЕКТРОСВАРНЫЕ В ПЕНОПОЛИУРЕТАНОВОЙ ИЗОЛЯЦИИ 133Х4,0ММ (125ММ) ГОСТ 30732-2020 | М | 234
89 | 63807 | ТРУБЫ СТАЛЬНЫЕ ЭЛЕКТРОСВАРНЫЕ В ПЕНОПОЛИУРЕТАНОВОЙ ИЗОЛЯЦИИ 159Х4,5ММ (150ММ) ГОСТ 30732-2020 | М | 238
90 | 64905 | ПЛАСТИНА ЗАМКОВАЯ ИЗ ПОЛИЭТИЛЕНА | ШТ | 149.49
ИТОГО СТРОИТЕЛЬНЫЕ МАТЕРИАЛЫ И КОНСТРУКЦИИ:
ОБОРУДОВАНИЕ
1 |  | ТЕРМИНАЛ ПРОХОДНОЙ КОММУТАЦИОННЫЙ КТ-11 | ШТ | 4
2 |  | ТЕРМИНАЛ КОНЦЕВОЙ КТ-12 С ПЕТЛЕЙ | ШТ | 6
3 |  | ТЕРМИНАЛ КОВЕРОВЫЙ КТ-13 В КОМПЛЕКТЕ К-1 (ТУ 4859-001) | ШТ | 24
4 |  | ТЕРМИНАЛ РАЗВЕТВИТЕЛЬНЫЙ КТ-14. 3 НАПРАВЛЕНИЯ | ШТ | 8
5 |  | ТЕРМИНАЛ ДЕТЕКТОРОМ КТ-15 + ДЕТЕКТОР СТАЦИОНАРНЫЙ 2-КАНАЛЬНЫЙ D-2М (ТУ 4215) GSM | ШТ | 2
6 |  | КАБЕЛЬ КОММУТАЦИОННЫЙ "КУК-3Х1,5 (5М)" (ТУ3568-001) | ШТ | 44
7 |  | ИМПУЛЬСНЫЙ РЕФЛЕКТОМЕТР "ЛОКАТОР АПК СОДК ТЕРМОЛАЙН" PRO ТУ 4215-002-20572095-2018 | ШТ | 1
8 |  | КОНЦЕВОЙ ЭЛЕМЕНТ ТРУБОПРОВОДА С КАБЕЛЕМ "КУК-3Х1,5 (5М)" | М | 200
9 |  | ДЕТЕКТОР СТАЦИОНАР "ПИККОН" ДДП-АМ 2-КАНАЛЬНЫЙ GSM ТУ 4215-002-20572095-2018 | ШТ | 2
10 |  | ДЕТЕКТОР "ПИККОН" SHMP300Х200 IP54 ГОСТ 14254 | ШТ | 2
11 |  | КОВЕР НАСТЕННЫЙ "КНС-1 IP54 150X150" ТУ 4859-002 | ШТ | 10
12 |  | КОВЕР ПОДЗЕМНЫЙ "КОВЕР К-1 PLASTIK Д315" ГОСТ 3634-99 | ШТ | 24
13 |  | ПЕРЕХОДНОЕ УСТРОЙСТВО | ШТ | 12
21 |  | ЗАДВИЖКА КЛИНОВАЯ С НЕВЫДВИЖНЫМ ШПИНДЕЛЕМ ФЛАНЦЕВАЯ 30С41НЖ Д=80ММ | ШТ | 16
22 |  | ЗАДВИЖКА КЛИНОВАЯ С НЕВЫДВИЖНЫМ ШПИНДЕЛЕМ ФЛАНЦЕВАЯ 30С41НЖ Д=150ММ | ШТ | 2
ИТОГО ОБОРУДОВАНИЕ:
М/К
81 | 50756 | ОТДЕЛЬНЫЕ КОНСТРУКТИВНЫЕ ЭЛЕМЕНТЫ ЗДАНИЙ И СООРУЖЕНИЙ С ПРЕОБЛАДАНИЕМ ГОРЯЧЕКАТАННЫХ ПРОФИЛЕЙ МАССОЙ 0.1 ДО 0.5 Т | ТН | 0.0004
82 | 50781 | СТАЛЬНЫЕ КОНСТРУКЦИИ | ТН | 0.0844
72 | 44109 | ЗАКЛАДНЫЕ И НАКЛАДНЫЕ ДЕТАЛИ | ТН | 0.027
Итого:
И/М
74 | 45031 | РАСТВОР ЦЕМЕНТНЫЙ | М3 | 0.82745
75 | 45050 | ЩЕБЕНЬ ИЗ ПРИРОДНОГО КАМНЯ ДЛЯ СТРОИТЕЛЬНЫХ РАБОТ ФРАКЦИИ 5-10 ММ | М3 | 0.51336
76 | 45051 | ЩЕБЕНЬ ИЗ ПРИРОДНОГО КАМНЯ ДЛЯ СТРОИТЕЛЬНЫХ РАБОТ ФРАКЦИИ 10-20 ММ | М3 | 0.25668
77 | 45052 | ЩЕБЕНЬ ИЗ ПРИРОДНОГО КАМНЯ ДЛЯ СТРОИТЕЛЬНЫХ РАБОТ ФРАКЦИИ 20-40 ММ | М3 | 0.83142
38 | 22006 | БЕТОН ТЯЖЕЛЫЙ, КЛАСС В 15 (М200) | М3 | 45.5533
39 | 22007 | БЕТОН ТЯЖЕЛЫЙ, КЛАСС В 20 (М250) | М3 | 9.813
70 | 43113 | ЩЕБЕНЬ | М3 | 0.12872
35 | 5021 | БЕТОН ТЯЖЕЛЫЙ, КЛАСС В 7,5 (М100) | М3 | 0.11047
Итого:
Итого:
Составил: _____________________ ХАДЖАЕВ О.
Проверил: _____________________ ХУСАНЖОНОВ А.