## Лист1
ЛОКАЛЬНЫЙ СМЕТНЫЙ РАСЧЕТ ЯНГИБОЗОР ТУМАНИ "БУСТОН" МФЙ ХУДУДИДА ЖОЙЛАШГАН 17-СОНЛИ МАКТАБНИ РЕКОНСТРУКЦИЯ КИЛИШ
ОБЩАЯ
№ п/п | Шифр номера нормативов и коды ресурсов | Тип работы | Единица измерения | Объем работ по проекту | Стоимость
[5 empty] | на единицу измерения | сумма
1 | 2 | 3 | 4 | 5 | 6 | 7
РАЗДЕЛ 1.СУЩ.БЛОК
НАРУЖНЯЯ ОТДЕЛКА
1 | Е0807-1-2 | УСТАНОВКА И РАЗБОРКА НАРУЖНЫХ ИНВЕНТАРНЫХ ЛЕСОВ ВЫСОТОЙ ДО 16 М ТРУБЧАТЫХ ДЛЯ ПРОЧИХ ОТДЕЛОЧНЫХ РАБОТ | 100М2 | 2.34
1. 1 | 1 | ЗАТРАТЫ ТРУДА РАБОЧИХ-СТРОИТЕЛЕЙ(3,1:1) | ЧЕЛ.-Ч | 101.79
1. 2 | 3 | ЗАТРАТЫ ТРУДА МАШИНИСТОВ | ЧЕЛ.-Ч | 0.1638
ИТОГО ОПЛАТА ТРУДА:
1. 3 | 44082 | ДЕТАЛИ ДЕРЕВЯННЫЕ ЛЕСОВ | М3 | 0.02106
ИТОГО МАТЕРИАЛОВ:
2 | Е0807-001-04 | ВЫЧИТАЕТСЯ ПОЗИЦИЯ: УСТАНОВКА И РАЗБОРКА НАРУЖНЫХ ИНВЕНТАРНЫХ ЛЕСОВ ВЫСОТОЙ ДО 16 М НА КАЖДЫЕ ПОСЛЕДУЮЩИЕ 4 М ВЫСОТЫ НАРУЖНЫХ ИНВЕНТАРНЫХ ЛЕСОВ ДОБАВЛЯТЬ: К НОРМАМ 0807-001-1, 0807-001-2 | 100М2 | 2.34
2. 1 | 1 | ЗАТРАТЫ ТРУДА РАБОЧИХ-СТРОИТЕЛЕЙ(3,1:1) | ЧЕЛ.-Ч | 15.444
2. 2 | 3 | ЗАТРАТЫ ТРУДА МАШИНИСТОВ | ЧЕЛ.-Ч | 0.0468
ИТОГО ОПЛАТА ТРУДА:
3 | Е1502-039-03 ДОП. 11 ГОСАРХИТЕКТСТРОЙ РУЗ ПР. № 429 ОТ 15.12.17 Г. | ОТДЕЛКА ОТКОСОВ ПО ПОДГОТОВЛЕННЫМ ПОВЕРХНОСТЯМ ДЕКОРАТИВНЫМ ПОКРЫТИЕМ ПОД ИМИТАЦИЮ НАТУРАЛЬНОГО КАМНЯ "ТРАВЕРТИН" СПЛОШНОЕ НАНЕСЕНИЕ С ПОЛИРОВКОЙ ПОВЕРХНОСТИ (БЕЗ РИСУНКА) С РАСХОДОМ 200 КГ МЕХАНИЗИРОВАННЫМ СПОСОБОМ | 100 М2 | 0.313
3. 1 | 1 | ЗАТРАТЫ ТРУДА РАБОЧИХ-СТРОИТЕЛЕЙ(4:1) | ЧЕЛ.-Ч | 28.17
3. 2 | 3 | ЗАТРАТЫ ТРУДА МАШИНИСТОВ | ЧЕЛ.-Ч | 0.1252
ИТОГО ОПЛАТА ТРУДА:
3. 3 | 521 | ДРЕЛИ ЭЛЕКТРИЧЕСКИЕ | МАШ.-Ч | 0.18467
3. 4 | 2517 | АГРЕГАТЫ ОКРАСОЧНЫЕ С ПНЕВМАТИЧЕСКИМ РАСПЫЛЕНИЕМ ДЛЯ ОКРАСКИ ФАСАДОВ ЗДАНИЙ 500 М3/Ч МОЩНОСТЬЮ 1 КВТ | МАШ.-Ч | 5.0268
ИТОГО ЭКСПЛУАТАЦИЯ МАШИН:
3. 5 | 9219 | ВОДА | М3 | 0.01878
3. 6 | 31641 | ГРУНТОВКА НА ОСНОВЕ МИКРОКАЛЬЦИТА | КГ | 6.26
3. 7 | 46051 | ДИСК ПОЛИРОВОЧНЫЙ Д 125 ММ | ШТ | 1.252
3. 8 | 442908 | ЛАК ВОДНО-ДИСПЕРСИОННЫЙ "STONEMIX" НА ОСНОВЕ АКРИЛА | КГ | 11.894
3. 9 | 443103 | СМЕСЬ УНИВЕРСАЛЬНАЯ ДЕКОРАТИВНАЯ "STONEMIX" НА ОСНОВЕ ТРАВЕРТИНА | КГ | 62.6
ИТОГО МАТЕРИАЛОВ:
4 | Е1502-011-01 ДОП. 8 | УСТРОЙСТВО НАРУЖНОЙ ТЕПЛОИЗОЛЯЦИИ ЗДАНИЙ С ТОНКОЙ ШТУКАТУРКОЙ ПО УТЕПЛИТЕЛЮ ТОЛЩИНОЙ ПЛИТ ДО 50 ММ И ТРАВЕТИНОВОЙ ОТДЕЛКОЙ | 100 М2 | 7.7988
4. 1 | 1 | ЗАТРАТЫ ТРУДА РАБОЧИХ-СТРОИТЕЛЕЙ(3,4:1) | ЧЕЛ.-Ч | 2514.411
4. 2 | 3 | ЗАТРАТЫ ТРУДА МАШИНИСТОВ | ЧЕЛ.-Ч | 98.265
ИТОГО ОПЛАТА ТРУДА:
4. 3 | 521 | ДРЕЛИ ЭЛЕКТРИЧЕСКИЕ | МАШ.-Ч | 0.6239
4. 4 | 1114 | МАШИНЫ ЛИСТОГИБОЧНЫЕ СПЕЦИАЛЬНЫЕ (ВАЛЬЦЫ) | МАШ.-Ч | 1.5598
4. 5 | 1146 | МАШИНЫ ШЛИФОВАЛЬНЫЕ УГЛОВЫЕ | МАШ.-Ч | 1.7937
4. 6 | 3325 | ДРЕЛЬ-ПЕРФОРАТОР ЭЛЕКТРИЧЕСКАЯ | МАШ.-Ч | 165.647
ИТОГО ЭКСПЛУАТАЦИЯ МАШИН:
4. 7 | 55217 | ЗАКЛЕПКА СТД-985 | КГ | 0.046793
4. 8 | 55218 | ГРУНТОВКА ПОЛИМЕРНАЯ ТИПА "BOLIX O" | КГ | 99.123
4. 9 | 55219 | ГРУНТОВКА ТИПА "BOLIX SG" | КГ | 198.245
4.10 | 55221 | ЛЕНТА ПСУЛ | М | 350.946
4.11 | 55222 | СЕТКА АРМИРУЮЩАЯ ФАСАДНАЯ SSA1363-4SM | М2 | 1050.888
4.12 | 55223 | ДЮБЕЛЬ РАСПОРНЫЙ С МЕТАЛЛИЧЕСКИМ СТЕРЖНЕМ 10Х120 ММ | 10ШТ | 935.856
4.13 | 55228 | СВЕРЛА КОЛЬЦЕВЫЕ АЛМАЗНЫЕ ДИАМЕТРОМ 5 ММ | ШТ | 2.8076
4.14 | 55229 | СТАЛЬ ЛИСТОВАЯ ОЦИНКОВАННАЯ ТОЛЩИНОЙ ЛИСТА 0,55 ММ | Т | 0.031195
4.15 | 55230 | КЛЕЙ УНИВЕРСАЛЬНЫЙ ДЛЯ СИСТЕМ УТЕПЛЕНИЯ ТИПА "BOLIX WM" | КГ | 648.86
4.16 | 55231 | КЛЕЙ ДЛЯ ПРИКЛЕИВАНИЯ МИНЕРАЛЬНОЙ ВАТЫ ТИПА "BOLIX ZW" | КГ | 467.928
4.17 | 55246 | ПРОФИЛЬ ЦОКОЛЬНЫЙ AL 50 ММ, ДЛИНА 2500 ММ | М | 25.424
4.18 | 55251 | УГОЛОК ПВХ С СТЕКЛОСЕТКОЙ | М | 46.7928
4.19 | 61615 | ДЮБЕЛИ ДЛЯ ПРИСТРЕЛКИ | 10 ШТ | 6.9409
4.20 | 442908 | ЛАК ВОДНО-ДИСПЕРСИОННЫЙ "STONEMIX" НА ОСНОВЕ АКРИЛА | КГ | 296.354
4.21 | 443103 | СМЕСЬ УНИВЕРСАЛЬНАЯ ДЕКОРАТИВНАЯ "STONEMIX" НА ОСНОВЕ ТРАВЕРТИНА | КГ | 1559.76
ИТОГО МАТЕРИАЛОВ:
5 | 114-8 | ПЛИТЫ ИЗ БАЗАЛЬТОВОЙ КАМЕННОЙ ВАТЫ , ТЕПЛОПРОВОДНОСТЬ 0,036, ПЛОТНОСТЬ 120 КГ/М3, ДЛИНА 1200 ММ, ШИРИНА 600 ММ, ТОЛЩИНА 50 ММ | М3 | 38.994
6 | Е4602-009-02 | ОТБИВКА ШТУКАТУРКИ С ПОВЕРХНОСТЕЙ ЦОКОЛЯ | 100М2 | 0.63
6. 1 | 1 | ЗАТРАТЫ ТРУДА РАБОЧИХ-СТРОИТЕЛЕЙ(2:1) | ЧЕЛ.-Ч | 14.3766
ИТОГО ОПЛАТА ТРУДА:
7 | Е2601-041-01 | УТЕПЛЕНИЕ ФУНДАМЕНТНОЙ ЧАСТИ ДО ПОДОШВЫ ИЗ ПЕНЕПЛЕКСА Т.30ММ | 1 М3 | 1.89
7. 1 | 1 | ЗАТРАТЫ ТРУДА РАБОЧИХ-СТРОИТЕЛЕЙ(4,1:1) | ЧЕЛ.-Ч | 34.3413
7. 2 | 3 | ЗАТРАТЫ ТРУДА МАШИНИСТОВ | ЧЕЛ.-Ч | 0.6426
ИТОГО ОПЛАТА ТРУДА:
7. 3 | 913 | КОТЛЫ БИТУМНЫЕ ПЕРЕДВИЖНЫЕ 400 Л | МАШ.-Ч | 0.7749
ИТОГО ЭКСПЛУАТАЦИЯ МАШИН:
7. 4 | 30126 | БИТУМЫ НЕФТЯНЫЕ СТРОИТЕЛЬНЫЕ ДЛЯ КРОВЕЛЬНЫХ МАСТИК, МАРКИ БНМ-55/60 | Т | 0.1323
7. 5 | 30407 | ГВОЗДИ СТРОИТЕЛЬНЫЕ | Т | 0.007371
7. 6 | 36025 | БРУСКИ ОБРЕЗНЫЕ ХВОЙНЫХ ПОРОД ДЛИНОЙ 4-6,5 М, ШИРИНОЙ 75-150 ММ, ТОЛЩИНОЙ 40-75 ММ, III СОРТА | М3 | 0.0945
7. 7 | 41086 | БОЛТЫ АНКЕРНЫЕ ОЦИНКОВАННЫЕ | КГ | 3.78
ИТОГО МАТЕРИАЛОВ:
8 | 114-8 | ПЕНОПОЛИСТИРОЛЬНАЯ ТЕПЛОИЗОЛЯЦИЯ (ПЛИТЫ), ТЕПЛОПРОВОДНОСТЬ 0,034, ПЛОТНОСТЬ ОТ 20 КГ/М3, ДЛИНА 1185 ММ, ШИРИНА 585 ММ, ТОЛЩИНА 20 ММ | М2 | 63
9 | Е1502-36-1 | ШТУКАТУРКА ПО СЕТКЕ БЕЗ УСТРОЙСТВА КАРКАСА ПО ПЕНОПЛЕКСУ | 100М2 | 0.63
9. 1 | 1 | ЗАТРАТЫ ТРУДА РАБОЧИХ-СТРОИТЕЛЕЙ(3,6:1) | ЧЕЛ.-Ч | 81.8685
9. 2 | 3 | ЗАТРАТЫ ТРУДА МАШИНИСТОВ | ЧЕЛ.-Ч | 0.9072
ИТОГО ОПЛАТА ТРУДА:
9. 3 | 112 | АВТОПОГРУЗЧИКИ 5 Т | МАШ.-Ч | 0.0882
9. 4 | 1522 | ПОДЪЕМНИКИ МАЧТОВЫЕ СТРОИТЕЛЬНЫЕ 0,5 Т | МАШ.-Ч | 0.819
ИТОГО ЭКСПЛУАТАЦИЯ МАШИН:
9. 5 | 9219 | ВОДА | М3 | 0.0063
9. 6 | 12147 | РАСТВОР ОТДЕЛОЧНЫЙ ТЯЖЕЛЫЙ ИЗВЕСТКОВЫЙ 1:2,5 | М3 | 1.953
9. 7 | 30389 | ГВОЗДИ СТРОИТЕЛЬНЫЕ С ПЛОСКОЙ ГОЛОВКОЙ 1,6Х50 ММ | Т | 0.001575
9. 8 | 33205 | СЕТКА ТКАНАЯ С КВАДРАТНЫМИ ЯЧЕЙКАМИ N 05 БЕЗ ПОКРЫТИЯ | М2 | 68.04
9. 9 | 34501 | ПОРТЛАНДЦЕМЕНТ ОБЩЕСТРОИТЕЛЬНОГО НАЗНАЧЕНИЯ БЕЗДОБАВОЧНЫЙ МАРКИ 400 | Т | 0.00819
9.10 | 38617 | ПАКЛЯ ПРОПИТАННАЯ | КГ | 7.56
ИТОГО МАТЕРИАЛОВ:
10 | Е1504-025-08 ДОП. 4 | УЛУЧШЕННАЯ ОКРАСКА МАСЛЯНЫМИ СОСТАВАМИ ПО ШТУКАТУРКЕ ЦОКОЛЯ | 100М2 | 0.63
10. 1 | 1 | ЗАТРАТЫ ТРУДА РАБОЧИХ-СТРОИТЕЛЕЙ(3,5:1) | ЧЕЛ.-Ч | 32.1363
10. 2 | 3 | ЗАТРАТЫ ТРУДА МАШИНИСТОВ | ЧЕЛ.-Ч | 0.0756
ИТОГО ОПЛАТА ТРУДА:
10. 3 | 31440 | ГРУНТОВКИ МАСЛЯНЫЕ, ГОТОВЫЕ К ПРИМЕНЕНИЮ | Т | 0.004725
10. 4 | 31655 | ОЛИФА ДЛЯ УЛУЧШЕННОЙ ОКРАСКИ (10% НАТУРАЛЬНОЙ, 90% КОМБИНИРОВАННОЙ) | Т | 0.007119
10. 5 | 43231 | КРАСКИ МАСЛЯНЫЕ ГОТОВЫЕ К ПРИМЕНЕНИЮ ДЛЯ ВНУТРЕННИХ РАБОТ | Т | 0.011573
ИТОГО МАТЕРИАЛОВ:
РАЗДЕЛ 2.СПОРТЗАЛ С РАЗМ 12Х24 М СО ВСПОМ.ПОМЕЩЕНИЯМИ
ЗЕМЛЯНЫЕ РАБОТЫ, ФУНДАМЕНТЫ, СТЕНЫ И ПЕРЕГОРОДКИ
11 | Е0101-195-32 ДОП. 11 ГОСАРХИТЕКТСТРОЙ РУЗ ПР. № 429 ОТ 15.12.17 Г. | РАЗРАБОТКА ГРУНТА В ОТВАЛ ЭКСКАВАТОРАМИ ТИПА "ATLAS", "VOLVO", "KOMATSU", "HITACHI", "LIEBHER" С КОВШОМ ВМЕСТИМОСТЬЮ 0,5 (0,46-0,64) М3, ГРУППА ГРУНТОВ 2 ГРУНТА | 1000М3 | 0.1722
11. 1 | 1 | ЗАТРАТЫ ТРУДА РАБОЧИХ-СТРОИТЕЛЕЙ(4:1) | ЧЕЛ.-Ч | 1.6135
11. 2 | 3 | ЗАТРАТЫ ТРУДА МАШИНИСТОВ | ЧЕЛ.-Ч | 3.4061
ИТОГО ОПЛАТА ТРУДА:
11. 3 | 1940 | ЭКСКАВАТОРЫ НА ГУСЕНИЧНОМ ХОДУ ТИПА "ATLAS", "VOLVO", "KOMATSU", "HITACHI", "LIEBHER" С ЕМКОСТЬЮ КОВША 0,5 М3 | МАШ.-Ч | 3.4061
ИТОГО ЭКСПЛУАТАЦИЯ МАШИН:
12 | Е0102-057-01 ТЧ П.3.187 КЗТР=1,2 | ДОРАБОТКА ВРУЧНУЮ | 100М3 | 0.139
12. 1 | 1 | ЗАТРАТЫ ТРУДА РАБОЧИХ-СТРОИТЕЛЕЙ(2:1) | ЧЕЛ.-Ч | 19.6824
ИТОГО ОПЛАТА ТРУДА:
13 | Е0101-033-01 | ОБРАТНАЯ ЗАСЫПКА ГРУНТА НАРУЖНЫХ ПАЗУХ ФУНДАМЕНТОВ С ПЕРЕМЕЩЕНИЕМ ГРУНТА ДО 5 М БУЛЬДОЗЕРАМИ МОЩНОСТЬЮ: 59 (80) КВТ (Л.С.), 1 ГРУППА ГРУНТОВ | 1000М3 | 0.0579
13. 1 | 3 | ЗАТРАТЫ ТРУДА МАШИНИСТОВ | ЧЕЛ.-Ч | 0.44004
ИТОГО ОПЛАТА ТРУДА:
13. 2 | 257 | БУЛЬДОЗЕРЫ ПРИ РАБОТЕ НА ДРУГИХ ВИДАХ СТРОИТЕЛЬСТВА (КРОМЕ ВОДОХОЗЯЙСТВЕННОГО) 59 (80) КВТ (Л.С.) | МАШ.-Ч | 0.44004
ИТОГО ЭКСПЛУАТАЦИЯ МАШИН:
14 | Е0101-007-02 ДОП. 3 | ОБРАТНАЯ ЗАСЫПКА ГРУНТА ВНУТРЕННЫХ ПАЗУХ ФУНДАМЕНТОВ ЭКСКАВАТОРОМ С КОВШОМ ВМЕСТИМОСТЬЮ 0,5 (0,5-0,63) М3, ГРУППА ГРУНТОВ: 2 | 1000М3 | 0.0577
14. 1 | 3 | ЗАТРАТЫ ТРУДА МАШИНИСТОВ | ЧЕЛ.-Ч | 1.8724
ИТОГО ОПЛАТА ТРУДА:
14. 2 | 2263 | ЭКСКАВАТОРЫ ОДНОКОВШОВЫЕ ДИЗЕЛЬНЫЕ НА ГУСЕНИЧНОМ ХОДУ ПРИ РАБОТЕ НА ДРУГИХ ВИДАХ СТРОИТЕЛЬСТВА (КРОМЕ ВОДОХОЗЯЙСТВЕННОГО) 0,5 М3 | МАШ.-Ч | 1.8724
ИТОГО ЭКСПЛУАТАЦИЯ МАШИН:
15 | Е0101-007-02 ДОП. 3 | ПОДСЫПКА ПОД ПОЛЫ С ПОДАЧЕЙ ЭКСКАВАТОРОМ С КОВШОМ ВМЕСТИМОСТЬЮ 0,5 (0,5-0,63) М3, ГРУППА ГРУНТОВ: 2 | 1000М3 | 0.0705
15. 1 | 3 | ЗАТРАТЫ ТРУДА МАШИНИСТОВ | ЧЕЛ.-Ч | 2.2877
ИТОГО ОПЛАТА ТРУДА:
15. 2 | 2263 | ЭКСКАВАТОРЫ ОДНОКОВШОВЫЕ ДИЗЕЛЬНЫЕ НА ГУСЕНИЧНОМ ХОДУ ПРИ РАБОТЕ НА ДРУГИХ ВИДАХ СТРОИТЕЛЬСТВА (КРОМЕ ВОДОХОЗЯЙСТВЕННОГО) 0,5 М3 | МАШ.-Ч | 2.2877
ИТОГО ЭКСПЛУАТАЦИЯ МАШИН:
16 | Е0102-005-01 | УПЛОТНЕНИЕ ГРУНТА ПНЕВМАТИЧЕСКИМИ ТРАМБОВКАМИ, ГРУППА ГРУНТОВ 1, 2 | 100М3 | 1.861
16. 1 | 1 | ЗАТРАТЫ ТРУДА РАБОЧИХ-СТРОИТЕЛЕЙ(3:1) | ЧЕЛ.-Ч | 23.318
16. 2 | 3 | ЗАТРАТЫ ТРУДА МАШИНИСТОВ | ЧЕЛ.-Ч | 5.6574
ИТОГО ОПЛАТА ТРУДА:
16. 3 | 660 | КОМПРЕССОРЫ ПЕРЕДВИЖНЫЕ С ДВИГАТЕЛЕМ ВНУТРЕННЕГО СГОРАНИЯ ДАВЛЕНИЕМ ДО 686 КПА (7 АТМ.) 5 М3/МИН | МАШ.-Ч | 5.6574
16. 4 | 1866 | ТРАМБОВКИ ПНЕВМАТИЧЕСКИЕ | МАШ.-Ч | 22.667
ИТОГО ЭКСПЛУАТАЦИЯ МАШИН:
17 | Е0102-006-01 | ПОЛИВ ВОДОЙ УПЛОТНЯЕМОГО ГРУНТА НАСЫПЕЙ | 1000М3 | 0.1861
17. 1 | 1 | ЗАТРАТЫ ТРУДА РАБОЧИХ-СТРОИТЕЛЕЙ(1:1) | ЧЕЛ.-Ч | 2.5886
17. 2 | 3 | ЗАТРАТЫ ТРУДА МАШИНИСТОВ | ЧЕЛ.-Ч | 2.5886
ИТОГО ОПЛАТА ТРУДА:
17. 3 | 1135 | МАШИНЫ ПОЛИВОМОЕЧНЫЕ 6000 Л | МАШ.-Ч | 2.5886
ИТОГО ЭКСПЛУАТАЦИЯ МАШИН:
17. 4 | 9219 | ВОДА | М3 | 18.61
ИТОГО МАТЕРИАЛОВ:
18 | Е0801-002-02 ДОП. 3 | УСТРОЙСТВО ОСНОВАНИЯ ПОД ФУНДАМЕНТЫ ЩЕБЕНОЧНОГО ТОЛЩ.70ММ | М3 | 6.895
18. 1 | 1 | ЗАТРАТЫ ТРУДА РАБОЧИХ-СТРОИТЕЛЕЙ(2,5:1) | ЧЕЛ.-Ч | 16.548
18. 2 | 3 | ЗАТРАТЫ ТРУДА МАШИНИСТОВ | ЧЕЛ.-Ч | 3.7233
ИТОГО ОПЛАТА ТРУДА:
18. 3 | 659 | КОМПРЕССОРЫ ПЕРЕДВИЖНЫЕ С ДВИГАТЕЛЕМ ВНУТРЕННЕГО СГОРАНИЯ ДАВЛЕНИЕМ ДО 686 КПА (7 АТМ.) 5 М3/МИН | МАШ.-Ч | 3.1717
18. 4 | 1866 | ТРАМБОВКИ ПНЕВМАТИЧЕСКИЕ | МАШ.-Ч | 6.3434
ИТОГО ЭКСПЛУАТАЦИЯ МАШИН:
18. 5 | 9219 | ВОДА | М3 | 1.0342
18. 6 | 43113 | ЩЕБЕНЬ | М3 | 8.9635
ИТОГО МАТЕРИАЛОВ:
19 | Е0801-002-02 ДОП. 3 | УСТРОЙСТВО ОСНОВАНИЯ ПОД ФУНДАМЕНТЫ ЩПС ТОЛЩ.30ММ | М3 | 2.955
19. 1 | 1 | ЗАТРАТЫ ТРУДА РАБОЧИХ-СТРОИТЕЛЕЙ(2,5:1) | ЧЕЛ.-Ч | 7.092
19. 2 | 3 | ЗАТРАТЫ ТРУДА МАШИНИСТОВ | ЧЕЛ.-Ч | 1.5957
ИТОГО ОПЛАТА ТРУДА:
19. 3 | 659 | КОМПРЕССОРЫ ПЕРЕДВИЖНЫЕ С ДВИГАТЕЛЕМ ВНУТРЕННЕГО СГОРАНИЯ ДАВЛЕНИЕМ ДО 686 КПА (7 АТМ.) 5 М3/МИН | МАШ.-Ч | 1.3593
19. 4 | 1866 | ТРАМБОВКИ ПНЕВМАТИЧЕСКИЕ | МАШ.-Ч | 2.7186
ИТОГО ЭКСПЛУАТАЦИЯ МАШИН:
19. 5 | 9219 | ВОДА | М3 | 0.44325
19. 6 | 60511 | СМЕСЬ ЩЕБЕНОЧНО-ПЕСЧАНАЯ | М3 | 3.8415
ИТОГО МАТЕРИАЛОВ:
20 | Е0801-007-01МИНСТРОЙ РУЗ N 886/ПР) | УСТРОЙСТВО ПРОКЛАДОЧНОЙ ГИДРОИЗОЛЯЦИИ ФУНДАМЕНТОВ РУЛОННЫМИ МАТЕРИАЛАМИ В ОДИН СЛОЙ НАСУХО | 100 М2 | 0.985
20. 1 | 1 | ЗАТРАТЫ ТРУДА РАБОЧИХ-СТРОИТЕЛЕЙ(2,5:1) | ЧЕЛ.-Ч | 3.1421
20. 2 | 3 | ЗАТРАТЫ ТРУДА МАШИНИСТОВ | ЧЕЛ.-Ч | 0.00985
ИТОГО ОПЛАТА ТРУДА:
20. 3 | 448662 | ИЗОЛ ТПП (ТОЛЩИНА 3 ММ, ОСНОВА - СТЕКЛОТКАНЬ, ВЕРХНИЙ ЗАЩИТНЫЙ СЛОЙ - ПОЛИЭТИЛЕНОВАЯ ПЛЕНКА, РУЛОН 10 М2) | М2 | 108.35
ИТОГО МАТЕРИАЛОВ:
21 | Е0601-001-05 | УСТРОЙСТВО Ж\БЕТОННЫХ ФУНДАМЕНТОВ ОБЩЕГО НАЗНАЧЕНИЯ ПОД КОЛОННЫ ОБЪЕМОМ: ДО 3М3 ИЗ БМ-250 (СТАКАН) | 100М3 | 0.1416
21. 1 | 1 | ЗАТРАТЫ ТРУДА РАБОЧИХ-СТРОИТЕЛЕЙ(3:1) | ЧЕЛ.-Ч | 111.281
21. 2 | 3 | ЗАТРАТЫ ТРУДА МАШИНИСТОВ | ЧЕЛ.-Ч | 4.5723
ИТОГО ОПЛАТА ТРУДА:
21. 3 | 403 | ВИБРАТОРЫ ГЛУБИННЫЕ | МАШ.-Ч | 5.3411
21. 4 | 1571 | ПИЛА ЭЛЕКТРИЧЕСКАЯ ЦЕПНАЯ | МАШ.-Ч | 0.12319
ИТОГО ЭКСПЛУАТАЦИЯ МАШИН:
21. 5 | 6329 | БЕТОН ТЯЖЕЛЫЙ КЛАССА В20 /М-250/ ФРАКЦИИ 20-40 ММ | М3 | 14.3724
21. 6 | 9219 | ВОДА | М3 | 0.062446
21. 7 | 30407 | ГВОЗДИ СТРОИТЕЛЬНЫЕ | Т | 0.00337
21. 8 | 32524 | КАТАНКА ГОРЯЧЕКАТАНАЯ В МОТКАХ ДИАМЕТРОМ 6,3-6,5 ММ | Т | 0.00531
21. 9 | 32543 | ПРОВОЛОКА СВЕТЛАЯ ДИАМЕТРОМ 1,1 ММ | Т | 0.000864
21.10 | 36061 | ДОСКИ ОБРЕЗНЫЕ ХВОЙНЫХ ПОРОД ДЛИНОЙ 4-6,5 М, ШИРИНОЙ 75-150 ММ, ТОЛЩИНОЙ 44 ММ И БОЛЕЕ, III СОРТА | М3 | 0.10478
21.11 | 51619 | ЩИТЫ ИЗ ДОСОК ТОЛЩИНОЙ 25 ММ | М2 | 9.0766
ИТОГО МАТЕРИАЛОВ:
22 | С124-1 | ГОРЯЧЕКАТАННАЯ АРМАТУРНАЯ СТАЛЬ ГЛАДКАЯ КЛАССА А-1, ДИАМЕТРОМ 6 ММ | Т | 0.0271
23 | С124-21 | ГОРЯЧЕКАТАННАЯ АРМАТУРНАЯ СТАЛЬ ПЕРИОДИЧЕСКОГО ПРОФИЛЯ КЛАССА А-III ДИАМЕТРОМ 10 ММ | Т | 0.0701
24 | Е0601-001-16 ДОП. 3 | УСТРОЙСТВО МОНОЛИТНОЙ Ж\БЕТОННОЙ ПОДОШВЫ ФУНДАМЕНТА ИЗ БЕТОНА М-150 | 100М3 | 0.014
24. 1 | 1 | ЗАТРАТЫ ТРУДА РАБОЧИХ-СТРОИТЕЛЕЙ(3:1) | ЧЕЛ.-Ч | 3.0892
24. 2 | 3 | ЗАТРАТЫ ТРУДА МАШИНИСТОВ | ЧЕЛ.-Ч | 0.40292
ИТОГО ОПЛАТА ТРУДА:
24. 3 | 403 | ВИБРАТОРЫ ГЛУБИННЫЕ | МАШ.-Ч | 0.14994
24. 4 | 762 | КРАНЫ НА АВТОМОБИЛЬНОМ ХОДУ ПРИ РАБОТЕ НА ДРУГИХ ВИДАХ СТРОИТЕЛЬСТВА 10 Т | МАШ.-Ч | 0.01372
24. 5 | 1571 | ПИЛА ЭЛЕКТРИЧЕСКАЯ ЦЕПНАЯ | МАШ.-Ч | 0.0014
24. 6 | 2016 | УСТАНОВКИ ДЛЯ СВАРКИ РУЧНОЙ ДУГОВОЙ (ПОСТОЯННОГО ТОКА) | МАШ.-Ч | 0.0602
ИТОГО ЭКСПЛУАТАЦИЯ МАШИН:
24. 7 | 6317 | БЕТОН ТЯЖЕЛЫЙ КЛАССА В12,5 /М-150/ ФРАКЦИИ 5-20 ММ | М3 | 1.421
24. 8 | 9219 | ВОДА | М3 | 0.01022
24. 9 | 30407 | ГВОЗДИ СТРОИТЕЛЬНЫЕ | Т | 2.8e-05
24.10 | 32524 | КАТАНКА ГОРЯЧЕКАТАНАЯ В МОТКАХ ДИАМЕТРОМ 6,3-6,5 ММ | Т | 0.000143
24.11 | 35310 | ЭЛЕКТРОДЫ ДИАМЕТРОМ 4 ММ Э42 | Т | 7e-05
24.12 | 36061 | ДОСКИ ОБРЕЗНЫЕ ХВОЙНЫХ ПОРОД ДЛИНОЙ 4-6,5 М, ШИРИНОЙ 75-150 ММ, ТОЛЩИНОЙ 44 ММ И БОЛЕЕ, III СОРТА | М3 | 0.00056
24.13 | 51620 | ЩИТЫ ИЗ ДОСОК ТОЛЩИНОЙ 40 ММ | М2 | 0.0504
ИТОГО МАТЕРИАЛОВ:
25 | С124-21 | ГОРЯЧЕКАТАННАЯ АРМАТУРНАЯ СТАЛЬ ПЕРИОДИЧЕСКОГО ПРОФИЛЯ КЛАССА А-III ДИАМЕТРОМ 10 ММ | Т | 0.1155
26 | Е0601-001-20 ДОП. 3 | УСТРОЙСТВО ЛЕНТОЧНЫХ ФУНДАМЕНТОВ БЕТОННЫХ ИЗ БМ-150 | 100М3 | 0.376
26. 1 | 1 | ЗАТРАТЫ ТРУДА РАБОЧИХ-СТРОИТЕЛЕЙ(3,1:1) | ЧЕЛ.-Ч | 126.892
26. 2 | 3 | ЗАТРАТЫ ТРУДА МАШИНИСТОВ | ЧЕЛ.-Ч | 8.5014
ИТОГО ОПЛАТА ТРУДА:
26. 3 | 403 | ВИБРАТОРЫ ГЛУБИННЫЕ | МАШ.-Ч | 6.3093
26. 4 | 762 | КРАНЫ НА АВТОМОБИЛЬНОМ ХОДУ ПРИ РАБОТЕ НА ДРУГИХ ВИДАХ СТРОИТЕЛЬСТВА 10 Т | МАШ.-Ч | 0.14664
26. 5 | 1571 | ПИЛА ЭЛЕКТРИЧЕСКАЯ ЦЕПНАЯ | МАШ.-Ч | 0.27824
ИТОГО ЭКСПЛУАТАЦИЯ МАШИН:
26. 6 | 6317 | БЕТОН ТЯЖЕЛЫЙ КЛАССА В12,5 /М-150/ ФРАКЦИИ 5-20 ММ | М3 | 38.352
26. 7 | 9219 | ВОДА | М3 | 0.10641
26. 8 | 30407 | ГВОЗДИ СТРОИТЕЛЬНЫЕ | Т | 0.006768
26. 9 | 32524 | КАТАНКА ГОРЯЧЕКАТАНАЯ В МОТКАХ ДИАМЕТРОМ 6,3-6,5 ММ | Т | 0.010528
26.10 | 36061 | ДОСКИ ОБРЕЗНЫЕ ХВОЙНЫХ ПОРОД ДЛИНОЙ 4-6,5 М, ШИРИНОЙ 75-150 ММ, ТОЛЩИНОЙ 44 ММ И БОЛЕЕ, III СОРТА | М3 | 0.08272
26.11 | 51619 | ЩИТЫ ИЗ ДОСОК ТОЛЩИНОЙ 25 ММ | М2 | 16.8448
ИТОГО МАТЕРИАЛОВ:
27 | С124-24-1 | ВЫПУСКИ ИЗ АР-РЫ А-III Д=16ММ | Т | 0.0456
28 | 121-9048 | АНКЕРНЫЕ ПЛАСТИНЫ ИЗ СТАЛЬНОГО ЛИСТА ТОЛЩ.10ММ РАЗМ.400Х400ММ | Т | 0.076
29 | Е0601-001-20 ДОП. 3 | УСТРОЙСТВО ЛЕНТОЧНЫХ ФУНДАМЕНТОВ БЕТОННЫХ ПОД ПЕРЕГОРОДОК ИЗ БЕТОНА М-150 | 100М3 | 0.07
29. 1 | 1 | ЗАТРАТЫ ТРУДА РАБОЧИХ-СТРОИТЕЛЕЙ(3,1:1) | ЧЕЛ.-Ч | 23.6236
29. 2 | 3 | ЗАТРАТЫ ТРУДА МАШИНИСТОВ | ЧЕЛ.-Ч | 1.5827
ИТОГО ОПЛАТА ТРУДА:
29. 3 | 403 | ВИБРАТОРЫ ГЛУБИННЫЕ | МАШ.-Ч | 1.1746
29. 4 | 762 | КРАНЫ НА АВТОМОБИЛЬНОМ ХОДУ ПРИ РАБОТЕ НА ДРУГИХ ВИДАХ СТРОИТЕЛЬСТВА 10 Т | МАШ.-Ч | 0.0273
29. 5 | 1571 | ПИЛА ЭЛЕКТРИЧЕСКАЯ ЦЕПНАЯ | МАШ.-Ч | 0.0518
ИТОГО ЭКСПЛУАТАЦИЯ МАШИН:
29. 6 | 6317 | БЕТОН ТЯЖЕЛЫЙ КЛАССА В12,5 /М-150/ ФРАКЦИИ 5-20 ММ | М3 | 7.14
29. 7 | 9219 | ВОДА | М3 | 0.01981
29. 8 | 30407 | ГВОЗДИ СТРОИТЕЛЬНЫЕ | Т | 0.00126
29. 9 | 32524 | КАТАНКА ГОРЯЧЕКАТАНАЯ В МОТКАХ ДИАМЕТРОМ 6,3-6,5 ММ | Т | 0.00196
29.10 | 36061 | ДОСКИ ОБРЕЗНЫЕ ХВОЙНЫХ ПОРОД ДЛИНОЙ 4-6,5 М, ШИРИНОЙ 75-150 ММ, ТОЛЩИНОЙ 44 ММ И БОЛЕЕ, III СОРТА | М3 | 0.0154
29.11 | 51619 | ЩИТЫ ИЗ ДОСОК ТОЛЩИНОЙ 25 ММ | М2 | 3.136
ИТОГО МАТЕРИАЛОВ:
30 | Е1202-002-04 МИНСТРОЙ РУЗ 05.01.21 N 3 | УСТРОЙСТВО ГИДРОИЗОЛЯЦИЙ ИЗОЛОМ ВЕРТИКАЛЬНЫХ ПОВЕРХНОСТЕЙ. ОКЛЕЕЧНАЯ В ДВА СЛОЯ ПО ВЫРОВНЕННОЙ ПОВЕРХНОСТИ КИРПИЧА И БЕТОНА | 100М2 | 3.11
30. 1 | 1 | ЗАТРАТЫ ТРУДА РАБОЧИХ-СТРОИТЕЛЕЙ(3:1) | ЧЕЛ.-Ч | 141.194
30. 2 | 3 | ЗАТРАТЫ ТРУДА МАШИНИСТОВ | ЧЕЛ.-Ч | 5.287
ИТОГО ОПЛАТА ТРУДА:
30. 3 | 659 | КОМПРЕССОРЫ ПЕРЕДВИЖНЫЕ С ДВИГАТЕЛЕМ ВНУТРЕННЕГО СГОРАНИЯ ДАВЛЕНИЕМ ДО 686 КПА (7 АТМ.) 5 М3/МИН | МАШ.-Ч | 3.11
30. 4 | 913 | КОТЛЫ БИТУМНЫЕ ПЕРЕДВИЖНЫЕ 400 Л | МАШ.-Ч | 6.22
ИТОГО ЭКСПЛУАТАЦИЯ МАШИН:
30. 5 | 32104 | МАСТИКА БИТУМНАЯ КРОВЕЛЬНАЯ ГОРЯЧАЯ | Т | 1.5177
30. 6 | 448662 | ИЗОЛ ТПП (ТОЛЩИНА 3 ММ, ОСНОВА - СТЕКЛОТКАНЬ, ВЕРХНИЙ ЗАЩИТНЫЙ СЛОЙ - ПОЛИЭТИЛЕНОВАЯ ПЛЕНКА, РУЛОН 10 М2) | М2 | 727.74
ИТОГО МАТЕРИАЛОВ:
31 | Е1202-002-05 МИНСТРОЙ РУЗ 05.01.21 N 3 | ВЫЧИТАЕТСЯ ПОЗИЦИЯ: УСТРОЙСТВО ГИДРОИЗОЛЯЦИЙ ВЕРТИКАЛЬНЫХ ПОВЕРХНОСТЕЙ. | 100М2 | 3.11
31. 1 | 1 | ЗАТРАТЫ ТРУДА РАБОЧИХ-СТРОИТЕЛЕЙ(3:1) | ЧЕЛ.-Ч | 111.96
31. 2 | 3 | ЗАТРАТЫ ТРУДА МАШИНИСТОВ | ЧЕЛ.-Ч | 0.933
ИТОГО ОПЛАТА ТРУДА:
31. 3 | 913 | КОТЛЫ БИТУМНЫЕ ПЕРЕДВИЖНЫЕ 400 Л | МАШ.-Ч | 6.22
ИТОГО ЭКСПЛУАТАЦИЯ МАШИН:
31. 4 | 32104 | МАСТИКА БИТУМНАЯ КРОВЕЛЬНАЯ ГОРЯЧАЯ | Т | 0.75884
31. 5 | 448662 | ИЗОЛ ТПП (ТОЛЩИНА 3 ММ, ОСНОВА - СТЕКЛОТКАНЬ, ВЕРХНИЙ ЗАЩИТНЫЙ СЛОЙ - ПОЛИЭТИЛЕНОВАЯ ПЛЕНКА, РУЛОН 10 М2) | М2 | 363.87
ИТОГО МАТЕРИАЛОВ:
32 | Е2601-041-01 | УТЕПЛЕНИЕ ФУНДАМЕНТНОЙ ЧАСТИ ДО ПОДОШВЫ ИЗ ПЕНЕПЛЕКСА Т.30ММ | 1 М3 | 1.62
32. 1 | 1 | ЗАТРАТЫ ТРУДА РАБОЧИХ-СТРОИТЕЛЕЙ(4,1:1) | ЧЕЛ.-Ч | 29.4354
32. 2 | 3 | ЗАТРАТЫ ТРУДА МАШИНИСТОВ | ЧЕЛ.-Ч | 0.5508
ИТОГО ОПЛАТА ТРУДА:
32. 3 | 913 | КОТЛЫ БИТУМНЫЕ ПЕРЕДВИЖНЫЕ 400 Л | МАШ.-Ч | 0.6642
ИТОГО ЭКСПЛУАТАЦИЯ МАШИН:
32. 4 | 30126 | БИТУМЫ НЕФТЯНЫЕ СТРОИТЕЛЬНЫЕ ДЛЯ КРОВЕЛЬНЫХ МАСТИК, МАРКИ БНМ-55/60 | Т | 0.1134
32. 5 | 30407 | ГВОЗДИ СТРОИТЕЛЬНЫЕ | Т | 0.006318
32. 6 | 36025 | БРУСКИ ОБРЕЗНЫЕ ХВОЙНЫХ ПОРОД ДЛИНОЙ 4-6,5 М, ШИРИНОЙ 75-150 ММ, ТОЛЩИНОЙ 40-75 ММ, III СОРТА | М3 | 0.081
32. 7 | 41086 | БОЛТЫ АНКЕРНЫЕ ОЦИНКОВАННЫЕ | КГ | 3.24
ИТОГО МАТЕРИАЛОВ:
33 | 114-9 | ПЕНОПОЛИСТИРОЛЬНАЯ ТЕПЛОИЗОЛЯЦИЯ (ПЛИТЫ), ТЕПЛОПРОВОДНОСТЬ 0,034, ПЛОТНОСТЬ ОТ 20 КГ/М3, ДЛИНА 1185 ММ, ШИРИНА 585 ММ, ТОЛЩИНА 30 ММ (В УПАКОВКЕ 20 ШТ, 13,86 М2) | М2 | 54
34 | Е1202-001-01 МИНСТРОЙ РУЗ 05.01.21 N 3 | УСТРОЙСТВО ГИДРОИЗОЛЯЦИЙ ГОРИЗОНТАЛЬНЫХ ПОВЕРХНОСТЕЙ. ЦЕМЕНТНАЯ С ЖИДКИМ СТЕКЛОМ | 100М2 | 0.432
34. 1 | 1 | ЗАТРАТЫ ТРУДА РАБОЧИХ-СТРОИТЕЛЕЙ(3:1) | ЧЕЛ.-Ч | 16.5024
34. 2 | 3 | ЗАТРАТЫ ТРУДА МАШИНИСТОВ | ЧЕЛ.-Ч | 0.6696
ИТОГО ОПЛАТА ТРУДА:
34. 3 | 659 | КОМПРЕССОРЫ ПЕРЕДВИЖНЫЕ С ДВИГАТЕЛЕМ ВНУТРЕННЕГО СГОРАНИЯ ДАВЛЕНИЕМ ДО 686 КПА (7 АТМ.) 5 М3/МИН | МАШ.-Ч | 0.432
ИТОГО ЭКСПЛУАТАЦИЯ МАШИН:
34. 4 | 9219 | ВОДА | М3 | 0.0972
34. 5 | 22450 | РАСТВОР ГОТОВЫЙ КЛАДОЧНЫЙ ЦЕМЕНТНЫЙ, МАРКА: 25 | М3 | 1.3392
34. 6 | 33138 | СТЕКЛО ЖИДКОЕ КАЛИЙНОЕ | Т | 0.0216
ИТОГО МАТЕРИАЛОВ:
35 | Е0701-011-03 | УСТАНОВКА КОЛОНН ПРЯМОУГОЛЬНОГО СЕЧЕНИЯ В СТАКАНЫ ФУНДАМЕНТОВ ЗДАНИЙ ПРИ ГЛУБИНЕ ЗАДЕЛКИ КОЛОНН ДО 0,7 М, МАССА КОЛОН ДО 3 Т | 100ШТ. | 0.12
35. 1 | 1 | ЗАТРАТЫ ТРУДА РАБОЧИХ-СТРОИТЕЛЕЙ(3,8:1) | ЧЕЛ.-Ч | 70.56
35. 2 | 3 | ЗАТРАТЫ ТРУДА МАШИНИСТОВ | ЧЕЛ.-Ч | 12.852
ИТОГО ОПЛАТА ТРУДА:
35. 3 | 403 | ВИБРАТОРЫ ГЛУБИННЫЕ | МАШ.-Ч | 0.8664
35. 4 | 783 | КРАНЫ НА ГУСЕНИЧНОМ ХОДУ ПРИ РАБОТЕ НА ДРУГИХ ВИДАХ СТРОИТЕЛЬСТВА ДО 16 Т | МАШ.-Ч | 11.2416
ИТОГО ЭКСПЛУАТАЦИЯ МАШИН:
35. 5 | 6317 | БЕТОН ТЯЖЕЛЫЙ КЛАССА В12,5 /М-150/ ФРАКЦИИ 5-20 ММ | М3 | 1.032
35. 6 | 36120 | ПИЛОМАТЕРИАЛЫ ХВОЙНЫХ ПОРОД ДОСКИ ОБРЕЗНЫЕ ДЛИНОЙ 2-3,75 М, ШИРИНОЙ 75-150 ММ, ТОЛЩИНОЙ 44 ММ И БОЛЕЕ II СОРТА | М3 | 0.036
ИТОГО МАТЕРИАЛОВ:
36 | 121-9 | КОЛОННА 2К60-7М3-С ПО СЕРИИ 1.423.1-3/88, ВЫП.1 РАЗМ.400Х400Х6900ММ /2,8ТН, 1,1М3/ | ШТ | 12
37 | Е0903-012-12 | УСТРОЙСТВО МЕТАЛЛИЧЕСКИХ СТОЕК ИЗ ПРОФИЛЯ 125Х125Х5 | Т | 0.333
37. 1 | 1 | ЗАТРАТЫ ТРУДА РАБОЧИХ-СТРОИТЕЛЕЙ(3,4:1) | ЧЕЛ.-Ч | 2.1945
37. 2 | 3 | ЗАТРАТЫ ТРУДА МАШИНИСТОВ | ЧЕЛ.-Ч | 0.77256
ИТОГО ОПЛАТА ТРУДА:
37. 3 | 762 | КРАНЫ НА АВТОМОБИЛЬНОМ ХОДУ ПРИ РАБОТЕ НА ДРУГИХ ВИДАХ СТРОИТЕЛЬСТВА 10 Т | МАШ.-Ч | 0.04995
37. 4 | 1513 | ПРЕОБРАЗОВАТЕЛИ СВАРОЧНЫЕ С НОМИНАЛЬНЫМ СВАРОЧНЫМ ТОКОМ 315-500 А | МАШ.-Ч | 0.02997
37. 5 | 2577 | АППАРАТЫ ДЛЯ ГАЗОВОЙ СВАРКИ И РЕЗКИ | МАШ.-Ч | 0.74592
ИТОГО ЭКСПЛУАТАЦИЯ МАШИН:
37. 6 | 32524 | КАТАНКА ГОРЯЧЕКАТАНАЯ В МОТКАХ ДИАМЕТРОМ 6,3-6,5 ММ | Т | 1e-05
37. 7 | 34241 | КИСЛОРОД ТЕХНИЧЕСКИЙ ГАЗООБРАЗНЫЙ | М3 | 0.64935
37. 8 | 35310 | ЭЛЕКТРОДЫ ДИАМЕТРОМ 4 ММ Э42 | Т | 0.000133
37. 9 | 45077 | ПРОПАН-БУТАН, СМЕСЬ ТЕХНИЧЕСКАЯ | КГ | 0.19647
37.10 | 50756 | ОТДЕЛЬНЫЕ КОНСТРУКТИВНЫЕ ЭЛЕМЕНТЫ ЗДАНИЙ И СООРУЖЕНИЙ С ПРЕОБЛАДАНИЕМ ГОРЯЧЕКАТАНЫХ ПРОФИЛЕЙ, СРЕДНЯЯ МАССА СБОРОЧНОЙ ЕДИНИЦЫ СВЫШЕ 0.1 ДО 0.5 Т | Т | 0.001665
ИТОГО МАТЕРИАЛОВ:
38 | 121-511 | ТРУБЫ ПРОФИЛЬНЫЕ Г\К 125Х125Х5 | Т | 0.333
39 | Е0903-015-01 | МОНТАЖ ПРОГОНОВ ИЗ ПРОФИЛЯ 80Х80Х4 | Т | 4.572
39. 1 | 1 | ЗАТРАТЫ ТРУДА РАБОЧИХ-СТРОИТЕЛЕЙ(3,2:1) | ЧЕЛ.-Ч | 72.192
39. 2 | 3 | ЗАТРАТЫ ТРУДА МАШИНИСТОВ | ЧЕЛ.-Ч | 8.001
ИТОГО ОПЛАТА ТРУДА:
39. 3 | 762 | КРАНЫ НА АВТОМОБИЛЬНОМ ХОДУ ПРИ РАБОТЕ НА ДРУГИХ ВИДАХ СТРОИТЕЛЬСТВА 10 Т | МАШ.-Ч | 0.59436
39. 4 | 1513 | ПРЕОБРАЗОВАТЕЛИ СВАРОЧНЫЕ С НОМИНАЛЬНЫМ СВАРОЧНЫМ ТОКОМ 315-500 А | МАШ.-Ч | 2.6518
39. 5 | 2577 | АППАРАТЫ ДЛЯ ГАЗОВОЙ СВАРКИ И РЕЗКИ | МАШ.-Ч | 3.0632
ИТОГО ЭКСПЛУАТАЦИЯ МАШИН:
39. 6 | 34241 | КИСЛОРОД ТЕХНИЧЕСКИЙ ГАЗООБРАЗНЫЙ | М3 | 2.286
39. 7 | 35310 | ЭЛЕКТРОДЫ ДИАМЕТРОМ 4 ММ Э42 | Т | 0.011887
39. 8 | 45077 | ПРОПАН-БУТАН, СМЕСЬ ТЕХНИЧЕСКАЯ | КГ | 0.6858
39. 9 | 50756 | ОТДЕЛЬНЫЕ КОНСТРУКТИВНЫЕ ЭЛЕМЕНТЫ ЗДАНИЙ И СООРУЖЕНИЙ С ПРЕОБЛАДАНИЕМ ГОРЯЧЕКАТАНЫХ ПРОФИЛЕЙ, СРЕДНЯЯ МАССА СБОРОЧНОЙ ЕДИНИЦЫ СВЫШЕ 0.1 ДО 0.5 Т | Т | 0.000457
ИТОГО МАТЕРИАЛОВ:
40 | 121-509 | ТРУБЫ ПРОФИЛЬНЫЕ Г/К 80Х80Х4 | Т | 4.572
41 | Е0701-044-03 | УСТАНОВКА ЗАКЛАДНЫХ ДЕТАЛЕЙ И ДЕТАЛИ КРЕПЛЕНИЯ СТЕНОВЫХ ПАНЕЛЕЙ | Т | 1.0932
41. 1 | 1 | ЗАТРАТЫ ТРУДА РАБОЧИХ-СТРОИТЕЛЕЙ(4,4:1) | ЧЕЛ.-Ч | 46.68
41. 2 | 3 | ЗАТРАТЫ ТРУДА МАШИНИСТОВ | ЧЕЛ.-Ч | 1.126
ИТОГО ОПЛАТА ТРУДА:
41. 3 | 2016 | УСТАНОВКИ ДЛЯ СВАРКИ РУЧНОЙ ДУГОВОЙ (ПОСТОЯННОГО ТОКА) | МАШ.-Ч | 23.2305
ИТОГО ЭКСПЛУАТАЦИЯ МАШИН:
41. 4 | 35326 | ЭЛЕКТРОДЫ ДИАМЕТРОМ 6 ММ Э42 | Т | 0.043728
41. 5 | 50777 | КОНСТРУКТИВНЫЕ ЭЛЕМЕНТЫ ВСПОМОГАТЕЛЬНОГО НАЗНАЧЕНИЯ, С ПРЕОБЛАДАНИЕМ ПРОФИЛЬНОГО ПРОКАТА СОБИРАЕМЫЕ ИЗ ДВУХ И БОЛЕЕ ДЕТАЛЕЙ, С ОТВЕРСТИЯМИ И БЕЗ ОТВЕРСТИЙ, СОЕДИНЯЕМЫЕ НА СВАРКЕ | Т | 1.0932
ИТОГО МАТЕРИАЛОВ:
42 | Е1303-002-04 | ОГРУНТОВКА МЕТАЛЛИЧЕСКИХ ПОВЕРХНОСТЕЙ ЗА ОДИН РАЗ ГРУНТОВКОЙ ГФ-021 | 100М2 | 1.8
42. 1 | 1 | ЗАТРАТЫ ТРУДА РАБОЧИХ-СТРОИТЕЛЕЙ(4,7:1) | ЧЕЛ.-Ч | 9.558
42. 2 | 3 | ЗАТРАТЫ ТРУДА МАШИНИСТОВ | ЧЕЛ.-Ч | 0.036
ИТОГО ОПЛАТА ТРУДА:
42. 3 | 2515 | АГРЕГАТЫ ОКРАСОЧНЫЕ ВЫСОКОГО ДАВЛЕНИЯ ДЛЯ ОКРАСКИ ПОВЕРХНОСТЕЙ КОНСТРУКЦИЙ МОЩНОСТЬЮ 1 КВТ | МАШ.-Ч | 2.016
ИТОГО ЭКСПЛУАТАЦИЯ МАШИН:
42. 4 | 31419 | ГРУНТОВКА ГФ-021 КРАСНО-КОРИЧНЕВАЯ | Т | 0.0216
ИТОГО МАТЕРИАЛОВ:
43 | Е1303-004-26 | ОКРАСКА МЕТАЛЛИЧЕСКИХ ОГРУНТОВАННЫХ ПОВЕРХНОСТЕЙ ЭМАЛЬЮ ПФ-115 | 100М2 | 1.8
43. 1 | 1 | ЗАТРАТЫ ТРУДА РАБОЧИХ-СТРОИТЕЛЕЙ(3,5:1) | ЧЕЛ.-Ч | 6.894
43. 2 | 3 | ЗАТРАТЫ ТРУДА МАШИНИСТОВ | ЧЕЛ.-Ч | 0.036
ИТОГО ОПЛАТА ТРУДА:
43. 3 | 2515 | АГРЕГАТЫ ОКРАСОЧНЫЕ ВЫСОКОГО ДАВЛЕНИЯ ДЛЯ ОКРАСКИ ПОВЕРХНОСТЕЙ КОНСТРУКЦИЙ МОЩНОСТЬЮ 1 КВТ | МАШ.-Ч | 1.17
ИТОГО ЭКСПЛУАТАЦИЯ МАШИН:
43. 4 | 31795 | ЭМАЛЬ ПФ-115 СЕРАЯ | Т | 0.0342
43. 5 | 34035 | УАЙТ-СПИРИТ | Т | 0.00252
ИТОГО МАТЕРИАЛОВ:
44 | Е0904-006-04 ДОП. 11 ГОСАРХИТЕКТСТРОЙ РУЗ ПР. № 429 ОТ 15.12.17 Г. | МОНТАЖ ОГРАЖДАЮЩИХ КОНСТРУКЦИЙ СТЕН ИЗ МНОГОСЛОЙНЫХ ПАНЕЛЕЙ ЗАВОДСКОЙ ГОТОВНОСТИ ПРИ ВЫСОТЕ ЗДАНИЯ ДО 50 М | 100М2 | 5.563
44. 1 | 1 | ЗАТРАТЫ ТРУДА РАБОЧИХ-СТРОИТЕЛЕЙ(3,8:1) | ЧЕЛ.-Ч | 947.045
44. 2 | 3 | ЗАТРАТЫ ТРУДА МАШИНИСТОВ | ЧЕЛ.-Ч | 201.047
ИТОГО ОПЛАТА ТРУДА:
44. 3 | 762 | КРАНЫ НА АВТОМОБИЛЬНОМ ХОДУ ПРИ РАБОТЕ НА ДРУГИХ ВИДАХ СТРОИТЕЛЬСТВА 10 Т | МАШ.-Ч | 7.8995
44. 4 | 788 | КРАНЫ НА ГУСЕНИЧНОМ ХОДУ ПРИ РАБОТЕ НА ДРУГИХ ВИДАХ СТРОИТЕЛЬСТВА 50-63 Т | МАШ.-Ч | 92.235
44. 5 | 1513 | ПРЕОБРАЗОВАТЕЛИ СВАРОЧНЫЕ С НОМИНАЛЬНЫМ СВАРОЧНЫМ ТОКОМ 315-500 А | МАШ.-Ч | 30.93
44. 6 | 2577 | АППАРАТЫ ДЛЯ ГАЗОВОЙ СВАРКИ И РЕЗКИ | МАШ.-Ч | 66.033
ИТОГО ЭКСПЛУАТАЦИЯ МАШИН:
44. 7 | 30322 | БОЛТЫ СТРОИТЕЛЬНЫЕ С ГАЙКАМИ И ШАЙБАМИ | Т | 0.070094
44. 8 | 30407 | ГВОЗДИ СТРОИТЕЛЬНЫЕ | Т | 0.000278
44. 9 | 31419 | ГРУНТОВКА ГФ-021 КРАСНО-КОРИЧНЕВАЯ | Т | 0.009179
44.10 | 31524 | РАСТВОРИТЕЛЬ МАРКИ Р-4 | Т | 0.001669
44.11 | 32524 | КАТАНКА ГОРЯЧЕКАТАНАЯ В МОТКАХ ДИАМЕТРОМ 6,3-6,5 ММ | Т | 0.000723
44.12 | 34241 | КИСЛОРОД ТЕХНИЧЕСКИЙ ГАЗООБРАЗНЫЙ | М3 | 16.578
44.13 | 35310 | ЭЛЕКТРОДЫ ДИАМЕТРОМ 4 ММ Э42 | Т | 0.017245
44.14 | 36023 | ПИЛОМАТЕРИАЛЫ ХВОЙНЫХ ПОРОД БРУСКИ ОБРЕЗНЫЕ ДЛИНОЙ 4-6,5 М, ШИРИНОЙ 75-150 ММ, ТОЛЩИНОЙ 40-75 ММ I СОРТА | М3 | 0.027815
44.15 | 45077 | ПРОПАН-БУТАН, СМЕСЬ ТЕХНИЧЕСКАЯ | КГ | 17.579
44.16 | 50756 | ОТДЕЛЬНЫЕ КОНСТРУКТИВНЫЕ ЭЛЕМЕНТЫ ЗДАНИЙ И СООРУЖЕНИЙ С ПРЕОБЛАДАНИЕМ ГОРЯЧЕКАТАНЫХ ПРОФИЛЕЙ, СРЕДНЯЯ МАССА СБОРОЧНОЙ ЕДИНИЦЫ СВЫШЕ 0.1 ДО 0.5 Т | Т | 0.094571
44.17 | 50789 | КОНСТРУКЦИИ СТАЛЬНЫЕ: НАЩЕЛЬНИКОВ И ДЕТАЛЕЙ ОБРАМЛЕНИЯ | Т | 1.5187
ИТОГО МАТЕРИАЛОВ:
45 | 121-2418 | ПАНЕЛИ СЭНДВИЧ СТЕНОВЫЕ С НАПОЛНИТЕЛЕМ ИЗ МИНЕРАЛЬНОЙ ВАТЫ НА БАЗАЛЬТОВОЙ ОСНОВЕ 100-110 КГ\М3 ТОЛЩИНОЙ ПАНЕЛИ 100 ММ, ТОЛЩИНОЙ МЕТАЛЛА 0,5ММ | М2 | 556.3
46 | 121-9210 | ФАСОННЫЕ ЭЛЕМЕНТЫ ИЗ ОЦИНКОВАННОГО ЛИСТА ТОЛЩИНОЙ 0,4 ММ | Т | 0.3666
47 | Е1004-011-04 | УСТРОЙСТВО ПЕРЕГОРОДОК ВЫСОТОЙ ДО 3 М В ОБЩЕСТВЕННЫХ ЗДАНИЯХ С ДВУХСТОРОННЕЙ ОБШИВКОЙ ГИПСОКАРТОННЫМИ ЛИСТАМИ ИЛИ ГИПСОВОЛОКНИСТЫМИ ПЛИТАМИ В ДВА СЛОЯ С ИЗОЛЯЦИЕЙ | 100М2 | 0.638
47. 1 | 1 | ЗАТРАТЫ ТРУДА РАБОЧИХ-СТРОИТЕЛЕЙ(3,5:1) | ЧЕЛ.-Ч | 189.85
47. 2 | 3 | ЗАТРАТЫ ТРУДА МАШИНИСТОВ | ЧЕЛ.-Ч | 1.6907
ИТОГО ОПЛАТА ТРУДА:
47. 3 | 521 | ДРЕЛИ ЭЛЕКТРИЧЕСКИЕ | МАШ.-Ч | 4.9764
47. 4 | 762 | КРАНЫ НА АВТОМОБИЛЬНОМ ХОДУ ПРИ РАБОТЕ НА ДРУГИХ ВИДАХ СТРОИТЕЛЬСТВА 10 Т | МАШ.-Ч | 0.67628
ИТОГО ЭКСПЛУАТАЦИЯ МАШИН:
47. 5 | 30325 | ВИНТЫ САМОНАРЕЗАЮЩИЕ СМ1-35 | Т | 0.006635
47. 6 | 30451 | ДЮБЕЛИ С КАЛИБРОВАННОЙ ГОЛОВКОЙ (В ОБОЙМАХ) 3Х58,5 ММ | Т | 0.000638
47. 7 | 30654 | ГИПСОВЫЕ ВЯЖУЩИЕ Г-3 | Т | 0.019778
47. 8 | 31684 | КЛЕЙ МАЛЯРНЫЙ ЖИДКИЙ | КГ | 1.0208
47. 9 | 31698 | КЛЕЙ РЕЗИНОВЫЙ N 88-Н | КГ | 0.5104
47.10 | 32138 | МАСТИКА КЛЕЯЩАЯ КУМАРОНОКАУЧУКОВАЯ КН-3 | Т | 0.033176
47.11 | 32454 | ЛИСТЫ ГИПСОКАРТОННЫЕ ТОЛЩИНОЙ 14 ММ ИЛИ ПЛИТЫ ГИПСОВОЛОКНИСТЫЕ ТОЛЩИНОЙ 10 ММ | М2 | 267.96
47.12 | 32716 | РЕЗИНОТЕХНИЧЕСКИЕ ИЗДЕЛИЯ ПЛАСТИНА ГУБЧАТАЯ ИЗ РЕЗИНЫ АФ-1 | КГ | 5.0402
47.13 | 33754 | ПРОФИЛИ ХОЛОДНОГНУТЫЕ ИЗ ОЦИНКОВАННОЙ СТАЛИ ТОЛЩИНОЙ 0,5-0,55 ММ, СУММА РАЗМЕРОВ РАВНАЯ ШИРИНЕ ИСХОДНОЙ ЗАГОТОВКИ 101-150 ММ | Т | 0.01914
47.14 | 33755 | ПРОФИЛИ ХОЛОДНОГНУТЫЕ ИЗ ОЦИНКОВАННОЙ СТАЛИ ТОЛЩИНОЙ 0,5-0,55 ММ, СУММА РАЗМЕРОВ РАВНАЯ ШИРИНЕ ИСХОДНОЙ ЗАГОТОВКИ 151-200 ММ | Т | 0.079112
47.15 | 35509 | МИТКАЛЬ "Т-2" СУРОВЫЙ (СУРОВЬЕ) | 10М | 0.80388
47.16 | 38504 | ПЛИТЫ ТЕПЛОИЗОЛЯЦИОННЫЕ ИЗ МИНЕРАЛЬНОЙ ВАТЫ НА СИНТЕТИЧЕСКОМ СВЯЗУЮЩЕМ М-125 | М3 | 3.2857
47.17 | 44098 | ДИСПЕРСИЯ ПОЛИВИНИЛАЦЕТАТНАЯ НЕПЛАСТИФИЦИРОВАННАЯ МАРКИ Д50Н | КГ | 6.38
47.18 | 45404 | ПАТРОНЫ ДЛЯ СТРОИТЕЛЬНО-МОНТАЖНОГО ПИСТОЛЕТА | 1000ШТ | 0.1276
ИТОГО МАТЕРИАЛОВ:
РАЗДЕЛ 3.ПОКРЫТИЯ И КРОВЛЯ
48 | Е0903-012-01 | МОНТАЖ СТРОПИЛЬНЫХ И ПОДСТРОПИЛЬНЫХ ФЕРМ НА ВЫСОТЕ ДО 25 М ПРОЛЕТОМ ДО 24 М МАССОЙ ДО 3,0 Т | Т | 2.9099
48. 1 | 1 | ЗАТРАТЫ ТРУДА РАБОЧИХ-СТРОИТЕЛЕЙ(3,4:1) | ЧЕЛ.-Ч | 74.29
48. 2 | 3 | ЗАТРАТЫ ТРУДА МАШИНИСТОВ | ЧЕЛ.-Ч | 14.317
ИТОГО ОПЛАТА ТРУДА:
48. 3 | 762 | КРАНЫ НА АВТОМОБИЛЬНОМ ХОДУ ПРИ РАБОТЕ НА ДРУГИХ ВИДАХ СТРОИТЕЛЬСТВА 10 Т | МАШ.-Ч | 12.192
48. 4 | 1147 | МАШИНЫ ШЛИФОВАЛЬНЫЕ ЭЛЕКТРИЧЕСКИЕ | МАШ.-Ч | 0.66928
48. 5 | 1513 | ПРЕОБРАЗОВАТЕЛИ СВАРОЧНЫЕ С НОМИНАЛЬНЫМ СВАРОЧНЫМ ТОКОМ 315-500 А | МАШ.-Ч | 1.7459
48. 6 | 2577 | АППАРАТЫ ДЛЯ ГАЗОВОЙ СВАРКИ И РЕЗКИ | МАШ.-Ч | 2.6189
ИТОГО ЭКСПЛУАТАЦИЯ МАШИН:
48. 7 | 30322 | БОЛТЫ СТРОИТЕЛЬНЫЕ С ГАЙКАМИ И ШАЙБАМИ | Т | 0.005529
48. 8 | 32524 | КАТАНКА ГОРЯЧЕКАТАНАЯ В МОТКАХ ДИАМЕТРОМ 6,3-6,5 ММ | Т | 8.7e-05
48. 9 | 34241 | КИСЛОРОД ТЕХНИЧЕСКИЙ ГАЗООБРАЗНЫЙ | М3 | 2.0951
48.10 | 35310 | ЭЛЕКТРОДЫ ДИАМЕТРОМ 4 ММ Э42 | Т | 0.007857
48.11 | 44897 | ШЛИФКРУГИ | ШТ | 0.17459
48.12 | 45077 | ПРОПАН-БУТАН, СМЕСЬ ТЕХНИЧЕСКАЯ | КГ | 0.64018
48.13 | 50756 | ОТДЕЛЬНЫЕ КОНСТРУКТИВНЫЕ ЭЛЕМЕНТЫ ЗДАНИЙ И СООРУЖЕНИЙ С ПРЕОБЛАДАНИЕМ ГОРЯЧЕКАТАНЫХ ПРОФИЛЕЙ, СРЕДНЯЯ МАССА СБОРОЧНОЙ ЕДИНИЦЫ СВЫШЕ 0.1 ДО 0.5 Т | Т | 0.00582
48.14 | 50781 | КОНСТРУКЦИИ СТАЛЬНЫЕ | Т | 2.9099
ИТОГО МАТЕРИАЛОВ:
49 | Е0701-044-03 | УСТАНОВКА ЗАКЛАДНЫХ ДЕТАЛЕЙ | Т | 0.1706
49. 1 | 1 | ЗАТРАТЫ ТРУДА РАБОЧИХ-СТРОИТЕЛЕЙ(4,4:1) | ЧЕЛ.-Ч | 7.2846
49. 2 | 3 | ЗАТРАТЫ ТРУДА МАШИНИСТОВ | ЧЕЛ.-Ч | 0.17572
ИТОГО ОПЛАТА ТРУДА:
49. 3 | 2016 | УСТАНОВКИ ДЛЯ СВАРКИ РУЧНОЙ ДУГОВОЙ (ПОСТОЯННОГО ТОКА) | МАШ.-Ч | 3.6252
ИТОГО ЭКСПЛУАТАЦИЯ МАШИН:
49. 4 | 35326 | ЭЛЕКТРОДЫ ДИАМЕТРОМ 6 ММ Э42 | Т | 0.006824
49. 5 | 50777 | КОНСТРУКТИВНЫЕ ЭЛЕМЕНТЫ ВСПОМОГАТЕЛЬНОГО НАЗНАЧЕНИЯ, С ПРЕОБЛАДАНИЕМ ПРОФИЛЬНОГО ПРОКАТА СОБИРАЕМЫЕ ИЗ ДВУХ И БОЛЕЕ ДЕТАЛЕЙ, С ОТВЕРСТИЯМИ И БЕЗ ОТВЕРСТИЙ, СОЕДИНЯЕМЫЕ НА СВАРКЕ | Т | 0.1706
ИТОГО МАТЕРИАЛОВ:
50 | Е0903-015-01 | МОНТАЖ МЕТАЛЛИЧЕСКИХ ГОРИЗОНТАЛЬНЫХ СВЯЗЕЙ | Т | 0.6026
50. 1 | 1 | ЗАТРАТЫ ТРУДА РАБОЧИХ-СТРОИТЕЛЕЙ(3,2:1) | ЧЕЛ.-Ч | 9.5151
50. 2 | 3 | ЗАТРАТЫ ТРУДА МАШИНИСТОВ | ЧЕЛ.-Ч | 1.0546
ИТОГО ОПЛАТА ТРУДА:
50. 3 | 762 | КРАНЫ НА АВТОМОБИЛЬНОМ ХОДУ ПРИ РАБОТЕ НА ДРУГИХ ВИДАХ СТРОИТЕЛЬСТВА 10 Т | МАШ.-Ч | 0.8798
50. 4 | 1513 | ПРЕОБРАЗОВАТЕЛИ СВАРОЧНЫЕ С НОМИНАЛЬНЫМ СВАРОЧНЫМ ТОКОМ 315-500 А | МАШ.-Ч | 0.34951
50. 5 | 2577 | АППАРАТЫ ДЛЯ ГАЗОВОЙ СВАРКИ И РЕЗКИ | МАШ.-Ч | 0.40374
ИТОГО ЭКСПЛУАТАЦИЯ МАШИН:
50. 6 | 30322 | БОЛТЫ СТРОИТЕЛЬНЫЕ С ГАЙКАМИ И ШАЙБАМИ | Т | 0.001808
50. 7 | 32524 | КАТАНКА ГОРЯЧЕКАТАНАЯ В МОТКАХ ДИАМЕТРОМ 6,3-6,5 ММ | Т | 1.8e-05
50. 8 | 34241 | КИСЛОРОД ТЕХНИЧЕСКИЙ ГАЗООБРАЗНЫЙ | М3 | 0.3013
50. 9 | 35310 | ЭЛЕКТРОДЫ ДИАМЕТРОМ 4 ММ Э42 | Т | 0.001567
50.10 | 44897 | ШЛИФКРУГИ | ШТ | 0.018078
50.11 | 45077 | ПРОПАН-БУТАН, СМЕСЬ ТЕХНИЧЕСКАЯ | КГ | 0.09039
50.12 | 50756 | ОТДЕЛЬНЫЕ КОНСТРУКТИВНЫЕ ЭЛЕМЕНТЫ ЗДАНИЙ И СООРУЖЕНИЙ С ПРЕОБЛАДАНИЕМ ГОРЯЧЕКАТАНЫХ ПРОФИЛЕЙ, СРЕДНЯЯ МАССА СБОРОЧНОЙ ЕДИНИЦЫ СВЫШЕ 0.1 ДО 0.5 Т | Т | 6e-05
ИТОГО МАТЕРИАЛОВ:
51 | 121-507 | ТРУБЫ ПРОФИЛЬНЫЕ Г/К 60Х60Х3 | Т | 0.6026
52 | Е0903-013-01 | МОНТАЖ ВЕРТИКАЛЬНЫХ СВЯЗЕЙ | Т | 1.2653
52. 1 | 1 | ЗАТРАТЫ ТРУДА РАБОЧИХ-СТРОИТЕЛЕЙ(3,2:1) | ЧЕЛ.-Ч | 70.996
52. 2 | 3 | ЗАТРАТЫ ТРУДА МАШИНИСТОВ | ЧЕЛ.-Ч | 3.3404
ИТОГО ОПЛАТА ТРУДА:
52. 3 | 762 | КРАНЫ НА АВТОМОБИЛЬНОМ ХОДУ ПРИ РАБОТЕ НА ДРУГИХ ВИДАХ СТРОИТЕЛЬСТВА 10 Т | МАШ.-Ч | 2.9735
52. 4 | 1513 | ПРЕОБРАЗОВАТЕЛИ СВАРОЧНЫЕ С НОМИНАЛЬНЫМ СВАРОЧНЫМ ТОКОМ 315-500 А | МАШ.-Ч | 0.088571
52. 5 | 2577 | АППАРАТЫ ДЛЯ ГАЗОВОЙ СВАРКИ И РЕЗКИ | МАШ.-Ч | 1.4171
ИТОГО ЭКСПЛУАТАЦИЯ МАШИН:
52. 6 | 30322 | БОЛТЫ СТРОИТЕЛЬНЫЕ С ГАЙКАМИ И ШАЙБАМИ | Т | 0.017714
52. 7 | 32524 | КАТАНКА ГОРЯЧЕКАТАНАЯ В МОТКАХ ДИАМЕТРОМ 6,3-6,5 ММ | Т | 3.8e-05
52. 8 | 34241 | КИСЛОРОД ТЕХНИЧЕСКИЙ ГАЗООБРАЗНЫЙ | М3 | 1.1388
52. 9 | 35310 | ЭЛЕКТРОДЫ ДИАМЕТРОМ 4 ММ Э42 | Т | 0.00038
52.10 | 45077 | ПРОПАН-БУТАН, СМЕСЬ ТЕХНИЧЕСКАЯ | КГ | 0.34163
52.11 | 50756 | ОТДЕЛЬНЫЕ КОНСТРУКТИВНЫЕ ЭЛЕМЕНТЫ ЗДАНИЙ И СООРУЖЕНИЙ С ПРЕОБЛАДАНИЕМ ГОРЯЧЕКАТАНЫХ ПРОФИЛЕЙ, СРЕДНЯЯ МАССА СБОРОЧНОЙ ЕДИНИЦЫ СВЫШЕ 0.1 ДО 0.5 Т | Т | 0.000127
ИТОГО МАТЕРИАЛОВ:
53 | 121-507 | ТРУБЫ ПРОФИЛЬНЫЕ Г/К 60Х60Х3 | Т | 1.2653
54 | Е0903-014-01 | МОНТАЖ РАСПОРОК ИЗ ПРОФИЛЯ 60Х60Х3 | Т | 0.2461
54. 1 | 1 | ЗАТРАТЫ ТРУДА РАБОЧИХ-СТРОИТЕЛЕЙ(3,2:1) | ЧЕЛ.-Ч | 15.573
54. 2 | 3 | ЗАТРАТЫ ТРУДА МАШИНИСТОВ | ЧЕЛ.-Ч | 0.98686
ИТОГО ОПЛАТА ТРУДА:
54. 3 | 762 | КРАНЫ НА АВТОМОБИЛЬНОМ ХОДУ ПРИ РАБОТЕ НА ДРУГИХ ВИДАХ СТРОИТЕЛЬСТВА 10 Т | МАШ.-Ч | 0.91549
54. 4 | 1513 | ПРЕОБРАЗОВАТЕЛИ СВАРОЧНЫЕ С НОМИНАЛЬНЫМ СВАРОЧНЫМ ТОКОМ 315-500 А | МАШ.-Ч | 0.02461
54. 5 | 2577 | АППАРАТЫ ДЛЯ ГАЗОВОЙ СВАРКИ И РЕЗКИ | МАШ.-Ч | 0.35931
ИТОГО ЭКСПЛУАТАЦИЯ МАШИН:
54. 6 | 30322 | БОЛТЫ СТРОИТЕЛЬНЫЕ С ГАЙКАМИ И ШАЙБАМИ | Т | 0.005168
54. 7 | 32524 | КАТАНКА ГОРЯЧЕКАТАНАЯ В МОТКАХ ДИАМЕТРОМ 6,3-6,5 ММ | Т | 7e-06
54. 8 | 34241 | КИСЛОРОД ТЕХНИЧЕСКИЙ ГАЗООБРАЗНЫЙ | М3 | 0.29532
54. 9 | 35310 | ЭЛЕКТРОДЫ ДИАМЕТРОМ 4 ММ Э42 | Т | 0.000108
54.10 | 45077 | ПРОПАН-БУТАН, СМЕСЬ ТЕХНИЧЕСКАЯ | КГ | 0.088596
54.11 | 50756 | ОТДЕЛЬНЫЕ КОНСТРУКТИВНЫЕ ЭЛЕМЕНТЫ ЗДАНИЙ И СООРУЖЕНИЙ С ПРЕОБЛАДАНИЕМ ГОРЯЧЕКАТАНЫХ ПРОФИЛЕЙ, СРЕДНЯЯ МАССА СБОРОЧНОЙ ЕДИНИЦЫ СВЫШЕ 0.1 ДО 0.5 Т | Т | 4.9e-05
ИТОГО МАТЕРИАЛОВ:
55 | 121-507 | ТРУБЫ ПРОФИЛЬНЫЕ Г/К 60Х60Х3 | Т | 0.2461
56 | Е0903-015-01 | МОНТАЖ МЕТАЛЛИЧЕСКИХ ПРОГОНОВ ИЗ ПРОФИЛЯ 80Х120Х3, 80Х60Х4 | Т | 0.6026
56. 1 | 1 | ЗАТРАТЫ ТРУДА РАБОЧИХ-СТРОИТЕЛЕЙ(3,2:1) | ЧЕЛ.-Ч | 9.5151
56. 2 | 3 | ЗАТРАТЫ ТРУДА МАШИНИСТОВ | ЧЕЛ.-Ч | 1.0546
ИТОГО ОПЛАТА ТРУДА:
56. 3 | 762 | КРАНЫ НА АВТОМОБИЛЬНОМ ХОДУ ПРИ РАБОТЕ НА ДРУГИХ ВИДАХ СТРОИТЕЛЬСТВА 10 Т | МАШ.-Ч | 0.8798
56. 4 | 1513 | ПРЕОБРАЗОВАТЕЛИ СВАРОЧНЫЕ С НОМИНАЛЬНЫМ СВАРОЧНЫМ ТОКОМ 315-500 А | МАШ.-Ч | 0.34951
56. 5 | 2577 | АППАРАТЫ ДЛЯ ГАЗОВОЙ СВАРКИ И РЕЗКИ | МАШ.-Ч | 0.40374
ИТОГО ЭКСПЛУАТАЦИЯ МАШИН:
56. 6 | 30322 | БОЛТЫ СТРОИТЕЛЬНЫЕ С ГАЙКАМИ И ШАЙБАМИ | Т | 0.001808
56. 7 | 32524 | КАТАНКА ГОРЯЧЕКАТАНАЯ В МОТКАХ ДИАМЕТРОМ 6,3-6,5 ММ | Т | 1.8e-05
56. 8 | 34241 | КИСЛОРОД ТЕХНИЧЕСКИЙ ГАЗООБРАЗНЫЙ | М3 | 0.3013
56. 9 | 35310 | ЭЛЕКТРОДЫ ДИАМЕТРОМ 4 ММ Э42 | Т | 0.001567
56.10 | 44897 | ШЛИФКРУГИ | ШТ | 0.018078
56.11 | 45077 | ПРОПАН-БУТАН, СМЕСЬ ТЕХНИЧЕСКАЯ | КГ | 0.09039
56.12 | 50756 | ОТДЕЛЬНЫЕ КОНСТРУКТИВНЫЕ ЭЛЕМЕНТЫ ЗДАНИЙ И СООРУЖЕНИЙ С ПРЕОБЛАДАНИЕМ ГОРЯЧЕКАТАНЫХ ПРОФИЛЕЙ, СРЕДНЯЯ МАССА СБОРОЧНОЙ ЕДИНИЦЫ СВЫШЕ 0.1 ДО 0.5 Т | Т | 6e-05
ИТОГО МАТЕРИАЛОВ:
57 | 121-518 | ТРУБЫ ПРОФИЛЬНЫЕ Г\К 80Х120Х3 | Т | 2.3325
58 | 121-505 | ТРУБЫ ПРОФИЛЬНЫЕ Г/К 80Х60Х4 | Т | 0.8006
59 | Е2605-007-01 ДОП. 6 | ОГНЕЗАЩИТНОЕ ВСПУЧИВАЮЩЕЕСЯ ПОКРЫТИЕ МЕТАЛЛОКОНСТРУКЦИЙ С ПРЕДЕЛОМ ОГНЕСТОЙКОСТИ 15 МИНУТ НА ОРГАНИЧЕСКОЙ ОСНОВЕ | 100М2 ОБРАБАТЫВАЕМОЙ ПОВЕРХНОСТИ | 2.639
59. 1 | 1 | ЗАТРАТЫ ТРУДА РАБОЧИХ-СТРОИТЕЛЕЙ | ЧЕЛ.-Ч | 105.402
59. 2 | 3 | ЗАТРАТЫ ТРУДА МАШИНИСТОВ | ЧЕЛ.-Ч | 0.39585
ИТОГО ОПЛАТА ТРУДА:
59. 3 | 2799 | АГРЕГАТ ОКРАСОЧНЫЙ ВЫСОКОГО ДАВЛЕНИЯ ДЛЯ НАНЕСЕНИЯ ОГНЕЗАЩИТНОГО СОСТАВА "ВАГНЕР" | МАШ.-Ч | 15.86
ИТОГО ЭКСПЛУАТАЦИЯ МАШИН:
59. 4 | 31526 | РАСТВОРИТЕЛЬ МАРКИ N 646 | Т | 0.034307
59. 5 | 49597 | КСИЛОЛ | КГ | 6.0961
59. 6 | 49599 | ОГНЕЗАЩИТНОЕ ПОЛИАКРИЛОВОЕ ВСПУЧИВАЮЩЕЕСЯ ПОКРЫТИЕ НА ВОДОДИСПЕРСИОННОЙ ОСНОВЕ | КГ | 121.922
ИТОГО МАТЕРИАЛОВ:
60 | Е1303-004-26 | ОКРАСКА МЕТАЛЛИЧЕСКИХ ОГРУНТОВАННЫХ ПОВЕРХНОСТЕЙ ЭМАЛЬЮ ПФ-115 | 100М2 | 2.639
60. 1 | 1 | ЗАТРАТЫ ТРУДА РАБОЧИХ-СТРОИТЕЛЕЙ(3,5:1) | ЧЕЛ.-Ч | 10.107
60. 2 | 3 | ЗАТРАТЫ ТРУДА МАШИНИСТОВ | ЧЕЛ.-Ч | 0.05278
ИТОГО ОПЛАТА ТРУДА:
60. 3 | 2515 | АГРЕГАТЫ ОКРАСОЧНЫЕ ВЫСОКОГО ДАВЛЕНИЯ ДЛЯ ОКРАСКИ ПОВЕРХНОСТЕЙ КОНСТРУКЦИЙ МОЩНОСТЬЮ 1 КВТ | МАШ.-Ч | 1.7153
ИТОГО ЭКСПЛУАТАЦИЯ МАШИН:
60. 4 | 31795 | ЭМАЛЬ ПФ-115 СЕРАЯ | Т | 0.050141
60. 5 | 34035 | УАЙТ-СПИРИТ | Т | 0.003695
ИТОГО МАТЕРИАЛОВ:
61 | Е0904-002-03 | МОНТАЖ КРОВЕЛЬНОГО ПОКРЫТИЯ ИЗ МНОГОСЛОЙНЫХ ПАНЕЛЕЙ ЗАВОДСКОЙ ГОТОВНОСТИ ПРИ ВЫСОТЕ ДО 50 М | 100М2 | 4.076
61. 1 | 1 | ЗАТРАТЫ ТРУДА РАБОЧИХ-СТРОИТЕЛЕЙ(3,5:1) | ЧЕЛ.-Ч | 184.235
61. 2 | 3 | ЗАТРАТЫ ТРУДА МАШИНИСТОВ | ЧЕЛ.-Ч | 43.858
ИТОГО ОПЛАТА ТРУДА:
61. 3 | 514 | ДОМКРАТЫ ГИДРАВЛИЧЕСКИЕ ГРУЗОПОДЪЕМНОСТЬЮ ДО 100 Т | МАШ.-Ч | 0.89672
61. 4 | 715 | КРАНЫ КОЗЛОВЫЕ ПРИ РАБОТЕ НА МОНТАЖЕ ТЕХНОЛОГИЧЕСКОГО ОБОРУДОВАНИЯ 32 Т | МАШ.-Ч | 9.008
61. 5 | 762 | КРАНЫ НА АВТОМОБИЛЬНОМ ХОДУ ПРИ РАБОТЕ НА ДРУГИХ ВИДАХ СТРОИТЕЛЬСТВА 10 Т | МАШ.-Ч | 16.752
61. 6 | 1513 | ПРЕОБРАЗОВАТЕЛИ СВАРОЧНЫЕ С НОМИНАЛЬНЫМ СВАРОЧНЫМ ТОКОМ 315-500 А | МАШ.-Ч | 22.663
61. 7 | 2577 | АППАРАТЫ ДЛЯ ГАЗОВОЙ СВАРКИ И РЕЗКИ | МАШ.-Ч | 4.5651
ИТОГО ЭКСПЛУАТАЦИЯ МАШИН:
61. 8 | 34241 | КИСЛОРОД ТЕХНИЧЕСКИЙ ГАЗООБРАЗНЫЙ | М3 | 3.6684
61. 9 | 35310 | ЭЛЕКТРОДЫ ДИАМЕТРОМ 4 ММ Э42 | Т | 0.008723
61.10 | 35312 | ЭЛЕКТРОДЫ ДИАМЕТРОМ 4 ММ Э46 | Т | 0.004484
61.11 | 45077 | ПРОПАН-БУТАН, СМЕСЬ ТЕХНИЧЕСКАЯ | КГ | 1.1005
ИТОГО МАТЕРИАЛОВ:
62 | 121-2420 | ПАНЕЛИ СЭНДВИЧ КРОВЕЛЬНЫЕ С НАПОЛНИТЕЛЕМ ИЗ МИНЕРАЛЬНОЙ ВАТЫ НА БАЗАЛЬТОВОЙ ОСНОВЕ 100-110 КГ\М3 ТОЛЩИНОЙ ПАНЕЛИ 100 ММ, ТОЛЩИНОЙ МЕТАЛЛА 0,5МММ | М2 | 407.6
63 | Е1201-010-01 МИНСТРОЙ РУЗ 05.01.21 N 3 | УСТРОЙСТВО МЕЛКИХ ПОКРЫТИЙ [ФАРТУК] ИЗ ЛИСТОВОЙ ОЦИНКОВАННОЙ СТАЛИ | 100М2 | 0.712
63. 1 | 1 | ЗАТРАТЫ ТРУДА РАБОЧИХ-СТРОИТЕЛЕЙ(3:1) | ЧЕЛ.-Ч | 80.278
63. 2 | 3 | ЗАТРАТЫ ТРУДА МАШИНИСТОВ | ЧЕЛ.-Ч | 0.19224
ИТОГО ОПЛАТА ТРУДА:
63. 3 | 762 | КРАНЫ НА АВТОМОБИЛЬНОМ ХОДУ ПРИ РАБОТЕ НА ДРУГИХ ВИДАХ СТРОИТЕЛЬСТВА 10 Т | МАШ.-Ч | 0.1424
ИТОГО ЭКСПЛУАТАЦИЯ МАШИН:
63. 4 | 30405 | ГВОЗДИ ТОЛЕВЫЕ КРУГЛЫЕ 3,0Х40 ММ | Т | 0.002848
63. 5 | 32522 | ПРОВОЛОКА КАНАТНАЯ ОЦИНКОВАННАЯ ДИАМЕТРОМ 3 ММ | Т | 0.008544
63. 6 | 33731 | СТАЛЬ ЛИСТОВАЯ ОЦИНКОВАННАЯ ТОЛЩИНОЙ ЛИСТА 0,5 ММ | Т | 0.40584
ИТОГО МАТЕРИАЛОВ:
64 | ФЦЕНА | УПЛОТНИТЕЛЬ ДЛЯ КРОВЕЛЬНЫЙ СЭНДВИЧ ПАНЕЛЕЙ ВЕРХНИЙ | М | 63
65 | Е1201-009-02 МИНСТРОЙ РУЗ 05.01.21 N 3 | УСТРОЙСТВО ЖЕЛОБОВ ПОДВЕСНЫХ | 100М | 0.63
65. 1 | 1 | ЗАТРАТЫ ТРУДА РАБОЧИХ-СТРОИТЕЛЕЙ(3:1) | ЧЕЛ.-Ч | 19.7883
65. 2 | 3 | ЗАТРАТЫ ТРУДА МАШИНИСТОВ | ЧЕЛ.-Ч | 0.1575
ИТОГО ОПЛАТА ТРУДА:
65. 3 | 762 | КРАНЫ НА АВТОМОБИЛЬНОМ ХОДУ ПРИ РАБОТЕ НА ДРУГИХ ВИДАХ СТРОИТЕЛЬСТВА 10 Т | МАШ.-Ч | 0.0315
ИТОГО ЭКСПЛУАТАЦИЯ МАШИН:
65. 4 | 30383 | ГВОЗДИ ПРОВОЛОЧНЫЕ ОЦИНКОВАННЫЕ ДЛЯ АСБЕСТОЦЕМЕНТНОЙ КРОВЛИ 4,5Х120 ММ | Т | 0.002394
65. 5 | 32507 | ПОКОВКИ ОЦИНКОВАННЫЕ МАССОЙ 2,825 КГ | Т | 0.10647
ИТОГО МАТЕРИАЛОВ:
66 | 113-1000-1 | ЛОТОК | М | 63
67 | Е1201-008-03 МИНСТРОЙ РУЗ 05.01.21 N 3 | НАВЕСКА ВОДОСТОЧНЫХ ТРУБ ПО СТЕНАМ ИЗ КИРПИЧА ИЛИ ЛЕГКОГО БЕТОНА, ДИАМЕТРОМ ДО: 100 ММ | 100М ТРУБ | 0.502
67. 1 | 1 | ЗАТРАТЫ ТРУДА РАБОЧИХ-СТРОИТЕЛЕЙ(3:1) | ЧЕЛ.-Ч | 19.2768
67. 2 | 3 | ЗАТРАТЫ ТРУДА МАШИНИСТОВ | ЧЕЛ.-Ч | 0.21586
ИТОГО ОПЛАТА ТРУДА:
67. 3 | 32507 | ПОКОВКИ ОЦИНКОВАННЫЕ МАССОЙ 2,825 КГ | Т | 0.04769
67. 4 | 32522 | ПРОВОЛОКА КАНАТНАЯ ОЦИНКОВАННАЯ ДИАМЕТРОМ 3 ММ | Т | 0.000151
67. 5 | 47801 | ТРУБЫ ВОДОСТОЧНЫЕ | М | 56.726
ИТОГО МАТЕРИАЛОВ:
68 | С130-9540 | ВОРОНКИ | ШТ | 8
69 | 130-158 | КОЛЕНО (ОТВОД ВОДОСТОЧНЫЙ) | ШТ | 24
РАЗДЕЛ 4.ПРОЕМЫ
70 | Е1001-036-01ДОП. 11 ГОСАРХИТЕКТСТРОЙ РУЗ ПР. № 429 ОТ 15.12.17 Г. | УСТАНОВКА В ЖИЛЫХ И ОБЩЕСТВЕННЫХ ЗДАНИЯХ ОКОННЫХ БЛОКОВ ИЗ ДЕРЕВО АЛЮМИНИЯ, АЛЮМИНИЯ, МЕТАЛЛОПЛАСТИКА В КАМЕННЫХ СТЕНАХ, ОТКРЫВАЮЩИМИСЯ (ПОВОРОТНЫХ, ОТКИДНЫХ, ПОВОРОТНО-ОТКИДНЫХ): С ПЛОЩАДЬЮ ПРОЕМА ДО 2 М2 С РАЗМ.ОС 1,0Х1,5 ММ (5ШТ) | 100 М2 | 0.075
70. 1 | 1 | ЗАТРАТЫ ТРУДА РАБОЧИХ-СТРОИТЕЛЕЙ(4:1) | ЧЕЛ.-Ч | 12.1365
70. 2 | 3 | ЗАТРАТЫ ТРУДА МАШИНИСТОВ | ЧЕЛ.-Ч | 0.2775
ИТОГО ОПЛАТА ТРУДА:
70. 3 | 2209 | ШУРУПОВЕРТЫ СТРОИТЕЛЬНО-МОНТАЖНЫЕ | МАШ.-Ч | 0.714
70. 4 | 2875 | ПЕРФОРАТОРЫ ЭЛЕКТРИЧЕСКИЕ | МАШ.-Ч | 1.0987
ИТОГО ЭКСПЛУАТАЦИЯ МАШИН:
70. 5 | 29962 | ЗАКЛАДНЫЕ ДЕТАЛИ ИЗ АЛЮМИНИЕВОГО ПРОФИЛЯ РАЗМЕРОМ 60Х27Х0,6 | М | 5.625
70. 6 | 30884 | БЛОКИ ОКОННЫЕ ПЛАСТИКОВЫЕ ИЗ ПВХ 2-КАМЕРНЫЕ 3-Х СЛОЙНЫЕ | М2 | 7.5
70. 7 | 31478 | ДЮБЕЛЬ-ПРОБКИ ДЛ. 65 ММ | ШТ | 45
70. 8 | 76853 | ШУРУПЫ-САМОРЕЗЫ 35 ММ | КГ | 0.165
ИТОГО МАТЕРИАЛОВ:
71 | Е1001-036-02ДОП. 11 ГОСАРХИТЕКТСТРОЙ РУЗ ПР. № 429 ОТ 15.12.17 Г. | УСТАНОВКА В ЖИЛЫХ И ОБЩЕСТВЕННЫХ ЗДАНИЯХ ОКОННЫХ БЛОКОВ ИЗ ДЕРЕВО АЛЮМИНИЯ, АЛЮМИНИЯ, МЕТАЛЛОПЛАСТИКА В КАМЕННЫХ СТЕНАХ, ОТКРЫВАЮЩИМИСЯ (ПОВОРОТНЫХ, ОТКИДНЫХ, ПОВОРОТНО-ОТКИДНЫХ): С ПЛОЩАДЬЮ ПРОЕМА ДО 3 М2 С РАЗМ.ОС 1,0Х3,0 ММ (7ШТ) | 100 М2 | 0.21
71. 1 | 1 | ЗАТРАТЫ ТРУДА РАБОЧИХ-СТРОИТЕЛЕЙ(4:1) | ЧЕЛ.-Ч | 24.2382
71. 2 | 3 | ЗАТРАТЫ ТРУДА МАШИНИСТОВ | ЧЕЛ.-Ч | 1.2495
ИТОГО ОПЛАТА ТРУДА:
71. 3 | 2209 | ШУРУПОВЕРТЫ СТРОИТЕЛЬНО-МОНТАЖНЫЕ | МАШ.-Ч | 1.428
71. 4 | 2875 | ПЕРФОРАТОРЫ ЭЛЕКТРИЧЕСКИЕ | МАШ.-Ч | 2.1966
ИТОГО ЭКСПЛУАТАЦИЯ МАШИН:
71. 5 | 29962 | ЗАКЛАДНЫЕ ДЕТАЛИ ИЗ АЛЮМИНИЕВОГО ПРОФИЛЯ РАЗМЕРОМ 60Х27Х0,6 | М | 13.86
71. 6 | 30884 | БЛОКИ ОКОННЫЕ ПЛАСТИКОВЫЕ ИЗ ПВХ 2-КАМЕРНЫЕ 3-Х СЛОЙНЫЕ | М2 | 21
71. 7 | 31478 | ДЮБЕЛЬ-ПРОБКИ ДЛ. 65 ММ | ШТ | 111.93
71. 8 | 76853 | ШУРУПЫ-САМОРЕЗЫ 35 ММ | КГ | 0.4032
ИТОГО МАТЕРИАЛОВ:
72 | 126-918 | ПЕНА МОНТАЖНАЯ БАЛЛОНЧИК ЕМКОСТЬЮ 0,75Л | ШТ | 11.4
73 | Е1001-037-01ДОП. 11 ГОСАРХИТЕКТСТРОЙ РУЗ ПР. № 429 ОТ 15.12.17 Г. | УСТАНОВКА БЛОКОВ АЛЮМИНИЕВЫХ В НАРУЖНЫХ И ВНУТРЕННИХ ДВЕРНЫХ ПРОЕМАХ: В КАМЕННЫХ СТЕНАХ ПЛОЩАДЬЮ ПРОЕМА ДО 3 М2 С РАЗМ.2,1Х1,3 (6ШТ) | 100М2 | 0.1638
73. 1 | 1 | ЗАТРАТЫ ТРУДА РАБОЧИХ-СТРОИТЕЛЕЙ(4:1) | ЧЕЛ.-Ч | 14.655
73. 2 | 3 | ЗАТРАТЫ ТРУДА МАШИНИСТОВ | ЧЕЛ.-Ч | 0.59787
ИТОГО ОПЛАТА ТРУДА:
73. 3 | 2209 | ШУРУПОВЕРТЫ СТРОИТЕЛЬНО-МОНТАЖНЫЕ | МАШ.-Ч | 0.62899
73. 4 | 2875 | ПЕРФОРАТОРЫ ЭЛЕКТРИЧЕСКИЕ | МАШ.-Ч | 0.96806
ИТОГО ЭКСПЛУАТАЦИЯ МАШИН:
73. 5 | 29962 | ЗАКЛАДНЫЕ ДЕТАЛИ ИЗ АЛЮМИНИЕВОГО ПРОФИЛЯ РАЗМЕРОМ 60Х27Х0,6 | М | 10.8108
73. 6 | 31478 | ДЮБЕЛЬ-ПРОБКИ ДЛ. 65 ММ | ШТ | 87.3054
73. 7 | 58814 | ДВЕРНЫЕ БЛОКИ ИЗ АЛЮМИНИЕВЫХ ПРОФИЛЕЙ ОСТЕКЛЕННЫЕ ГЕРМЕТИЧНЫМИ СТЕКЛОПАКЕТАМИ | М2 | 16.38
73. 8 | 76853 | ШУРУПЫ-САМОРЕЗЫ 35 ММ | КГ | 0.3145
ИТОГО МАТЕРИАЛОВ:
74 | Е1001-037-02ДОП. 11 ГОСАРХИТЕКТСТРОЙ РУЗ ПР. № 429 ОТ 15.12.17 Г. | УСТАНОВКА БЛОКОВ АЛЮМИНИЕВЫХ В НАРУЖНЫХ И ВНУТРЕННИХ ДВЕРНЫХ ПРОЕМАХ: В КАМЕННЫХ СТЕНАХ ПЛОЩАДЬЮ ПРОЕМА БОЛЕЕ 3 М2 С РАЗМ.2,1Х0,9 (4ШТ) | 100М2 | 0.0756
74. 1 | 1 | ЗАТРАТЫ ТРУДА РАБОЧИХ-СТРОИТЕЛЕЙ(4:1) | ЧЕЛ.-Ч | 6.0276
74. 2 | 3 | ЗАТРАТЫ ТРУДА МАШИНИСТОВ | ЧЕЛ.-Ч | 0.26006
ИТОГО ОПЛАТА ТРУДА:
74. 3 | 2209 | ШУРУПОВЕРТЫ СТРОИТЕЛЬНО-МОНТАЖНЫЕ | МАШ.-Ч | 0.097524
74. 4 | 2875 | ПЕРФОРАТОРЫ ЭЛЕКТРИЧЕСКИЕ | МАШ.-Ч | 0.14969
ИТОГО ЭКСПЛУАТАЦИЯ МАШИН:
74. 5 | 29962 | ЗАКЛАДНЫЕ ДЕТАЛИ ИЗ АЛЮМИНИЕВОГО ПРОФИЛЯ РАЗМЕРОМ 60Х27Х0,6 | М | 3.78
74. 6 | 31478 | ДЮБЕЛЬ-ПРОБКИ ДЛ. 65 ММ | ШТ | 30.24
74. 7 | 58814 | ДВЕРНЫЕ БЛОКИ ИЗ АЛЮМИНИЕВЫХ ПРОФИЛЕЙ ОСТЕКЛЕННЫЕ ГЕРМЕТИЧНЫМИ СТЕКЛОПАКЕТАМИ | М2 | 7.56
74. 8 | 76853 | ШУРУПЫ-САМОРЕЗЫ 35 ММ | КГ | 0.10584
ИТОГО МАТЕРИАЛОВ:
75 | 126-918 | ПЕНА МОНТАЖНАЯ БАЛЛОНЧИК ЕМКОСТЬЮ 0,75Л | ШТ | 9.6
РАЗДЕЛ 5.ПОЛЫ
76 | Е1101-002-04 МИНСТРОЙ РУЗ 05.01.21 N 9 | УСТРОЙСТВО ПОДСТИЛАЮЩИХ СЛОЕВ ЩЕБЕНОЧНЫХ ТОЛЩ.60ММ | М3 | 17.172
76. 1 | 1 | ЗАТРАТЫ ТРУДА РАБОЧИХ-СТРОИТЕЛЕЙ(2,5:1) | ЧЕЛ.-Ч | 42.93
76. 2 | 3 | ЗАТРАТЫ ТРУДА МАШИНИСТОВ | ЧЕЛ.-Ч | 9.4446
ИТОГО ОПЛАТА ТРУДА:
76. 3 | 660 | КОМПРЕССОРЫ ПЕРЕДВИЖНЫЕ С ДВИГАТЕЛЕМ ВНУТРЕННЕГО СГОРАНИЯ ДАВЛЕНИЕМ ДО 686 КПА (7 АТМ.) 5 М3/МИН | МАШ.-Ч | 7.8991
ИТОГО ЭКСПЛУАТАЦИЯ МАШИН:
76. 4 | 45050 | ЩЕБЕНЬ ИЗ ПРИРОДНОГО КАМНЯ ДЛЯ СТРОИТЕЛЬНЫХ РАБОТ ФРАКЦИИ 5-10 ММ | М3 | 1.7172
76. 5 | 45051 | ЩЕБЕНЬ ИЗ ПРИРОДНОГО КАМНЯ ДЛЯ СТРОИТЕЛЬНЫХ РАБОТ ФРАКЦИИ 10-20 ММ | М3 | 1.5455
76. 6 | 45053 | ЩЕБЕНЬ ИЗ ПРИРОДНОГО КАМНЯ ДЛЯ СТРОИТЕЛЬНЫХ РАБОТ ФРАКЦИИ 40-70 ММ | М3 | 17.172
ИТОГО МАТЕРИАЛОВ:
77 | 111-34 | ПОЛИЭТИЛЕНОВАЯ ПЛЕНКА 200МКМ 1 СЛОЙ | М2 | 297.648
78 | Е2601-043-05МИНСТРОЙ РУЗ 05.01.21 N 2 | УСТРОЙСТВО ТЕПЛО-ПАРО-ШУМОИЗОЛЯЦИИ ИЗ ВСПЕНЕННОГО ПОЛИЭТИЛЕНА ПОЛОВ | 100М2 ПОВЕРХНОСТИ | 2.862
78. 1 | 1 | ЗАТРАТЫ ТРУДА РАБОЧИХ-СТРОИТЕЛЕЙ(3,1:1) | ЧЕЛ.-Ч | 41.098
78. 2 | 3 | ЗАТРАТЫ ТРУДА МАШИНИСТОВ | ЧЕЛ.-Ч | 0.7155
ИТОГО ОПЛАТА ТРУДА:
79 | 124-160 | ПЕНОПОЛИСТИРОЛ (ПЕНОПЛАСТ) ТОЛЩИНОЙ 20 ММ (ПЛОТНОСТЬ 13-15 КГ/М3, ОБЪЕМ БЛОКА ИЗ ПОЛИСТИРОЛА - 3,6 М3) | М2 | 286.2
80 | 124-169 | АРМОСЕТКА БАЗАЛЬТОВАЯ КОМПОЗИТНАЯ АБК ДИАМЕТРОМ 4 ММ 150Х150 | М2 | 286.2
81 | Е1101-002-09 МИНСТРОЙ РУЗ 05.01.21 N 9 | УСТРОЙСТВО ПОДСТИЛАЮЩИХ СЛОЕВ: БЕТОННЫХ ТОЛЩИНОЙ 80ММ | М3 | 22.896
81. 1 | 1 | ЗАТРАТЫ ТРУДА РАБОЧИХ-СТРОИТЕЛЕЙ(2,5:1) | ЧЕЛ.-Ч | 41.2128
ИТОГО ОПЛАТА ТРУДА:
81. 2 | 404 | ВИБРАТОРЫ ПОВЕРХНОСТНЫЕ | МАШ.-Ч | 10.99
ИТОГО ЭКСПЛУАТАЦИЯ МАШИН:
81. 3 | 6312 | БЕТОН ТЯЖЕЛЫЙ КЛАССА В7,5 /М-100/ ФРАКЦИИ 5-20 ММ | М3 | 23.354
81. 4 | 9219 | ВОДА | М3 | 8.0136
ИТОГО МАТЕРИАЛОВ:
82 | Е1101-036-01 МИНСТРОЙ РУЗ 05.01.21 N 9 | УСТРОЙСТВО ПОКРЫТИЙ ИЗ РЕЗИНОВОГО СПОРТИВНОГО ПОКРЫТИЯ | 100М2 | 2.862
82. 1 | 1 | ЗАТРАТЫ ТРУДА РАБОЧИХ-СТРОИТЕЛЕЙ(2,7:1) | ЧЕЛ.-Ч | 121.349
82. 2 | 3 | ЗАТРАТЫ ТРУДА МАШИНИСТОВ | ЧЕЛ.-Ч | 2.4327
ИТОГО ОПЛАТА ТРУДА:
82. 3 | 31688 | КЛЕЙ "БУСТИЛАТ" | Т | 0.1431
82. 4 | 59752 | СПОРТИВНОЕ ПОКРЫТИЕ ИЗ ПВХ, ДЛЯ СПОРТИВНЫХ ПОМЕЩЕНИЙ "SANFA SPORT" (ТОЛЩ. 4,5 ММ, ШИРИНОЙ 1,5 М) | М2 | 291.924
ИТОГО МАТЕРИАЛОВ:
83 | Е1101-002-04 МИНСТРОЙ РУЗ 05.01.21 N 9 | УСТРОЙСТВО ПОДСТИЛАЮЩИХ СЛОЕВ ЩЕБЕНОЧНЫХ ТОЛЩ.60ММ | М3 | 4.35
83. 1 | 1 | ЗАТРАТЫ ТРУДА РАБОЧИХ-СТРОИТЕЛЕЙ(2,5:1) | ЧЕЛ.-Ч | 10.875
83. 2 | 3 | ЗАТРАТЫ ТРУДА МАШИНИСТОВ | ЧЕЛ.-Ч | 2.3925
ИТОГО ОПЛАТА ТРУДА:
83. 3 | 660 | КОМПРЕССОРЫ ПЕРЕДВИЖНЫЕ С ДВИГАТЕЛЕМ ВНУТРЕННЕГО СГОРАНИЯ ДАВЛЕНИЕМ ДО 686 КПА (7 АТМ.) 5 М3/МИН | МАШ.-Ч | 2.001
ИТОГО ЭКСПЛУАТАЦИЯ МАШИН:
83. 4 | 45050 | ЩЕБЕНЬ ИЗ ПРИРОДНОГО КАМНЯ ДЛЯ СТРОИТЕЛЬНЫХ РАБОТ ФРАКЦИИ 5-10 ММ | М3 | 0.435
83. 5 | 45051 | ЩЕБЕНЬ ИЗ ПРИРОДНОГО КАМНЯ ДЛЯ СТРОИТЕЛЬНЫХ РАБОТ ФРАКЦИИ 10-20 ММ | М3 | 0.3915
83. 6 | 45053 | ЩЕБЕНЬ ИЗ ПРИРОДНОГО КАМНЯ ДЛЯ СТРОИТЕЛЬНЫХ РАБОТ ФРАКЦИИ 40-70 ММ | М3 | 4.35
ИТОГО МАТЕРИАЛОВ:
84 | 111-34 | ПОЛИЭТИЛЕНОВАЯ ПЛЕНКА 200МКМ 1 СЛОЙ | М2 | 75.4
85 | Е2601-043-05МИНСТРОЙ РУЗ 05.01.21 N 2 | УСТРОЙСТВО ТЕПЛО-ПАРО-ШУМОИЗОЛЯЦИИ ИЗ ВСПЕНЕННОГО ПОЛИЭТИЛЕНА ПОЛОВ | 100М2 ПОВЕРХНОСТИ | 0.725
85. 1 | 1 | ЗАТРАТЫ ТРУДА РАБОЧИХ-СТРОИТЕЛЕЙ(3,1:1) | ЧЕЛ.-Ч | 10.411
85. 2 | 3 | ЗАТРАТЫ ТРУДА МАШИНИСТОВ | ЧЕЛ.-Ч | 0.18125
ИТОГО ОПЛАТА ТРУДА:
86 | 124-160 | ПЕНОПОЛИСТИРОЛ (ПЕНОПЛАСТ) ТОЛЩИНОЙ 20 ММ (ПЛОТНОСТЬ 13-15 КГ/М3, ОБЪЕМ БЛОКА ИЗ ПОЛИСТИРОЛА - 3,6 М3) | М2 | 72.5
87 | 124-169 | АРМОСЕТКА БАЗАЛЬТОВАЯ КОМПОЗИТНАЯ АБК ДИАМЕТРОМ 4 ММ 150Х150 | М2 | 72.5
88 | Е1101-002-09 МИНСТРОЙ РУЗ 05.01.21 N 9 | УСТРОЙСТВО ПОДСТИЛАЮЩИХ СЛОЕВ: БЕТОННЫХ ТОЛЩИНОЙ 80ММ | М3 | 5.8
88. 1 | 1 | ЗАТРАТЫ ТРУДА РАБОЧИХ-СТРОИТЕЛЕЙ(2,5:1) | ЧЕЛ.-Ч | 10.44
ИТОГО ОПЛАТА ТРУДА:
88. 2 | 404 | ВИБРАТОРЫ ПОВЕРХНОСТНЫЕ | МАШ.-Ч | 2.784
ИТОГО ЭКСПЛУАТАЦИЯ МАШИН:
88. 3 | 6312 | БЕТОН ТЯЖЕЛЫЙ КЛАССА В7,5 /М-100/ ФРАКЦИИ 5-20 ММ | М3 | 5.916
88. 4 | 9219 | ВОДА | М3 | 2.03
ИТОГО МАТЕРИАЛОВ:
89 | Е1101-037-01 МИНСТРОЙ РУЗ 05.01.21 N 9 | УСТРОЙСТВО ПОКРЫТИЙ ИЗ РЕЛИНА НА КЛЕЕ БУСТИЛАТ | 100М2 | 0.725
89. 1 | 1 | ЗАТРАТЫ ТРУДА РАБОЧИХ-СТРОИТЕЛЕЙ(2,9:1) | ЧЕЛ.-Ч | 34.1185
89. 2 | 3 | ЗАТРАТЫ ТРУДА МАШИНИСТОВ | ЧЕЛ.-Ч | 0.638
ИТОГО ОПЛАТА ТРУДА:
89. 3 | 31688 | КЛЕЙ "БУСТИЛАТ" | Т | 0.03625
89. 4 | 448694 | ЛИНОЛЕУМ ПВХ БЕЗ ПОД ОСНОВЫ ДЛЯ ПРОИЗВОДСТВЕННЫХ ПОМЕЩЕНИЙ, КОЛЛЕКЦИЯ "РЕЛИН", ТОЛЩИНОЙ 2 ММ, ШИРИНОЙ 1,5 М | М2 | 73.95
ИТОГО МАТЕРИАЛОВ:
90 | Е1101-040-03 МИНСТРОЙ РУЗ 05.01.21 N 9 | УСТРОЙСТВО ПЛИНТУСОВ ПЛАСТИКОВЫХ НА ВИНТАХ САМОНАРЕЗАЮЩИХ | 100М | 1.424
90. 1 | 1 | ЗАТРАТЫ ТРУДА РАБОЧИХ-СТРОИТЕЛЕЙ(4:1) | ЧЕЛ.-Ч | 9.4838
90. 2 | 3 | ЗАТРАТЫ ТРУДА МАШИНИСТОВ | ЧЕЛ.-Ч | 0.04272
ИТОГО ОПЛАТА ТРУДА:
90. 3 | 521 | ДРЕЛИ ЭЛЕКТРИЧЕСКИЕ | МАШ.-Ч | 1.8939
90. 4 | 1041 | ШУРУПОВЕРТЫ | МАШ.-Ч | 2.8622
ИТОГО ЭКСПЛУАТАЦИЯ МАШИН:
90. 5 | 29840 | УГОЛОК НАРУЖНЫЙ ДЛЯ ПЛАСТИКОВОГО ПЛИНТУСА | ШТ | 9.968
90. 6 | 29841 | УГОЛОК ВНУТРЕННИЙ ДЛЯ ПЛАСТИКОВОГО ПЛИНТУСА | ШТ | 9.968
90. 7 | 29842 | СОЕДИНИТЕЛЬ ДЛЯ ПЛАСТИКОВОГО ПЛИНТУСА | ШТ | 56.96
90. 8 | 29843 | ЗАГЛУШКА ТОРЦЕВАЯ ДЛЯ ПЛАСТИКОВОГО ПЛИНТУСА | ШТ | 22.784
90. 9 | 30795 | ДЮБЕЛИ РАСПОРНЫЕ ПОЛИЭТИЛЕНОВЫЕ 6Х30 ММ | 10 ШТ | 37.4512
90.10 | 35391 | ШУРУП САМОНАРЕЗАЮЩИЙ (TN) 3,5/35 ММ | ШТ | 374.512
90.11 | 44346 | ПЛИНТУСА ДЛЯ ПОЛОВ ПЛАСТИКОВЫЕ | М | 143.824
ИТОГО МАТЕРИАЛОВ:
РАЗДЕЛ 6.ВНУТРЕННЯЯ ОТДЕЛКА
91 | Е1507-017-04 ДОП. 12 МИНСТРОЙ РУЗ N 519 ОТ 18.11.2019 Г. | ОБЛИЦОВКА ПОТОЛКА ДЕКОРАТИВНЫМИ ПЛАСТИКОВЫМИ ПАНЕЛЯМИ С УСТРОЙСТВОМ КАРКАСА | 100М2 | 0.665
91. 1 | 1 | ЗАТРАТЫ ТРУДА РАБОЧИХ-СТРОИТЕЛЕЙ(3,2:1) | ЧЕЛ.-Ч | 103.275
91. 2 | 3 | ЗАТРАТЫ ТРУДА МАШИНИСТОВ | ЧЕЛ.-Ч | 0.45885
ИТОГО ОПЛАТА ТРУДА:
91. 3 | 521 | ДРЕЛИ ЭЛЕКТРИЧЕСКИЕ | МАШ.-Ч | 2.1347
91. 4 | 1523 | ПИЛЫ ДИСКОВЫЕ ЭЛЕКТРИЧЕСКИЕ | МАШ.-Ч | 0.36575
ИТОГО ЭКСПЛУАТАЦИЯ МАШИН:
91. 5 | 30099 | ПОКОВКИ ИЗ КВАДРАТНЫХ ЗАГОТОВОК МАССОЙ 1.8 КГ | КГ | 0.798
91. 6 | 30407 | ГВОЗДИ СТРОИТЕЛЬНЫЕ | Т | 0.000665
91. 7 | 35454 | БРУС ДЕРЕВЯННЫЙ | М3 | 0.27265
91. 8 | 40955 | БОЛТЫ АНКЕРНЫЕ С ГАЙКАМИ | Т | 0.001862
91. 9 | 43960 | ПАНЕЛИ ОБЛИЦОВОЧННЫЕ ПЛАСТИКОВЫЕ | М2 | 69.825
91.10 | 45401 | ГВОЗДИ ОТДЕЛОЧНЫЕ | Т | 0.001396
ИТОГО МАТЕРИАЛОВ:
92 | ФЦЕНА | РЕЙКА ОТДЕЛОЧНАЯ | М | 186.2
93 | Е1502-019-07 ДОП. 12 МИНСТРОЙ РУЗ N 519 ОТ 18.11.2019 Г. | СПЛОШНОЕ ВЫРАВНИВАНИЕ ПОВЕРХНОСТЕЙ (ОДНОСЛОЙНАЯ ШТУКАТУРКА) ГИПСОВЫМИ СУХИМИ СМЕСЯМИ: ТОЛЩИНОЙ ДО 10 ММ СТЕН ВСЕГО 2ММ | 100М2 | 2.023
93. 1 | 1 | ЗАТРАТЫ ТРУДА РАБОЧИХ-СТРОИТЕЛЕЙ(3,6:1) | ЧЕЛ.-Ч | 113.288
93. 2 | 3 | ЗАТРАТЫ ТРУДА МАШИНИСТОВ | ЧЕЛ.-Ч | 0.4046
ИТОГО ОПЛАТА ТРУДА:
93. 3 | 9219 | ВОДА | М3 | 1.2745
93. 4 | 12373 | СМЕСЬ СУХАЯ ГИПСОВАЯ | Т | 1.669
93. 5 | 31434 | ГРУНТОВКА | Т | 0.036414
ИТОГО МАТЕРИАЛОВ:
94 | Е1502-019-11 ДОП. 12 МИНСТРОЙ РУЗ N 519 ОТ 18.11.2019 Г. К=8 | ВЫЧИТАЕТСЯ ПОЗИЦИЯ: НА КАЖДЫЙ ММ ИЗМЕНЕНИЯ ТОЛЩИНЫ ИСКЛЮЧАЕТСЯ СТЕН | 100М2 | 2.023
94. 1 | 1 | ЗАТРАТЫ ТРУДА РАБОЧИХ-СТРОИТЕЛЕЙ(4:1) | ЧЕЛ.-Ч | 80.92
94. 2 | 3 | ЗАТРАТЫ ТРУДА МАШИНИСТОВ | ЧЕЛ.-Ч | 0.32368
ИТОГО ОПЛАТА ТРУДА:
94. 3 | 9219 | ВОДА | М3 | 1.0196
94. 4 | 12373 | СМЕСЬ СУХАЯ ГИПСОВАЯ | Т | 1.3352
ИТОГО МАТЕРИАЛОВ:
95 | Е1504-005-05 ДОП. 4 | ОКРАСКА ПОЛИВИНИЛАЦЕТАТНЫМИ ВОДОЭМУЛЬСИОННЫМИ СОСТАВАМИ УЛУЧШЕННАЯ ПО СБОРНЫМ КОНСТРУКЦИЯМ, ПОДГОТОВЛЕННЫМ ПОД ОКРАСКУ СТЕН И ОТКОСОВ | 100М2 | 1.555
95. 1 | 1 | ЗАТРАТЫ ТРУДА РАБОЧИХ-СТРОИТЕЛЕЙ(3,4:1) | ЧЕЛ.-Ч | 39.513
95. 2 | 3 | ЗАТРАТЫ ТРУДА МАШИНИСТОВ | ЧЕЛ.-Ч | 0.17105
ИТОГО ОПЛАТА ТРУДА:
95. 3 | 31054 | КРАСКИ ВОДОЭМУЛЬСИОННЫЕ | Т | 0.097965
95. 4 | 31710 | ШПАТЛЕВКА КЛЕЕВАЯ | Т | 0.007775
ИТОГО МАТЕРИАЛОВ:
96 | ФЦЕНА | ПРОТЕКТОР ДЛЯ ОБШИВКИ КОЛОНН ТОЛЩИНОЙ 50ММ | М2 | 19.2
97 | Е1501-019-05 | ГЛАДКАЯ ОБЛИЦОВКА СТЕН, СТОЛБОВ, ПИЛЯСТР И ОТКОСОВ [БЕЗ КАРНИЗНЫХ, ПЛИНТУСНЫХ И УГЛОВЫХ ПЛИТОК] БЕЗ УСТАНОВКИ ПЛИТОК ТУАЛЕТНОГО ГАРНИТУРА НА КЛЕЕ ИЗ СУХИХ СМЕСЕЙ ПО КИРПИЧУ И БЕТОНУ | 100М2 | 0.014
97. 1 | 1 | ЗАТРАТЫ ТРУДА РАБОЧИХ-СТРОИТЕЛЕЙ(3,6:1) | ЧЕЛ.-Ч | 2.2354
97. 2 | 3 | ЗАТРАТЫ ТРУДА МАШИНИСТОВ | ЧЕЛ.-Ч | 0.0231
ИТОГО ОПЛАТА ТРУДА:
97. 3 | 9219 | ВОДА | М3 | 0.01302
97. 4 | 31719 | КЛЕЙ ДЛЯ ОБЛИЦОВОЧНЫХ РАБОТ (СУХАЯ СМЕСЬ) | Т | 0.00525
97. 5 | 44356 | ПЛИТКИ РЯДОВЫЕ СТЕН | М2 | 1.4
97. 6 | 45037 | СМЕСЬ СУХАЯ ДЛЯ ЗАДЕЛКИ ШВОВ | Т | 0.0007
ИТОГО МАТЕРИАЛОВ:
98 | Е1002-025-01 | ПРИБИВКА КАПРОНОВАЙ СЕТКИ ПО СТЕНАМ МАЯЧНЫХ РЕЕК ДЛЯ ЗАЩИТЫ СТЕН СПОРТЗАЛА ОТ НИЗА ФЕРМЫ ДО ПОЛА | 100М2 | 4.128
98. 1 | 1 | ЗАТРАТЫ ТРУДА РАБОЧИХ-СТРОИТЕЛЕЙ(2,4:1) | ЧЕЛ.-Ч | 84.624
98. 2 | 3 | ЗАТРАТЫ ТРУДА МАШИНИСТОВ | ЧЕЛ.-Ч | 0.57792
ИТОГО ОПЛАТА ТРУДА:
98. 3 | 30407 | ГВОЗДИ СТРОИТЕЛЬНЫЕ | Т | 0.028896
ИТОГО МАТЕРИАЛОВ:
99 | 111-874 | СЕТКА ЗАЩИТНАЯ КАПРОНОВАЯ 40Х40 HTTPS://FLAGMA.UZ/RU/SPORTIVNYE-SETKI-O1826550.HTML | М2 | 412.8
100 | ФЦЕНА | КАНАТ(АРКОН) Х\Б Д=50 ММ | М | 170
101 | ФЦЕНА | КАРАБИН ВИНТОВОЙ Д-5ММ С ФИКСАТОРОМ | ШТ | 682
РАЗДЕЛ 7.НАРУЖНАЯ ОТДЕЛКА,КРЫЛЬЦО,ОТМОСТКА И КОЗЫРЕК
102 | ФЦЕНА | ПРОФИЛЬ АЛЮМИНИЕВЫЙ ДЛЯ УСТРОЙСТВО КАРКАСА ПОД ОБШИВКИ | М | 224.4
103 | Е0904-006-04 ДОП. 11 ГОСАРХИТЕКТСТРОЙ РУЗ ПР. № 429 ОТ 15.12.17 Г. | МОНТАЖ ОГРАЖДАЮЩИХ КОНСТРУКЦИЙ СТЕН ИЗ МНОГОСЛОЙНЫХ ПАНЕЛЕЙ ЗАВОДСКОЙ ГОТОВНОСТИ ПРИ ВЫСОТЕ ЗДАНИЯ ДО 50 М | 100М2 | 0.374
103. 1 | 1 | ЗАТРАТЫ ТРУДА РАБОЧИХ-СТРОИТЕЛЕЙ(3,8:1) | ЧЕЛ.-Ч | 63.67
103. 2 | 3 | ЗАТРАТЫ ТРУДА МАШИНИСТОВ | ЧЕЛ.-Ч | 13.516
ИТОГО ОПЛАТА ТРУДА:
103. 3 | 762 | КРАНЫ НА АВТОМОБИЛЬНОМ ХОДУ ПРИ РАБОТЕ НА ДРУГИХ ВИДАХ СТРОИТЕЛЬСТВА 10 Т | МАШ.-Ч | 0.53108
103. 4 | 788 | КРАНЫ НА ГУСЕНИЧНОМ ХОДУ ПРИ РАБОТЕ НА ДРУГИХ ВИДАХ СТРОИТЕЛЬСТВА 50-63 Т | МАШ.-Ч | 6.2009
103. 5 | 1513 | ПРЕОБРАЗОВАТЕЛИ СВАРОЧНЫЕ С НОМИНАЛЬНЫМ СВАРОЧНЫМ ТОКОМ 315-500 А | МАШ.-Ч | 2.0794
103. 6 | 2577 | АППАРАТЫ ДЛЯ ГАЗОВОЙ СВАРКИ И РЕЗКИ | МАШ.-Ч | 4.4394
ИТОГО ЭКСПЛУАТАЦИЯ МАШИН:
103. 7 | 30322 | БОЛТЫ СТРОИТЕЛЬНЫЕ С ГАЙКАМИ И ШАЙБАМИ | Т | 0.004712
103. 8 | 30407 | ГВОЗДИ СТРОИТЕЛЬНЫЕ | Т | 1.9e-05
103. 9 | 31419 | ГРУНТОВКА ГФ-021 КРАСНО-КОРИЧНЕВАЯ | Т | 0.000617
103.10 | 31524 | РАСТВОРИТЕЛЬ МАРКИ Р-4 | Т | 0.000112
103.11 | 32524 | КАТАНКА ГОРЯЧЕКАТАНАЯ В МОТКАХ ДИАМЕТРОМ 6,3-6,5 ММ | Т | 4.9e-05
103.12 | 34241 | КИСЛОРОД ТЕХНИЧЕСКИЙ ГАЗООБРАЗНЫЙ | М3 | 1.1145
103.13 | 35310 | ЭЛЕКТРОДЫ ДИАМЕТРОМ 4 ММ Э42 | Т | 0.001159
103.14 | 36023 | ПИЛОМАТЕРИАЛЫ ХВОЙНЫХ ПОРОД БРУСКИ ОБРЕЗНЫЕ ДЛИНОЙ 4-6,5 М, ШИРИНОЙ 75-150 ММ, ТОЛЩИНОЙ 40-75 ММ I СОРТА | М3 | 0.00187
103.15 | 45077 | ПРОПАН-БУТАН, СМЕСЬ ТЕХНИЧЕСКАЯ | КГ | 1.1818
103.16 | 50756 | ОТДЕЛЬНЫЕ КОНСТРУКТИВНЫЕ ЭЛЕМЕНТЫ ЗДАНИЙ И СООРУЖЕНИЙ С ПРЕОБЛАДАНИЕМ ГОРЯЧЕКАТАНЫХ ПРОФИЛЕЙ, СРЕДНЯЯ МАССА СБОРОЧНОЙ ЕДИНИЦЫ СВЫШЕ 0.1 ДО 0.5 Т | Т | 0.006358
103.17 | 50789 | КОНСТРУКЦИИ СТАЛЬНЫЕ: НАЩЕЛЬНИКОВ И ДЕТАЛЕЙ ОБРАМЛЕНИЯ | Т | 0.1021
ИТОГО МАТЕРИАЛОВ:
104 | 121-2418 | ПАНЕЛИ СЭНДВИЧ СТЕНОВЫЕ С НАПОЛНИТЕЛЕМ ИЗ МИНЕРАЛЬНОЙ ВАТЫ НА БАЗАЛЬТОВОЙ ОСНОВЕ 100-110 КГ\М3 ТОЛЩИНОЙ ПАНЕЛИ 100 ММ, ТОЛЩИНОЙ МЕТАЛЛА 0,5ММ | М2 | 37.4
105 | Е0801-002-02 ДОП. 3 | УСТРОЙСТВО ОСНОВАНИЯ ПОД ФУНДАМЕНТЫ ЩЕБЕНОЧНОГО ТОЛЩ.100ММ | М3 | 8.3
105. 1 | 1 | ЗАТРАТЫ ТРУДА РАБОЧИХ-СТРОИТЕЛЕЙ(2,5:1) | ЧЕЛ.-Ч | 19.92
105. 2 | 3 | ЗАТРАТЫ ТРУДА МАШИНИСТОВ | ЧЕЛ.-Ч | 4.482
ИТОГО ОПЛАТА ТРУДА:
105. 3 | 659 | КОМПРЕССОРЫ ПЕРЕДВИЖНЫЕ С ДВИГАТЕЛЕМ ВНУТРЕННЕГО СГОРАНИЯ ДАВЛЕНИЕМ ДО 686 КПА (7 АТМ.) 5 М3/МИН | МАШ.-Ч | 3.818
105. 4 | 1866 | ТРАМБОВКИ ПНЕВМАТИЧЕСКИЕ | МАШ.-Ч | 7.636
ИТОГО ЭКСПЛУАТАЦИЯ МАШИН:
105. 5 | 9219 | ВОДА | М3 | 1.245
105. 6 | 43113 | ЩЕБЕНЬ | М3 | 10.79
ИТОГО МАТЕРИАЛОВ:
106 | 111-34 | ПОЛИЭТИЛЕНОВАЯ ПЛЕНКА 200МКМ 1 СЛОЙ | М2 | 86.32
107 | 124-169 | АРМОСЕТКА БАЗАЛЬТОВАЯ КОМПОЗИТНАЯ АБК ДИАМЕТРОМ 4 ММ 150Х150 | М2 | 83
108 | Е1101-002-09 МИНСТРОЙ РУЗ 05.01.21 N 9 | УСТРОЙСТВО ПОКРЫТИЯ БЕТОННОГО ТОЛЩ.100ММ | М3 | 8.3
108. 1 | 1 | ЗАТРАТЫ ТРУДА РАБОЧИХ-СТРОИТЕЛЕЙ(2,5:1) | ЧЕЛ.-Ч | 14.94
ИТОГО ОПЛАТА ТРУДА:
108. 2 | 6381 | БЕТОН ТЯЖЕЛЫЙ СУЛЬФАТОСТОЙКИЙ КЛАССА В7,5 /М-100/ ФРАКЦИИ 5-20 ММ | М3 | 8.466
108. 3 | 32105 | МАСТИКА БИТУМНО-ЛАТЕКСНАЯ КРОВЕЛЬНАЯ | Т | 0.0166
108. 4 | 36138 | ПИЛОМАТЕРИАЛЫ ХВОЙНЫХ ПОРОД ДОСКИ НЕОБРЕЗНЫЕ ДЛИНОЙ 2-3,75 М, ВСЕ ШИРИНЫ, ТОЛЩИНОЙ 32-40 ММ IV СОРТА | М3 | 0.0083
ИТОГО МАТЕРИАЛОВ:
109 | Е0801-002-02 ДОП. 3 | УСТРОЙСТВО ОСНОВАНИЯ ПОД ФУНДАМЕНТЫ ЩЕБЕНОЧНОГО ТОЛЩ.100ММ | М3 | 2.45
109. 1 | 1 | ЗАТРАТЫ ТРУДА РАБОЧИХ-СТРОИТЕЛЕЙ(2,5:1) | ЧЕЛ.-Ч | 5.88
109. 2 | 3 | ЗАТРАТЫ ТРУДА МАШИНИСТОВ | ЧЕЛ.-Ч | 1.323
ИТОГО ОПЛАТА ТРУДА:
109. 3 | 659 | КОМПРЕССОРЫ ПЕРЕДВИЖНЫЕ С ДВИГАТЕЛЕМ ВНУТРЕННЕГО СГОРАНИЯ ДАВЛЕНИЕМ ДО 686 КПА (7 АТМ.) 5 М3/МИН | МАШ.-Ч | 1.127
109. 4 | 1866 | ТРАМБОВКИ ПНЕВМАТИЧЕСКИЕ | МАШ.-Ч | 2.254
ИТОГО ЭКСПЛУАТАЦИЯ МАШИН:
109. 5 | 9219 | ВОДА | М3 | 0.3675
109. 6 | 43113 | ЩЕБЕНЬ | М3 | 3.185
ИТОГО МАТЕРИАЛОВ:
110 | Е0601-001-15 ДОП. 3 | УСТРОЙСТВО КРЫЛЬЦО И ПАНДУС ИЗ БМ-150 | 100М3 | 0.0345
110. 1 | 1 | ЗАТРАТЫ ТРУДА РАБОЧИХ-СТРОИТЕЛЕЙ(3:1) | ЧЕЛ.-Ч | 4.0303
110. 2 | 3 | ЗАТРАТЫ ТРУДА МАШИНИСТОВ | ЧЕЛ.-Ч | 0.69517
ИТОГО ОПЛАТА ТРУДА:
110. 3 | 403 | ВИБРАТОРЫ ГЛУБИННЫЕ | МАШ.-Ч | 0.20114
110. 4 | 1571 | ПИЛА ЭЛЕКТРИЧЕСКАЯ ЦЕПНАЯ | МАШ.-Ч | 0.00345
ИТОГО ЭКСПЛУАТАЦИЯ МАШИН:
110. 5 | 6317 | БЕТОН ТЯЖЕЛЫЙ КЛАССА В12,5 /М-150/ ФРАКЦИИ 5-20 ММ | М3 | 3.519
110. 6 | 9219 | ВОДА | М3 | 0.025185
110. 7 | 30407 | ГВОЗДИ СТРОИТЕЛЬНЫЕ | Т | 6.9e-05
110. 8 | 36061 | ДОСКИ ОБРЕЗНЫЕ ХВОЙНЫХ ПОРОД ДЛИНОЙ 4-6,5 М, ШИРИНОЙ 75-150 ММ, ТОЛЩИНОЙ 44 ММ И БОЛЕЕ, III СОРТА | М3 | 0.00138
110. 9 | 51620 | ЩИТЫ ИЗ ДОСОК ТОЛЩИНОЙ 40 ММ | М2 | 0.1242
ИТОГО МАТЕРИАЛОВ:
111 | 124-169 | АРМОСЕТКА БАЗАЛЬТОВАЯ КОМПОЗИТНАЯ АБК ДИАМЕТРОМ 4 ММ 150Х150 | М2 | 14.5
112 | Е0705-016-04 | МОНТАЖ ОГРАЖДЕНИЙ | 100М | 0.222
112. 1 | 1 | ЗАТРАТЫ ТРУДА РАБОЧИХ-СТРОИТЕЛЕЙ(3,8:1) | ЧЕЛ.-Ч | 9.213
112. 2 | 3 | ЗАТРАТЫ ТРУДА МАШИНИСТОВ | ЧЕЛ.-Ч | 0.57498
ИТОГО ОПЛАТА ТРУДА:
113 | 121-393 | ОГРАЖДЕНИЕ АНОДИРОВАННОЕ | М | 22.2
114 | Е1502-001-01 | УЛУЧШЕННАЯ ШТУКАТУРКА СТЕН КРЫЛЬЦО И ПАНДУСА ЦЕМЕНТНЫМ РАСТВОРОМ | 100М2 | 0.089
114. 1 | 1 | ЗАТРАТЫ ТРУДА РАБОЧИХ-СТРОИТЕЛЕЙ(4:1) | ЧЕЛ.-Ч | 6.3083
114. 2 | 3 | ЗАТРАТЫ ТРУДА МАШИНИСТОВ | ЧЕЛ.-Ч | 0.24742
ИТОГО ОПЛАТА ТРУДА:
114. 3 | 9219 | ВОДА | М3 | 0.03115
114. 4 | 12135 | РАСТВОР ЦЕМЕНТНЫЙ 1:3 | М3 | 0.16821
ИТОГО МАТЕРИАЛОВ:
115 | Е0903-012-01 | МОНТАЖ МЕТАЛЛИЧЕСКИХ ФЕРМ КОЗЫРКА | Т | 0.1013
115. 1 | 1 | ЗАТРАТЫ ТРУДА РАБОЧИХ-СТРОИТЕЛЕЙ(3,4:1) | ЧЕЛ.-Ч | 2.5862
115. 2 | 3 | ЗАТРАТЫ ТРУДА МАШИНИСТОВ | ЧЕЛ.-Ч | 0.4984
ИТОГО ОПЛАТА ТРУДА:
115. 3 | 1147 | МАШИНЫ ШЛИФОВАЛЬНЫЕ ЭЛЕКТРИЧЕСКИЕ | МАШ.-Ч | 0.023299
115. 4 | 1513 | ПРЕОБРАЗОВАТЕЛИ СВАРОЧНЫЕ С НОМИНАЛЬНЫМ СВАРОЧНЫМ ТОКОМ 315-500 А | МАШ.-Ч | 0.06078
115. 5 | 2577 | АППАРАТЫ ДЛЯ ГАЗОВОЙ СВАРКИ И РЕЗКИ | МАШ.-Ч | 0.09117
ИТОГО ЭКСПЛУАТАЦИЯ МАШИН:
115. 6 | 30322 | БОЛТЫ СТРОИТЕЛЬНЫЕ С ГАЙКАМИ И ШАЙБАМИ | Т | 0.000192
115. 7 | 30407 | ГВОЗДИ СТРОИТЕЛЬНЫЕ | Т | 1e-06
115. 8 | 32524 | КАТАНКА ГОРЯЧЕКАТАНАЯ В МОТКАХ ДИАМЕТРОМ 6,3-6,5 ММ | Т | 3e-06
115. 9 | 34241 | КИСЛОРОД ТЕХНИЧЕСКИЙ ГАЗООБРАЗНЫЙ | М3 | 0.072936
115.10 | 35310 | ЭЛЕКТРОДЫ ДИАМЕТРОМ 4 ММ Э42 | Т | 0.000274
115.11 | 36023 | ПИЛОМАТЕРИАЛЫ ХВОЙНЫХ ПОРОД БРУСКИ ОБРЕЗНЫЕ ДЛИНОЙ 4-6,5 М, ШИРИНОЙ 75-150 ММ, ТОЛЩИНОЙ 40-75 ММ I СОРТА | М3 | 0.000104
115.12 | 44897 | ШЛИФКРУГИ | ШТ | 0.006078
115.13 | 45077 | ПРОПАН-БУТАН, СМЕСЬ ТЕХНИЧЕСКАЯ | КГ | 0.022286
115.14 | 50756 | ОТДЕЛЬНЫЕ КОНСТРУКТИВНЫЕ ЭЛЕМЕНТЫ ЗДАНИЙ И СООРУЖЕНИЙ С ПРЕОБЛАДАНИЕМ ГОРЯЧЕКАТАНЫХ ПРОФИЛЕЙ, СРЕДНЯЯ МАССА СБОРОЧНОЙ ЕДИНИЦЫ СВЫШЕ 0.1 ДО 0.5 Т | Т | 0.000203
115.15 | 50781 | КОНСТРУКЦИИ СТАЛЬНЫЕ | Т | 0.1013
ИТОГО МАТЕРИАЛОВ:
116 | ФЦЕНА | АНКЕРНЫЕ БОЛТЫ ИЗ АРМАТУРЫ АI Д=10ММ | Т | 0.0014
117 | Е1303-002-04 | ОГРУНТОВКА МЕТАЛЛИЧЕСКИХ ПОВЕРХНОСТЕЙ ЗА ОДИН РАЗ ГРУНТОВКОЙ ГФ-021 | 100М2 | 0.093
117. 1 | 1 | ЗАТРАТЫ ТРУДА РАБОЧИХ-СТРОИТЕЛЕЙ(4,7:1) | ЧЕЛ.-Ч | 0.49383
117. 2 | 3 | ЗАТРАТЫ ТРУДА МАШИНИСТОВ | ЧЕЛ.-Ч | 0.00186
ИТОГО ОПЛАТА ТРУДА:
117. 3 | 2515 | АГРЕГАТЫ ОКРАСОЧНЫЕ ВЫСОКОГО ДАВЛЕНИЯ ДЛЯ ОКРАСКИ ПОВЕРХНОСТЕЙ КОНСТРУКЦИЙ МОЩНОСТЬЮ 1 КВТ | МАШ.-Ч | 0.10416
ИТОГО ЭКСПЛУАТАЦИЯ МАШИН:
117. 4 | 31419 | ГРУНТОВКА ГФ-021 КРАСНО-КОРИЧНЕВАЯ | Т | 0.001116
ИТОГО МАТЕРИАЛОВ:
118 | Е1303-004-26 | ОКРАСКА МЕТАЛЛИЧЕСКИХ ОГРУНТОВАННЫХ ПОВЕРХНОСТЕЙ ЭМАЛЬЮ ПФ-115 | 100М2 | 0.093
118. 1 | 1 | ЗАТРАТЫ ТРУДА РАБОЧИХ-СТРОИТЕЛЕЙ(3,5:1) | ЧЕЛ.-Ч | 0.35619
118. 2 | 3 | ЗАТРАТЫ ТРУДА МАШИНИСТОВ | ЧЕЛ.-Ч | 0.00186
ИТОГО ОПЛАТА ТРУДА:
118. 3 | 2515 | АГРЕГАТЫ ОКРАСОЧНЫЕ ВЫСОКОГО ДАВЛЕНИЯ ДЛЯ ОКРАСКИ ПОВЕРХНОСТЕЙ КОНСТРУКЦИЙ МОЩНОСТЬЮ 1 КВТ | МАШ.-Ч | 0.06045
ИТОГО ЭКСПЛУАТАЦИЯ МАШИН:
118. 4 | 31795 | ЭМАЛЬ ПФ-115 СЕРАЯ | Т | 0.001767
118. 5 | 34035 | УАЙТ-СПИРИТ | Т | 0.00013
ИТОГО МАТЕРИАЛОВ:
119 | Е1203-004-01 МИНСТРОЙ РУЗ 05.01.21 N 3 | УСТРОЙСТВО КРОВЛИ ИЗ ПРОФНАСТИЛА ТРАПЕЦИЕВИДНОГО ПРОФИЛЯ, С ПОКРЫТИЕМ ПО ГОТОВЫМ ПРОГОНАМ: ПРОСТОЙ | 100 М2 КРОВЛИ | 0.078
119. 1 | 1 | ЗАТРАТЫ ТРУДА РАБОЧИХ-СТРОИТЕЛЕЙ(4:1) | ЧЕЛ.-Ч | 3.0053
119. 2 | 3 | ЗАТРАТЫ ТРУДА МАШИНИСТОВ | ЧЕЛ.-Ч | 0.09282
ИТОГО ОПЛАТА ТРУДА:
119. 3 | 521 | ДРЕЛИ ЭЛЕКТРИЧЕСКИЕ | МАШ.-Ч | 0.18798
119. 4 | 762 | КРАНЫ НА АВТОМОБИЛЬНОМ ХОДУ ПРИ РАБОТЕ НА ДРУГИХ ВИДАХ СТРОИТЕЛЬСТВА 10 Т | МАШ.-Ч | 0.06162
ИТОГО ЭКСПЛУАТАЦИЯ МАШИН:
119. 5 | 30818 | ВИНТЫ САМОНАРЕЗАЮЩИЕ С УПЛОТНИТЕЛЬНОЙ ПРОКЛАДКОЙ 4,8X35 | ШТ | 50.31
119. 6 | 30819 | ВИНТЫ САМОНАРЕЗАЮЩИЕ С УПЛОТНИТЕЛЬНОЙ ПРОКЛАДКОЙ 4,8X80 | ШТ | 6.318
119. 7 | 30823 | ПРОКЛАДКИ УПЛОТНИТЕЛЬНЫЕ ПЕНОПОЛИУРЕТАНОВЫЕ ДЛЯ МЕТАЛЛОЧЕРЕПИЦЫ | М | 1.248
ИТОГО МАТЕРИАЛОВ:
120 | 121-2414 | ПРОФИЛИ ГНУТЫЕ СТАЛЬНЫЕ С ТРАПЕЦИЕВИДНОЙ ФОРМОЙ ГОФРА,С ПОЛИМЕРНЫМ ПОКРЫТИЕМ,ТОЛЩИНОЙ ПРОФИЛЯ 0,5ММ | М2 | 8.112
РАЗДЕЛ 8.ФАНКОЙЛ
121 | Е2006-019-05 ДОП. 11 ГОСАРХИТЕКТСТРОЙ РУЗ ПР. № 429 ОТ 15.12.17 Г. | УСТАНОВКА ВНУТРЕННЕГО БЛОКА НАПОЛЬНОГО ТИПА МОЩНОСТЬЮ ДО 5 КВТ | 1 БЛОК | 14
121. 1 | 1 | ЗАТРАТЫ ТРУДА РАБОЧИХ-СТРОИТЕЛЕЙ(5:1) | ЧЕЛ.-Ч | 39.34
ИТОГО ОПЛАТА ТРУДА:
122 | ФЦЕНА | ФАНКОЙЛ НАПОЛЬНЫЙ С ПУЛЬТОМ SHV-025V-C-O QТ+1,25КВТ; QX+0,90КВТ Ф-1 FIM1-P-13SE | ШТ | 1
123 | ФЦЕНА | ФАНКОЙЛ НАПОЛЬНЫЙ С ПУЛЬТОМ SHV-040V-C-O QТ+2,3КВТ; QX+1,8КВТ Ф-2 FIM1-P-18SE | ШТ | 2
124 | ФЦЕНА | ФАНКОЙЛ НАПОЛЬНЫЙ С ПУЛЬТОМ SHV-060V-C-O QТ+33КВТ; QX+2,5КВТ Ф-3 FIM1-P-27SE | ШТ | 11
125 | Е1806-007-02 | УСТАНОВКА ФИЛЬТРОВ ДИАМЕТРОМ 32 ММ | 10 ШТ | 1.4
125. 1 | 1 | ЗАТРАТЫ ТРУДА РАБОЧИХ-СТРОИТЕЛЕЙ(3,8:1) | ЧЕЛ.-Ч | 11.452
125. 2 | 3 | ЗАТРАТЫ ТРУДА МАШИНИСТОВ | ЧЕЛ.-Ч | 0.42
ИТОГО ОПЛАТА ТРУДА:
125. 3 | 2016 | УСТАНОВКИ ДЛЯ СВАРКИ РУЧНОЙ ДУГОВОЙ (ПОСТОЯННОГО ТОКА) | МАШ.-Ч | 4.55
ИТОГО ЭКСПЛУАТАЦИЯ МАШИН:
125. 4 | 35319 | ЭЛЕКТРОДЫ ДИАМЕТРОМ 5 ММ Э42А | Т | 0.00112
125. 5 | 53157 | ФИЛЬТРЫ СЕТЧАТЫЙ, ДИАМЕТРОМ 32 ММ | ШТ | 14
ИТОГО МАТЕРИАЛОВ:
126 | ФЦЕНА | КРАН АМЕРИКАНКА МЕТАЛ. ДУ32 | ШТ | 14
127 | ФЦЕНА | КРАН БАЛАНСИРОВОЧНЫЙ ДУ32 | ШТ | 14
128 | ФЦЕНА | НИПЕЛЬ ОДНОСТОРОННИЙ ДУ32 | ШТ | 28
129 | ФЦЕНА | ГИБКИЕ МЕТАЛ.ШЛАНГИ С УТЕПЛЕНИЕМ | ШТ | 28
130 | Е1604-006-03 ШН4.02.16-21 | ПРОКЛАДКА ВНУТРЕННИХ ТРУБОПРОВОДОВ ВОДОСНАБЖЕНИЯ ИЗ НАПОРНЫХ ПОЛИПРОПИЛЕНОВЫХ ТРУБ НА СВАРКЕ НАРУЖНЫМ ДИАМЕТРОМ ДО: 32 ММ | 100 М ТРУБОПРОВОДА | 0.93
130. 1 | 1 | ЗАТРАТЫ ТРУДА РАБОЧИХ-СТРОИТЕЛЕЙ | ЧЕЛ.-Ч | 71.3682
ИТОГО ОПЛАТА ТРУДА:
130. 2 | 2875 | ПЕРФОРАТОРЫ ЭЛЕКТРИЧЕСКИЕ | МАШ.-Ч | 4.557
130. 3 | 3364 | СВАРОЧНЫЕ АППАРАТЫ РУЧНЫЕ ДЛЯ СВАРКИ ПЛАСТИКОВЫХ ТРУБ | МАШ.-Ч | 4.3152
ИТОГО ЭКСПЛУАТАЦИЯ МАШИН:
130. 4 | 9219 | ВОДА | М3 | 1.1253
130. 5 | 30649 | ИЗВЕСТЬ СТРОИТЕЛЬНАЯ НЕГАШЕНАЯ ХЛОРНАЯ МАРКИ А | КГ | 0.00372
130. 6 | 38029 | ТРУБЫ ПОЛИПРОПИЛЕНОВЫЕ ДЛЯ ГОРЯЧЕЙ ВОДЫ PN20 Д32 /D"1, СТЕНКА 5,4/ | М | 90.024
ИТОГО МАТЕРИАЛОВ:
131 | Е1604-006-04 ШН4.02.16-21 | ПРОКЛАДКА ВНУТРЕННИХ ТРУБОПРОВОДОВ ВОДОСНАБЖЕНИЯ ИЗ НАПОРНЫХ ПОЛИПРОПИЛЕНОВЫХ ТРУБ НА СВАРКЕ НАРУЖНЫМ ДИАМЕТРОМ ДО: 40 ММ | 100 М ТРУБОПРОВОДА | 0.479
131. 1 | 1 | ЗАТРАТЫ ТРУДА РАБОЧИХ-СТРОИТЕЛЕЙ | ЧЕЛ.-Ч | 33.0989
ИТОГО ОПЛАТА ТРУДА:
131. 2 | 2875 | ПЕРФОРАТОРЫ ЭЛЕКТРИЧЕСКИЕ | МАШ.-Ч | 2.7782
131. 3 | 3364 | СВАРОЧНЫЕ АППАРАТЫ РУЧНЫЕ ДЛЯ СВАРКИ ПЛАСТИКОВЫХ ТРУБ | МАШ.-Ч | 2.5004
ИТОГО ЭКСПЛУАТАЦИЯ МАШИН:
131. 4 | 9219 | ВОДА | М3 | 0.90052
131. 5 | 30649 | ИЗВЕСТЬ СТРОИТЕЛЬНАЯ НЕГАШЕНАЯ ХЛОРНАЯ МАРКИ А | КГ | 0.003018
131. 6 | 38030 | ТРУБЫ ПОЛИПРОПИЛЕНОВЫЕ ДЛЯ ГОРЯЧЕЙ ВОДЫ PN20 Д40 /D"1 1/4, СТЕНКА 6,7/ | М | 46.7983
ИТОГО МАТЕРИАЛОВ:
132 | Е1604-006-05 ШН4.02.16-21 | ПРОКЛАДКА ВНУТРЕННИХ ТРУБОПРОВОДОВ ВОДОСНАБЖЕНИЯ ИЗ НАПОРНЫХ ПОЛИПРОПИЛЕНОВЫХ ТРУБ НА СВАРКЕ НАРУЖНЫМ ДИАМЕТРОМ ДО: 50 ММ | 100 М ТРУБОПРОВОДА | 0.774
132. 1 | 1 | ЗАТРАТЫ ТРУДА РАБОЧИХ-СТРОИТЕЛЕЙ | ЧЕЛ.-Ч | 46.85
ИТОГО ОПЛАТА ТРУДА:
132. 2 | 2875 | ПЕРФОРАТОРЫ ЭЛЕКТРИЧЕСКИЕ | МАШ.-Ч | 4.3034
132. 3 | 3364 | СВАРОЧНЫЕ АППАРАТЫ РУЧНЫЕ ДЛЯ СВАРКИ ПЛАСТИКОВЫХ ТРУБ | МАШ.-Ч | 10.325
ИТОГО ЭКСПЛУАТАЦИЯ МАШИН:
132. 4 | 9219 | ВОДА | М3 | 2.2756
132. 5 | 30649 | ИЗВЕСТЬ СТРОИТЕЛЬНАЯ НЕГАШЕНАЯ ХЛОРНАЯ МАРКИ А | КГ | 0.007663
132. 6 | 38031 | ТРУБЫ ПОЛИПРОПИЛЕНОВЫЕ ДЛЯ ГОРЯЧЕЙ ВОДЫ PN20 Д50 /D"1 1/2, СТЕНКА 8,4/ | М | 76.3164
ИТОГО МАТЕРИАЛОВ:
133 | Е1602-001-06 | ПРОКЛАДКА ТРУБОПРОВОДОВ ОТОПЛЕНИЯ ИЗ СТАЛЬНЫХ ВОДОГАЗОПРОВОДНЫХ НЕОЦИНКОВАННЫХ ТРУБ ДИАМЕТРОМ 50 ММ | 100М | 0.076
133. 1 | 1 | ЗАТРАТЫ ТРУДА РАБОЧИХ-СТРОИТЕЛЕЙ(4:1) | ЧЕЛ.-Ч | 3.1099
133. 2 | 3 | ЗАТРАТЫ ТРУДА МАШИНИСТОВ | ЧЕЛ.-Ч | 0.076
ИТОГО ОПЛАТА ТРУДА:
133. 3 | 2577 | АППАРАТЫ ДЛЯ ГАЗОВОЙ СВАРКИ И РЕЗКИ | МАШ.-Ч | 0.12692
ИТОГО ЭКСПЛУАТАЦИЯ МАШИН:
133. 4 | 9219 | ВОДА | М3 | 0.209
133. 5 | 30649 | ИЗВЕСТЬ СТРОИТЕЛЬНАЯ НЕГАШЕНАЯ ХЛОРНАЯ МАРКИ А | КГ | 0.000752
133. 6 | 32534 | ПРОВОЛОКА СВАРОЧНАЯ ЛЕГИРОВАННАЯ ДИАМЕТРОМ 4 ММ | Т | 2e-05
133. 7 | 34211 | АЦЕТИЛЕН РАСТВОРЕННЫЙ ТЕХНИЧЕСКИЙ МАРКИ А | Т | 4e-05
133. 8 | 34241 | КИСЛОРОД ТЕХНИЧЕСКИЙ ГАЗООБРАЗНЫЙ | М3 | 0.033288
ИТОГО МАТЕРИАЛОВ:
134 | 113-5 | ТРУБА Д 50Х3,5 ГОСТ107.04 | М | 7.6
135 | 111-10-2 | МУФТА ПЕРЕХОДНАЯ ПОЛИПРОПИЛЕНОВЫЙ 32Х20 | ШТ | 64
136 | 111-10-6 | МУФТА ПЕРЕХОДНАЯ ПОЛИПРОПИЛЕНОВЫЙ 40Х32 | ШТ | 4
137 | 111-10-9 | МУФТА ПЕРЕХОДНАЯ ПОЛИПРОПИЛЕНОВЫЙ 50Х32 | ШТ | 6
138 | 111-10-10 | МУФТА ПЕРЕХОДНАЯ ПОЛИПРОПИЛЕНОВЫЙ 50Х40 | ШТ | 4
139 | 111-2-16 | ТРОЙНИК ПОЛИПРОПИЛЕНОВЫЙ 40Х32Х40 | ШТ | 8
140 | 111-2-19 | ТРОЙНИК ПОЛИПРОПИЛЕНОВЫЙ 50Х32Х50 | ШТ | 6
141 | 111-2-3 | ТРОЙНИК ПОЛИПРОПИЛЕНОВЫЙ 32Х32Х32 | ШТ | 8
142 | 111-2-5 | ТРОЙНИК ПОЛИПРОПИЛЕНОВЫЙ 50Х50Х50 | ШТ | 6
143 | 111-3-3 | ОТВОД ПОЛИПРОПИЛЕНОВЫЙ Д=32 45ГР. | ШТ | 40
144 | 111-3-4 | ОТВОД ПОЛИПРОПИЛЕНОВЫЙ Д=40 45ГР. | ШТ | 4
145 | 111-3-3 | ОТВОД ПОЛИПРОПИЛЕНОВЫЙ Д=32 90ГР. | ШТ | 83
146 | 111-3-4 | ОТВОД ПОЛИПРОПИЛЕНОВЫЙ Д=40 90ГР. | ШТ | 4
147 | 111-42-6 | ОТВОД СТ.90ГР Д-50 | ШТ | 2
148 | ФЦЕНА | ТРОЙНИК СТ.90ГР Д-50 | ШТ | 2
149 | Е2601-017-02 | ИЗОЛЯЦИЯ ТРУБОПРОВОДОВ ИЗДЕЛИЯМИ ИЗ ВСПЕНЕННОГО КАУЧУКА ["АРМОФЛЕКС"], ВСПЕНЕННОГО ПОЛИЭТИЛЕНА ["ТЕРМОФЛЕКС"]: ПЛАСТИНАМИ [ПЛИТАМИ] | 10М | 14.85
149. 1 | 1 | ЗАТРАТЫ ТРУДА РАБОЧИХ-СТРОИТЕЛЕЙ(4,2:1) | ЧЕЛ.-Ч | 52.272
149. 2 | 3 | ЗАТРАТЫ ТРУДА МАШИНИСТОВ | ЧЕЛ.-Ч | 3.7125
ИТОГО ОПЛАТА ТРУДА:
150 | ФЦЕНА | СИСТЕМА ТРУБЧАТОЙ КАУЧУКОВОЙ ТЕПЛОВОЙ ИЗОЛЯЦИИ С ПОКРОВНЫМ СЛОЕМ AL,13 X 35;AL CLAD | М | 93
151 | ФЦЕНА | СИСТЕМА ТРУБЧАТОЙ КАУЧУКОВОЙ ТЕПЛОВОЙ ИЗОЛЯЦИИ С ПОКРОВНЫМ СЛОЕМ AL,13 X 42;AL CLAD | М | 47.9
152 | ФЦЕНА | СИСТЕМА ТРУБЧАТОЙ КАУЧУКОВОЙ ТЕПЛОВОЙ ИЗОЛЯЦИИ С ПОКРОВНЫМ СЛОЕМ AL,13 X 58;AL CLAD | М | 85
153 | 111-4-3 | МУФТА ПОЛИПРОПИЛЕНОВЫЙ Д-32 | ШТ | 25
154 | 111-4-4 | МУФТА ПОЛИПРОПИЛЕНОВЫЙ Д-40 | ШТ | 15
155 | 111-4-5 | МУФТА ПОЛИПРОПИЛЕНОВЫЙ Д-50 | ШТ | 20
156 | 111-39-12 | МЕТАЛЛ СОРТОВОЙ ДЛЯ КРЕПЛЕНИЯ | КГ | 94.1
РАЗДЕЛ 9.ВЕНТИЛЯЦИЯ
157 | Е2002-012-01 ДОП. 3 | УСТАНОВКА ДЕФЛЕКТОРОВ ДИАМЕТРОМ ПАТРУБКА 200 ММ | ШТ | 2
157. 1 | 1 | ЗАТРАТЫ ТРУДА РАБОЧИХ-СТРОИТЕЛЕЙ(3:1) | ЧЕЛ.-Ч | 5.84
157. 2 | 3 | ЗАТРАТЫ ТРУДА МАШИНИСТОВ | ЧЕЛ.-Ч | 0.02
ИТОГО ОПЛАТА ТРУДА:
157. 3 | 969 | ЛЕБЕДКИ РУЧНЫЕ И РЫЧАЖНЫЕ, ТЯГОВЫМ УСИЛИЕМ 31,39 (3,2) КН (Т) | МАШ.-Ч | 1.32
ИТОГО ЭКСПЛУАТАЦИЯ МАШИН:
157. 4 | 30322 | БОЛТЫ СТРОИТЕЛЬНЫЕ С ГАЙКАМИ И ШАЙБАМИ | Т | 6e-05
157. 5 | 35497 | ДЕФЛЕКТОРЫ ДИАМЕТРОМ ПАТРУБКА 200 ММ | ШТ | 2
157. 6 | 45407 | ПРОКЛАДКИ РЕЗИНОВЫЕ (ПЛАСТИНА ТЕХНИЧЕСКАЯ ПРЕССОВАННАЯ) | КГ | 0.23
ИТОГО МАТЕРИАЛОВ:
158 | Е2002-012-01 ДОП. 3 | УСТАНОВКА ДЕФЛЕКТОРОВ ДИАМЕТРОМ ПАТРУБКА 300 ММ | ШТ | 4
158. 1 | 1 | ЗАТРАТЫ ТРУДА РАБОЧИХ-СТРОИТЕЛЕЙ(3:1) | ЧЕЛ.-Ч | 11.68
158. 2 | 3 | ЗАТРАТЫ ТРУДА МАШИНИСТОВ | ЧЕЛ.-Ч | 0.04
ИТОГО ОПЛАТА ТРУДА:
158. 3 | 969 | ЛЕБЕДКИ РУЧНЫЕ И РЫЧАЖНЫЕ, ТЯГОВЫМ УСИЛИЕМ 31,39 (3,2) КН (Т) | МАШ.-Ч | 2.64
ИТОГО ЭКСПЛУАТАЦИЯ МАШИН:
158. 4 | 30322 | БОЛТЫ СТРОИТЕЛЬНЫЕ С ГАЙКАМИ И ШАЙБАМИ | Т | 0.00012
158. 5 | 45407 | ПРОКЛАДКИ РЕЗИНОВЫЕ (ПЛАСТИНА ТЕХНИЧЕСКАЯ ПРЕССОВАННАЯ) | КГ | 0.46
158. 6 | 53623 | ДЕФЛЕКТОРЫ ДИАМЕТРОМ ПАТРУБКА 300 ММ | ШТ | 4
ИТОГО МАТЕРИАЛОВ:
159 | Е2002-013-01 | УСТАНОВКА УЗЛОВ ПРОХОДА ВЫТЯЖНЫХ ВЕНТИЛЯЦИОННЫХ ШАХТ ДИАМЕТРОМ ПАТРУБКА ДО 250 ММ | 10УЗЛОВ | 0.2
159. 1 | 1 | ЗАТРАТЫ ТРУДА РАБОЧИХ-СТРОИТЕЛЕЙ(3:1) | ЧЕЛ.-Ч | 5.624
159. 2 | 3 | ЗАТРАТЫ ТРУДА МАШИНИСТОВ | ЧЕЛ.-Ч | 0.004
ИТОГО ОПЛАТА ТРУДА:
159. 3 | 977 | ЛЕБЕДКИ ЭЛЕКТРИЧЕСКИЕ, ТЯГОВЫМ УСИЛИЕМ 19,62 (2) КН (Т) | МАШ.-Ч | 0.07
ИТОГО ЭКСПЛУАТАЦИЯ МАШИН:
159. 4 | 30322 | БОЛТЫ СТРОИТЕЛЬНЫЕ С ГАЙКАМИ И ШАЙБАМИ | Т | 0.00036
159. 5 | 45407 | ПРОКЛАДКИ РЕЗИНОВЫЕ (ПЛАСТИНА ТЕХНИЧЕСКАЯ ПРЕССОВАННАЯ) | КГ | 0.38
159. 6 | 73468 | УЗЛЫ ПРОХОДА УП-1 Д 200ММ | ШТ | 2
ИТОГО МАТЕРИАЛОВ:
160 | Е2002-013-02 | УСТАНОВКА УЗЛОВ ПРОХОДА ВЫТЯЖНЫХ ВЕНТИЛЯЦИОННЫХ ШАХТ ДИАМЕТРОМ ПАТРУБКА ДО 355 ММ | 10УЗЛОВ | 0.4
160. 1 | 1 | ЗАТРАТЫ ТРУДА РАБОЧИХ-СТРОИТЕЛЕЙ(3:1) | ЧЕЛ.-Ч | 12.296
160. 2 | 3 | ЗАТРАТЫ ТРУДА МАШИНИСТОВ | ЧЕЛ.-Ч | 0.008
ИТОГО ОПЛАТА ТРУДА:
160. 3 | 977 | ЛЕБЕДКИ ЭЛЕКТРИЧЕСКИЕ, ТЯГОВЫМ УСИЛИЕМ 19,62 (2) КН (Т) | МАШ.-Ч | 0.184
ИТОГО ЭКСПЛУАТАЦИЯ МАШИН:
160. 4 | 30322 | БОЛТЫ СТРОИТЕЛЬНЫЕ С ГАЙКАМИ И ШАЙБАМИ | Т | 0.0008
160. 5 | 45407 | ПРОКЛАДКИ РЕЗИНОВЫЕ (ПЛАСТИНА ТЕХНИЧЕСКАЯ ПРЕССОВАННАЯ) | КГ | 0.88
160. 6 | 73470 | УЗЛЫ ПРОХОДА УП-3 Д 315ММ | ШТ | 4
ИТОГО МАТЕРИАЛОВ:
161 | Е2001-001-01 | ПРОКЛАДКА ВОЗДУХОВОДОВ ИЗ ЛИСТОВОЙ, ОЦИНКОВАННОЙ СТАЛИ И АЛЮМИНИЯ КЛАССА Н [НОРМАЛЬНЫЕ] ТОЛЩИНОЙ 0,5 ММ, ДИАМЕТРОМ ДО 200 ММ | 100М2 | 0.02
161. 1 | 1 | ЗАТРАТЫ ТРУДА РАБОЧИХ-СТРОИТЕЛЕЙ(3,2:1) | ЧЕЛ.-Ч | 3.3572
161. 2 | 3 | ЗАТРАТЫ ТРУДА МАШИНИСТОВ | ЧЕЛ.-Ч | 0.026
ИТОГО ОПЛАТА ТРУДА:
161. 3 | 2016 | УСТАНОВКИ ДЛЯ СВАРКИ РУЧНОЙ ДУГОВОЙ (ПОСТОЯННОГО ТОКА) | МАШ.-Ч | 0.0358
ИТОГО ЭКСПЛУАТАЦИЯ МАШИН:
161. 4 | 30322 | БОЛТЫ СТРОИТЕЛЬНЫЕ С ГАЙКАМИ И ШАЙБАМИ | Т | 0.0003
161. 5 | 35319 | ЭЛЕКТРОДЫ ДИАМЕТРОМ 5 ММ Э42А | Т | 9e-06
161. 6 | 45407 | ПРОКЛАДКИ РЕЗИНОВЫЕ (ПЛАСТИНА ТЕХНИЧЕСКАЯ ПРЕССОВАННАЯ) | КГ | 0.16
161. 7 | 53444 | ВОЗДУХОВОДЫ ИЗ ОЦИНКОВАННОЙ СТАЛИ ТОЛЩИНОЙ 0,5 ММ ДИАМЕТРОМ ДО 200 ММ | М2 | 2
ИТОГО МАТЕРИАЛОВ:
162 | Е2001-001-07 | ПРОКЛАДКА ВОЗДУХОВОДОВ ИЗ ЛИСТОВОЙ, ОЦИНКОВАННОЙ СТАЛИ И АЛЮМИНИЯ КЛАССА Н [НОРМАЛЬНЫЕ] ТОЛЩИНОЙ 0,7 ММ, ДИАМЕТРОМ ОТ 500 ДО 560 ММ | 100М2 | 0.089
162. 1 | 1 | ЗАТРАТЫ ТРУДА РАБОЧИХ-СТРОИТЕЛЕЙ(3,2:1) | ЧЕЛ.-Ч | 11.835
162. 2 | 3 | ЗАТРАТЫ ТРУДА МАШИНИСТОВ | ЧЕЛ.-Ч | 0.0623
ИТОГО ОПЛАТА ТРУДА:
162. 3 | 977 | ЛЕБЕДКИ ЭЛЕКТРИЧЕСКИЕ, ТЯГОВЫМ УСИЛИЕМ 19,62 (2) КН (Т) | МАШ.-Ч | 0.02403
162. 4 | 2016 | УСТАНОВКИ ДЛЯ СВАРКИ РУЧНОЙ ДУГОВОЙ (ПОСТОЯННОГО ТОКА) | МАШ.-Ч | 0.13706
ИТОГО ЭКСПЛУАТАЦИЯ МАШИН:
162. 5 | 30322 | БОЛТЫ СТРОИТЕЛЬНЫЕ С ГАЙКАМИ И ШАЙБАМИ | Т | 0.000979
162. 6 | 35319 | ЭЛЕКТРОДЫ ДИАМЕТРОМ 5 ММ Э42А | Т | 3.5e-05
162. 7 | 45407 | ПРОКЛАДКИ РЕЗИНОВЫЕ (ПЛАСТИНА ТЕХНИЧЕСКАЯ ПРЕССОВАННАЯ) | КГ | 0.67462
162. 8 | 53448 | ВОЗДУХОВОДЫ ИЗ ОЦИНКОВАННОЙ СТАЛИ ТОЛЩИНОЙ 0,7 ММ | М2 | 8.9
ИТОГО МАТЕРИАЛОВ:
163 | Е2002-002-03 | УСТАНОВКА РЕШЕТОК ЖАЛЮЗИЙНЫХ РАЗМЕР 200Х200 | РЕШЕТКА | 2
163. 1 | 1 | ЗАТРАТЫ ТРУДА РАБОЧИХ-СТРОИТЕЛЕЙ(3,4:1) | ЧЕЛ.-Ч | 4.22
163. 2 | 3 | ЗАТРАТЫ ТРУДА МАШИНИСТОВ | ЧЕЛ.-Ч | 0.06
ИТОГО ОПЛАТА ТРУДА:
163. 3 | 521 | ДРЕЛИ ЭЛЕКТРИЧЕСКИЕ | МАШ.-Ч | 0.82
ИТОГО ЭКСПЛУАТАЦИЯ МАШИН:
163. 4 | 30322 | БОЛТЫ СТРОИТЕЛЬНЫЕ С ГАЙКАМИ И ШАЙБАМИ | Т | 0.0012
163. 5 | 35319 | ЭЛЕКТРОДЫ ДИАМЕТРОМ 5 ММ Э42А | Т | 0.00032
163. 6 | 45241 | РЕШЕТКИ ЖАЛЮЗИЙНЫЕ АД 200Х200 | ШТ | 2
ИТОГО МАТЕРИАЛОВ:
164 | Е2002-002-03 | УСТАНОВКА РЕШЕТОК ЖАЛЮЗИЙНЫХ РАЗМЕР 300Х300 | РЕШЕТКА | 4
164. 1 | 1 | ЗАТРАТЫ ТРУДА РАБОЧИХ-СТРОИТЕЛЕЙ(3,4:1) | ЧЕЛ.-Ч | 8.44
164. 2 | 3 | ЗАТРАТЫ ТРУДА МАШИНИСТОВ | ЧЕЛ.-Ч | 0.12
ИТОГО ОПЛАТА ТРУДА:
164. 3 | 521 | ДРЕЛИ ЭЛЕКТРИЧЕСКИЕ | МАШ.-Ч | 1.64
ИТОГО ЭКСПЛУАТАЦИЯ МАШИН:
164. 4 | 30322 | БОЛТЫ СТРОИТЕЛЬНЫЕ С ГАЙКАМИ И ШАЙБАМИ | Т | 0.0024
164. 5 | 35319 | ЭЛЕКТРОДЫ ДИАМЕТРОМ 5 ММ Э42А | Т | 0.00064
164. 6 | 45242 | РЕШЕТКИ ЖАЛЮЗИЙНЫЕ АД 300Х300 | ШТ | 4
ИТОГО МАТЕРИАЛОВ:
165 | Е2002-009-01 ДОП. 3 | УСТАНОВКА ЗОНТОВ НАД ШАХТАМИ ИЗ ЛИСТОВОЙ И ОЦИНКОВАННОЙ СТАЛИ КРУГЛОГО СЕЧЕНИЯ ДИАМЕТРОМ 200 ММ | ЗОНТ | 2
165. 1 | 1 | ЗАТРАТЫ ТРУДА РАБОЧИХ-СТРОИТЕЛЕЙ(3,6:1) | ЧЕЛ.-Ч | 0.94
165. 2 | 3 | ЗАТРАТЫ ТРУДА МАШИНИСТОВ | ЧЕЛ.-Ч | 0.02
ИТОГО ОПЛАТА ТРУДА:
165. 3 | 969 | ЛЕБЕДКИ РУЧНЫЕ И РЫЧАЖНЫЕ, ТЯГОВЫМ УСИЛИЕМ 31,39 (3,2) КН (Т) | МАШ.-Ч | 0.18
165. 4 | 2016 | УСТАНОВКИ ДЛЯ СВАРКИ РУЧНОЙ ДУГОВОЙ (ПОСТОЯННОГО ТОКА) | МАШ.-Ч | 0.1
ИТОГО ЭКСПЛУАТАЦИЯ МАШИН:
165. 5 | 30322 | БОЛТЫ СТРОИТЕЛЬНЫЕ С ГАЙКАМИ И ШАЙБАМИ | Т | 0.00036
165. 6 | 35319 | ЭЛЕКТРОДЫ ДИАМЕТРОМ 5 ММ Э42А | Т | 8e-05
165. 7 | 54111 | ЗОНТЫ СТАЛЬНЫЕ ИЗ ЛИСТОВОЙ СТАЛИ КРУГЛОГО СЕЧЕНИЯ ДИАМЕТРОМ 200 ММ | ШТ | 2
ИТОГО МАТЕРИАЛОВ:
166 | Е2002-009-03 | УСТАНОВКА ЗОНТОВ НАД ШАХТАМИ ИЗ ЛИСТОВОЙ И ОЦИНКОВАННОЙ СТАЛИ КРУГЛОГО СЕЧЕНИЯ ДИАМЕТРОМ 315 ММ | ЗОНТ | 3
166. 1 | 1 | ЗАТРАТЫ ТРУДА РАБОЧИХ-СТРОИТЕЛЕЙ(3,6:1) | ЧЕЛ.-Ч | 1.92
166. 2 | 3 | ЗАТРАТЫ ТРУДА МАШИНИСТОВ | ЧЕЛ.-Ч | 0.03
ИТОГО ОПЛАТА ТРУДА:
166. 3 | 969 | ЛЕБЕДКИ РУЧНЫЕ И РЫЧАЖНЫЕ, ТЯГОВЫМ УСИЛИЕМ 31,39 (3,2) КН (Т) | МАШ.-Ч | 0.36
166. 4 | 2016 | УСТАНОВКИ ДЛЯ СВАРКИ РУЧНОЙ ДУГОВОЙ (ПОСТОЯННОГО ТОКА) | МАШ.-Ч | 0.18
ИТОГО ЭКСПЛУАТАЦИЯ МАШИН:
166. 5 | 30322 | БОЛТЫ СТРОИТЕЛЬНЫЕ С ГАЙКАМИ И ШАЙБАМИ | Т | 0.00081
166. 6 | 35319 | ЭЛЕКТРОДЫ ДИАМЕТРОМ 5 ММ Э42А | Т | 0.00015
166. 7 | 54113 | ЗОНТЫ СТАЛЬНЫЕ ИЗ ЛИСТОВОЙ СТАЛИ КРУГЛОГО СЕЧЕНИЯ ДИАМЕТРОМ 315 ММ | ШТ | 3
ИТОГО МАТЕРИАЛОВ:
167 | 111-39-12 | МЕТАЛЛ СОРТОВОЙ ДЛЯ КРЕПЛЕНИЯ | КГ | 6
РАЗДЕЛ 10.ДРЕНАЖ
168 | Е1604-005-01 ДОП. 12 МИНСТРОЙ РУЗ N 519 ОТ 18.11.2019 Г. | ПРОКЛАДКА ВНУТРЕННИХ ТРУБОПРОВОДОВ ВОДОСНАБЖЕНИЯ ИЗ НАПОРНЫХ ПОЛИПРОПИЛЕНОВЫХ ИЛИ ПОЛИЭТИЛЕНОВЫХ ТРУБ НА СВАРКЕ НАРУЖНЫМ ДИАМЕТРОМ ДО: 20 ММ | 100 М ТРУБОПРОВОДА | 0.65
168. 1 | 1 | ЗАТРАТЫ ТРУДА РАБОЧИХ-СТРОИТЕЛЕЙ(4,2:1) | ЧЕЛ.-Ч | 123.656
168. 2 | 3 | ЗАТРАТЫ ТРУДА МАШИНИСТОВ | ЧЕЛ.-Ч | 0.195
ИТОГО ОПЛАТА ТРУДА:
168. 3 | 2875 | ПЕРФОРАТОРЫ ЭЛЕКТРИЧЕСКИЕ | МАШ.-Ч | 2.782
168. 4 | 3364 | СВАРОЧНЫЕ АППАРАТЫ РУЧНЫЕ ДЛЯ СВАРКИ ПЛАСТИКОВЫХ ТРУБ | МАШ.-Ч | 8.671
ИТОГО ЭКСПЛУАТАЦИЯ МАШИН:
168. 5 | 9219 | ВОДА | М3 | 0.3055
168. 6 | 30649 | ИЗВЕСТЬ СТРОИТЕЛЬНАЯ НЕГАШЕНАЯ ХЛОРНАЯ МАРКИ А | КГ | 0.000104
168. 7 | 38015 | ТРУБЫ ПОЛИПРОПИЛЕНОВЫЕ ДЛЯ ХОЛОДНОЙ ВОДЫ PN10 Д20 /D"1/2, СТЕНКА 1,9/ | М | 58.435
ИТОГО МАТЕРИАЛОВ:
169 | Е1604-005-02 ДОП. 12 МИНСТРОЙ РУЗ N 519 ОТ 18.11.2019 Г. | ПРОКЛАДКА ВНУТРЕННИХ ТРУБОПРОВОДОВ ВОДОСНАБЖЕНИЯ ИЗ НАПОРНЫХ ПОЛИПРОПИЛЕНОВЫХ ИЛИ ПОЛИЭТИЛЕНОВЫХ ТРУБ НА СВАРКЕ НАРУЖНЫМ ДИАМЕТРОМ ДО: 25 ММ | 100 М ТРУБОПРОВОДА | 0.1
169. 1 | 1 | ЗАТРАТЫ ТРУДА РАБОЧИХ-СТРОИТЕЛЕЙ(4,2:1) | ЧЕЛ.-Ч | 14.964
169. 2 | 3 | ЗАТРАТЫ ТРУДА МАШИНИСТОВ | ЧЕЛ.-Ч | 0.03
ИТОГО ОПЛАТА ТРУДА:
169. 3 | 2875 | ПЕРФОРАТОРЫ ЭЛЕКТРИЧЕСКИЕ | МАШ.-Ч | 0.456
169. 4 | 3364 | СВАРОЧНЫЕ АППАРАТЫ РУЧНЫЕ ДЛЯ СВАРКИ ПЛАСТИКОВЫХ ТРУБ | МАШ.-Ч | 0.812
ИТОГО ЭКСПЛУАТАЦИЯ МАШИН:
169. 5 | 9219 | ВОДА | М3 | 0.074
169. 6 | 30649 | ИЗВЕСТЬ СТРОИТЕЛЬНАЯ НЕГАШЕНАЯ ХЛОРНАЯ МАРКИ А | КГ | 0.00025
169. 7 | 38016 | ТРУБЫ ПОЛИПРОПИЛЕНОВЫЕ ДЛЯ ХОЛОДНОЙ ВОДЫ PN10 Д25 /D"3/4, СТЕНКА 2,3/ | М | 9.29
ИТОГО МАТЕРИАЛОВ:
170 | 111-2-1 | ТРОЙНИК 20Х20Х20 РРRС | ШТ | 6
171 | 111-2-2 | ТРОЙНИК 25Х25Х25 РРRС | ШТ | 3
172 | 111-2-10 | ТРОЙНИК 25Х20Х25 РРRС | ШТ | 4
173 | 111-7-1 | ПЕРЕХОДНИК ПОЛИПРОПИЛЕНОВАЯ Д-25Х20 | ШТ | 8
174 | 111-4-2 | МУФТА Д-25 РРRС | ШТ | 20
175 | 111-4-1 | МУФТА Д-20 РРRС | ШТ | 4
176 | ФЦЕНА | МУФТА КОМБИНИРОВАННАЯ С НАРУЖНОЙ РЕЗЬБОЙ Д-20 | ШТ | 16
177 | 111-3-1 | ОТВОД ПОЛИПРОПИЛЕНОВЫЙ Д=20 90ГР. | ШТ | 28
178 | 111-3-7 | ОТВОД ПОЛИПРОПИЛЕНОВЫЙ Д=25 90ГР. | ШТ | 7
179 | 111-5-1 | КЛИПСЫ Д=20 | ШТ | 110
180 | 111-5-2 | КЛИПСЫ Д=25 | ШТ | 15
РАЗДЕЛ 11.ОТОПЛЕНИЕ
181 | Е18-3-1-4 ДОП.14 | УСТАНОВКА РАДИАТОРОВ БИМЕТАЛЛИЧЕСКИХ(1СЕК.-0,178КВТ) | 100КВТ | 0.036
181. 1 | 1 | ЗАТРАТЫ ТРУДА РАБОЧИХ-СТРОИТЕЛЕЙ | ЧЕЛ.-Ч | 1.9789
ИТОГО ОПЛАТА ТРУДА:
181. 2 | 2875 | ПЕРФОРАТОРЫ ЭЛЕКТРИЧЕСКИЕ | МАШ.-Ч | 0.7128
ИТОГО ЭКСПЛУАТАЦИЯ МАШИН:
181. 3 | 52483 | КРОНШТЕЙН ШТЫРЕВОЙ С ДЮБЕЛЕМ ДЛЯ КРЕПЛЕНИЯ АЛЮМИНИЕВЫХ И БИМЕТАЛЛИЧЕСКИХ РАДИАТОРОВ | ШТ | 9.36
ИТОГО МАТЕРИАЛОВ:
182 | 130-63704 | РАДИАТОРЫ БИМЕТАЛИЧЕСКИЕ Н=500ММ(4-СЕКЦИОННЫЙ)(1СЕК.-0,178КВТ) | ШТ | 2
183 | 130-63708 | РАДИАТОРЫ БИМЕТАЛИЧЕСКИЕ Н=500ММ(8-СЕКЦИОННЫЙ)(1СЕК.-0,178КВТ) | ШТ | 2
184 | ФЦЕНА | АДАПТЕР Д-15 | ШТ | 8
185 | ФЦЕНА | КРАН ДЛЯ РАДИАТОРОВ УГЛОВОЙ Д-20 | ШТ | 8
186 | Е1604-006-01 ШН4.02.16-21 | ПРОКЛАДКА ВНУТРЕННИХ ТРУБОПРОВОДОВ ВОДОСНАБЖЕНИЯ ИЗ НАПОРНЫХ ПОЛИПРОПИЛЕНОВЫХ ТРУБ НА СВАРКЕ НАРУЖНЫМ ДИАМЕТРОМ ДО: 20 ММ | 100 М ТРУБОПРОВОДА | 0.08
186. 1 | 1 | ЗАТРАТЫ ТРУДА РАБОЧИХ-СТРОИТЕЛЕЙ | ЧЕЛ.-Ч | 7.756
ИТОГО ОПЛАТА ТРУДА:
186. 2 | 2875 | ПЕРФОРАТОРЫ ЭЛЕКТРИЧЕСКИЕ | МАШ.-Ч | 0.3424
186. 3 | 3364 | СВАРОЧНЫЕ АППАРАТЫ РУЧНЫЕ ДЛЯ СВАРКИ ПЛАСТИКОВЫХ ТРУБ | МАШ.-Ч | 1.0672
ИТОГО ЭКСПЛУАТАЦИЯ МАШИН:
186. 4 | 9219 | ВОДА | М3 | 0.0384
186. 5 | 30649 | ИЗВЕСТЬ СТРОИТЕЛЬНАЯ НЕГАШЕНАЯ ХЛОРНАЯ МАРКИ А | КГ | 1.3e-05
186. 6 | 38027 | ТРУБЫ ПОЛИПРОПИЛЕНОВЫЕ ДЛЯ ГОРЯЧЕЙ ВОДЫ PN20 Д20 /D"1/2, СТЕНКА 3,4/ | М | 7.592
ИТОГО МАТЕРИАЛОВ:
187 | 111-3-1 | ОТВОД ПОЛИПРОПИЛЕНОВЫЙ Д=20 90ГР. | ШТ | 8
188 | 111-2-1 | ТРОЙНИК 20Х20Х20 РРRС | ШТ | 4
189 | 111-2-11 | ТРОЙНИК ПОЛИПРОПИЛЕНОВЫЙ ПЕРЕХОДНОЙ 32Х20Х32 | ШТ | 2
190 | 111-4-1 | МУФТА ПОЛИПРОПИЛЕНОВЫЙ Д-20 | ШТ | 2
191 | 111-13-1 | ОБВОД ПОЛИПРОПИЛЕНОВЫЙ Д=20 | ШТ | 2
192 | Е2601-017-02 | ИЗОЛЯЦИЯ ТРУБОПРОВОДОВ ИЗДЕЛИЯМИ ИЗ ВСПЕНЕННОГО КАУЧУКА ["АРМОФЛЕКС"], ВСПЕНЕННОГО ПОЛИЭТИЛЕНА ["ТЕРМОФЛЕКС"]: ПЛАСТИНАМИ [ПЛИТАМИ] | 10М | 0.8
192. 1 | 1 | ЗАТРАТЫ ТРУДА РАБОЧИХ-СТРОИТЕЛЕЙ(4,2:1) | ЧЕЛ.-Ч | 2.816
192. 2 | 3 | ЗАТРАТЫ ТРУДА МАШИНИСТОВ | ЧЕЛ.-Ч | 0.2
ИТОГО ОПЛАТА ТРУДА:
193 | ФЦЕНА | СИСТЕМА ТРУБЧАТОЙ КАУЧУКОВОЙ ТЕПЛОВОЙ ИЗОЛЯЦИИ С ПОКРОВНЫМ СЛОЕМ AL,9 X 22;AL CLAD | М | 8
194 | 111-5-1 | КЛИПСЫ Д=20 | ШТ | 15
СИСТЕМА В1
195 | Е2003-002-01 | УСТАНОВКА ВЕНТИЛЯТОРОВ ОСЕВЫХ МАССОЙ ДО 0,025 Т | ШТ | 1
195. 1 | 1 | ЗАТРАТЫ ТРУДА РАБОЧИХ-СТРОИТЕЛЕЙ(4:1) | ЧЕЛ.-Ч | 3.98
195. 2 | 3 | ЗАТРАТЫ ТРУДА МАШИНИСТОВ | ЧЕЛ.-Ч | 0.05
ИТОГО ОПЛАТА ТРУДА:
195. 3 | 969 | ЛЕБЕДКИ РУЧНЫЕ И РЫЧАЖНЫЕ, ТЯГОВЫМ УСИЛИЕМ 31,39 (3,2) КН (Т) | МАШ.-Ч | 0.91
ИТОГО ЭКСПЛУАТАЦИЯ МАШИН:
195. 4 | 30322 | БОЛТЫ СТРОИТЕЛЬНЫЕ С ГАЙКАМИ И ШАЙБАМИ | Т | 2e-05
195. 5 | 45407 | ПРОКЛАДКИ РЕЗИНОВЫЕ (ПЛАСТИНА ТЕХНИЧЕСКАЯ ПРЕССОВАННАЯ) | КГ | 0.08
ИТОГО МАТЕРИАЛОВ:
196 | ФЦЕНА | КАНАЛЬНЫЙ ВЕНТИЛЯТОР КРУГЛЫЙ ВК 100 С, L-580М3/Ч, РП-460ПА, 2350 ОБ/МИН, NY=0,052 КВТ 230 | КОМПЛ | 1
197 | ФЦЕНА | ДРОСЕЛЬ КЛАПАН КРУГЛЫЙ 100 | ШТ | 1
198 | ФЦЕНА | ОБРАТНЫЙ КЛАПАН КРУГЛЫЙ 100 | ШТ | 1
199 | Е2002-009-01 ДОП. 3 | УСТАНОВКА ЗОНТОВ НАД ШАХТАМИ ИЗ ЛИСТОВОЙ И ОЦИНКОВАННОЙ СТАЛИ КРУГЛОГО СЕЧЕНИЯ ДИАМЕТРОМ 100 ММ | ЗОНТ | 1
199. 1 | 1 | ЗАТРАТЫ ТРУДА РАБОЧИХ-СТРОИТЕЛЕЙ(3,6:1) | ЧЕЛ.-Ч | 0.47
199. 2 | 3 | ЗАТРАТЫ ТРУДА МАШИНИСТОВ | ЧЕЛ.-Ч | 0.01
ИТОГО ОПЛАТА ТРУДА:
199. 3 | 2016 | УСТАНОВКИ ДЛЯ СВАРКИ РУЧНОЙ ДУГОВОЙ (ПОСТОЯННОГО ТОКА) | МАШ.-Ч | 0.05
ИТОГО ЭКСПЛУАТАЦИЯ МАШИН:
199. 4 | 30322 | БОЛТЫ СТРОИТЕЛЬНЫЕ С ГАЙКАМИ И ШАЙБАМИ | Т | 0.00018
199. 5 | 35319 | ЭЛЕКТРОДЫ ДИАМЕТРОМ 5 ММ Э42А | Т | 4e-05
199. 6 | 54111 | ЗОНТЫ СТАЛЬНЫЕ ИЗ ЛИСТОВОЙ СТАЛИ КРУГЛОГО СЕЧЕНИЯ ДИАМЕТРОМ 200 ММ | ШТ | 1
ИТОГО МАТЕРИАЛОВ:
200 | Е2003-002-01 | УСТАНОВКА ВЕНТИЛЯТОРОВ ОСЕВЫХ МАССОЙ ДО 0,025 Т | ШТ | 4
200. 1 | 1 | ЗАТРАТЫ ТРУДА РАБОЧИХ-СТРОИТЕЛЕЙ(4:1) | ЧЕЛ.-Ч | 15.92
200. 2 | 3 | ЗАТРАТЫ ТРУДА МАШИНИСТОВ | ЧЕЛ.-Ч | 0.2
ИТОГО ОПЛАТА ТРУДА:
200. 3 | 30322 | БОЛТЫ СТРОИТЕЛЬНЫЕ С ГАЙКАМИ И ШАЙБАМИ | Т | 8e-05
200. 4 | 45407 | ПРОКЛАДКИ РЕЗИНОВЫЕ (ПЛАСТИНА ТЕХНИЧЕСКАЯ ПРЕССОВАННАЯ) | КГ | 0.32
ИТОГО МАТЕРИАЛОВ:
201 | ФЦЕНА | ДИФФУЗОР Д-150 | КОМПЛ | 4
202 | Е2001-002-03 | ПРОКЛАДКА ВОЗДУХОВОДОВ ИЗ ЛИСТОВОЙ ОЦИНКОВАННОЙ СТАЛИ И АЛЮМИНИЯ КЛАССА П [ПЛОТНЫЕ] ТОЛЩИНОЙ 0,5 ММ, ПЕРИМЕТРОМ ДО 800, 1000 ММ | 100М2 | 0.036
202. 1 | 1 | ЗАТРАТЫ ТРУДА РАБОЧИХ-СТРОИТЕЛЕЙ(3,2:1) | ЧЕЛ.-Ч | 5.5328
202. 2 | 3 | ЗАТРАТЫ ТРУДА МАШИНИСТОВ | ЧЕЛ.-Ч | 0.03672
ИТОГО ОПЛАТА ТРУДА:
202. 3 | 2016 | УСТАНОВКИ ДЛЯ СВАРКИ РУЧНОЙ ДУГОВОЙ (ПОСТОЯННОГО ТОКА) | МАШ.-Ч | 0.05832
ИТОГО ЭКСПЛУАТАЦИЯ МАШИН:
202. 4 | 30322 | БОЛТЫ СТРОИТЕЛЬНЫЕ С ГАЙКАМИ И ШАЙБАМИ | Т | 0.00054
202. 5 | 32679 | ЛЕНТА ПОЛИЭТИЛЕНОВАЯ С ЛИПКИМ СЛОЕМ, МАРКИ А | КГ | 0.38412
202. 6 | 35319 | ЭЛЕКТРОДЫ ДИАМЕТРОМ 5 ММ Э42А | Т | 1.5e-05
202. 7 | 45407 | ПРОКЛАДКИ РЕЗИНОВЫЕ (ПЛАСТИНА ТЕХНИЧЕСКАЯ ПРЕССОВАННАЯ) | КГ | 0.288
ИТОГО МАТЕРИАЛОВ:
203 | ФЦЕНА | ВОЗДУХОВОД КРУГЛЫЙ ИЗ ОЦИНК. СТАЛИ ПО ГОСТ 19903-74 S=0,55ММ Д-100 | М2 | 1.6
204 | ФЦЕНА | ВОЗДУХОВОД КРУГЛЫЙ ИЗ ОЦИНК. СТАЛИ ПО ГОСТ 19903-74 S=0,55ММ Д-160 | М2 | 2
205 | Е2601-050-01 | ПОКРЫТИЕ ПОВЕРХНОСТИ ИЗОЛЯЦИИ ВОЗДУХОВОДА ФОЛЬГОЙ АЛЮМИНИЕВОЙ ДУБЛИРОВАННОЙ | 100М2 | 0.036
205. 1 | 1 | ЗАТРАТЫ ТРУДА РАБОЧИХ-СТРОИТЕЛЕЙ(4,5:1) | ЧЕЛ.-Ч | 5.6401
205. 2 | 3 | ЗАТРАТЫ ТРУДА МАШИНИСТОВ | ЧЕЛ.-Ч | 0.009
ИТОГО ОПЛАТА ТРУДА:
205. 3 | 521 | ДРЕЛИ ЭЛЕКТРИЧЕСКИЕ | МАШ.-Ч | 0.06012
205. 4 | 1383 | УСТАНОВКИ ДЛЯ ИЗГОТОВЛЕНИЯ БАНДАЖЕЙ, ДИАФРАГМ, ПРЯЖЕК | МАШ.-Ч | 0.2232
ИТОГО ЭКСПЛУАТАЦИЯ МАШИН:
205. 5 | 41030 | ВИНТЫ САМОНАРЕЗАЮЩИЕ ОЦИНКОВАННЫЕ | Т | 1.2e-05
205. 6 | 45955 | ФОЛЬГА АЛЮМИНИЕВАЯ ДУБЛИРОВАННАЯ | 10М2 | 0.414
205. 7 | 45978 | ЛЕНТЫ АЛЮМИНИЕВЫЕ МАРКИ АД1Н, ШИРИНОЙ 20 ММ, ТОЛЩИНОЙ 0,8 ММ | КГ | 0.37908
205. 8 | 46093 | ЛИСТЫ АЛЮМИНИЕВЫЕ МАРКИ АД1Н, ТОЛЩИНОЙ 0,5 ММ | КГ | 1.3536
205. 9 | 46094 | ЛИСТЫ АЛЮМИНИЕВЫЕ МАРКИ АД1Н, ТОЛЩИНОЙ 0,8 ММ | КГ | 0.01008
205.10 | 46095 | ЛИСТЫ АЛЮМИНИЕВЫЕ МАРКИ АД1Н, ТОЛЩИНОЙ 1 ММ | КГ | 0.68364
ИТОГО МАТЕРИАЛОВ:
206 | ФЦЕНА | ОТВОД ВЕНТИЛЯЦИОННАЯ 100 | ШТ | 2
207 | ФЦЕНА | ПЕРЕХОД ВЕНТИЛЯЦИОННАЯ ПРЯМОУГОЛЬНАЯ 100Х160 | ШТ | 5
208 | ФЦЕНА | ВРЕЗКА КРУГЛОГО СЕЧ. 100 | ШТ | 3
209 | 111-39-12 | МЕТАЛЛ СОРТОВОЙ ДЛЯ КРЕПЛЕНИЯ | КГ | 10
РАЗДЕЛ 12.ВНУТРЕННИЙ ВОДОПРОВОД В1
210 | Е1604-005-01 ДОП. 12 МИНСТРОЙ РУЗ N 519 ОТ 18.11.2019 Г. | ПРОКЛАДКА ВНУТРЕННИХ ТРУБОПРОВОДОВ ВОДОСНАБЖЕНИЯ ИЗ НАПОРНЫХ ПОЛИПРОПИЛЕНОВЫХ ИЛИ ПОЛИЭТИЛЕНОВЫХ ТРУБ НА СВАРКЕ НАРУЖНЫМ ДИАМЕТРОМ ДО: 20 ММ | 100 М ТРУБОПРОВОДА | 0.18
210. 1 | 1 | ЗАТРАТЫ ТРУДА РАБОЧИХ-СТРОИТЕЛЕЙ(4,2:1) | ЧЕЛ.-Ч | 34.2432
210. 2 | 3 | ЗАТРАТЫ ТРУДА МАШИНИСТОВ | ЧЕЛ.-Ч | 0.054
ИТОГО ОПЛАТА ТРУДА:
210. 3 | 2875 | ПЕРФОРАТОРЫ ЭЛЕКТРИЧЕСКИЕ | МАШ.-Ч | 0.7704
210. 4 | 3364 | СВАРОЧНЫЕ АППАРАТЫ РУЧНЫЕ ДЛЯ СВАРКИ ПЛАСТИКОВЫХ ТРУБ | МАШ.-Ч | 2.4012
ИТОГО ЭКСПЛУАТАЦИЯ МАШИН:
210. 5 | 9219 | ВОДА | М3 | 0.0846
210. 6 | 30649 | ИЗВЕСТЬ СТРОИТЕЛЬНАЯ НЕГАШЕНАЯ ХЛОРНАЯ МАРКИ А | КГ | 2.9e-05
210. 7 | 38015 | ТРУБЫ ПОЛИПРОПИЛЕНОВЫЕ ДЛЯ ХОЛОДНОЙ ВОДЫ PN10 Д20 /D"1/2, СТЕНКА 1,9/ | М | 16.182
ИТОГО МАТЕРИАЛОВ:
211 | Е1604-005-02 ДОП. 12 МИНСТРОЙ РУЗ N 519 ОТ 18.11.2019 Г. | ПРОКЛАДКА ВНУТРЕННИХ ТРУБОПРОВОДОВ ВОДОСНАБЖЕНИЯ ИЗ НАПОРНЫХ ПОЛИПРОПИЛЕНОВЫХ ИЛИ ПОЛИЭТИЛЕНОВЫХ ТРУБ НА СВАРКЕ НАРУЖНЫМ ДИАМЕТРОМ ДО: 25 ММ | 100 М ТРУБОПРОВОДА | 0.14
211. 1 | 1 | ЗАТРАТЫ ТРУДА РАБОЧИХ-СТРОИТЕЛЕЙ(4,2:1) | ЧЕЛ.-Ч | 20.9496
211. 2 | 3 | ЗАТРАТЫ ТРУДА МАШИНИСТОВ | ЧЕЛ.-Ч | 0.042
ИТОГО ОПЛАТА ТРУДА:
211. 3 | 2875 | ПЕРФОРАТОРЫ ЭЛЕКТРИЧЕСКИЕ | МАШ.-Ч | 0.6384
211. 4 | 3364 | СВАРОЧНЫЕ АППАРАТЫ РУЧНЫЕ ДЛЯ СВАРКИ ПЛАСТИКОВЫХ ТРУБ | МАШ.-Ч | 1.1368
ИТОГО ЭКСПЛУАТАЦИЯ МАШИН:
211. 5 | 9219 | ВОДА | М3 | 0.1036
211. 6 | 30649 | ИЗВЕСТЬ СТРОИТЕЛЬНАЯ НЕГАШЕНАЯ ХЛОРНАЯ МАРКИ А | КГ | 0.00035
211. 7 | 38016 | ТРУБЫ ПОЛИПРОПИЛЕНОВЫЕ ДЛЯ ХОЛОДНОЙ ВОДЫ PN10 Д25 /D"3/4, СТЕНКА 2,3/ | М | 13.006
ИТОГО МАТЕРИАЛОВ:
212 | Е1604-005-03 ДОП. 12 МИНСТРОЙ РУЗ N 519 ОТ 18.11.2019 Г. | ПРОКЛАДКА ВНУТРЕННИХ ТРУБОПРОВОДОВ ВОДОСНАБЖЕНИЯ ИЗ НАПОРНЫХ ПОЛИПРОПИЛЕНОВЫХ ИЛИ ПОЛИЭТИЛЕНОВЫХ ТРУБ НА СВАРКЕ НАРУЖНЫМ ДИАМЕТРОМ ДО: 32 ММ | 100 М ТРУБОПРОВОДА | 0.15
212. 1 | 1 | ЗАТРАТЫ ТРУДА РАБОЧИХ-СТРОИТЕЛЕЙ(4,2:1) | ЧЕЛ.-Ч | 18.27
212. 2 | 3 | ЗАТРАТЫ ТРУДА МАШИНИСТОВ | ЧЕЛ.-Ч | 0.045
ИТОГО ОПЛАТА ТРУДА:
212. 3 | 2875 | ПЕРФОРАТОРЫ ЭЛЕКТРИЧЕСКИЕ | МАШ.-Ч | 0.735
212. 4 | 3364 | СВАРОЧНЫЕ АППАРАТЫ РУЧНЫЕ ДЛЯ СВАРКИ ПЛАСТИКОВЫХ ТРУБ | МАШ.-Ч | 0.696
ИТОГО ЭКСПЛУАТАЦИЯ МАШИН:
212. 5 | 9219 | ВОДА | М3 | 0.1815
212. 6 | 30649 | ИЗВЕСТЬ СТРОИТЕЛЬНАЯ НЕГАШЕНАЯ ХЛОРНАЯ МАРКИ А | КГ | 0.0006
212. 7 | 38017 | ТРУБЫ ПОЛИПРОПИЛЕНОВЫЕ ДЛЯ ХОЛОДНОЙ ВОДЫ PN10 Д32 /D"1, СТЕНКА 3,0/ | М | 14.07
ИТОГО МАТЕРИАЛОВ:
213 | 130-1195 | КРАН ШАРОВОЙ Д=20 ММ | ШТ | 8
214 | 130-1199 | КРАН ШАРОВОЙ Д=32 ММ | ШТ | 1
215 | 130-1196 | ВЕНТИЛИ ПОЛИПРОПИЛЕНОВЫЕ Д=20 ММ | ШТ | 1
216 | 130-1199 | ВЕНТИЛИ ПОЛИПРОПИЛЕНОВЫЕ Д=32 ММ | ШТ | 1
217 | 111-2-1 | ТРОЙНИК ПОЛИПРОПИЛЕНОВЫЙ 20Х20Х20 | ШТ | 3
218 | 111-2-2 | ТРОЙНИК ПОЛИПРОПИЛЕНОВЫЙ 25Х25Х25 | ШТ | 1
219 | 111-2-3 | ТРОЙНИК ПОЛИПРОПИЛЕНОВЫЙ 32Х32Х32 | ШТ | 2
220 | 111-2-10 | ТРОЙНИК ПОЛИПРОПИЛЕНОВЫЙ ПЕРЕХОДНОЙ 25Х20Х25 | ШТ | 2
221 | 111-2-12 | ТРОЙНИК ПОЛИПРОПИЛЕНОВЫЙ ПЕРЕХОДНОЙ 32Х25Х32 | ШТ | 1
222 | 111-2-11 | ТРОЙНИК ПОЛИПРОПИЛЕНОВЫЙ ПЕРЕХОДНОЙ 32Х20Х32 | ШТ | 4
223 | 111-13-1 | ОБВОД ПОЛИПРОПИЛЕНОВЫЙ Д=20 | ШТ | 5
224 | 111-13-2 | ОБВОД ПОЛИПРОПИЛЕНОВЫЙ Д=25 | ШТ | 2
225 | 111-7-1 | ПЕРЕХОДНИК ПОЛИПРОПИЛЕНОВАЯ Д-25Х20 | ШТ | 2
226 | 111-7-3 | ПЕРЕХОДНИК ПОЛИПРОПИЛЕНОВАЯ Д-32Х25 | ШТ | 1
227 | 111-7-2 | ПЕРЕХОДНИК ПОЛИПРОПИЛЕНОВАЯ Д-32Х20 | ШТ | 1
228 | 111-3-1 | ОТВОД ПОЛИПРОПИЛЕНОВЫЙ Д=20 90ГР. | ШТ | 12
229 | 111-3-2 | ОТВОД ПОЛИПРОПИЛЕНОВЫЙ Д=25 90ГР. | ШТ | 8
230 | 111-3-3 | ОТВОД ПОЛИПРОПИЛЕНОВЫЙ Д=32 90ГР. | ШТ | 4
231 | 111-3-1 | ОТВОД КОМБИНИРОВАННЫЙ С ВНУТРЕННЕЙ РЕЗЬБОЙ Д=20 90ГР. | ШТ | 9
232 | 111-4-1 | МУФТА ПОЛИПРОПИЛЕНОВЫЙ Д-20 | ШТ | 5
233 | 111-4-2 | МУФТА ПОЛИПРОПИЛЕНОВЫЙ Д-25 | ШТ | 4
234 | 111-4-3 | МУФТА ПОЛИПРОПИЛЕНОВЫЙ Д-32 | ШТ | 5
235 | 111-4-32 | МУФТА КОМБИНИРОВАННАЯ С В.Р.ПОЛИПРОПИЛЕНОВЫЙ Д-25ШТ |  | 1
236 | 111-4-42 | МУФТА КОМБИНИРОВАННАЯ С Н.Р.ПОЛИПРОПИЛЕНОВЫЙ Д-25ШТ |  | 2
237 | 111-5-1 | КЛИПСЫ Д=20 | ШТ | 30
238 | 111-5-2 | КЛИПСЫ Д=25 | ШТ | 16
239 | 111-5-3 | КЛИПСЫ Д=32 | ШТ | 20
240 | ФЦЕНА | СКОТЧ С АЛЮМИНИЕВОЙ ФОЛЬГОЙ 20М | ШТ | 1
241 | ФЦЕНА | ТЕФЛОН(ЛЕНТА ФУМ) Д-20 | ШТ | 1
242 | ФЦЕНА | ГИБКАЯ ПОДВОДКА(ВОДОРОЗЕТКА) Д-20 | ШТ | 9
243 | Ц0803-602-04МИНСТРОЙ РУЗ 05.01.21 N 2 | МОНТАЖ ВОДОНАГРЕВАТЕЛЕЙ ЭЛЕКТРИЧЕСКИХ НАКОПИТЕЛЬНЫХ (ЕМКОСТНЫХ) НАСТЕННЫХ ОБЪЕМОМ СВЫШЕ 50 ДО 100 Л | ШТ | 1
243. 1 | 1 | ЗАТРАТЫ ТРУДА РАБОЧИХ-СТРОИТЕЛЕЙ(4,2:1) | ЧЕЛ.-Ч | 1.39
243. 2 | 3 | ЗАТРАТЫ ТРУДА МАШИНИСТОВ | ЧЕЛ.-Ч | 0.02
ИТОГО ОПЛАТА ТРУДА:
243. 3 | 521 | ДРЕЛИ ЭЛЕКТРИЧЕСКИЕ | МАШ.-Ч | 0.26
ИТОГО ЭКСПЛУАТАЦИЯ МАШИН:
243. 4 | 49353 | ДЮБЕЛИ РАСПОРНЫЕ (МАРКА ПО ПРОЕКТУ) | ШТ | 4
ИТОГО МАТЕРИАЛОВ:
244 | 15062-6055 | ЭЛЕКТРОНАГРЕВАТЕЛЬ НА 100 ЛИТРОВ | ШТ | 1
245 | Е1806-007-01 | УСТАНОВКА ФИЛЬТРОВ ДИАМЕТРОМ 25 ММ | 10 ШТ | 0.1
245. 1 | 1 | ЗАТРАТЫ ТРУДА РАБОЧИХ-СТРОИТЕЛЕЙ(3,8:1) | ЧЕЛ.-Ч | 0.818
245. 2 | 3 | ЗАТРАТЫ ТРУДА МАШИНИСТОВ | ЧЕЛ.-Ч | 0.036
ИТОГО ОПЛАТА ТРУДА:
245. 3 | 2016 | УСТАНОВКИ ДЛЯ СВАРКИ РУЧНОЙ ДУГОВОЙ (ПОСТОЯННОГО ТОКА) | МАШ.-Ч | 0.278
ИТОГО ЭКСПЛУАТАЦИЯ МАШИН:
245. 4 | 35319 | ЭЛЕКТРОДЫ ДИАМЕТРОМ 5 ММ Э42А | Т | 7e-05
245. 5 | 63843 | ФИЛЬТРЫ ДЛЯ ОЧИСТКИ ВОДЫ, ДИАМЕТРОМ 25 ММ | ШТ | 1
ИТОГО МАТЕРИАЛОВ:
246 | 130-1198 | ВЕНТИЛИ ШАРОВОЙ ПП Д=25 ММ | ШТ | 3
247 | 111-13-11 | АДАПТЕР С Н.Р. Д-25 | ШТ | 5
248 | 111-13-10 | АДАПТЕР С В.Р. Д-25 | ШТ | 3
249 | ФЦЕНА | ТЕФЛОН(ЛЕНТА ФУМ) Д-20 | ШТ | 1
ВНУТРЕННИЙ ГОРЯЧИЙ ВОДОПРОВОД Т3
250 | Е1604-005-01 ДОП. 12 МИНСТРОЙ РУЗ N 519 ОТ 18.11.2019 Г. | ПРОКЛАДКА ВНУТРЕННИХ ТРУБОПРОВОДОВ ВОДОСНАБЖЕНИЯ ИЗ НАПОРНЫХ ПОЛИПРОПИЛЕНОВЫХ ТРУБ НА СВАРКЕ НАРУЖНЫМ ДИАМЕТРОМ ДО: 20 ММ | 100 М ТРУБОПРОВОДА | 0.2
250. 1 | 1 | ЗАТРАТЫ ТРУДА РАБОЧИХ-СТРОИТЕЛЕЙ(4,2:1) | ЧЕЛ.-Ч | 38.048
250. 2 | 3 | ЗАТРАТЫ ТРУДА МАШИНИСТОВ | ЧЕЛ.-Ч | 0.06
ИТОГО ОПЛАТА ТРУДА:
250. 3 | 2875 | ПЕРФОРАТОРЫ ЭЛЕКТРИЧЕСКИЕ | МАШ.-Ч | 0.856
250. 4 | 3364 | СВАРОЧНЫЕ АППАРАТЫ РУЧНЫЕ ДЛЯ СВАРКИ ПЛАСТИКОВЫХ ТРУБ | МАШ.-Ч | 2.668
ИТОГО ЭКСПЛУАТАЦИЯ МАШИН:
250. 5 | 9219 | ВОДА | М3 | 0.094
250. 6 | 30649 | ИЗВЕСТЬ СТРОИТЕЛЬНАЯ НЕГАШЕНАЯ ХЛОРНАЯ МАРКИ А | КГ | 3.2e-05
250. 7 | 38027 | ТРУБЫ ПОЛИПРОПИЛЕНОВЫЕ ДЛЯ ГОРЯЧЕЙ ВОДЫ PN20 Д20 /D"1/2, СТЕНКА 3,4/ | М | 17.98
ИТОГО МАТЕРИАЛОВ:
251 | Е1604-005-02 ДОП. 12 МИНСТРОЙ РУЗ N 519 ОТ 18.11.2019 Г. | ПРОКЛАДКА ВНУТРЕННИХ ТРУБОПРОВОДОВ ВОДОСНАБЖЕНИЯ ИЗ НАПОРНЫХ ПОЛИПРОПИЛЕНОВЫХ ИЛИ ПОЛИЭТИЛЕНОВЫХ ТРУБ НА СВАРКЕ НАРУЖНЫМ ДИАМЕТРОМ ДО: 25 ММ | 100 М ТРУБОПРОВОДА | 0.15
251. 1 | 1 | ЗАТРАТЫ ТРУДА РАБОЧИХ-СТРОИТЕЛЕЙ(4,2:1) | ЧЕЛ.-Ч | 22.446
251. 2 | 3 | ЗАТРАТЫ ТРУДА МАШИНИСТОВ | ЧЕЛ.-Ч | 0.045
ИТОГО ОПЛАТА ТРУДА:
251. 3 | 2875 | ПЕРФОРАТОРЫ ЭЛЕКТРИЧЕСКИЕ | МАШ.-Ч | 0.684
251. 4 | 3364 | СВАРОЧНЫЕ АППАРАТЫ РУЧНЫЕ ДЛЯ СВАРКИ ПЛАСТИКОВЫХ ТРУБ | МАШ.-Ч | 1.218
ИТОГО ЭКСПЛУАТАЦИЯ МАШИН:
251. 5 | 9219 | ВОДА | М3 | 0.111
251. 6 | 30649 | ИЗВЕСТЬ СТРОИТЕЛЬНАЯ НЕГАШЕНАЯ ХЛОРНАЯ МАРКИ А | КГ | 0.000375
251. 7 | 38028 | ТРУБЫ ПОЛИПРОПИЛЕНОВЫЕ ДЛЯ ГОРЯЧЕЙ ВОДЫ PN20 Д25 /D"3/4, СТЕНКА 4,2/ | М | 13.935
ИТОГО МАТЕРИАЛОВ:
252 | 130-1196 | ВЕНТИЛИ ШАРОВОЙ ПП Д=20 ММ | ШТ | 6
253 | 130-1198 | ВЕНТИЛИ ШАРОВОЙ ПП Д=25 ММ | ШТ | 1
254 | 130-1198 | ВЕНТИЛИ ПОЛИПРОПИЛЕНОВЫЕ Д=25 ММ | ШТ | 1
255 | 111-3-1 | ОТВОД ПЛАСТ. Д=20 90ГР. | ШТ | 10
256 | 111-3-2 | ОТВОД ПЛАСТ. Д=25 90ГР. | ШТ | 10
257 | 111-3-1 | ОТВОД КОМБИНИРОВАННЫЙ С Н.Р.ПЛАСТ. Д=20 90ГР. | ШТ | 6
258 | ФЦЕНА | МУФТА КОМБИНИРОВАННАЯ С ВНУТРЕННЕЙ РЕЗЬБОЙ Д-25 | ШТ | 1
259 | ФЦЕНА | МУФТА КОМБИНИРОВАННАЯ С НАРУЖНОЙ РЕЗЬБОЙ Д-25 | ШТ | 2
260 | 111-4-1 | МУФТА Д-20 РРRС | ШТ | 5
261 | 111-4-2 | МУФТА Д-25 РРRС | ШТ | 4
262 | 111-2-1 | ТРОЙНИК ПОЛИПРОПИЛЕНОВЫЙ 20Х20Х20 | ШТ | 3
263 | 111-2-2 | ТРОЙНИК ПОЛИПРОПИЛЕНОВЫЙ 25Х25Х25 | ШТ | 2
264 | 111-2-10 | ТРОЙНИК ПОЛИПРОПИЛЕНОВЫЙ 25Х20Х25 | ШТ | 2
265 | 111-7-1 | ПЕРЕХОДНИК ПОЛИПРОПИЛЕНОВЫЙ 25Х20 | ШТ | 1
266 | Е2601-017-01 | ИЗОЛЯЦИЯ ТРУБОПРОВОДОВ ИЗДЕЛИЯМИ ИЗ ВСПЕНЕННОГО ВСПЕНЕННОГО ПОЛИЭТИЛЕНА | 10М | 3.9
266. 1 | 1 | ЗАТРАТЫ ТРУДА РАБОЧИХ-СТРОИТЕЛЕЙ(4,2:1) | ЧЕЛ.-Ч | 13.728
266. 2 | 3 | ЗАТРАТЫ ТРУДА МАШИНИСТОВ | ЧЕЛ.-Ч | 0.975
ИТОГО ОПЛАТА ТРУДА:
266. 3 | 45935 | КЛЕЙ "АРМОФЛЕКС" 520 | Л | 0.5577
266. 4 | 45938 | ЛЕНТА САМОКЛЕЯЩАЯСЯ "АРМОФЛЕКС" 3Х50 ММ | М | 58.5
266. 5 | 45956 | ТРУБКИ ИЗ ВСПЕНЕННОГО КАУЧУКА, ПОЛИЭТИЛЕНА | М | 42.9
266. 6 | 45958 | КЛИПСЫ (ЗАЖИМЫ) | ШТ | 117
266. 7 | 46093 | ЛИСТЫ АЛЮМИНИЕВЫЕ МАРКИ АД1Н, ТОЛЩИНОЙ 0,5 ММ | КГ | 0.1287
ИТОГО МАТЕРИАЛОВ:
267 | 111-5-1 | КЛИПСЫ Д=20 | ШТ | 30
268 | 111-5-2 | КЛИПСЫ Д=25 | ШТ | 20
269 | ФЦЕНА | ГИБКАЯ ПОДВОДКА Д-20 | ШТ | 5
270 | Ц0803-602-05МИНСТРОЙ РУЗ 05.01.21 N 2 | МОНТАЖ ВОДОНАГРЕВАТЕЛЕЙ ЭЛЕКТРИЧЕСКИХ НАКОПИТЕЛЬНЫХ (ЕМКОСТНЫХ) НАСТЕННЫХ ОБЪЕМОМ СВЫШЕ 100 Л | ШТ | 1
270. 1 | 1 | ЗАТРАТЫ ТРУДА РАБОЧИХ-СТРОИТЕЛЕЙ(4,2:1) | ЧЕЛ.-Ч | 2.22
270. 2 | 3 | ЗАТРАТЫ ТРУДА МАШИНИСТОВ | ЧЕЛ.-Ч | 0.02
ИТОГО ОПЛАТА ТРУДА:
270. 3 | 521 | ДРЕЛИ ЭЛЕКТРИЧЕСКИЕ | МАШ.-Ч | 0.26
ИТОГО ЭКСПЛУАТАЦИЯ МАШИН:
270. 4 | 49353 | ДЮБЕЛИ РАСПОРНЫЕ (МАРКА ПО ПРОЕКТУ) | ШТ | 4
ИТОГО МАТЕРИАЛОВ:
271 | 15062-6058 | СОЛНЕЧНЫЙ ВОДОНАГРЕВАТЕЛЬ НА 200 ЛИТРОВ | ШТ | 1
272 | Е2003-002-01 | УСТАНОВКА ВЕНТИЛЯТОРОВ ОСЕВЫХ МАССОЙ ДО 0,025 Т | ШТ | 1
272. 1 | 1 | ЗАТРАТЫ ТРУДА РАБОЧИХ-СТРОИТЕЛЕЙ(4:1) | ЧЕЛ.-Ч | 3.98
272. 2 | 3 | ЗАТРАТЫ ТРУДА МАШИНИСТОВ | ЧЕЛ.-Ч | 0.05
ИТОГО ОПЛАТА ТРУДА:
272. 3 | 30322 | БОЛТЫ СТРОИТЕЛЬНЫЕ С ГАЙКАМИ И ШАЙБАМИ | Т | 2e-05
272. 4 | 45407 | ПРОКЛАДКИ РЕЗИНОВЫЕ (ПЛАСТИНА ТЕХНИЧЕСКАЯ ПРЕССОВАННАЯ) | КГ | 0.08
ИТОГО МАТЕРИАЛОВ:
273 | ФЦЕНА | АВТОМАТИЧЕСКИЙ ВОЗДУХООТВОДЧИК | КОМПЛ | 1
274 | Е1701-002-03 | УСТАНОВКА СМЕСИТЕЛЕЙ ДЛЯ УМЫВАЛЬНИКОВ | 10ШТ | 0.1
274. 1 | 1 | ЗАТРАТЫ ТРУДА РАБОЧИХ-СТРОИТЕЛЕЙ(4:1) | ЧЕЛ.-Ч | 0.7
ИТОГО ОПЛАТА ТРУДА:
274. 2 | 521 | ДРЕЛИ ЭЛЕКТРИЧЕСКИЕ | МАШ.-Ч | 0.01
ИТОГО ЭКСПЛУАТАЦИЯ МАШИН:
274. 3 | 30435 | ДЮБЕЛИ РАСПОРНЫЕ ПОЛИЭТИЛЕНОВЫЕ | 10 ШТ | 0.2
274. 4 | 52615 | ТЕРМОСМЕСИТЕЛЬ ТРЕХХОДОВОЙ | КОМПЛ | 1
274. 5 | 65851 | ШУРУПЫ СТРОИТЕЛЬНЫЕ | Т | 1e-05
ИТОГО МАТЕРИАЛОВ:
КАНАЛИЗАЦИЯ
275 | Е1604-003-02 ДОП. 9 | ПРОКЛАДКА ТРУБОПРОВОДОВ КАНАЛИЗАЦИИ ИЗ ПОЛИЭТИЛЕНОВЫХ ТРУБ С УСТАНОВКОЙ ФАСОННЫХ ЧАСТЕЙ ДИАМЕТРОМ: 110 ММ | 100 М ТРУБОПРОВОДА | 0.5
275. 1 | 1 | ЗАТРАТЫ ТРУДА РАБОЧИХ-СТРОИТЕЛЕЙ(4:1) | ЧЕЛ.-Ч | 32.87
275. 2 | 3 | ЗАТРАТЫ ТРУДА МАШИНИСТОВ | ЧЕЛ.-Ч | 0.145
ИТОГО ОПЛАТА ТРУДА:
275. 3 | 9219 | ВОДА | М3 | 0.785
275. 4 | 46187 | ТРУБОПРОВОДЫ КАНАЛИЗАЦИИ ИЗ ПОЛИЭТИЛЕНОВЫХ ТРУБ, ДИАМЕТРОМ 110 ММ | М | 49.9
ИТОГО МАТЕРИАЛОВ:
276 | Е1604-003-01 ДОП. 9 | ПРОКЛАДКА ТРУБОПРОВОДОВ КАНАЛИЗАЦИИ ИЗ ПОЛИЭТИЛЕНОВЫХ ТРУБ С УСТАНОВКОЙ ФАСОННЫХ ЧАСТЕЙ ДИАМЕТРОМ: 50 ММ | 100 М ТРУБОПРОВОДА | 0.1
276. 1 | 1 | ЗАТРАТЫ ТРУДА РАБОЧИХ-СТРОИТЕЛЕЙ(4:1) | ЧЕЛ.-Ч | 7.252
276. 2 | 3 | ЗАТРАТЫ ТРУДА МАШИНИСТОВ | ЧЕЛ.-Ч | 0.014
ИТОГО ОПЛАТА ТРУДА:
276. 3 | 9219 | ВОДА | М3 | 0.039
276. 4 | 46186 | ТРУБОПРОВОДЫ КАНАЛИЗАЦИИ ИЗ ПОЛИЭТИЛЕНОВЫХ ТРУБ, ДИАМЕТРОМ 50 ММ | М | 9.98
ИТОГО МАТЕРИАЛОВ:
277 | 111-6-2 | ТРОЙНИК ИЗ ПНД Д=110 | ШТ | 6
278 | 111-6-28 | КРЕСТОВИНА Д=110Х110ММ | ШТ | 1
279 | 111-6-2 | ТРОЙНИК КОСОЙ ИЗ ПНД Д=110 | ШТ | 4
280 | 111-6-1 | ТРОЙНИК ИЗ ПНД Д=50 | ШТ | 1
281 | Е1701-009-22МИНСТРОЙ РУЗ 05.01.21 N 2 | УСТАНОВКА ТРАПОВ ДИАМЕТРОМ 50 ММ | 10КОМПЛ. | 0.2
281. 1 | 1 | ЗАТРАТЫ ТРУДА РАБОЧИХ-СТРОИТЕЛЕЙ(4:1) | ЧЕЛ.-Ч | 1.012
281. 2 | 3 | ЗАТРАТЫ ТРУДА МАШИНИСТОВ | ЧЕЛ.-Ч | 0.026
ИТОГО ОПЛАТА ТРУДА:
281. 3 | 34551 | ЦЕМЕНТ ГИПСОГЛИНОЗЕМИСТЫЙ РАСШИРЯЮЩИЙСЯ | Т | 0.0004
281. 4 | 444279 | ТРАПЫ ДИАМЕТРОМ ДО 50 ММ | КОМПЛ | 2
ИТОГО МАТЕРИАЛОВ:
282 | 111-6-9 | КОЛЕНО 45ГР.Д=110ММ | ШТ | 7
283 | 111-6-9 | КОЛЕНО 90ГР.Д=110ММ | ШТ | 9
284 | 111-6-8 | КОЛЕНО 90ГР.Д=50ММ | ШТ | 5
285 | 111-6-17 | МУФТА ПНД Д=50ММ | ШТ | 3
286 | 111-6-30 | МУФТА ПНД Д=110ММ | ШТ | 20
287 | 111-6-31 | МУФТА ПНД Д=110Х50ММ | ШТ | 5
288 | 111-6-7 | РЕВИЗИЯ Д=110ММ | ШТ | 4
289 | ФЦЕНА | ЛЮЧОК ПРОЧИСТКА С КРЫШКОЙ ИЗ НЕРЖ.СТАЛИ Д=110ММ | ШТ | 4
290 | 111-6-11 | ПРОЧИСТКА Д=110ММ | ШТ | 2
291 | Е2002-009-01 ДОП. 3 | УСТАНОВКА ЗОНТОВ НАД ШАХТАМИ ИЗ ЛИСТОВОЙ И ОЦИНКОВАННОЙ СТАЛИ КРУГЛОГО СЕЧЕНИЯ ДИАМЕТРОМ 200 ММ | ЗОНТ | 1
291. 1 | 1 | ЗАТРАТЫ ТРУДА РАБОЧИХ-СТРОИТЕЛЕЙ(3,6:1) | ЧЕЛ.-Ч | 0.47
291. 2 | 3 | ЗАТРАТЫ ТРУДА МАШИНИСТОВ | ЧЕЛ.-Ч | 0.01
ИТОГО ОПЛАТА ТРУДА:
291. 3 | 2016 | УСТАНОВКИ ДЛЯ СВАРКИ РУЧНОЙ ДУГОВОЙ (ПОСТОЯННОГО ТОКА) | МАШ.-Ч | 0.05
ИТОГО ЭКСПЛУАТАЦИЯ МАШИН:
291. 4 | 30322 | БОЛТЫ СТРОИТЕЛЬНЫЕ С ГАЙКАМИ И ШАЙБАМИ | Т | 0.00018
291. 5 | 35319 | ЭЛЕКТРОДЫ ДИАМЕТРОМ 5 ММ Э42А | Т | 4e-05
291. 6 | 54111 | ЗОНТЫ СТАЛЬНЫЕ ИЗ ЛИСТОВОЙ СТАЛИ КРУГЛОГО СЕЧЕНИЯ ДИАМЕТРОМ 200 ММ | ШТ | 1
ИТОГО МАТЕРИАЛОВ:
292 | ФЦЕНА | КРЕПЛЕНИЕ ПНД Д=50ММ | ШТ | 16
293 | ФЦЕНА | КРЕПЛЕНИЕ ПНД Д=110ММ | ШТ | 50
294 | ФЦЕНА | КОНПЕНСАТОРНЫЙ ПАТРУБОК ПНД Д=110ММ | ШТ | 2
295 | ФЦЕНА | ИЗОЛЯЦИОННЫЙ ЭЛАСТИЧНЫЙ ВОДОНЕПРОНИЦАЕМЫЙ НЕГОРЮЧИЙ МАТЕРИАЛ ДЛЯ ЗАДЕЛКИ СТРОИТЕЛЬНЫХ ОТВЕРСТИЙ | М3 | 0.2
296 | Е1701-009-14МИНСТРОЙ РУЗ 05.01.21 N 2 | УСТАНОВКА УМЫВАЛЬНИКОВ ОДИНОЧНЫХ С ПОДВОДКОЙ ХОЛОДНОЙ И ГОРЯЧЕЙ ВОДЫ | 10КОМПЛ. | 0.3
296. 1 | 1 | ЗАТРАТЫ ТРУДА РАБОЧИХ-СТРОИТЕЛЕЙ(4:1) | ЧЕЛ.-Ч | 6.495
296. 2 | 3 | ЗАТРАТЫ ТРУДА МАШИНИСТОВ | ЧЕЛ.-Ч | 0.105
ИТОГО ОПЛАТА ТРУДА:
296. 3 | 521 | ДРЕЛИ ЭЛЕКТРИЧЕСКИЕ | МАШ.-Ч | 0.06
ИТОГО ЭКСПЛУАТАЦИЯ МАШИН:
296. 4 | 30435 | ДЮБЕЛИ РАСПОРНЫЕ ПОЛИЭТИЛЕНОВЫЕ | 10 ШТ | 1.2
296. 5 | 74736 | УМЫВАЛЬНИКИ ОДИНОЧНЫЕ С ПОДВОДКОЙ ХОЛОДНОЙ И ГОРЯЧЕЙ ВОДЫ | КОМПЛ | 3
ИТОГО МАТЕРИАЛОВ:
297 | Е1701-002-03 | УСТАНОВКА СМЕСИТЕЛЕЙ ДЛЯ УМЫВАЛЬНИКОВ | 10ШТ | 0.3
297. 1 | 1 | ЗАТРАТЫ ТРУДА РАБОЧИХ-СТРОИТЕЛЕЙ(4:1) | ЧЕЛ.-Ч | 2.1
ИТОГО ОПЛАТА ТРУДА:
297. 2 | 521 | ДРЕЛИ ЭЛЕКТРИЧЕСКИЕ | МАШ.-Ч | 0.03
ИТОГО ЭКСПЛУАТАЦИЯ МАШИН:
297. 3 | 30435 | ДЮБЕЛИ РАСПОРНЫЕ ПОЛИЭТИЛЕНОВЫЕ | 10 ШТ | 0.6
297. 4 | 52629 | СМЕСИТЕЛИ ДЛЯ УМЫВАЛЬНИКОВ | КОМПЛ | 3
297. 5 | 65851 | ШУРУПЫ СТРОИТЕЛЬНЫЕ | Т | 3e-05
ИТОГО МАТЕРИАЛОВ:
298 | 111-6-17 | СИФОН ДЛЯ УМЫВАЛЬНИКА | ШТ | 3
299 | Е1701-010-02МИНСТРОЙ РУЗ 05.01.21 N 2 | УСТАНОВКА УНИТАЗОВ С БАЧКОМ ВЫСОКОРАСПОЛАГАЕМЫМ | 10КОМПЛ. | 0.2
299. 1 | 1 | ЗАТРАТЫ ТРУДА РАБОЧИХ-СТРОИТЕЛЕЙ(3,9:1) | ЧЕЛ.-Ч | 6.194
299. 2 | 3 | ЗАТРАТЫ ТРУДА МАШИНИСТОВ | ЧЕЛ.-Ч | 0.154
ИТОГО ОПЛАТА ТРУДА:
299. 3 | 521 | ДРЕЛИ ЭЛЕКТРИЧЕСКИЕ | МАШ.-Ч | 0.06
ИТОГО ЭКСПЛУАТАЦИЯ МАШИН:
299. 4 | 15480 | ПОДВОДКА ГИБКАЯ (ТИП, ДИАМЕТР И ДЛИНА ПО ПРОЕКТУ) | КОМПЛ | 2
299. 5 | 30435 | ДЮБЕЛИ РАСПОРНЫЕ ПОЛИЭТИЛЕНОВЫЕ | 10 ШТ | 1.2
299. 6 | 65851 | ШУРУПЫ СТРОИТЕЛЬНЫЕ | Т | 6e-06
299. 7 | 74742 | УНИТАЗЫ С БАЧКОМ ВЫСОКОРАСПОЛАГАЕМЫМ | КОМПЛ | 2
ИТОГО МАТЕРИАЛОВ:
300 | ФЦЕНА | СИФОН ДЛЯ УНИТАЗА | ШТ | 2
301 | Е1701-009-18МИНСТРОЙ РУЗ 05.01.21 N 2 | УСТАНОВКА ПОДДОНОВ ДУШЕВЫХ ЧУГУННЫХ И СТАЛЬНЫХ МЕЛКИХ | 10КОМПЛ. | 0.2
301. 1 | 1 | ЗАТРАТЫ ТРУДА РАБОЧИХ-СТРОИТЕЛЕЙ(4:1) | ЧЕЛ.-Ч | 2.178
301. 2 | 3 | ЗАТРАТЫ ТРУДА МАШИНИСТОВ | ЧЕЛ.-Ч | 0.17
ИТОГО ОПЛАТА ТРУДА:
301. 3 | 55207 | ПОДДОНЫ ДУШЕВЫЕ НАПОЛЬНЫМ РАЗМЕРОМ 900Х900Х158 ММ | ШТ | 2
301. 4 | 935144 | СМЕСИТЕЛИ ДУШЕВЫЕ | КОМП | 2
ИТОГО МАТЕРИАЛОВ:
302 | 111-6-19 | СИФОН ДЛЯ ДУШЕВОГО ПОДДОНА | ШТ | 2
РАЗДЕЛ 13.СИЛОВОЕ ЭЛЕКТРООБОРУДОВАНИЕ
303 | Ц0803-572-08 | МОНТАЖ И УСТАНОВКА РАСПЕРЕЛИТЕЛЬНОГО ЩИТА, УСТАНАВЛИВАЕМЫЙ В НИШЕ, ЩО-1 | ШТ | 1
303. 1 | 1 | ЗАТРАТЫ ТРУДА РАБОЧИХ-СТРОИТЕЛЕЙ(4,2:1) | ЧЕЛ.-Ч | 2.32
303. 2 | 3 | ЗАТРАТЫ ТРУДА МАШИНИСТОВ | ЧЕЛ.-Ч | 0.2
ИТОГО ОПЛАТА ТРУДА:
303. 3 | 2016 | УСТАНОВКИ ДЛЯ СВАРКИ РУЧНОЙ ДУГОВОЙ (ПОСТОЯННОГО ТОКА) | МАШ.-Ч | 0.55
ИТОГО ЭКСПЛУАТАЦИЯ МАШИН:
303. 4 | 30484 | БОЛТЫ СТРОИТЕЛЬНЫЕ С ГАЙКАМИ И ШАЙБАМИ | КГ | 0.17
303. 5 | 35377 | ЭЛЕКТРОДЫ ДИАМЕТРОМ 4 ММ Э42А | КГ | 0.3
ИТОГО МАТЕРИАЛОВ:
304 | 185-22217 | ЩИТ РАСПРЕДЕЛИТЕЛЬНЫЙ ВСТРАИВАЕМЫЙ,ДЛЯ УТОПЛЕННОГО ИСПОЛНЕНИЯ 110Х900Х300 | ШТ | 1
305 | Ц0803-526-02 | ВЫКЛЮЧАТЕЛИ УСТАНОВОЧНЫЕ АВТОМАТИЧЕСКИЕ (АВТОМАТЫ) ИЛИ НЕАВТОМАТИЧЕСКИЕ. АВТОМАТ ОДНО-, ДВУХ-, ТРЕХПОЛЮСНЫЙ, УСТАНАВЛИВАЕМЫЙ НА КОНСТРУКЦИИ НА СТЕНЕ ИЛИ КОЛОННЕ, НА ТОК, А, ДО 100 | ШТ | 3
305. 1 | 1 | ЗАТРАТЫ ТРУДА РАБОЧИХ-СТРОИТЕЛЕЙ(3,9:1) | ЧЕЛ.-Ч | 6.96
305. 2 | 3 | ЗАТРАТЫ ТРУДА МАШИНИСТОВ | ЧЕЛ.-Ч | 0.03
ИТОГО ОПЛАТА ТРУДА:
305. 3 | 30434 | ДЮБЕЛИ РАСПОРНЫЕ | 100ШТ | 0.042
305. 4 | 30484 | БОЛТЫ СТРОИТЕЛЬНЫЕ С ГАЙКАМИ И ШАЙБАМИ | КГ | 1.14
ИТОГО МАТЕРИАЛОВ:
306 | Ц0803-526-01 | ВЫКЛЮЧАТЕЛИ УСТАНОВОЧНЫЕ АВТОМАТИЧЕСКИЕ [АВТОМАТЫ] ИЛИ НЕАВТОМАТИЧЕСКИЕ. АВТОМАТ ОДНО-, ДВУХ-, ТРЕХПОЛЮСНЫЙ, УСТАНАВЛИВАЕМЫЙ НА КОНСТРУКЦИИ НА СТЕНЕ ИЛИ КОЛОННЕ, НА ТОК, А, ДО 25 | ШТ | 1
306. 1 | 1 | ЗАТРАТЫ ТРУДА РАБОЧИХ-СТРОИТЕЛЕЙ(3,9:1) | ЧЕЛ.-Ч | 1.56
306. 2 | 3 | ЗАТРАТЫ ТРУДА МАШИНИСТОВ | ЧЕЛ.-Ч | 0.004
ИТОГО ОПЛАТА ТРУДА:
306. 3 | 30484 | БОЛТЫ СТРОИТЕЛЬНЫЕ С ГАЙКАМИ И ШАЙБАМИ | КГ | 0.049
ИТОГО МАТЕРИАЛОВ:
307 | 1504-1026 | АВТОМАТИЧЕСКИЙ ВЫКЛЮЧАТЕЛЬ,ТРЕХФАЗНЫЙ НОМ. ТОК IН=100А ВА77М-100 | ШТ | 1
308 | 1504-1025 | АВТОМАТИЧЕСКИЙ ВЫКЛЮЧАТЕЛЬ,ТРЕХФАЗНЫЙ НОМ. ТОК IН=63А ВА77М-100 | ШТ | 2
309 | 1504-1022 | АВТОМАТИЧЕСКИЙ ВЫКЛЮЧАТЕЛЬ,ОДНОФАЗНЫЙ НОМ. ТОК IН=25А ВА77-63 | ШТ | 1
310 | Ц0803-572-08 | МОНТАЖ И УСТАНОВКА РАСПЕРЕЛИТЕЛЬНОГО ЩИТА, УСТАНАВЛИВАЕМЫЙ В НИШЕ, ЩК | ШТ | 2
310. 1 | 1 | ЗАТРАТЫ ТРУДА РАБОЧИХ-СТРОИТЕЛЕЙ(4,2:1) | ЧЕЛ.-Ч | 4.64
310. 2 | 3 | ЗАТРАТЫ ТРУДА МАШИНИСТОВ | ЧЕЛ.-Ч | 0.4
ИТОГО ОПЛАТА ТРУДА:
310. 3 | 2016 | УСТАНОВКИ ДЛЯ СВАРКИ РУЧНОЙ ДУГОВОЙ (ПОСТОЯННОГО ТОКА) | МАШ.-Ч | 1.1
ИТОГО ЭКСПЛУАТАЦИЯ МАШИН:
310. 4 | 30484 | БОЛТЫ СТРОИТЕЛЬНЫЕ С ГАЙКАМИ И ШАЙБАМИ | КГ | 0.34
310. 5 | 35377 | ЭЛЕКТРОДЫ ДИАМЕТРОМ 4 ММ Э42А | КГ | 0.6
ИТОГО МАТЕРИАЛОВ:
311 | 185-22247 | ЩИТ РАСПРЕДЕЛИТЕЛЬНЫЙ ВСТРАИВАЕМЫЙ,ДЛЯ УТОПЛЕННОГО ИСПОЛНЕНИЯ | ШТ | 2
312 | Ц0803-526-01 | ВЫКЛЮЧАТЕЛИ УСТАНОВОЧНЫЕ АВТОМАТИЧЕСКИЕ [АВТОМАТЫ] ИЛИ НЕАВТОМАТИЧЕСКИЕ. АВТОМАТ ОДНО-, ДВУХ-, ТРЕХПОЛЮСНЫЙ, УСТАНАВЛИВАЕМЫЙ НА КОНСТРУКЦИИ НА СТЕНЕ ИЛИ КОЛОННЕ, НА ТОК, А, ДО 25 | ШТ | 12
312. 1 | 1 | ЗАТРАТЫ ТРУДА РАБОЧИХ-СТРОИТЕЛЕЙ(3,9:1) | ЧЕЛ.-Ч | 18.72
312. 2 | 3 | ЗАТРАТЫ ТРУДА МАШИНИСТОВ | ЧЕЛ.-Ч | 0.048
ИТОГО ОПЛАТА ТРУДА:
312. 3 | 30484 | БОЛТЫ СТРОИТЕЛЬНЫЕ С ГАЙКАМИ И ШАЙБАМИ | КГ | 0.588
ИТОГО МАТЕРИАЛОВ:
313 | ФЦЕНА | УСТРОЙСТВО ЗАЩИТНОГО ОТКЛЮЧЕНИЯ 4Р 16А/А30МА ВД-63 | ШТ | 2
314 | 1504-1126 | АВТОМАТИЧЕСКИЙ ВЫКЛЮЧАТЕЛЬ,ОДНОФАЗНЫЙ НОМ. ТОК IН=25А ВА47-63 | ШТ | 6
315 | 1504-1125 | АВТОМАТИЧЕСКИЙ ВЫКЛЮЧАТЕЛЬ,ОДНОФАЗНЫЙ НОМ. ТОК IН=16А ВА47-63 | ШТ | 4
316 | Ц0802-148-01 | КАБЕЛИ ДО 35 КВ В ПРОЛОЖЕННЫХ ТРУБАХ, БЛОКАХ И КОРОБАХ. КАБЕЛЬ, МАССА 1 М, КГ, ДО 1 | 100М | 0.025
316. 1 | 1 | ЗАТРАТЫ ТРУДА РАБОЧИХ-СТРОИТЕЛЕЙ(4:1) | ЧЕЛ.-Ч | 0.31
316. 2 | 3 | ЗАТРАТЫ ТРУДА МАШИНИСТОВ | ЧЕЛ.-Ч | 0.0945
ИТОГО ОПЛАТА ТРУДА:
317 | Ц0802-147-01 | КАБЕЛИ ДО 35 КВ ПО УСТАНОВЛЕННЫМ КОНСТРУКЦИЯМ | 100М | 0.535
317. 1 | 1 | ЗАТРАТЫ ТРУДА РАБОЧИХ-СТРОИТЕЛЕЙ(4:1) | ЧЕЛ.-Ч | 6.206
317. 2 | 3 | ЗАТРАТЫ ТРУДА МАШИНИСТОВ | ЧЕЛ.-Ч | 1.6799
ИТОГО ОПЛАТА ТРУДА:
317. 3 | 35101 | ШУРУПЫ С ПОЛУКРУГЛОЙ ГОЛОВКОЙ 4Х40 ММ | Т | 5.9e-05
ИТОГО МАТЕРИАЛОВ:
318 | 151-150 | КАБЕЛИ С ПОЛИВИНИЛХЛОРИДНОЙ ИЗОЛЯЦИЕЙ И ОБОЛОЧКОЙ, С МЕДНЫМИ ЖИЛАМИ, МАРКИ АВВГ, НА НАПРЯЖЕНИЕ 1000 В, С ЧИСЛОМ ЖИЛ И СЕЧЕНИЕМ 4Х16-1 КВ.ММ | 1000М | 0.056
319 | Ц0802-407-01 | ТРУБА ПО СТЕНАМ С КРЕПЛЕНИЕМ СКОБАМИ, ДИАМЕТР, ММ, ДО 25 | 100М | 0.025
319. 1 | 1 | ЗАТРАТЫ ТРУДА РАБОЧИХ-СТРОИТЕЛЕЙ(3,8:1) | ЧЕЛ.-Ч | 0.77
319. 2 | 3 | ЗАТРАТЫ ТРУДА МАШИНИСТОВ | ЧЕЛ.-Ч | 0.5225
ИТОГО ОПЛАТА ТРУДА:
319. 3 | 2016 | УСТАНОВКИ ДЛЯ СВАРКИ РУЧНОЙ ДУГОВОЙ (ПОСТОЯННОГО ТОКА) | МАШ.-Ч | 0.1605
319. 4 | 2875 | ПЕРФОРАТОРЫ ЭЛЕКТРИЧЕСКИЕ | МАШ.-Ч | 0.1545
ИТОГО ЭКСПЛУАТАЦИЯ МАШИН:
319. 5 | 30434 | ДЮБЕЛИ РАСПОРНЫЕ | 100ШТ | 0.0205
319. 6 | 32540 | ПРОВОЛОКА СТАЛЬНАЯ НИЗКОУГЛЕРОДИСТАЯ РАЗНОГО НАЗНАЧЕНИЯ ОЦИНКОВАННАЯ ДИАМЕТРОМ 3,0 ММ | Т | 5.3e-05
319. 7 | 35377 | ЭЛЕКТРОДЫ ДИАМЕТРОМ 4 ММ Э42А | КГ | 0.02625
ИТОГО МАТЕРИАЛОВ:
320 | С113-0003 | ТРУБЫ СТАЛЬНЫЕ СВАРНЫЕ 25X2.8 ММ | М | 2.5
ЗАЗЕМЛЕНИЕ
321 | Ц0802-472-02 ДОП. 8 | ЗАЗЕМЛИТЕЛЬ ГОРИЗОНТАЛЬНЫЙ ИЗ СТАЛИ ПОЛОСОВОЙ СЕЧЕНИЕМ 160 ММ2 | 100М | 0.3
321. 1 | 1 | ЗАТРАТЫ ТРУДА РАБОЧИХ-СТРОИТЕЛЕЙ(3,8:1) | ЧЕЛ.-Ч | 4.98
321. 2 | 3 | ЗАТРАТЫ ТРУДА МАШИНИСТОВ | ЧЕЛ.-Ч | 0.132
ИТОГО ОПЛАТА ТРУДА:
321. 3 | 2016 | УСТАНОВКИ ДЛЯ СВАРКИ РУЧНОЙ ДУГОВОЙ (ПОСТОЯННОГО ТОКА) | МАШ.-Ч | 0.939
ИТОГО ЭКСПЛУАТАЦИЯ МАШИН:
321. 4 | 35377 | ЭЛЕКТРОДЫ ДИАМЕТРОМ 4 ММ Э42А | КГ | 0.27
321. 5 | 44564 | СТАЛЬ ПОЛОСОВАЯ КИПЯЩАЯ 40Х4 ММ | Т | 0.039
ИТОГО МАТЕРИАЛОВ:
322 | Ц0802-471-01 ДОП. 8 | ЗАЗЕМЛИТЕЛЬ ВЕРТИКАЛЬНЫЙ ИЗ УГЛОВОЙ СТАЛИ РАЗМЕРОМ, ММ: 40Х40Х4 | 10ШТ | 0.3
322. 1 | 1 | ЗАТРАТЫ ТРУДА РАБОЧИХ-СТРОИТЕЛЕЙ(3,8:1) | ЧЕЛ.-Ч | 3.21
322. 2 | 3 | ЗАТРАТЫ ТРУДА МАШИНИСТОВ | ЧЕЛ.-Ч | 0.114
ИТОГО ОПЛАТА ТРУДА:
322. 3 | 2016 | УСТАНОВКИ ДЛЯ СВАРКИ РУЧНОЙ ДУГОВОЙ (ПОСТОЯННОГО ТОКА) | МАШ.-Ч | 0.525
ИТОГО ЭКСПЛУАТАЦИЯ МАШИН:
322. 4 | 35377 | ЭЛЕКТРОДЫ ДИАМЕТРОМ 4 ММ Э42А | КГ | 0.195
322. 5 | 65140 | СТАЛЬ УГЛОВАЯ, РАВНОПОЛОЧНАЯ, МАРКА СТАЛИ ВСТ3КП2 РАЗМЕРОМ 50Х50Х5 ММ | Т | 0.0348
ИТОГО МАТЕРИАЛОВ:
ЭЛЕКТРООСВЕЩЕНИЕ
323 | Ц0803-593-19 | СВЕТИЛЬНИК ЛЕДСВЕТОДИОДНАЯ ПАНЕЛЬ | 100ШТ | 0.08
323. 1 | 1 | ЗАТРАТЫ ТРУДА РАБОЧИХ-СТРОИТЕЛЕЙ(4,2:1) | ЧЕЛ.-Ч | 9.44
323. 2 | 3 | ЗАТРАТЫ ТРУДА МАШИНИСТОВ | ЧЕЛ.-Ч | 2.616
ИТОГО ОПЛАТА ТРУДА:
324 | 1545-103 | СВЕТИЛЬНИК КВАДРАТНЫЙ LЕD РАNЕL 48W РL-SР-6000К | ШТ | 8
325 | Ц0803-593-21МИНСТРОЙ РУЗ 05.01.21 N 2 | СВЕТИЛЬНИК СВЕТОДИОДНЫЙ ПОТОЛОЧНЫЙ | 100 ШТ | 0.08
325. 1 | 1 | ЗАТРАТЫ ТРУДА РАБОЧИХ-СТРОИТЕЛЕЙ(4,2:1) | ЧЕЛ.-Ч | 6.2848
325. 2 | 3 | ЗАТРАТЫ ТРУДА МАШИНИСТОВ | ЧЕЛ.-Ч | 0.0032
ИТОГО ОПЛАТА ТРУДА:
326 | 1545-101 | СВЕТИЛЬНИК КВАДРАТНЫЙ LЕD РАNЕL 12W РL-SР-6000К | ШТ | 8
327 | Ц0803-596-05 | ПРОЖЕКТОР, ОТДЕЛЬНО УСТАНАВЛИВАЕМЫЙ НА КРОНШТЕЙНЕ,УСТАНОВЛЕННОМ НА ОПОРЕ, LED(ТLD) 150ВТ | 100ШТ | 0.08
327. 1 | 1 | ЗАТРАТЫ ТРУДА РАБОЧИХ-СТРОИТЕЛЕЙ | ЧЕЛ.-Ч | 27.68
327. 2 | 3 | ЗАТРАТЫ ТРУДА МАШИНИСТОВ | ЧЕЛ.-Ч | 11.6
ИТОГО ОПЛАТА ТРУДА:
327. 3 | 2016 | УСТАНОВКИ ДЛЯ СВАРКИ РУЧНОЙ ДУГОВОЙ (ПОСТОЯННОГО ТОКА) | МАШ.-Ч | 1.064
ИТОГО ЭКСПЛУАТАЦИЯ МАШИН:
327. 4 | 35377 | ЭЛЕКТРОДЫ ДИАМЕТРОМ 4 ММ Э42А | КГ | 0.416
ИТОГО МАТЕРИАЛОВ:
328 | 1507-3141 | ПРОЖЕКТОР LЕD С ЛАМПОЙ LЕD 150W FL-COB-6000К LED | ШТ | 8
329 | Ц0803-591-02 | ВЫКЛЮЧАТЕЛЬ ОДНОКЛАВИШНЫЙ УТОПЛЕННОГО ТИПА ПРИ СКРЫТОЙ ПРОВОДКЕ | 100ШТ | 0.31
329. 1 | 1 | ЗАТРАТЫ ТРУДА РАБОЧИХ-СТРОИТЕЛЕЙ(4,2:1) | ЧЕЛ.-Ч | 9.982
329. 2 | 3 | ЗАТРАТЫ ТРУДА МАШИНИСТОВ | ЧЕЛ.-Ч | 0.0248
ИТОГО ОПЛАТА ТРУДА:
330 | 1512-63 | ВЫКЛЮЧАТЕЛЬ ОДНОКЛАВИШНЫЙ ДЛЯ СКРЫТОЙ ПРОВОДКИ, 10А БЕЛЫЙ | ШТ | 31
331 | Ц0803-591-09 | РОЗЕТКА ШТЕПСЕЛЬНАЯ УТОПЛЕННОГО ТИПА ПРИ СКРЫТОЙ ПРОВОДКЕ | 100ШТ | 0.12
331. 1 | 1 | ЗАТРАТЫ ТРУДА РАБОЧИХ-СТРОИТЕЛЕЙ(4,2:1) | ЧЕЛ.-Ч | 4.572
331. 2 | 3 | ЗАТРАТЫ ТРУДА МАШИНИСТОВ | ЧЕЛ.-Ч | 0.0096
ИТОГО ОПЛАТА ТРУДА:
331. 3 | 30654 | ГИПСОВЫЕ ВЯЖУЩИЕ Г-3 | Т | 0.000378
331. 4 | 97117 | СТЕКЛОЛЕНТА ЛИПКАЯ ИЗОЛЯЦИОННАЯ НА ПОЛИКАСИНОВОМ КОМПАУНДЕ МАРКИ ЛСЭПЛ, ШИРИНОЙ 20-30 ММ, ТОЛЩИНОЙ ОТ 0,14 ДО 0,19 ММ ВКЛЮЧИТЕЛЬНО | КГ | 0.0504
ИТОГО МАТЕРИАЛОВ:
332 | 1512-54 | РОЗЕТКА ШТЕПСЕЛЬНАЯ ПЛАСТМАССОВАЯ ДЛЯ СКРЫТОЙ УСТАНОВКИ С ЗАЗЕМЛЕНИЕМ 10А БЕЛЫЙ | ШТ | 2
333 | 1512-56 | РОЗЕТКА ШТЕПСЕЛЬНАЯ СКРЫТОЙ УСТАНОВКИ ДВУХМЕСТНАЯ С ЗАЗЕМЛ. КОНТАКТОМ С КРЫШКОЙ 16А БЕЛЫЙ | ШТ | 10
334 | Ц0802-403-03 | ПРОВОД В ЗАЩИТНОЙ ОБОЛОЧКЕ ИЛИ КАБЕЛЬ ДВУХ-ТРЕХЖИЛЬНЫЕ ПОД ШТУКАТУРКУ ПО СТЕНАМ ИЛИ В БОРОЗДАХ | 100М | 4.18
334. 1 | 1 | ЗАТРАТЫ ТРУДА РАБОЧИХ-СТРОИТЕЛЕЙ(3,8:1) | ЧЕЛ.-Ч | 154.66
334. 2 | 3 | ЗАТРАТЫ ТРУДА МАШИНИСТОВ | ЧЕЛ.-Ч | 22.0286
ИТОГО ОПЛАТА ТРУДА:
334. 3 | 30475 | ДЮБЕЛИ | КГ | 7.524
334. 4 | 30479 | ГВОЗДЬ УСИЛЕННЫЙ | КГ | 5.434
334. 5 | 30654 | ГИПСОВЫЕ ВЯЖУЩИЕ Г-3 | Т | 0.0418
334. 6 | 32540 | ПРОВОЛОКА СТАЛЬНАЯ НИЗКОУГЛЕРОДИСТАЯ РАЗНОГО НАЗНАЧЕНИЯ ОЦИНКОВАННАЯ ДИАМЕТРОМ 3,0 ММ | Т | 0.01045
ИТОГО МАТЕРИАЛОВ:
335 | ФЦЕНА | КАБЕЛИ С ПОЛИВИНИЛХЛОРИДНОЙ ИЗОЛЯЦИЕЙ И ОБОЛОЧКОЙ, С МЕДНЫМИ ЖИЛАМИ, МАРКИ ВВГ, НА НАПРЯЖЕНИЕ 1000 В, С ЧИСЛОМ ЖИЛ И СЕЧЕНИЕМ 2Х2,5-1 КВ.ММ | 1000М | 0.082
336 | ФЦЕНА | КАБЕЛИ С ПОЛИВИНИЛХЛОРИДНОЙ ИЗОЛЯЦИЕЙ И ОБОЛОЧКОЙ, С МЕДНЫМИ ЖИЛАМИ, МАРКИ ВВГ, НА НАПРЯЖЕНИЕ 1000 В, С ЧИСЛОМ ЖИЛ И СЕЧЕНИЕМ 3Х1,5-1 КВ.ММ | 1000М | 0.064
337 | ФЦЕНА | КАБЕЛИ С ПОЛИВИНИЛХЛОРИДНОЙ ИЗОЛЯЦИЕЙ И ОБОЛОЧКОЙ, С МЕДНЫМИ ЖИЛАМИ, МАРКИ ВВГ, НА НАПРЯЖЕНИЕ 1000 В, С ЧИСЛОМ ЖИЛ И СЕЧЕНИЕМ 3Х2,5-1 КВ.ММ | 1000М | 0.26
338 | ФЦЕНА | КАБЕЛИ С ПОЛИВИНИЛХЛОРИДНОЙ ИЗОЛЯЦИЕЙ И ОБОЛОЧКОЙ, С МЕДНЫМИ ЖИЛАМИ, МАРКИ ВВГ, НА НАПРЯЖЕНИЕ 1000 В, С ЧИСЛОМ ЖИЛ И СЕЧЕНИЕМ 4Х6-1 КВ.ММ | 1000М | 0.012
339 | 1512-17 | КОРОБКИ ДЛЯ УСТАНОВКИ РОЗЕТОК И ВЫКЛЮЧАТЕЛЕЙ | ШТ | 43
РАЗДЕЛ 14.ОХРАННО-ПОЖАРНАЯ СИГНАЛИЗАЦИЯ
340 | Ц1008-001-08 ДОП. 4 | ПРИБОРЫ ПРИЕМНО-КОНТРОЛЬНЫЕ СИГНАЛЬНЫЕ НА 4 ЛУЧА | ШТ | 1
340. 1 | 1 | ЗАТРАТЫ ТРУДА РАБОЧИХ-СТРОИТЕЛЕЙ(4,6:1) | ЧЕЛ.-Ч | 2.4
ИТОГО ОПЛАТА ТРУДА:
340. 2 | 521 | ДРЕЛИ ЭЛЕКТРИЧЕСКИЕ | МАШ.-Ч | 0.13
ИТОГО ЭКСПЛУАТАЦИЯ МАШИН:
340. 3 | 58630 | ДЮБЕЛИ ПЛАСТМАССОВЫЕ С ШУРУПАМИ 12Х70 ММ | 10 ШТ | 0.3
ИТОГО МАТЕРИАЛОВ:
341 | ФЦЕНА | ПРИБОРЫ ПРИЕМНО-КОНТРОЛЬНЫЕ, ГАММА-4 | ШТ | 1
342 | 101-3054 | АККУМУЛЯТОР С БОКСОМ 12В,12А/Ч | ШТ | 1
343 | Ц1008-003-02 ДОП. 4 | МОНТАЖ.УСТРОЙСТВА УЛЬТРАЗВУКОВЫЕ: ПРИБОР УЛЬТРАЗВУКОВОЙ В ОДНОБЛОЧНОМ ИСПОЛНЕНИИ | ШТ | 1
343. 1 | 1 | ЗАТРАТЫ ТРУДА РАБОЧИХ-СТРОИТЕЛЕЙ(4,4:1) | ЧЕЛ.-Ч | 3.6
ИТОГО ОПЛАТА ТРУДА:
343. 2 | 521 | ДРЕЛИ ЭЛЕКТРИЧЕСКИЕ | МАШ.-Ч | 0.09
ИТОГО ЭКСПЛУАТАЦИЯ МАШИН:
343. 3 | 58630 | ДЮБЕЛИ ПЛАСТМАССОВЫЕ С ШУРУПАМИ 12Х70 ММ | 10 ШТ | 0.2
ИТОГО МАТЕРИАЛОВ:
344 | 101-3207 | СИГНАЛЬНЫЕ УСТРОЙСТВА СУЗ ОПОП 124-7 | ШТ | 1
345 | Ц1008-002-02 ДОП. 4 | МОНТАЖ.ИЗВЕЩАТЕЛИ ПС АВТОМАТИЧЕСКИЕ: ДЫМОВОЙ, ФОТОЭЛЕКТРИЧЕСКИЙ, РАДИОИЗОТОПНЫЙ, СВЕТОВОЙ В НОРМАЛЬНОМ ИСПОЛНЕНИИ | ШТ | 21
345. 1 | 1 | ЗАТРАТЫ ТРУДА РАБОЧИХ-СТРОИТЕЛЕЙ(4:1) | ЧЕЛ.-Ч | 35.28
ИТОГО ОПЛАТА ТРУДА:
345. 2 | 521 | ДРЕЛИ ЭЛЕКТРИЧЕСКИЕ | МАШ.-Ч | 3.36
ИТОГО ЭКСПЛУАТАЦИЯ МАШИН:
345. 3 | 58630 | ДЮБЕЛИ ПЛАСТМАССОВЫЕ С ШУРУПАМИ 12Х70 ММ | 10 ШТ | 5.25
ИТОГО МАТЕРИАЛОВ:
346 | 101-3029 | ИЗВЕЩАТЕЛЬ ПОЖАРНЫЙ ДЫМОВОЙ ОПТИКО-ЭЛЕКТРОННЫЙ ИП212-141 РУБЕЖ | ШТ | 21
347 | Ц1008-002-02 ДОП. 4 | МОНТАЖ.ИЗВЕЩАТЕЛЬ ПОЖАРНЫЙ РУЧНОЙ | ШТ | 4
347. 1 | 1 | ЗАТРАТЫ ТРУДА РАБОЧИХ-СТРОИТЕЛЕЙ(4:1) | ЧЕЛ.-Ч | 6.72
ИТОГО ОПЛАТА ТРУДА:
347. 2 | 521 | ДРЕЛИ ЭЛЕКТРИЧЕСКИЕ | МАШ.-Ч | 0.64
ИТОГО ЭКСПЛУАТАЦИЯ МАШИН:
347. 3 | 58630 | ДЮБЕЛИ ПЛАСТМАССОВЫЕ С ШУРУПАМИ 12Х70 ММ | 10 ШТ | 1
ИТОГО МАТЕРИАЛОВ:
348 | 101-1053 | ИЗВЕЩАТЕЛИ РУЧНЫЕ ИПР 513-10 | ШТ | 4
349 | Ц0803-593-10 | МОНТАЖ.СВЕТОВЫЕ НАСТЕННЫЕ УКАЗАТЕЛИ | 100ШТ | 0.05
349. 1 | 1 | ЗАТРАТЫ ТРУДА РАБОЧИХ-СТРОИТЕЛЕЙ(4,2:1) | ЧЕЛ.-Ч | 4.91
349. 2 | 3 | ЗАТРАТЫ ТРУДА МАШИНИСТОВ | ЧЕЛ.-Ч | 0.112
ИТОГО ОПЛАТА ТРУДА:
349. 3 | 30434 | ДЮБЕЛИ РАСПОРНЫЕ | 100ШТ | 0.204
ИТОГО МАТЕРИАЛОВ:
350 | 101-3209 | СВЕТОВОЙ УКАЗАТЕЛЬ ВЫХОД ОПОП 1-8 РУБЕЖ | ШТ | 5
351 | Ц1008-019-01 | МОНТАЖ.КОРОБКА ОТВЕТВИТЕЛЬНАЯ НА СТЕНЕ | ШТ | 8
351. 1 | 1 | ЗАТРАТЫ ТРУДА РАБОЧИХ-СТРОИТЕЛЕЙ(4,1:1) | ЧЕЛ.-Ч | 4
ИТОГО ОПЛАТА ТРУДА:
351. 2 | 30654 | ГИПСОВЫЕ ВЯЖУЩИЕ Г-3 | Т | 0.0004
351. 3 | 32539 | ПРОВОЛОКА СТАЛЬНАЯ НИЗКОУГЛЕРОДИСТАЯ РАЗНОГО НАЗНАЧЕНИЯ ОЦИНКОВАННАЯ ДИАМЕТРОМ 1,6 ММ | Т | 8e-05
351. 4 | 35101 | ШУРУПЫ С ПОЛУКРУГЛОЙ ГОЛОВКОЙ 4Х40 ММ | Т | 8e-05
ИТОГО МАТЕРИАЛОВ:
352 | ФЦЕНА | КОРОБКА КС-4 | ШТ | 8
353 | Ц1008-005-02 | ПРОВОД ДВУХ-И ТРЕХЖИЛЬНЫЙ С РАЗДЕЛИТЕЛЬНЫМ ОСНОВАНИЕМ ПО СТЕНАМ И ПОТОЛКАМ, ПРОКЛАДЫВАЕМЫЙ ПО ОСНОВАНИЯМ КИРПИЧНЫМ | 100М | 0.92
353. 1 | 1 | ЗАТРАТЫ ТРУДА РАБОЧИХ-СТРОИТЕЛЕЙ(3,8:1) | ЧЕЛ.-Ч | 26.68
ИТОГО ОПЛАТА ТРУДА:
353. 2 | 521 | ДРЕЛИ ЭЛЕКТРИЧЕСКИЕ | МАШ.-Ч | 5.2992
ИТОГО ЭКСПЛУАТАЦИЯ МАШИН:
353. 3 | 58630 | ДЮБЕЛИ ПЛАСТМАССОВЫЕ С ШУРУПАМИ 12Х70 ММ | 10 ШТ | 22.08
ИТОГО МАТЕРИАЛОВ:
354 | С157-0420 | ПРОВОДА ТЕЛЕФОННЫЕ РАСПРЕДЕЛИТЕЛЬНЫЕ ОДНОПАРНЫЕ С МЕДНЫМИ ЖИЛАМИ, С ПОЛИЭТИЛЕНОВОЙ ИЗОЛЯЦИЕЙ, ГОСТ 20520-80, МАРКИ ТРП, ДИАМЕТРОМ ЖИЛЫ 1Х2Х0,5 КВ.ММ | 1000М | 0.092
355 | Ц0802-396-20 | КОРОБА ПЛАСТМАССОВЫЕ 16Х16 ММ | 100 М | 0.46
355. 1 | 1 | ЗАТРАТЫ ТРУДА РАБОЧИХ-СТРОИТЕЛЕЙ(4:1) | ЧЕЛ.-Ч | 7.3554
355. 2 | 3 | ЗАТРАТЫ ТРУДА МАШИНИСТОВ | ЧЕЛ.-Ч | 0.1288
ИТОГО ОПЛАТА ТРУДА:
355. 3 | 521 | ДРЕЛИ ЭЛЕКТРИЧЕСКИЕ | МАШ.-Ч | 0.7636
ИТОГО ЭКСПЛУАТАЦИЯ МАШИН:
355. 4 | 32562 | КОРОБА КАБЕЛЬНОГО КАНАЛА 16Х16 | М | 46.782
355. 5 | 35101 | ШУРУПЫ С ПОЛУКРУГЛОЙ ГОЛОВКОЙ 4Х40 ММ | Т | 0.00046
355. 6 | 41014 | ДЮБЕЛИ МОНТАЖНЫЕ | 10 ШТ | 9.2
ИТОГО МАТЕРИАЛОВ:
ОПОВЕЩЕНИЕ О ПОЖАРЕ
356 | Ц1004-100-01 | УСТАНОВКА СИСТЕМЫ ОПОВЕЩЕНИЯ | ШТ | 1
356. 1 | 1 | ЗАТРАТЫ ТРУДА РАБОЧИХ-СТРОИТЕЛЕЙ(4:1) | ЧЕЛ.-Ч | 13
ИТОГО ОПЛАТА ТРУДА:
357 | 101-1058 | СИСТЕМА ОПОВЕЩЕНИЯ МОЩНОСТЬЮ 100WT SGP-U110А | ШТ | 1
358 | 101-1133 | НАСТОЛЬНАЯ МИКРОФОННАЯ КОНСОЛЬ SM-88 | ШТ | 1
359 | Ц1004-101-07 | МОНТАЖ.ГРОМКОГОВОРИТЕЛЬ ИЛИ ЗВУКОВАЯ КОЛОНКА В ПОМЕЩЕНИИ | ШТ | 9
359. 1 | 1 | ЗАТРАТЫ ТРУДА РАБОЧИХ-СТРОИТЕЛЕЙ(3,5:1) | ЧЕЛ.-Ч | 18
ИТОГО ОПЛАТА ТРУДА:
360 | 101-1120 | ГРОМКОГОВОРИТЕЛЬ МОЩНОСТЬЮ 6 W, НАСТЕННЫЙ | ШТ | 5
361 | 101-1121 | ГРОМКОГОВОРИТЕЛЬ МОЩНОСТЬЮ 30 W, НАСТЕННЫЙ | ШТ | 4
362 | Ц1008-005-02 | ПРОВОД ДВУХ-И ТРЕХЖИЛЬНЫЙ С РАЗДЕЛИТЕЛЬНЫМ ОСНОВАНИЕМ ПО СТЕНАМ И ПОТОЛКАМ, ПРОКЛАДЫВАЕМЫЙ ПО ОСНОВАНИЯМ КИРПИЧНЫМ | 100М | 0.82
362. 1 | 1 | ЗАТРАТЫ ТРУДА РАБОЧИХ-СТРОИТЕЛЕЙ(3,8:1) | ЧЕЛ.-Ч | 23.78
ИТОГО ОПЛАТА ТРУДА:
362. 2 | 521 | ДРЕЛИ ЭЛЕКТРИЧЕСКИЕ | МАШ.-Ч | 4.7232
ИТОГО ЭКСПЛУАТАЦИЯ МАШИН:
362. 3 | 58630 | ДЮБЕЛИ ПЛАСТМАССОВЫЕ С ШУРУПАМИ 12Х70 ММ | 10 ШТ | 19.68
ИТОГО МАТЕРИАЛОВ:
363 | 156-397 | ПРОВОД НАПРЯЖЕНИЕМ ДО 380В СЕЧЕНИЕМ 2.1,5ММ2 ПУГНП | 1000М | 0.082
ВИДЕОНАБЛЮДЕНИЕ
364 | Ц1004-067-023 | АППАРАТУРА ЦВЕТНОГО ТЕЛЕВИДЕНИЯ. УСТРОЙСТВО ВИДЕОКОНТРОЛЬНОЕ | ШТ | 10
364. 1 | 1 | ЗАТРАТЫ ТРУДА РАБОЧИХ-СТРОИТЕЛЕЙ(5:1) | ЧЕЛ.-Ч | 21.8
364. 2 | 3 | ЗАТРАТЫ ТРУДА МАШИНИСТОВ | ЧЕЛ.-Ч | 0.1
ИТОГО ОПЛАТА ТРУДА:
365 | 101-2141 | ВИДЕОКАМЕРА КУПОЛЬНАЯ "IР" 2МР=IP 2МР | ШТ | 5
366 | 101-2137 | ВИДЕОКАМЕРА УЛИЧНАЯ "IР" 4МР=IP 4МР | ШТ | 5
367 | Ц1009-002-06 | АППАРАТУРА НАСТЕННОГО ТИПА. ВКУ /МОНИТОР/ ДЛЯ ВИДЕОКРОССА | ШТ | 1
367. 1 | 1 | ЗАТРАТЫ ТРУДА РАБОЧИХ-СТРОИТЕЛЕЙ(4,5:1) | ЧЕЛ.-Ч | 2
ИТОГО ОПЛАТА ТРУДА:
368 | 1604-8089 | МОНИТОР 22 ДЮМ | ШТ | 1
369 | Ц1009-003-012 | АППАРАТУРА ВИДЕОНАБЛЮДЕНИЯ. ЦИФРОВОЕ ВИДЕОЗАПИСЫВАЮЩЕЕ УСТРОЙСТВО | ШТ | 1
369. 1 | 1 | ЗАТРАТЫ ТРУДА РАБОЧИХ-СТРОИТЕЛЕЙ(4,5:1) | ЧЕЛ.-Ч | 36
ИТОГО ОПЛАТА ТРУДА:
370 | 1601-1053 | ВИДЕОРЕГИСТРАТОР 16КАНАЛ DS-7732NI-Q4 | ШТ | 1
371 | Ц1002-016-006 | ОТДЕЛЬНО УСТАНАВЛИВАЕМЫЙ: БЛОК ПИТАНИЯ | ШТ | 1
371. 1 | 1 | ЗАТРАТЫ ТРУДА РАБОЧИХ-СТРОИТЕЛЕЙ(5:1) | ЧЕЛ.-Ч | 10.1
ИТОГО ОПЛАТА ТРУДА:
371. 2 | 58630 | ДЮБЕЛИ ПЛАСТМАССОВЫЕ С ШУРУПАМИ 12Х70 ММ | 10 ШТ | 1
371. 3 | 97117 | СТЕКЛОЛЕНТА ЛИПКАЯ ИЗОЛЯЦИОННАЯ НА ПОЛИКАСИНОВОМ КОМПАУНДЕ МАРКИ ЛСЭПЛ, ШИРИНОЙ 20-30 ММ, ТОЛЩИНОЙ ОТ 0,14 ДО 0,19 ММ ВКЛЮЧИТЕЛЬНО | КГ | 0.02
ИТОГО МАТЕРИАЛОВ:
372 | 16022-30080 | БЛОК ПИТАНИЯ ББП12/2-7SВ-П | ШТ | 1
373 | Ц0802-148-001 | МОНТАЖ:КАБЕЛИ ДО 35 КВ В ПРОЛОЖЕННЫХ ТРУБАХ, БЛОКАХ И КОРОБАХ. КАБЕЛЬ, МАССА 1 М, КГ, ДО 1 | 100М | 2.3
373. 1 | 1 | ЗАТРАТЫ ТРУДА РАБОЧИХ-СТРОИТЕЛЕЙ(4:1) | ЧЕЛ.-Ч | 28.52
373. 2 | 3 | ЗАТРАТЫ ТРУДА МАШИНИСТОВ | ЧЕЛ.-Ч | 8.694
ИТОГО ОПЛАТА ТРУДА:
373. 3 | 766 | КРАНЫ НА АВТОМОБИЛЬНОМ ХОДУ ПРИ РАБОТЕ НА МОНТАЖЕ ТЕХНОЛОГИЧЕСКОГО ОБОРУДОВАНИЯ 10 Т | МАШ.-Ч | 0.897
373. 4 | 983 | ЛЕБЕДКИ ЭЛЕКТРИЧЕСКИЕ, ТЯГОВЫМ УСИЛИЕМ 156,96 (16) КН (Т) | МАШ.-Ч | 6.9
ИТОГО ЭКСПЛУАТАЦИЯ МАШИН:
373. 5 | 45527 | БИРКИ МАРКИРОВОЧНЫЕ | 100ШТ | 0.00943
ИТОГО МАТЕРИАЛОВ:
374 | 15097-27015 | КАБЕЛЬ КСВППЭ 5Е СЕЧЕНИЕМ 4Х2Х0,52ММ2 | 1000М | 0.23
375 | Ц1008-019-01 | МОНТАЖ.КОРОБКА ОТВЕТВИТЕЛЬНАЯ НА СТЕНЕ | ШТ | 10
375. 1 | 1 | ЗАТРАТЫ ТРУДА РАБОЧИХ-СТРОИТЕЛЕЙ(4,1:1) | ЧЕЛ.-Ч | 5
ИТОГО ОПЛАТА ТРУДА:
375. 2 | 30654 | ГИПСОВЫЕ ВЯЖУЩИЕ Г-3 | Т | 0.0005
375. 3 | 32539 | ПРОВОЛОКА СТАЛЬНАЯ НИЗКОУГЛЕРОДИСТАЯ РАЗНОГО НАЗНАЧЕНИЯ ОЦИНКОВАННАЯ ДИАМЕТРОМ 1,6 ММ | Т | 0.0001
375. 4 | 35101 | ШУРУПЫ С ПОЛУКРУГЛОЙ ГОЛОВКОЙ 4Х40 ММ | Т | 0.0001
ИТОГО МАТЕРИАЛОВ:
376 | ФЦЕНА | КОРОБКА СОЕДИНИТЕЛЬНАЯ IP54 | ШТ | 10
377 | Ц1002-016-006 | ОТДЕЛЬНО УСТАНАВЛИВАЕМЫЙ: БЛОК ПИТАНИЯ | ШТ | 1
377. 1 | 1 | ЗАТРАТЫ ТРУДА РАБОЧИХ-СТРОИТЕЛЕЙ(5:1) | ЧЕЛ.-Ч | 10.1
ИТОГО ОПЛАТА ТРУДА:
377. 2 | 58630 | ДЮБЕЛИ ПЛАСТМАССОВЫЕ С ШУРУПАМИ 12Х70 ММ | 10 ШТ | 1
377. 3 | 97117 | СТЕКЛОЛЕНТА ЛИПКАЯ ИЗОЛЯЦИОННАЯ НА ПОЛИКАСИНОВОМ КОМПАУНДЕ МАРКИ ЛСЭПЛ, ШИРИНОЙ 20-30 ММ, ТОЛЩИНОЙ ОТ 0,14 ДО 0,19 ММ ВКЛЮЧИТЕЛЬНО | КГ | 0.02
ИТОГО МАТЕРИАЛОВ:
378 | 16022-30088 | ИСТОЧНИК БЕСПЕРЕБОЙНОГО ПИТАНИЯ UPS 3КVА | ШТ | 1
379 | ФЦЕНА | СВИЧ 16 ПОРТОВ | ШТ | 1
380 | 1610-1200 | КОННЕКТОРЫ | ШТ | 20
381 | 1610-1201 | ПИТАНИЯ ШТЕКЕР | ШТ | 20
382 | 1604-1138 | USВ УДЛИНИТЕЛЬ НА 8 ГНЕЗД 5М | ШТ | 1
383 | ФЦЕНА | HDMI КАБЕЛЬ 5М | ШТ | 1
384 | 1604-8090 | ЖЕСТКИЙ ДИСК ЦИФРОВОЙ НАКОПИТЕЛЬ НDD 1 ТВЬ | ШТ | 1
385 | Ц0802-411-02 | РУКАВ, НАРУЖНЫЙ ДИАМЕТР, ММ, ДО 60 | 100М | 2.3
385. 1 | 1 | ЗАТРАТЫ ТРУДА РАБОЧИХ-СТРОИТЕЛЕЙ(3,8:1) | ЧЕЛ.-Ч | 82.34
385. 2 | 3 | ЗАТРАТЫ ТРУДА МАШИНИСТОВ | ЧЕЛ.-Ч | 1.518
ИТОГО ОПЛАТА ТРУДА:
385. 3 | 2016 | УСТАНОВКИ ДЛЯ СВАРКИ РУЧНОЙ ДУГОВОЙ (ПОСТОЯННОГО ТОКА) | МАШ.-Ч | 41.17
385. 4 | 2875 | ПЕРФОРАТОРЫ ЭЛЕКТРИЧЕСКИЕ | МАШ.-Ч | 10.672
ИТОГО ЭКСПЛУАТАЦИЯ МАШИН:
385. 5 | 30478 | ДЮБЕЛИ ДЛЯ ПРИСТРЕЛКИ | 10ШТ | 50.14
385. 6 | 35377 | ЭЛЕКТРОДЫ ДИАМЕТРОМ 4 ММ Э42А | КГ | 2.415
ИТОГО МАТЕРИАЛОВ:
386 | ФЦЕНА | МЕТАЛЛОРУКАВ Д-60 | М | 230
РАЗДЕЛ 15.БЛАГОУСТРОЙСТВО
ПРДОРОЖКИ И ТРОТУАРЫ
387 | Е2701-005-01 ДОП. 4 | УСТРОЙСТВО ОСНОВАНИЯ ИЗ ЩЕБЕНОЧНО-ПЕСЧАНЫХ СМЕСЕЙ ТОЛЩИНОЙ 10 СМ | 1000М2 | 1.7885
387. 1 | 1 | ЗАТРАТЫ ТРУДА РАБОЧИХ-СТРОИТЕЛЕЙ | ЧЕЛ.-Ч | 62.061
387. 2 | 3 | ЗАТРАТЫ ТРУДА МАШИНИСТОВ | ЧЕЛ.-Ч | 25.307
ИТОГО ОПЛАТА ТРУДА:
387. 3 | 1135 | МАШИНЫ ПОЛИВОМОЕЧНЫЕ 6000 Л | МАШ.-Ч | 2.5576
387. 4 | 2851 | АВТОГРЕЙДЕР "КАМАЦУ" 149 КВТ (200 Л.С.) | МАШ.-Ч | 3.4518
387. 5 | 2852 | КАТКИ ВИБРАЦИОННЫЕ "VIBROM" 20 Т | МАШ.-Ч | 13.932
ИТОГО ЭКСПЛУАТАЦИЯ МАШИН:
387. 6 | 9219 | ВОДА | М3 | 18.779
387. 7 | 60511 | СМЕСЬ ЩЕБЕНОЧНО-ПЕСЧАНАЯ | М3 | 226.549
ИТОГО МАТЕРИАЛОВ:
388 | 111-792 | ПЛЕНКА ПОЛИЭТИЛЕНОВАЯ ГИДРОИЗОЛЯЦИОННАЯ ТОЛЩИНОЙ 0,2ММ 1 СЛОЙ | 10М2 | 196.735
389 | Е2706-002-17ДОП. 12 МИНСТРОЙ РУЗ N 519 ОТ 18.11.2019 Г. | УСТРОЙСТВО ЦЕМЕНТОБЕТОННЫХ ПОКРЫТИЙ ОДНОСЛОЙНЫХ СРЕДСТВАМИ МАЛОЙ МЕХАНИЗАЦИИ, ТОЛЩИНА СЛОЯ 20 СМ ВСЕГО 12СМ | 1000М2 | 1.7885
389. 1 | 1 | ЗАТРАТЫ ТРУДА РАБОЧИХ-СТРОИТЕЛЕЙ(2,9:1) | ЧЕЛ.-Ч | 540.127
389. 2 | 3 | ЗАТРАТЫ ТРУДА МАШИНИСТОВ | ЧЕЛ.-Ч | 86.259
ИТОГО ОПЛАТА ТРУДА:
389. 3 | 404 | ВИБРАТОРЫ ПОВЕРХНОСТНЫЕ | МАШ.-Ч | 33.463
389. 4 | 762 | КРАНЫ НА АВТОМОБИЛЬНОМ ХОДУ ПРИ РАБОТЕ НА ДРУГИХ ВИДАХ СТРОИТЕЛЬСТВА 10 Т | МАШ.-Ч | 2.0389
389. 5 | 913 | КОТЛЫ БИТУМНЫЕ ПЕРЕДВИЖНЫЕ 400 Л | МАШ.-Ч | 11.178
389. 6 | 1135 | МАШИНЫ ПОЛИВОМОЕЧНЫЕ 6000 Л | МАШ.-Ч | 39.884
ИТОГО ЭКСПЛУАТАЦИЯ МАШИН:
389. 7 | 6322 | БЕТОН ТЯЖЕЛЫЙ КЛАССА В15 /М-200/ ФРАКЦИИ 5-20 ММ | М3 | 364.854
389. 8 | 9219 | ВОДА | М3 | 318.353
389. 9 | 30659 | ЩИТЫ ИЗ ДОСОК ТОЛЩИНОЙ 40 ММ | М2 | 21.8197
389.10 | 32108 | МАСТИКА БУТИЛКАУЧУКОВАЯ СТРОИТЕЛЬНАЯ МББП-65 "ЛИЛО-1" | Т | 0.2325
389.11 | 45049 | ПЕСОК ДЛЯ СТРОИТЕЛЬНЫХ РАБОТ ПРИРОДНЫЙ | М3 | 71.54
ИТОГО МАТЕРИАЛОВ:
390 | Е2706-002-18ДОП. 12 МИНСТРОЙ РУЗ N 519 ОТ 18.11.2019 Г. К=8 | ВЫЧИТАЕТСЯ ПОЗИЦИЯ: ПРИ ИЗМЕНЕНИИ ТОЛЩИНЫ СЛОЯ НА 1 СМ ИСКЛЮЧАТЬ ЗА 8 РАЗ К НОРМЕ 27-06-002-17 | 1000М2 | 1.7885
390. 1 | 1 | ЗАТРАТЫ ТРУДА РАБОЧИХ-СТРОИТЕЛЕЙ(2,9:1) | ЧЕЛ.-Ч | 75.8324
390. 2 | 3 | ЗАТРАТЫ ТРУДА МАШИНИСТОВ | ЧЕЛ.-Ч | 19.459
ИТОГО ОПЛАТА ТРУДА:
390. 3 | 404 | ВИБРАТОРЫ ПОВЕРХНОСТНЫЕ | МАШ.-Ч | 16.597
390. 4 | 762 | КРАНЫ НА АВТОМОБИЛЬНОМ ХОДУ ПРИ РАБОТЕ НА ДРУГИХ ВИДАХ СТРОИТЕЛЬСТВА 10 Т | МАШ.-Ч | 0.7154
ИТОГО ЭКСПЛУАТАЦИЯ МАШИН:
390. 5 | 6322 | БЕТОН ТЯЖЕЛЫЙ КЛАССА В15 /М-200/ ФРАКЦИИ 5-20 ММ | М3 | 145.942
390. 6 | 30659 | ЩИТЫ ИЗ ДОСОК ТОЛЩИНОЙ 40 ММ | М2 | 8.4417
ИТОГО МАТЕРИАЛОВ:
391 | 111-800 | ПЛАСТИК ДЛЯ ДЕФОРМАЦИОННОГО ШВА | М2 | 43
392 | ФЦЕНА | СКАМЕЙКА | ШТ | 4
393 | ФЦЕНА | УРНА ДЛЯ МУСОРА | ШТ | 4
РАЗДЕЛ 16.ОЗЕЛЕНЕНИЕ
394 | Е4701-024-06 | ПОДГОТОВКА НЕСТАНДАРТНЫХ ПОСАДОЧНЫХ МЕСТ ДЛЯ КУСТАРНИКОВ-САЖЕНЦЕВ В ГРУППЫ ВРУЧНУЮ В ЕСТЕСТВЕННОМ ГРУНТЕ | 10М3 | 9.5
394. 1 | 1 | ЗАТРАТЫ ТРУДА РАБОЧИХ-СТРОИТЕЛЕЙ(2:1) | ЧЕЛ.-Ч | 244.15
ИТОГО ОПЛАТА ТРУДА:
395 | Е4701-025-02 | ПОСАДКА КУСТАРНИКОВ-САЖЕНЦЕВ В ГРУППЫ, РАЗМЕР ЯМЫ 0,7Х0,5 М | 10ШТ | 6
395. 1 | 1 | ЗАТРАТЫ ТРУДА РАБОЧИХ-СТРОИТЕЛЕЙ(3,4:1) | ЧЕЛ.-Ч | 14.46
395. 2 | 3 | ЗАТРАТЫ ТРУДА МАШИНИСТОВ | ЧЕЛ.-Ч | 0.66
ИТОГО ОПЛАТА ТРУДА:
395. 3 | 1135 | МАШИНЫ ПОЛИВОМОЕЧНЫЕ 6000 Л | МАШ.-Ч | 0.66
ИТОГО ЭКСПЛУАТАЦИЯ МАШИН:
395. 4 | 23469 | ВОДА | М3 | 2.16
ИТОГО МАТЕРИАЛОВ:
396 | 111-25-3 | МОЖЖЕВЕЛЬНИК | ШТ | 60
397 | Е4701-050-01 | ПОСАДКА МНОГОЛЕТНИХ ЦВЕТНИКОВ | 100М2 | 0.35
397. 1 | 1 | ЗАТРАТЫ ТРУДА РАБОЧИХ-СТРОИТЕЛЕЙ(2,8:1) | ЧЕЛ.-Ч | 53.8685
397. 2 | 3 | ЗАТРАТЫ ТРУДА МАШИНИСТОВ | ЧЕЛ.-Ч | 2.8735
ИТОГО ОПЛАТА ТРУДА:
397. 3 | 1135 | МАШИНЫ ПОЛИВОМОЕЧНЫЕ 6000 Л | МАШ.-Ч | 2.8735
ИТОГО ЭКСПЛУАТАЦИЯ МАШИН:
397. 4 | 23469 | ВОДА | М3 | 10.5
ИТОГО МАТЕРИАЛОВ:
398 | 111-26-5 | РОЗА | ШТ | 35
399 | Е4701-067-04 | УХОД ЗА ДЕРЕВЬЯМИ ИЛИ КУСТАРНИКАМИ С КОМОМ ЗЕМЛИ РАЗМЕРОМ 0,8Х0,6 М | 10ШТ | 6
399. 1 | 1 | ЗАТРАТЫ ТРУДА РАБОЧИХ-СТРОИТЕЛЕЙ(3:1) | ЧЕЛ.-Ч | 146.4
399. 2 | 3 | ЗАТРАТЫ ТРУДА МАШИНИСТОВ | ЧЕЛ.-Ч | 8.22
ИТОГО ОПЛАТА ТРУДА:
399. 3 | 1135 | МАШИНЫ ПОЛИВОМОЕЧНЫЕ 6000 Л | МАШ.-Ч | 8.22
ИТОГО ЭКСПЛУАТАЦИЯ МАШИН:
399. 4 | 23469 | ВОДА | М3 | 30
399. 5 | 26664 | КОЛЬЯ ДЕРЕВЯННЫЕ ПОСАДОЧНЫЕ 2200Х60 ММ | ШТ | 24
399. 6 | 30254 | ШПАГАТ ИЗ ПЕНЬКОВОГО ВОЛОКНА | Т | 0.00042
399. 7 | 44629 | ТКАНЬ МЕШОЧНАЯ | 10М2 | 0.9
ИТОГО МАТЕРИАЛОВ:
400 | Е4701-070-01 | УХОД ЗА ЦВЕТНИКАМИ ИЗ МНОГОЛЕТНИКОВ | 100М2 | 0.35
400. 1 | 1 | ЗАТРАТЫ ТРУДА РАБОЧИХ-СТРОИТЕЛЕЙ(2,5:1) | ЧЕЛ.-Ч | 31.731
400. 2 | 3 | ЗАТРАТЫ ТРУДА МАШИНИСТОВ | ЧЕЛ.-Ч | 2.156
ИТОГО ОПЛАТА ТРУДА:
400. 3 | 1135 | МАШИНЫ ПОЛИВОМОЕЧНЫЕ 6000 Л | МАШ.-Ч | 2.156
ИТОГО ЭКСПЛУАТАЦИЯ МАШИН:
400. 4 | 23469 | ВОДА | М3 | 7.875
ИТОГО МАТЕРИАЛОВ:
РАЗДЕЛ 17.ТЕПЛОВЫЕ СЕТИ
401 | Е2401-001-01 | ПРОКЛАДКА ТРУБОПРОВОДОВ В КАНАЛАХ И НАДЗЕМНАЯ ПРИ УСЛОВНОМ ДАВЛЕНИИ 0,6 МПА, ТЕМПЕРАТУРЕ 115 ГР.С, ДИАМЕТР ТРУБ 50 ММ | КМ | 0.015
401. 1 | 1 | ЗАТРАТЫ ТРУДА РАБОЧИХ-СТРОИТЕЛЕЙ(3,9:1) | ЧЕЛ.-Ч | 6.465
401. 2 | 3 | ЗАТРАТЫ ТРУДА МАШИНИСТОВ | ЧЕЛ.-Ч | 1.1323
ИТОГО ОПЛАТА ТРУДА:
401. 3 | 128 | АГРЕГАТЫ СВАРОЧНЫЕ ПЕРЕДВИЖНЫЕ С НОМИНАЛЬНЫМ СВАРОЧНЫМ ТОКОМ 250-400 А С ДИЗЕЛЬНЫМ ДВИГАТЕЛЕМ | МАШ.-Ч | 1.1055
401. 4 | 762 | КРАНЫ НА АВТОМОБИЛЬНОМ ХОДУ ПРИ РАБОТЕ НА ДРУГИХ ВИДАХ СТРОИТЕЛЬСТВА 10 Т | МАШ.-Ч | 0.0012
401. 5 | 846 | КРАНЫ-ТРУБОУКЛАДЧИКИ ДЛЯ ТРУБ ДИАМЕТРОМ (ГРУЗОПОДЪЕМНОСТЬЮ) ДО 400 ММ (6,3 Т) | МАШ.-Ч | 0.4149
401. 6 | 1147 | МАШИНЫ ШЛИФОВАЛЬНЫЕ ЭЛЕКТРИЧЕСКИЕ | МАШ.-Ч | 0.1239
401. 7 | 1684 | АГРЕГАТЫ НАПОЛНИТЕЛЬНО-ОПРЕССОВОЧНЫЕ ДО 70 М3/Ч | МАШ.-Ч | 0.435
ИТОГО ЭКСПЛУАТАЦИЯ МАШИН:
401. 8 | 9219 | ВОДА | М3 | 0.153
401. 9 | 30650 | ИЗВЕСТЬ СТРОИТЕЛЬНАЯ НЕГАШЕНАЯ ХЛОРНАЯ МАРКИ А | Т | 9e-06
401.10 | 35310 | ЭЛЕКТРОДЫ ДИАМЕТРОМ 4 ММ Э42 | Т | 0.0006
401.11 | 37138 | ТРУБЫ СТАЛЬНЫЕ ЭЛЕКТРОСВАРНЫЕ ПРЯМОШОВНЫЕ СО СНЯТОЙ ФАСКОЙ ИЗ СТАЛИ МАРОК БСТ2КП-БСТ4КП И БСТ2ПС-БСТ4ПС НАРУЖНЫЙ ДИАМЕТР 57 ММ ТОЛЩИНА СТЕНКИ 3 ММ | М | 15.15
401.12 | 44897 | ШЛИФКРУГИ | ШТ | 0.01245
ИТОГО МАТЕРИАЛОВ:
402 | 1650-9006 | ОТВОД СТ. Д=57 90ГР. | ШТ | 10
403 | Е2401-033-03 | УСТАНОВКА ВЕНТИЛЕЙ И КЛАПАНОВ ОБРАТНЫХ МУФТОВЫХ ДИАМЕТРОМ ДО 50 ММ | ШТ. | 2
403. 1 | 1 | ЗАТРАТЫ ТРУДА РАБОЧИХ-СТРОИТЕЛЕЙ(3,5:1) | ЧЕЛ.-Ч | 2.76
ИТОГО ОПЛАТА ТРУДА:
404 | С130-1201 | КЛАПАНЫ /ВЕНТИЛИ/ ПРОХОДНЫЕ МУФТОВЫЕ 15КЧ18Р2 ДЛЯ ВОДЫ НА ДАВЛЕНИЕ 1,6 МПА /16 КГС/СМ2/, Д=50 ММ | ШТ | 2
405 | С130-0932 | ФЛАНЦЫ ПЛОСКИЕ ПРИВАРНЫЕ ИЗ СТАЛИ ВСТ3СП2, ВСТ3СП3 ДАВЛЕНИЕМ 0.1 И 0.25 МПА /1 И 2.5 КГС/СМ2/, ДИАМ. 50 ММ | ШТ | 4
406 | 403-124 | НЕПОДВИЖНАЯ ОПОРА ДЛЯ МЕТАЛ. ТРУБ Д=57 | ШТ | 2
407 | 403-273 | ОПОРНЫЕ ПОДУШКИ ОП-1(100Х200Х200) | М3 | 0.008
408 | Е0706-001-02 | УСТРОЙСТВО НЕПРОХОДНЫХЖ/Б ЛОТКОВЫЕ КАНАЛЫ | 100М3 | 0.0122
408. 1 | 1 | ЗАТРАТЫ ТРУДА РАБОЧИХ-СТРОИТЕЛЕЙ(4,1:1) | ЧЕЛ.-Ч | 3.1232
408. 2 | 3 | ЗАТРАТЫ ТРУДА МАШИНИСТОВ | ЧЕЛ.-Ч | 0.70077
ИТОГО ОПЛАТА ТРУДА:
408. 3 | 762 | КРАНЫ НА АВТОМОБИЛЬНОМ ХОДУ ПРИ РАБОТЕ НА ДРУГИХ ВИДАХ СТРОИТЕЛЬСТВА 10 Т | МАШ.-Ч | 0.039894
408. 4 | 913 | КОТЛЫ БИТУМНЫЕ ПЕРЕДВИЖНЫЕ 400 Л | МАШ.-Ч | 0.60122
408. 5 | 2016 | УСТАНОВКИ ДЛЯ СВАРКИ РУЧНОЙ ДУГОВОЙ (ПОСТОЯННОГО ТОКА) | МАШ.-Ч | 0.02318
ИТОГО ЭКСПЛУАТАЦИЯ МАШИН:
408. 6 | 30105 | БИТУМЫ НЕФТЯНЫЕ СТРОИТЕЛЬНЫЕ КРОВЕЛЬНЫЕ, МАРКИ БНК-90/30 | Т | 0.02928
408. 7 | 30407 | ГВОЗДИ СТРОИТЕЛЬНЫЕ | Т | 0.000488
408. 8 | 35314 | ЭЛЕКТРОДЫ ДИАМЕТРОМ 4 ММ Э50 | Т | 1.2e-05
ИТОГО МАТЕРИАЛОВ:
409 | ФЦЕНА | ЛОТКИ КАНАЛОВ Л 4-8 L=6,0М КЛ60Х45-8 | ШТ | 1
410 | Е0706-002-05 | УСТРОЙСТВО ПЛИТ ПЕРЕКРЫТИЙ КАНАЛОВ ПЛОЩАДЬЮ ДО 0,5 М2 | 100ШТ | 0.02
410. 1 | 1 | ЗАТРАТЫ ТРУДА РАБОЧИХ-СТРОИТЕЛЕЙ(3,8:1) | ЧЕЛ.-Ч | 1.8378
410. 2 | 3 | ЗАТРАТЫ ТРУДА МАШИНИСТОВ | ЧЕЛ.-Ч | 0.0178
ИТОГО ОПЛАТА ТРУДА:
410. 3 | 762 | КРАНЫ НА АВТОМОБИЛЬНОМ ХОДУ ПРИ РАБОТЕ НА ДРУГИХ ВИДАХ СТРОИТЕЛЬСТВА 10 Т | МАШ.-Ч | 0.0178
ИТОГО ЭКСПЛУАТАЦИЯ МАШИН:
410. 4 | 12224 | РАСТВОР ГОТОВЫЙ КЛАДОЧНЫЙ ЦЕМЕНТНЫЙ, МАРКА 50 | М3 | 0.0028
ИТОГО МАТЕРИАЛОВ:
411 | ФЦЕНА | ПЛИТЫ ЛОТКОВЫЕ П-5-8 L=3,0М | ШТ | 2
412 | Е1202-002-02 МИНСТРОЙ РУЗ 05.01.21 N 3 | УСТРОЙСТВО ГИДРОИЗОЛЯЦИЙ ВЕРТИКАЛЬНЫХ ПОВЕРХНОСТЕЙ. ОБМАЗОЧНАЯ БИТУМНАЯ В ОДИН СЛОЙ ПО ВЫРОВНЕННОЙ ПОВЕРХНОСТИ КИРПИЧА И БЕТОНА | 100М2 | 0.029
412. 1 | 1 | ЗАТРАТЫ ТРУДА РАБОЧИХ-СТРОИТЕЛЕЙ(3:1) | ЧЕЛ.-Ч | 0.8671
412. 2 | 3 | ЗАТРАТЫ ТРУДА МАШИНИСТОВ | ЧЕЛ.-Ч | 0.0406
ИТОГО ОПЛАТА ТРУДА:
412. 3 | 913 | КОТЛЫ БИТУМНЫЕ ПЕРЕДВИЖНЫЕ 400 Л | МАШ.-Ч | 0.058
ИТОГО ЭКСПЛУАТАЦИЯ МАШИН:
412. 4 | 32104 | МАСТИКА БИТУМНАЯ КРОВЕЛЬНАЯ ГОРЯЧАЯ | Т | 0.007076
ИТОГО МАТЕРИАЛОВ:
413 | Е1202-002-03 МИНСТРОЙ РУЗ 05.01.21 N 3 | УСТРОЙСТВО ГИДРОИЗОЛЯЦИЙ ВЕРТИКАЛЬНЫХ ПОВЕРХНОСТЕЙ. ОБМАЗОЧНАЯ БИТУМНАЯ НА КАЖДЫЙ СЛОЙ ДОБАВЛЯЕТСЯ | 100М2 | 0.029
413. 1 | 1 | ЗАТРАТЫ ТРУДА РАБОЧИХ-СТРОИТЕЛЕЙ(3:1) | ЧЕЛ.-Ч | 0.5945
413. 2 | 3 | ЗАТРАТЫ ТРУДА МАШИНИСТОВ | ЧЕЛ.-Ч | 0.00841
ИТОГО ОПЛАТА ТРУДА:
413. 3 | 913 | КОТЛЫ БИТУМНЫЕ ПЕРЕДВИЖНЫЕ 400 Л | МАШ.-Ч | 0.058
ИТОГО ЭКСПЛУАТАЦИЯ МАШИН:
413. 4 | 32104 | МАСТИКА БИТУМНАЯ КРОВЕЛЬНАЯ ГОРЯЧАЯ | Т | 0.007076
ИТОГО МАТЕРИАЛОВ:
414 | Е2601-009-01 | ИЗОЛЯЦИЯ ТРУБОПРОВОДОВ: МАТАМИ МИНЕРАЛОВАТНЫМИ МАРОК 40-60 | 1 М3 | 0.116
414. 1 | 1 | ЗАТРАТЫ ТРУДА РАБОЧИХ-СТРОИТЕЛЕЙ(4,1:1) | ЧЕЛ.-Ч | 2.1866
414. 2 | 3 | ЗАТРАТЫ ТРУДА МАШИНИСТОВ | ЧЕЛ.-Ч | 0.07424
ИТОГО ОПЛАТА ТРУДА:
414. 3 | 1383 | УСТАНОВКИ ДЛЯ ИЗГОТОВЛЕНИЯ БАНДАЖЕЙ, ДИАФРАГМ, ПРЯЖЕК | МАШ.-Ч | 0.07308
ИТОГО ЭКСПЛУАТАЦИЯ МАШИН:
414. 4 | 32538 | ПРОВОЛОКА СТАЛЬНАЯ НИЗКОУГЛЕРОДИСТАЯ РАЗНОГО НАЗНАЧЕНИЯ ОЦИНКОВАННАЯ ДИАМЕТРОМ 1,1 ММ | Т | 6.1e-05
414. 5 | 32539 | ПРОВОЛОКА СТАЛЬНАЯ НИЗКОУГЛЕРОДИСТАЯ РАЗНОГО НАЗНАЧЕНИЯ ОЦИНКОВАННАЯ ДИАМЕТРОМ 1,6 ММ | Т | 0.000117
414. 6 | 33404 | ЛЕНТА СТАЛЬНАЯ УПАКОВОЧНАЯ, МЯГКАЯ, НОРМАЛЬНОЙ ТОЧНОСТИ 0,7Х20-50 ММ | Т | 0.00123
414. 7 | 40853 | СТАЛЬ ОЦИНКОВАННАЯ ЛИСТОВАЯ ТОЛЩИНА ЛИСТА 0,8 ММ | Т | 0.003074
414. 8 | 41030 | ВИНТЫ САМОНАРЕЗАЮЩИЕ ОЦИНКОВАННЫЕ | Т | 5e-06
414. 9 | 41151 | СТЕКЛОПЛАСТИК РУЛОННЫЙ, ШИРИНОЙ 50 ММ | М2 | 0.25566
414.10 | 41152 | МАТЕРИАЛЫ ТЕПЛОИЗОЛЯЦИОННЫЕ | М3 | 0.17864
414.11 | 46095 | ЛИСТЫ АЛЮМИНИЕВЫЕ МАРКИ АД1Н, ТОЛЩИНОЙ 1 ММ | КГ | 0.09048
ИТОГО МАТЕРИАЛОВ:
415 | Е2601-052-01 | ПОКРЫТИЕ ПОВЕРХНОСТИ ИЗОЛЯЦИИ ТРУБОПРОВОДОВ УПРУГИМИ ОБОЛОЧКАМИ: СТЕКЛОПЛАСТИКАМИ РСТ, ТКАНЯМИ СТЕКЛЯННЫМИ | 100М2 | 0.029
415. 1 | 1 | ЗАТРАТЫ ТРУДА РАБОЧИХ-СТРОИТЕЛЕЙ(3,9:1) | ЧЕЛ.-Ч | 3.1082
415. 2 | 3 | ЗАТРАТЫ ТРУДА МАШИНИСТОВ | ЧЕЛ.-Ч | 0.0203
ИТОГО ОПЛАТА ТРУДА:
415. 3 | 521 | ДРЕЛИ ЭЛЕКТРИЧЕСКИЕ | МАШ.-Ч | 0.04843
415. 4 | 1383 | УСТАНОВКИ ДЛЯ ИЗГОТОВЛЕНИЯ БАНДАЖЕЙ, ДИАФРАГМ, ПРЯЖЕК | МАШ.-Ч | 0.16356
ИТОГО ЭКСПЛУАТАЦИЯ МАШИН:
415. 5 | 31926 | РУБЕРОИД КРОВЕЛЬНЫЙ С МЕЛКОЙ ПОСЫПКОЙ РМ-350 | М2 | 3.277
415. 6 | 32538 | ПРОВОЛОКА СТАЛЬНАЯ НИЗКОУГЛЕРОДИСТАЯ РАЗНОГО НАЗНАЧЕНИЯ ОЦИНКОВАННАЯ ДИАМЕТРОМ 1,1 ММ | Т | 8.8e-05
415. 7 | 41030 | ВИНТЫ САМОНАРЕЗАЮЩИЕ ОЦИНКОВАННЫЕ | Т | 1e-05
415. 8 | 44695 | СТЕКЛОПЛАСТИК РСТ | М2 | 3.364
415. 9 | 45978 | ЛЕНТЫ АЛЮМИНИЕВЫЕ МАРКИ АД1Н, ШИРИНОЙ 20 ММ, ТОЛЩИНОЙ 0,8 ММ | КГ | 0.12818
415.10 | 46093 | ЛИСТЫ АЛЮМИНИЕВЫЕ МАРКИ АД1Н, ТОЛЩИНОЙ 0,5 ММ | КГ | 1.0904
415.11 | 46094 | ЛИСТЫ АЛЮМИНИЕВЫЕ МАРКИ АД1Н, ТОЛЩИНОЙ 0,8 ММ | КГ | 0.005452
415.12 | 46095 | ЛИСТЫ АЛЮМИНИЕВЫЕ МАРКИ АД1Н, ТОЛЩИНОЙ 1 ММ | КГ | 0.97063
ИТОГО МАТЕРИАЛОВ:
416 | Е1101-002-09 МИНСТРОЙ РУЗ 05.01.21 N 9 | УСТРОЙСТВО ПОДСТИЛАЮЩИХ СЛОЕВ БЕТОННЫХ | М3 | 0.2
416. 1 | 1 | ЗАТРАТЫ ТРУДА РАБОЧИХ-СТРОИТЕЛЕЙ(2,5:1) | ЧЕЛ.-Ч | 0.36
ИТОГО ОПЛАТА ТРУДА:
416. 2 | 404 | ВИБРАТОРЫ ПОВЕРХНОСТНЫЕ | МАШ.-Ч | 0.096
ИТОГО ЭКСПЛУАТАЦИЯ МАШИН:
416. 3 | 6312 | БЕТОН ТЯЖЕЛЫЙ КЛАССА В7,5 /М-100/ ФРАКЦИИ 5-20 ММ | М3 | 0.204
416. 4 | 9219 | ВОДА | М3 | 0.07
ИТОГО МАТЕРИАЛОВ:
417 | С130-0935 | ФЛАНЦЫ ПЛОСКИЕ ПРИВАРНЫЕ ИЗ СТАЛИ ВСТ3СП2, ВСТ3СП3 ДАВЛЕНИЕМ 0.1 И 0.25 МПА /1 И 2.5 КГС/СМ2/, ДИАМ. 100 ММ | ШТ | 2
418 | ФЦЕНА | ГЕРМЕТИК СИЛИКОНОВЫЙ ВЫСОКОТЕМПЕРАТУРНЫЙ 300Л | ШТ | 2
РАЗДЕЛ 18.КОТЕЛЬНАЯ
ЗЕМЛЯНЫЕ РАБОТЫ
419 | Е0101-009-23 ДОП. 3 | РАЗРАБОТКА ТРАНШЕЙ И КОТЛАВАНОВ ПОД КОЛОДЦЫ В ОТВАЛ ЭКСКАВАТОРОМ "ОБРАТНАЯ ЛОПАТА" С КОВШОМ ВМЕСТИМОСТЬЮ 0,25 М3, ГРУППА ГРУНТОВ: 2 | 1000М3 | 0.0044
419. 1 | 3 | ЗАТРАТЫ ТРУДА МАШИНИСТОВ | ЧЕЛ.-Ч | 0.23364
ИТОГО ОПЛАТА ТРУДА:
419. 2 | 2288 | ЭКСКАВАТОРЫ ОДНОКОВШОВЫЕ ДИЗЕЛЬНЫЕ НА ПНЕВМОКОЛЕСНОМ ХОДУ ПРИ РАБОТЕ НА ДРУГИХ ВИДАХ СТРОИТЕЛЬСТВА (КРОМЕ ВОДОХОЗЯЙСТВЕННОГО) 0,25 М3 | МАШ.-Ч | 0.23364
ИТОГО ЭКСПЛУАТАЦИЯ МАШИН:
420 | Е0102-061-01 | ЗАСЫПКА ВРУЧНУЮ ТРАНШЕЙ, ПАЗУХ КОТЛОВАНОВ И ЯМ, ГРУППА ГРУНТОВ 1 | 100М3 | 0.016
420. 1 | 1 | ЗАТРАТЫ ТРУДА РАБОЧИХ-СТРОИТЕЛЕЙ(1,5:1) | ЧЕЛ.-Ч | 1.416
ИТОГО ОПЛАТА ТРУДА:
421 | Е0102-061-01 | ПОДСЫПКА ВРУЧНУЮ ПОД ТРУБЫ, ГРУППА ГРУНТОВ 1 | 100М3 | 0.004
421. 1 | 1 | ЗАТРАТЫ ТРУДА РАБОЧИХ-СТРОИТЕЛЕЙ(1,5:1) | ЧЕЛ.-Ч | 0.354
ИТОГО ОПЛАТА ТРУДА:
422 | Е1202-002-02 МИНСТРОЙ РУЗ 05.01.21 N 3 | УСТРОЙСТВО ГИДРОИЗОЛЯЦИЙ ВЕРТИКАЛЬНЫХ ПОВЕРХНОСТЕЙ. ОБМАЗОЧНАЯ БИТУМНАЯ В ОДИН СЛОЙ ПО ВЫРОВНЕННОЙ ПОВЕРХНОСТИ КИРПИЧА И БЕТОНА | 100М2 | 0.138
422. 1 | 1 | ЗАТРАТЫ ТРУДА РАБОЧИХ-СТРОИТЕЛЕЙ(3:1) | ЧЕЛ.-Ч | 4.1262
422. 2 | 3 | ЗАТРАТЫ ТРУДА МАШИНИСТОВ | ЧЕЛ.-Ч | 0.1932
ИТОГО ОПЛАТА ТРУДА:
422. 3 | 913 | КОТЛЫ БИТУМНЫЕ ПЕРЕДВИЖНЫЕ 400 Л | МАШ.-Ч | 0.276
ИТОГО ЭКСПЛУАТАЦИЯ МАШИН:
422. 4 | 32104 | МАСТИКА БИТУМНАЯ КРОВЕЛЬНАЯ ГОРЯЧАЯ | Т | 0.033672
ИТОГО МАТЕРИАЛОВ:
423 | Е1202-002-03 МИНСТРОЙ РУЗ 05.01.21 N 3 | УСТРОЙСТВО ГИДРОИЗОЛЯЦИЙ ВЕРТИКАЛЬНЫХ ПОВЕРХНОСТЕЙ. ОБМАЗОЧНАЯ БИТУМНАЯ НА КАЖДЫЙ СЛОЙ ДОБАВЛЯЕТСЯ | 100М2 | 0.138
423. 1 | 1 | ЗАТРАТЫ ТРУДА РАБОЧИХ-СТРОИТЕЛЕЙ(3:1) | ЧЕЛ.-Ч | 2.829
423. 2 | 3 | ЗАТРАТЫ ТРУДА МАШИНИСТОВ | ЧЕЛ.-Ч | 0.04002
ИТОГО ОПЛАТА ТРУДА:
423. 3 | 913 | КОТЛЫ БИТУМНЫЕ ПЕРЕДВИЖНЫЕ 400 Л | МАШ.-Ч | 0.276
ИТОГО ЭКСПЛУАТАЦИЯ МАШИН:
423. 4 | 32104 | МАСТИКА БИТУМНАЯ КРОВЕЛЬНАЯ ГОРЯЧАЯ | Т | 0.033672
ИТОГО МАТЕРИАЛОВ:
424 | 100-240 | МОДУЛЬНЫЕ ТЕПЛОВЫЕ УСТАНОВКИ "МТУ-100КВТ(50Х2)"(ТВ)С ОПЕРАТОРСКОЙ УТЕПЛЕННЫЙ СЕНДВИЧЕМ 2КВ.2025Г ПОЗ.50(67500000СУМ) | КОМПЛ | 1
РАЗДЕЛ 19.ФУНДАМЕНТ ПОД ТЕПЛОВОЙ НАСОС 65КВ
425 | Е0102-005-01 | УПЛОТНЕНИЕ ГРУНТА ПНЕВМАТИЧЕСКИМИ ТРАМБОВКАМИ, ГРУППА ГРУНТОВ 1, 2 | 100М3 | 0.0528
425. 1 | 1 | ЗАТРАТЫ ТРУДА РАБОЧИХ-СТРОИТЕЛЕЙ(3:1) | ЧЕЛ.-Ч | 0.66158
425. 2 | 3 | ЗАТРАТЫ ТРУДА МАШИНИСТОВ | ЧЕЛ.-Ч | 0.16051
ИТОГО ОПЛАТА ТРУДА:
425. 3 | 660 | КОМПРЕССОРЫ ПЕРЕДВИЖНЫЕ С ДВИГАТЕЛЕМ ВНУТРЕННЕГО СГОРАНИЯ ДАВЛЕНИЕМ ДО 686 КПА (7 АТМ.) 5 М3/МИН | МАШ.-Ч | 0.16051
425. 4 | 1866 | ТРАМБОВКИ ПНЕВМАТИЧЕСКИЕ | МАШ.-Ч | 0.6431
ИТОГО ЭКСПЛУАТАЦИЯ МАШИН:
426 | Е1101-002-09 МИНСТРОЙ РУЗ 05.01.21 N 9 | УСТРОЙСТВО ПОДСТИЛАЮЩИХ СЛОЕВ БЕТОННЫХ ИЗ БЕТОНА КЛ.В7,5 | М3 | 2.7
426. 1 | 1 | ЗАТРАТЫ ТРУДА РАБОЧИХ-СТРОИТЕЛЕЙ(2,5:1) | ЧЕЛ.-Ч | 4.86
ИТОГО ОПЛАТА ТРУДА:
426. 2 | 404 | ВИБРАТОРЫ ПОВЕРХНОСТНЫЕ | МАШ.-Ч | 1.296
ИТОГО ЭКСПЛУАТАЦИЯ МАШИН:
426. 3 | 6312 | БЕТОН ТЯЖЕЛЫЙ КЛАССА В7,5 /М-100/ ФРАКЦИИ 5-20 ММ | М3 | 2.754
426. 4 | 9219 | ВОДА | М3 | 0.945
426. 5 | 36138 | ПИЛОМАТЕРИАЛЫ ХВОЙНЫХ ПОРОД ДОСКИ НЕОБРЕЗНЫЕ ДЛИНОЙ 2-3,75 М, ВСЕ ШИРИНЫ, ТОЛЩИНОЙ 32-40 ММ IV СОРТА | М3 | 0.0027
ИТОГО МАТЕРИАЛОВ:
427 | Е0601-005-05 | УСТРОЙСТВО ЖЕЛЕЗОБЕТОННЫХ ФУНДАМЕНТОВ ИЗ БЕТОНА КЛ.В20 | 100М3 | 0.0612
427. 1 | 1 | ЗАТРАТЫ ТРУДА РАБОЧИХ-СТРОИТЕЛЕЙ(2,8:1) | ЧЕЛ.-Ч | 20.974
427. 2 | 3 | ЗАТРАТЫ ТРУДА МАШИНИСТОВ | ЧЕЛ.-Ч | 1.1854
ИТОГО ОПЛАТА ТРУДА:
427. 3 | 403 | ВИБРАТОРЫ ГЛУБИННЫЕ | МАШ.-Ч | 0.89107
427. 4 | 1571 | ПИЛА ЭЛЕКТРИЧЕСКАЯ ЦЕПНАЯ | МАШ.-Ч | 0.04896
427. 5 | 2016 | УСТАНОВКИ ДЛЯ СВАРКИ РУЧНОЙ ДУГОВОЙ (ПОСТОЯННОГО ТОКА) | МАШ.-Ч | 1.4872
ИТОГО ЭКСПЛУАТАЦИЯ МАШИН:
427. 6 | 6329 | БЕТОН ТЯЖЕЛЫЙ КЛАССА В20 /М-250/ ФРАКЦИИ 20-40 ММ | М3 | 6.2118
427. 7 | 9219 | ВОДА | М3 | 0.17552
427. 8 | 30407 | ГВОЗДИ СТРОИТЕЛЬНЫЕ | Т | 0.000796
427. 9 | 35326 | ЭЛЕКТРОДЫ ДИАМЕТРОМ 6 ММ Э42 | Т | 0.001897
427.10 | 36008 | ЛЕСОМАТЕРИАЛЫ КРУГЛЫЕ ХВОЙНЫХ ПОРОД ДЛЯ СТРОИТЕЛЬСТВА ДИАМЕТРОМ 14-24 СМ, ДЛИНОЙ 3-6,5 М | М3 | 0.022032
427.11 | 36025 | БРУСКИ ОБРЕЗНЫЕ ХВОЙНЫХ ПОРОД ДЛИНОЙ 4-6,5 М, ШИРИНОЙ 75-150 ММ, ТОЛЩИНОЙ 40-75 ММ, III СОРТА | М3 | 0.006732
427.12 | 36053 | ДОСКИ ОБРЕЗНЫЕ ХВОЙНЫХ ПОРОД ДЛИНОЙ 4-6,5 М, ШИРИНОЙ 75-150 ММ, ТОЛЩИНОЙ 25 ММ, III СОРТА | М3 | 0.000612
427.13 | 36061 | ДОСКИ ОБРЕЗНЫЕ ХВОЙНЫХ ПОРОД ДЛИНОЙ 4-6,5 М, ШИРИНОЙ 75-150 ММ, ТОЛЩИНОЙ 44 ММ И БОЛЕЕ, III СОРТА | М3 | 0.020196
427.14 | 51620 | ЩИТЫ ИЗ ДОСОК ТОЛЩИНОЙ 40 ММ | М2 | 1.7442
ИТОГО МАТЕРИАЛОВ:
428 | С124-21 | ГОРЯЧЕКАТАННАЯ АРМАТУРНАЯ СТАЛЬ ПЕРИОДИЧЕСКОГО ПРОФИЛЯ КЛАССА А-III ДИАМЕТРОМ 10 ММ | Т | 0.08742
429 | С124-9229 | АРМАТУРА ДЛЯ МОНОЛИТНЫХ ЖЕЛЕЗОБЕТОННЫХ КОНСТРУКЦИЙ В ВИДЕ СЕТОК И ПЛОСКИХ КАРКАСОВ, ПРОВОЛОКА АРМАТУРНАЯ ИЗ НИЗКОУГЛЕРОДИСТОЙ СТАЛИ ВР-1, ДИАМЕТРОМ 5 ММ | Т | 0.0285
СИСТЕМА FСU
430 | Ц0702-001-01 | КОМПРЕССОРНЫЕ И НАГНЕТАТЕЛЬНЫЕ УСТАНОВКИ ОДНОКОРПУСНЫЕ С ГОРИЗОНТАЛЬНЫМ РАЗЪЕМОМ КОРПУСА, С ПРИВОДОМ ОТ ЭЛЕКТРОДВИГАТЕЛЯ ЧЕРЕЗ РЕДУКТОР, МАССА, Т 5,8 | КОМПЛ | 1
430. 1 | 1 | ЗАТРАТЫ ТРУДА РАБОЧИХ-СТРОИТЕЛЕЙ(4,3:1) | ЧЕЛ.-Ч | 630
430. 2 | 3 | ЗАТРАТЫ ТРУДА МАШИНИСТОВ | ЧЕЛ.-Ч | 50
ИТОГО ОПЛАТА ТРУДА:
430. 3 | 1147 | МАШИНЫ ШЛИФОВАЛЬНЫЕ ЭЛЕКТРИЧЕСКИЕ | МАШ.-Ч | 27.5
430. 4 | 2016 | УСТАНОВКИ ДЛЯ СВАРКИ РУЧНОЙ ДУГОВОЙ (ПОСТОЯННОГО ТОКА) | МАШ.-Ч | 30.5
430. 5 | 2577 | АППАРАТЫ ДЛЯ ГАЗОВОЙ СВАРКИ И РЕЗКИ | МАШ.-Ч | 4.4
ИТОГО ЭКСПЛУАТАЦИЯ МАШИН:
430. 6 | 9219 | ВОДА | М3 | 0.3
430. 7 | 34241 | КИСЛОРОД ТЕХНИЧЕСКИЙ ГАЗООБРАЗНЫЙ | М3 | 14
ИТОГО МАТЕРИАЛОВ:
431 | 1500-0001 | ВЫСОКОЭФФЕКТИВНЫЙ ТЕПЛОВОЙ НАСОС. QХ=65КВТ, QТ=70КВТ, NЭ=31,2КВТ 580 КГ, R-410A. 11,4М3/Ч, 45 КПА (РАСХОД 50-120%), 2-Х КОНТУРНЫЙ, ХЛАДОГЕНТ ФРЕОН R410A 12.5КГ Х 2 (ЗАПОЛНЕННЫЙ). 2 ВЕНТАГРЕГАТА, РАСХОД ВОЗДУХА 26000М3/Ч.DN65Х2. 2200Х860Х2000(H) ММ. 580 КГ, MAXIMUM POWER INPUT 31,2КВТ, MAXIMUM INPUT CURRENT 50А, STARTING CURRENT 300А. ОПЦИИ: 1) НИЗКОТЕМПЕРАТУРНЫМ КОМПЛЕКТОМ ДАЮЩИМ ВОЗМОЖНОСТЬ ЭКСПЛУАТИРОВАТЬ ЧИЛЛЕР КРУГЛОГОДИЧНО (С СОДЕРЖАНИЕМ ГЛИКОЛЯ 35%); 2) С ПЛАВНЫМ ПУСКАТЕЛЕМ; 3) ВИБРОГАСЯЩИМИ ОПОРАМИ;4) МОДУЛЕМ НЕПРЕРЫВНОГО РЕГУЛИРОВАНИЯ РАБОТЫ; 5) СИСТЕМОЙ КОМБИНИРОВАННОГО УПРАВЛЕНИЯ MASTER-SLAVE (ВЕДУЩИЙ-ВЕДОМЫЙ);6) OPTION OF ELECTRIC HEATER 2Х23KW FOR AIR-COOLED CONDENSER.7) ГИДРОМОДУЛЬ С ЧАСТОТНЫМ ПРЕОБРАЗОВАТЕЛЕМ (1РАБ.+1РЕЗЕРВ), АКУММУЛЯТОР 1000 Л, РАСШИРИТЕЛЬНЫЙ БАК 25 Л И ДР.УСЛУГИ (ОПЦИЯ): 1) ВВОД В ЭКСПЛУАТАЦИЮ;2) ПРОБНАЯ ЭКСПЛУАТАЦИЯ ПОСЛЕ ВВОДА В ЭКСПЛУАТАЦИЮ;3) ИНСТРУКТАЖ ПО ЭКСПЛУАТАЦИИ В МЕСТЕ МОНТАЖА | ШТ | 1
432 | Ц1201-021-02 | ТРУБОПРОВОДЫ ИЗ СТАЛЬНЫХ ЭМАЛИРОВАННЫХ ТРУБ И ГОТОВЫХ ДЕТАЛЕЙ НА РАБОЧЕЕ ДАВЛЕНИЕ ДО 0,6 МПА. ДИАМЕТР ТРУБ УСЛОВНЫЙ, ММ 80 | 10М | 1
432. 1 | 1 | ЗАТРАТЫ ТРУДА РАБОЧИХ-СТРОИТЕЛЕЙ(4:1) | ЧЕЛ.-Ч | 44.7
432. 2 | 3 | ЗАТРАТЫ ТРУДА МАШИНИСТОВ | ЧЕЛ.-Ч | 0.48
ИТОГО ОПЛАТА ТРУДА:
432. 3 | 23470 | ВОДА ВОДОПРОВОДНАЯ | М3 | 0.324
ИТОГО МАТЕРИАЛОВ:
433 | ФЦЕНА | ТРУБА ЭМАЛИРОВАННАЯ ПРЕДВАРИТЕЛЬНО ИЗОЛИРОВАННАЯ СТ/ПЕ Д-50 С СИГНАЛИЗАЦИЕЙ ИМПУЛЬСНОГО ТИПА 01-Э89/150-2-1-А | М | 10
434 | Е1605-001-03 | УСТАНОВКА ВЕНТИЛЕЙ, ЗАДВИЖЕК, ЗАТВОРОВ, КЛАПАНОВ ОБРАТНЫХ, КРАНОВ ПРОХОДНЫХ НА ТРУБОПРОВОДАХ ИЗ СТАЛЬНЫХ ТРУБ ДИАМЕТРОМ ДО 100 ММ | ШТ | 5
434. 1 | 1 | ЗАТРАТЫ ТРУДА РАБОЧИХ-СТРОИТЕЛЕЙ(3,5:1) | ЧЕЛ.-Ч | 14.55
434. 2 | 3 | ЗАТРАТЫ ТРУДА МАШИНИСТОВ | ЧЕЛ.-Ч | 0.2
ИТОГО ОПЛАТА ТРУДА:
434. 3 | 52040 | БОЛТЫ С ГАЙКАМИ И ШАЙБАМИ ДЛЯ САНИТАРНО-ТЕХНИЧЕСКИХ РАБОТ, ДИАМЕТРОМ 16 ММ | Т | 0.01035
ИТОГО МАТЕРИАЛОВ:
435 | ФЦЕНА | ДИСКОВЫЙ ЗАТВОР БАТЕРФЛЯЙ ДУ 65; | ШТ | 2
436 | ФЦЕНА | БАЛАНСИРОВОЧНЫЙ ВЕНТИЛЬ ДУ 65; | ШТ | 1
437 | ФЦЕНА | ЗАПОРНЫЙ ВЕНТИЛЯ ДУ 65; | ШТ | 1
438 | ФЦЕНА | ОБРАТНЫЙ КЛАПАН ДУ 65; | ШТ | 1
439 | Е1806-007-05 | УСТАНОВКА ФИЛЬТРОВ ДИАМЕТРОМ 65 ММ | 10 ШТ | 0.1
439. 1 | 1 | ЗАТРАТЫ ТРУДА РАБОЧИХ-СТРОИТЕЛЕЙ(3,7:1) | ЧЕЛ.-Ч | 1.21
439. 2 | 3 | ЗАТРАТЫ ТРУДА МАШИНИСТОВ | ЧЕЛ.-Ч | 0.071
ИТОГО ОПЛАТА ТРУДА:
439. 3 | 35319 | ЭЛЕКТРОДЫ ДИАМЕТРОМ 5 ММ Э42А | Т | 0.00011
ИТОГО МАТЕРИАЛОВ:
440 | ФЦЕНА | ФИЛЬТР ФЛАНЦЕВЫЙ СО СПУСКНЫМ МЕХАНИЗМОМ ДУ65 | ШТ | 1
441 | Е1807-001-02 | УСТАНОВКА МАНОМЕТРОВ С ТРЕХХОДОВЫМ КРАНОМ | КОМПЛЕКТ | 1
441. 1 | 1 | ЗАТРАТЫ ТРУДА РАБОЧИХ-СТРОИТЕЛЕЙ(4,2:1) | ЧЕЛ.-Ч | 0.22
ИТОГО ОПЛАТА ТРУДА:
442 | 111-40-19 | МАНОМЕТРЫ 3 БАРА ДМ-05-МП-3У D=80ММ, ДИ: -100КПА…600КПА), КЛ.Т. 1,5%, РАД.(Р) ШТУЦЕР М20Х1,5(G1/2), IP40, ТОС ОТ -40 ДО +70С | ШТ | 1
443 | 111-40-20 | ТРЕХХОДОВОЙ КЛАПАН ДЛЯ МАНОМЕТРА С ТЕСТОВОЙ ПЛОЩАДКОЙ PN-1,6 МПА 11Б38БК ДУ15 | ШТ | 1
444 | Е1807-001-04 | УСТАНОВКА ТЕРМОМЕТРОВ В ОПРАВЕ ПРЯМЫХ И УГЛОВЫХ | КОМПЛЕКТ | 1
444. 1 | 1 | ЗАТРАТЫ ТРУДА РАБОЧИХ-СТРОИТЕЛЕЙ(3,8:1) | ЧЕЛ.-Ч | 0.31
ИТОГО ОПЛАТА ТРУДА:
445 | 111-40-21 | ТЕРМОМЕТРЫ D=80ММ, ШТУЦЕР ОСЕВОЙ О/РАДИАЛЬНЫЙ Р, КЛ.Т 2,5%, ДИТ 0…+120°С; ДИP 0…0,6; МПА, ТОС -40+70°С, IP53 ДМТ-05080 | ШТ | 1
446 | 111-114 | ПРОПИЛЕН ГЛИКОЛЕВАЯ СМЕСЬ 35% | ШТ | 2000
447 | ФЦЕНА | ЗАГЛУШКА Д-50;FE-35 | ШТ | 2
РАЗДЕЛ 20.ВНУТРИПЛОЩАДОЧНЫЙ ВОДОПРОВОД
448 | Е2201-021-01 | УКЛАДКА ТРУБОПРОВОДОВ ИЗ ПОЛИЭТИЛЕНОВЫХ ТРУБ ДИАМЕТРОМ 20Х2,8 ММ | КМ | 0.065
448. 1 | 1 | ЗАТРАТЫ ТРУДА РАБОЧИХ-СТРОИТЕЛЕЙ(3,7:1) | ЧЕЛ.-Ч | 11.245
448. 2 | 3 | ЗАТРАТЫ ТРУДА МАШИНИСТОВ | ЧЕЛ.-Ч | 1.3917
ИТОГО ОПЛАТА ТРУДА:
448. 3 | 116 | АГРЕГАТЫ ДЛЯ СВАРКИ ПОЛИЭТИЛЕНОВЫХ ТРУБ | МАШ.-Ч | 1.3195
448. 4 | 2700 | УСТАНОВКИ ДЛЯ ГИДРАВЛИЧЕСКИХ ИСПЫТАНИЙ ТРУБОПРОВОДОВ, ДАВЛЕНИЕ НАГНЕТАНИЯ НИЗКОЕ 0,1 (1) МПА (КГС/СМ2), ВЫСОКОЕ 10 (100) МПА (КГС/СМ2) ПРИ РАБОТЕ ОТ ПЕРЕДВИЖНЫХ ЭЛЕКТРОСТАНЦИЙ | МАШ.-Ч | 0.52
ИТОГО ЭКСПЛУАТАЦИЯ МАШИН:
448. 5 | 9219 | ВОДА | М3 | 0.325
448. 6 | 31929 | ТОЛЬ С КРУПНОЗЕРНИСТОЙ ПОСЫПКОЙ ГИДРОИЗОЛЯЦИОННЫЙ МАРКИ ТГ-350 | М2 | 0.0104
448. 7 | 38021 | ТРУБЫ ПОЛИПРОПИЛЕНОВЫЕ ДЛЯ ХОЛОДНОЙ ВОДЫ PN16 Д20 /D"1/2, СТЕНКА 2,8/ | М | 65.65
ИТОГО МАТЕРИАЛОВ:
449 | Е2201-021-01 | УКЛАДКА ТРУБОПРОВОДОВ ИЗ ПОЛИЭТИЛЕНОВЫХ ТРУБ ДИАМЕТРОМ 32Х4,4 ММ | КМ | 0.05
449. 1 | 1 | ЗАТРАТЫ ТРУДА РАБОЧИХ-СТРОИТЕЛЕЙ(3,7:1) | ЧЕЛ.-Ч | 8.65
449. 2 | 3 | ЗАТРАТЫ ТРУДА МАШИНИСТОВ | ЧЕЛ.-Ч | 1.0705
ИТОГО ОПЛАТА ТРУДА:
449. 3 | 116 | АГРЕГАТЫ ДЛЯ СВАРКИ ПОЛИЭТИЛЕНОВЫХ ТРУБ | МАШ.-Ч | 1.015
449. 4 | 2700 | УСТАНОВКИ ДЛЯ ГИДРАВЛИЧЕСКИХ ИСПЫТАНИЙ ТРУБОПРОВОДОВ, ДАВЛЕНИЕ НАГНЕТАНИЯ НИЗКОЕ 0,1 (1) МПА (КГС/СМ2), ВЫСОКОЕ 10 (100) МПА (КГС/СМ2) ПРИ РАБОТЕ ОТ ПЕРЕДВИЖНЫХ ЭЛЕКТРОСТАНЦИЙ | МАШ.-Ч | 0.4
ИТОГО ЭКСПЛУАТАЦИЯ МАШИН:
449. 5 | 9219 | ВОДА | М3 | 0.25
449. 6 | 31929 | ТОЛЬ С КРУПНОЗЕРНИСТОЙ ПОСЫПКОЙ ГИДРОИЗОЛЯЦИОННЫЙ МАРКИ ТГ-350 | М2 | 0.008
449. 7 | 38023 | ТРУБЫ ПОЛИПРОПИЛЕНОВЫЕ ДЛЯ ХОЛОДНОЙ ВОДЫ PN16 Д32 /D"1, СТЕНКА 4,5/ | М | 50.5
ИТОГО МАТЕРИАЛОВ:
450 | Е2202-008-01 | НАНЕСЕНИЕ НОРМАЛЬНОЙ АНТИКОРРОЗИОННОЙ ИЗОЛЯЦИИ ПОЛИМЕРНЫМИ ЛИПКИМИ ЛЕНТАМИ ТРУБОПРОВОДОВ ДИАМЕТРОМ 20 ММ | КМ | 0.065
450. 1 | 1 | ЗАТРАТЫ ТРУДА РАБОЧИХ-СТРОИТЕЛЕЙ(3,9:1) | ЧЕЛ.-Ч | 5.096
450. 2 | 3 | ЗАТРАТЫ ТРУДА МАШИНИСТОВ | ЧЕЛ.-Ч | 0.21515
ИТОГО ОПЛАТА ТРУДА:
450. 3 | 1092 | МАШИНЫ ДЛЯ ОЧИСТКИ И ИЗОЛЯЦИИ ПОЛИМЕРНЫМИ ЛЕНТАМИ ТРУБ ДИАМЕТРОМ 600-800 ММ | МАШ.-Ч | 0.1066
450. 4 | 1147 | МАШИНЫ ШЛИФОВАЛЬНЫЕ ЭЛЕКТРИЧЕСКИЕ | МАШ.-Ч | 0.9516
ИТОГО ЭКСПЛУАТАЦИЯ МАШИН:
450. 5 | 31441 | ГРУНТОВКА БИТУМНАЯ | Т | 0.00182
450. 6 | 31693 | КЛЕЙ ФЕНОЛПОЛИВИНИЛАЦЕТАТНЫЙ МАРКИ БФ-2, БФ-2Н, СОРТ ВЫСШИЙ | Т | 0.000325
450. 7 | 32680 | ЛЕНТА ПОЛИВИЛХЛОРИДНАЯ ЛИПКАЯ, ТОЛЩИНОЙ 0,4 ММ | М2 | 13.65
450. 8 | 44070 | МАТЕРИАЛЫ ГИДРОИЗОЛЯЦИОННЫЕ РУЛОННЫЕ | М2 | 14.3
ИТОГО МАТЕРИАЛОВ:
451 | Е2206-001-01 | ПРОМЫВКА С ДЕЗИНФЕКЦИЕЙ ТРУБОПРОВОДОВ ДИАМЕТРОМ 32,20 ММ | КМ | 0.115
451. 1 | 1 | ЗАТРАТЫ ТРУДА РАБОЧИХ-СТРОИТЕЛЕЙ(3:1) | ЧЕЛ.-Ч | 5.9225
ИТОГО ОПЛАТА ТРУДА:
451. 2 | 9219 | ВОДА | М3 | 1.357
451. 3 | 30650 | ИЗВЕСТЬ СТРОИТЕЛЬНАЯ НЕГАШЕНАЯ ХЛОРНАЯ МАРКИ А | Т | 6.8e-05
ИТОГО МАТЕРИАЛОВ:
452 | Е1101-013-03 МИНСТРОЙ РУЗ 05.01.21 N 9 | УСТРОЙСТВО ПОКРЫТИЙ ЩЕБЕНОЧНЫХ С ПРОПИТКОЙ БИТУМОМ | 100М2 | 0.0531
452. 1 | 1 | ЗАТРАТЫ ТРУДА РАБОЧИХ-СТРОИТЕЛЕЙ(2,6:1) | ЧЕЛ.-Ч | 1.508
452. 2 | 3 | ЗАТРАТЫ ТРУДА МАШИНИСТОВ | ЧЕЛ.-Ч | 0.17523
ИТОГО ОПЛАТА ТРУДА:
452. 3 | 464 | ГУДРОНАТОРЫ РУЧНЫЕ | МАШ.-Ч | 0.27081
452. 4 | 620 | КАТКИ ДОРОЖНЫЕ САМОХОДНЫЕ ГЛАДКИЕ 5 Т | МАШ.-Ч | 0.061596
ИТОГО ЭКСПЛУАТАЦИЯ МАШИН:
452. 5 | 30118 | БИТУМЫ НЕФТЯНЫЕ ДОРОЖНЫЕ ЖИДКИЕ КЛАСС МГ И СГ | Т | 0.065844
452. 6 | 45050 | ЩЕБЕНЬ ИЗ ПРИРОДНОГО КАМНЯ ДЛЯ СТРОИТЕЛЬНЫХ РАБОТ ФРАКЦИИ 5-10 ММ | М3 | 0.097704
452. 7 | 45051 | ЩЕБЕНЬ ИЗ ПРИРОДНОГО КАМНЯ ДЛЯ СТРОИТЕЛЬНЫХ РАБОТ ФРАКЦИИ 10-20 ММ | М3 | 0.048852
452. 8 | 45052 | ЩЕБЕНЬ ИЗ ПРИРОДНОГО КАМНЯ ДЛЯ СТРОИТЕЛЬНЫХ РАБОТ ФРАКЦИИ 20-40 ММ | М3 | 0.15824
ИТОГО МАТЕРИАЛОВ:
453 | Е2204-001-01 | УСТРОЙСТВО КРУГЛЫХ КОЛОДЦЕВ ИЗ СБОРНОГО ЖЕЛЕЗОБЕТОНА ДИАМЕТРОМ 1500ММ Н=1,5М | 10М3 | 0.133
453. 1 | 1 | ЗАТРАТЫ ТРУДА РАБОЧИХ-СТРОИТЕЛЕЙ(3,2:1) | ЧЕЛ.-Ч | 11.7838
453. 2 | 3 | ЗАТРАТЫ ТРУДА МАШИНИСТОВ | ЧЕЛ.-Ч | 3.7958
ИТОГО ОПЛАТА ТРУДА:
453. 3 | 762 | КРАНЫ НА АВТОМОБИЛЬНОМ ХОДУ ПРИ РАБОТЕ НА ДРУГИХ ВИДАХ СТРОИТЕЛЬСТВА 10 Т | МАШ.-Ч | 2.7079
453. 4 | 2703 | ТРАМБОВКИ ЭЛЕКТРИЧЕСКИЕ | МАШ.-Ч | 0.04256
ИТОГО ЭКСПЛУАТАЦИЯ МАШИН:
453. 5 | 9219 | ВОДА | М3 | 0.000412
453. 6 | 12699 | ЩЕБЕНЬ ИЗ ПРИРОДНОГО КАМНЯ ДЛЯ СТРОИТЕЛЬНЫХ РАБОТ | М3 | 0.30058
453. 7 | 30407 | ГВОЗДИ СТРОИТЕЛЬНЫЕ | Т | 0.000106
453. 8 | 30652 | ИЗВЕСТЬ СТРОИТЕЛЬНАЯ НЕГАШЕНАЯ КОМОВАЯ, СОРТ 1 | Т | 0.000146
453. 9 | 30659 | ЩИТЫ ИЗ ДОСОК ТОЛЩИНОЙ 40 ММ | М2 | 0.1596
453.10 | 36025 | БРУСКИ ОБРЕЗНЫЕ ХВОЙНЫХ ПОРОД ДЛИНОЙ 4-6,5 М, ШИРИНОЙ 75-150 ММ, ТОЛЩИНОЙ 40-75 ММ, III СОРТА | М3 | 0.00532
453.11 | 45021 | БЕТОН ТЯЖЕЛЫЙ, КЛАСС В 7,5 (М100) | М3 | 0.17689
ИТОГО МАТЕРИАЛОВ:
454 | 403-496 | ПЛИТЫ ПЕРЕКРЫТИЯ КЦП 1-15-1 | ШТ | 1
455 | 403-485 | КОЛЬЦА СТЕНОВЫЕ КЦ 15-6 | ШТ | 1
456 | 403-486 | КОЛЬЦА СТЕНОВЫЕ КЦ 15-9 | ШТ | 1
457 | 403-507 | ПЛИТЫ ДНИЩА КПД-15 | ШТ | 1
458 | Е2204-001-01 | УСТРОЙСТВО КРУГЛЫХ КОЛОДЦЕВ ИЗ СБОРНОГО ЖЕЛЕЗОБЕТОНА ДИАМЕТРОМ 1000ММ Н=1,5М | 10М3 | 0.072
458. 1 | 1 | ЗАТРАТЫ ТРУДА РАБОЧИХ-СТРОИТЕЛЕЙ(3,2:1) | ЧЕЛ.-Ч | 6.3792
458. 2 | 3 | ЗАТРАТЫ ТРУДА МАШИНИСТОВ | ЧЕЛ.-Ч | 2.0549
ИТОГО ОПЛАТА ТРУДА:
458. 3 | 762 | КРАНЫ НА АВТОМОБИЛЬНОМ ХОДУ ПРИ РАБОТЕ НА ДРУГИХ ВИДАХ СТРОИТЕЛЬСТВА 10 Т | МАШ.-Ч | 1.4659
458. 4 | 2703 | ТРАМБОВКИ ЭЛЕКТРИЧЕСКИЕ | МАШ.-Ч | 0.02304
ИТОГО ЭКСПЛУАТАЦИЯ МАШИН:
458. 5 | 9219 | ВОДА | М3 | 0.000223
458. 6 | 12699 | ЩЕБЕНЬ ИЗ ПРИРОДНОГО КАМНЯ ДЛЯ СТРОИТЕЛЬНЫХ РАБОТ | М3 | 0.16272
458. 7 | 30407 | ГВОЗДИ СТРОИТЕЛЬНЫЕ | Т | 5.8e-05
458. 8 | 30652 | ИЗВЕСТЬ СТРОИТЕЛЬНАЯ НЕГАШЕНАЯ КОМОВАЯ, СОРТ 1 | Т | 7.9e-05
458. 9 | 30659 | ЩИТЫ ИЗ ДОСОК ТОЛЩИНОЙ 40 ММ | М2 | 0.0864
458.10 | 36025 | БРУСКИ ОБРЕЗНЫЕ ХВОЙНЫХ ПОРОД ДЛИНОЙ 4-6,5 М, ШИРИНОЙ 75-150 ММ, ТОЛЩИНОЙ 40-75 ММ, III СОРТА | М3 | 0.00288
458.11 | 45021 | БЕТОН ТЯЖЕЛЫЙ, КЛАСС В 7,5 (М100) | М3 | 0.09576
ИТОГО МАТЕРИАЛОВ:
459 | 403-506 | ПЛИТЫ ДНИЩА КПД-10 | ШТ | 1
460 | 403-483 | КОЛЬЦА СТЕНОВЫЕ КЦ 10-6 | ШТ | 1
461 | 403-484 | КОЛЬЦА СТЕНОВЫЕ КЦ 10-9 | ШТ | 1
462 | 403-494 | ПЛИТЫ ПЕРЕКРЫТИЯ КЦП 1-10-1 | ШТ | 1
463 | ФЦЕНА | КОЛЬЦО ОПОРНОЕ КЦО-1 | ШТ | 2
464 | С113-0753 | ЛЮК ЧУГУННЫЙ | ШТ | 2
465 | 121-9012 | СТРЕМЯНКА МЕТАЛЛИЧЕСКАЯ Н-1,2М | Т | 0.0324
466 | Е1303-002-04 | ОГРУНТОВКА МЕТАЛЛИЧЕСКИХ ПОВЕРХНОСТЕЙ ЗА ОДИН РАЗ ГРУНТОВКОЙ ГФ-021 | 100М2 | 0.015
466. 1 | 1 | ЗАТРАТЫ ТРУДА РАБОЧИХ-СТРОИТЕЛЕЙ(4,7:1) | ЧЕЛ.-Ч | 0.07965
466. 2 | 3 | ЗАТРАТЫ ТРУДА МАШИНИСТОВ | ЧЕЛ.-Ч | 0.0003
ИТОГО ОПЛАТА ТРУДА:
466. 3 | 2515 | АГРЕГАТЫ ОКРАСОЧНЫЕ ВЫСОКОГО ДАВЛЕНИЯ ДЛЯ ОКРАСКИ ПОВЕРХНОСТЕЙ КОНСТРУКЦИЙ МОЩНОСТЬЮ 1 КВТ | МАШ.-Ч | 0.0168
ИТОГО ЭКСПЛУАТАЦИЯ МАШИН:
466. 4 | 31419 | ГРУНТОВКА ГФ-021 КРАСНО-КОРИЧНЕВАЯ | Т | 0.00018
ИТОГО МАТЕРИАЛОВ:
467 | Е1303-004-26 | ОКРАСКА МЕТАЛЛИЧЕСКИХ ОГРУНТОВАННЫХ ПОВЕРХНОСТЕЙ ЭМАЛЬЮ ПФ-115 | 100М2 | 0.015
467. 1 | 1 | ЗАТРАТЫ ТРУДА РАБОЧИХ-СТРОИТЕЛЕЙ(3,5:1) | ЧЕЛ.-Ч | 0.05745
467. 2 | 3 | ЗАТРАТЫ ТРУДА МАШИНИСТОВ | ЧЕЛ.-Ч | 0.0003
ИТОГО ОПЛАТА ТРУДА:
467. 3 | 2515 | АГРЕГАТЫ ОКРАСОЧНЫЕ ВЫСОКОГО ДАВЛЕНИЯ ДЛЯ ОКРАСКИ ПОВЕРХНОСТЕЙ КОНСТРУКЦИЙ МОЩНОСТЬЮ 1 КВТ | МАШ.-Ч | 0.00975
ИТОГО ЭКСПЛУАТАЦИЯ МАШИН:
467. 4 | 31795 | ЭМАЛЬ ПФ-115 СЕРАЯ | Т | 0.000285
467. 5 | 34035 | УАЙТ-СПИРИТ | Т | 2.1e-05
ИТОГО МАТЕРИАЛОВ:
468 | ФЦЕНА | ЗАКЛАДНЫЕ ДЕТАЛИ | Т | 0.0468
469 | ФЦЕНА | САЛЬНИК Д-125ММ | ШТ | 2
470 | ФЦЕНА | САЛЬНИК Д-50ММ | ШТ | 3
471 | 111-2-3 | ТРОЙНИК ПОЛИПРОПИЛЕНОВАЯ Д-32Х32Х32 | ШТ | 3
472 | 111-3-1 | ОТВОД ПОЛИПРОПИЛЕНОВЫЙ Д=20 90ГР. | ШТ | 4
473 | 111-3-3 | ОТВОД ПОЛИПРОПИЛЕНОВЫЙ Д=32 90ГР. | ШТ | 4
474 | 111-7-2 | ПЕРЕХОДНИК ПОЛИПРОПИЛЕНОВАЯ Д-32Х20 | ШТ | 1
475 | ФЦЕНА | МУФТА ПОЛИПРОПИЛЕНОВЫЙ Д-110Х32 | ШТ | 1
476 | 130-1198 | КРАН ШАРОВОЙ (С НАРУЖНОЙ РЕЗЬБОЙ)Д=25 ММ | ШТ | 1
477 | ФЦЕНА | АМЕРИКАНКА С Н.РЕЗЬБОЙ Д-32 | ШТ | 5
478 | ФЦЕНА | АМЕРИКАНКА С В.РЕЗЬБОЙ Д-32 | ШТ | 3
479 | Е1602-005-08 | ПРОКЛАДКА ТРУБОПРОВОДОВ ОТОПЛЕНИЯ И ВОДОСНАБЖЕНИЯ ИЗ СТАЛЬНЫХ ЭЛЕКТРОСВАРНЫХ ТРУБ ДИАМЕТРОМ 200 ММ | 100М | 0.09
479. 1 | 1 | ЗАТРАТЫ ТРУДА РАБОЧИХ-СТРОИТЕЛЕЙ(3,9:1) | ЧЕЛ.-Ч | 16.7328
479. 2 | 3 | ЗАТРАТЫ ТРУДА МАШИНИСТОВ | ЧЕЛ.-Ч | 0.2043
ИТОГО ОПЛАТА ТРУДА:
479. 3 | 2016 | УСТАНОВКИ ДЛЯ СВАРКИ РУЧНОЙ ДУГОВОЙ (ПОСТОЯННОГО ТОКА) | МАШ.-Ч | 2.4426
ИТОГО ЭКСПЛУАТАЦИЯ МАШИН:
479. 4 | 9219 | ВОДА | М3 | 3.9564
479. 5 | 12102 | РАСТВОР ГОТОВЫЙ КЛАДОЧНЫЙ ТЯЖЕЛЫЙ ЦЕМЕНТНЫЙ, МАРКА: 50 | М3 | 0.01134
479. 6 | 30649 | ИЗВЕСТЬ СТРОИТЕЛЬНАЯ НЕГАШЕНАЯ ХЛОРНАЯ МАРКИ А | КГ | 0.01413
479. 7 | 35319 | ЭЛЕКТРОДЫ ДИАМЕТРОМ 5 ММ Э42А | Т | 0.00036
479. 8 | 37190 | ТРУБЫ СТАЛЬНЫЕ ЭЛЕКТРОСВАРНЫЕ ПРЯМОШОВНЫЕ СО СНЯТОЙ ФАСКОЙ ИЗ СТАЛИ МАРОК БСТ2КП-БСТ4КП И БСТ2ПС-БСТ4ПС НАРУЖНЫЙ ДИАМЕТР 219 ММ ТОЛЩИНА СТЕНКИ 6 ММ | М | 8.37
ИТОГО МАТЕРИАЛОВ:
480 | Е2202-001-06 | НАНЕСЕНИЕ НОРМАЛЬНОЙ АНТИКОРРОЗИОННОЙ БИТУМНО-РЕЗИНОВОЙ ИЛИ БИТУМНО-ПОЛИМЕРНОЙ ИЗОЛЯЦИИ НА СТАЛЬНЫЕ ТРУБОПРОВОДЫ ДИАМЕТРОМ 200 ММ | КМ | 9
480. 1 | 1 | ЗАТРАТЫ ТРУДА РАБОЧИХ-СТРОИТЕЛЕЙ(3,8:1) | ЧЕЛ.-Ч | 1350
480. 2 | 3 | ЗАТРАТЫ ТРУДА МАШИНИСТОВ | ЧЕЛ.-Ч | 114.57
ИТОГО ОПЛАТА ТРУДА:
480. 3 | 846 | КРАНЫ-ТРУБОУКЛАДЧИКИ ДЛЯ ТРУБ ДИАМЕТРОМ (ГРУЗОПОДЪЕМНОСТЬЮ) ДО 400 ММ (6,3 Т) | МАШ.-Ч | 112.86
480. 4 | 863 | КОТЛЫ БИТУМНЫЕ ПЕРЕДВИЖНЫЕ 1000 Л | МАШ.-Ч | 323.55
480. 5 | 967 | ЛЕБЕДКИ РУЧНЫЕ И РЫЧАЖНЫЕ, ТЯГОВЫМ УСИЛИЕМ 14,72 (1,5) КН (Т) | МАШ.-Ч | 224.1
480. 6 | 1147 | МАШИНЫ ШЛИФОВАЛЬНЫЕ ЭЛЕКТРИЧЕСКИЕ | МАШ.-Ч | 331.2
ИТОГО ЭКСПЛУАТАЦИЯ МАШИН:
480. 7 | 31441 | ГРУНТОВКА БИТУМНАЯ | Т | 1.026
480. 8 | 31917 | ХОЛСТ СТЕКЛЯННЫЙ ВВГ | 10М2 | 729
480. 9 | 32144 | МАСТИКА ПО ПРОЕКТУ | Т | 26.28
480.10 | 36008 | ЛЕСОМАТЕРИАЛЫ КРУГЛЫЕ ХВОЙНЫХ ПОРОД ДЛЯ СТРОИТЕЛЬСТВА ДИАМЕТРОМ 14-24 СМ, ДЛИНОЙ 3-6,5 М | М3 | 2.25
480.11 | 44070 | МАТЕРИАЛЫ ГИДРОИЗОЛЯЦИОННЫЕ РУЛОННЫЕ | М2 | 7830
480.12 | 44629 | ТКАНЬ МЕШОЧНАЯ | 10М2 | 2.79
ИТОГО МАТЕРИАЛОВ:
ВОДОМЕРНЫЙ УЗЕЛ
481 | ФЦЕНА | АВТОМАТИЧЕСКИЙ ВОЗДУХООТВОДЧИК | ШТ | 1
482 | Е1807-001-04 | УСТАНОВКА ТЕРМОМЕТРОВ В ОПРАВЕ ПРЯМЫХ И УГЛОВЫХ | КОМПЛЕКТ | 1
482. 1 | 1 | ЗАТРАТЫ ТРУДА РАБОЧИХ-СТРОИТЕЛЕЙ(3,8:1) | ЧЕЛ.-Ч | 0.31
ИТОГО ОПЛАТА ТРУДА:
482. 2 | 63700 | МАНОМЕТРЫ МТП-160-16 | КОМПЛ | 1
ИТОГО МАТЕРИАЛОВ:
483 | 111-40-20 | ТРЕХХОДОВОЙ КЛАПАН ДЛЯ МАНОМЕТРА С ТЕСТОВОЙ ПЛОЩАДКОЙ PN-1,6 МПА 11Б38БК ДУ15 | ШТ | 1
484 | Е1606-005-01 ДОП. 3 | УСТАНОВКА СЧЕТЧИКОВ [ВОДОМЕРОВ] ДИАМЕТРОМ ДО 25 ММ | СЧЕТЧИК | 1
484. 1 | 1 | ЗАТРАТЫ ТРУДА РАБОЧИХ-СТРОИТЕЛЕЙ(3,8:1) | ЧЕЛ.-Ч | 0.41
484. 2 | 3 | ЗАТРАТЫ ТРУДА МАШИНИСТОВ | ЧЕЛ.-Ч | 0.01
ИТОГО ОПЛАТА ТРУДА:
485 | ФЦЕНА | СЧЕТЧИК УЛЬТРОЗВУКОВОЙ ВОДЫ Д-25 | ШТ | 1
486 | Е1806-007-02 | УСТАНОВКА ФИЛЬТРОВ СЕТЧАТЫХ | 10 ШТ | 0.1
486. 1 | 1 | ЗАТРАТЫ ТРУДА РАБОЧИХ-СТРОИТЕЛЕЙ(3,8:1) | ЧЕЛ.-Ч | 0.818
486. 2 | 3 | ЗАТРАТЫ ТРУДА МАШИНИСТОВ | ЧЕЛ.-Ч | 0.03
ИТОГО ОПЛАТА ТРУДА:
486. 3 | 2016 | УСТАНОВКИ ДЛЯ СВАРКИ РУЧНОЙ ДУГОВОЙ (ПОСТОЯННОГО ТОКА) | МАШ.-Ч | 0.325
ИТОГО ЭКСПЛУАТАЦИЯ МАШИН:
486. 4 | 35319 | ЭЛЕКТРОДЫ ДИАМЕТРОМ 5 ММ Э42А | Т | 8e-05
486. 5 | 45363 | ФИЛЬТРЫ СЕТЧАТЫЙ | ШТ | 1
ИТОГО МАТЕРИАЛОВ:
487 | 130-1195 | КРАН ШАРОВОЙ (С НАРУЖНОЙ РЕЗЬБОЙ)Д=20 ММ | ШТ | 3
ЗЕМЛЯНЫЕ РАБОТЫ
488 | Е0101-009-23 ДОП. 3 | РАЗРАБОТКА ТРАНШЕЙ И КОТЛАВАНОВ ПОД КОЛОДЦЫ В ОТВАЛ ЭКСКАВАТОРОМ "ОБРАТНАЯ ЛОПАТА" С КОВШОМ ВМЕСТИМОСТЬЮ 0,25 М3, ГРУППА ГРУНТОВ: 2 | 1000М3 | 0.0864
488. 1 | 3 | ЗАТРАТЫ ТРУДА МАШИНИСТОВ | ЧЕЛ.-Ч | 4.5878
ИТОГО ОПЛАТА ТРУДА:
488. 2 | 2288 | ЭКСКАВАТОРЫ ОДНОКОВШОВЫЕ ДИЗЕЛЬНЫЕ НА ПНЕВМОКОЛЕСНОМ ХОДУ ПРИ РАБОТЕ НА ДРУГИХ ВИДАХ СТРОИТЕЛЬСТВА (КРОМЕ ВОДОХОЗЯЙСТВЕННОГО) 0,25 М3 | МАШ.-Ч | 4.5878
ИТОГО ЭКСПЛУАТАЦИЯ МАШИН:
489 | Е0102-061-01 | ПОДСЫПКА ВРУЧНУЮ ПОД ТРУБЫ, ГРУППА ГРУНТОВ 1 | 100М3 | 0.216
489. 1 | 1 | ЗАТРАТЫ ТРУДА РАБОЧИХ-СТРОИТЕЛЕЙ(1,5:1) | ЧЕЛ.-Ч | 19.116
ИТОГО ОПЛАТА ТРУДА:
490 | Е0102-061-01 | ЗАСЫПКА ВРУЧНУЮ ТРАНШЕЙ, ПАЗУХ КОТЛОВАНОВ И ЯМ, ГРУППА ГРУНТОВ 1 | 100М3 | 0.648
490. 1 | 1 | ЗАТРАТЫ ТРУДА РАБОЧИХ-СТРОИТЕЛЕЙ(1,5:1) | ЧЕЛ.-Ч | 57.348
ИТОГО ОПЛАТА ТРУДА:
491 | Е2206-005-03 | ВРЕЗКА В СУЩЕСТВУЮЩИЕ СЕТИ ИЗ СТАЛЬНЫХ ТРУБ СТАЛЬНЫХ ШТУЦЕРОВ [ПАТРУБКОВ] ДИАМЕТРОМ 100 ММ | ВРЕЗКА | 1
491. 1 | 1 | ЗАТРАТЫ ТРУДА РАБОЧИХ-СТРОИТЕЛЕЙ(4,7:1) | ЧЕЛ.-Ч | 2.01
491. 2 | 3 | ЗАТРАТЫ ТРУДА МАШИНИСТОВ | ЧЕЛ.-Ч | 0.88
ИТОГО ОПЛАТА ТРУДА:
491. 3 | 126 | АГРЕГАТЫ СВАРОЧНЫЕ ДВУХПОСТОВЫЕ ДЛЯ РУЧНОЙ СВАРКИ НА ТРАКТОРЕ 79 КВТ (108 Л.С.) | МАШ.-Ч | 0.65
491. 4 | 2577 | АППАРАТЫ ДЛЯ ГАЗОВОЙ СВАРКИ И РЕЗКИ | МАШ.-Ч | 0.23
ИТОГО ЭКСПЛУАТАЦИЯ МАШИН:
491. 5 | 34241 | КИСЛОРОД ТЕХНИЧЕСКИЙ ГАЗООБРАЗНЫЙ | М3 | 0.193
491. 6 | 34350 | АЦЕТИЛЕН ГАЗООБРАЗНЫЙ ТЕХНИЧЕСКИЙ | М3 | 0.041
491. 7 | 35310 | ЭЛЕКТРОДЫ ДИАМЕТРОМ 4 ММ Э42 | Т | 0.00022
ИТОГО МАТЕРИАЛОВ:
492 | Е1202-002-02 МИНСТРОЙ РУЗ 05.01.21 N 3 | УСТРОЙСТВО ГИДРОИЗОЛЯЦИЙ ВЕРТИКАЛЬНЫХ ПОВЕРХНОСТЕЙ. ОБМАЗОЧНАЯ БИТУМНАЯ В ОДИН СЛОЙ ПО ВЫРОВНЕННОЙ ПОВЕРХНОСТИ КИРПИЧА И БЕТОНА | 100М2 | 0.1485
492. 1 | 1 | ЗАТРАТЫ ТРУДА РАБОЧИХ-СТРОИТЕЛЕЙ(3:1) | ЧЕЛ.-Ч | 4.4402
492. 2 | 3 | ЗАТРАТЫ ТРУДА МАШИНИСТОВ | ЧЕЛ.-Ч | 0.2079
ИТОГО ОПЛАТА ТРУДА:
492. 3 | 913 | КОТЛЫ БИТУМНЫЕ ПЕРЕДВИЖНЫЕ 400 Л | МАШ.-Ч | 0.297
ИТОГО ЭКСПЛУАТАЦИЯ МАШИН:
492. 4 | 32104 | МАСТИКА БИТУМНАЯ КРОВЕЛЬНАЯ ГОРЯЧАЯ | Т | 0.036234
ИТОГО МАТЕРИАЛОВ:
493 | Е1202-002-03 МИНСТРОЙ РУЗ 05.01.21 N 3 | УСТРОЙСТВО ГИДРОИЗОЛЯЦИЙ ВЕРТИКАЛЬНЫХ ПОВЕРХНОСТЕЙ. ОБМАЗОЧНАЯ БИТУМНАЯ НА КАЖДЫЙ СЛОЙ ДОБАВЛЯЕТСЯ | 100М2 | 0.1485
493. 1 | 1 | ЗАТРАТЫ ТРУДА РАБОЧИХ-СТРОИТЕЛЕЙ(3:1) | ЧЕЛ.-Ч | 3.0442
493. 2 | 3 | ЗАТРАТЫ ТРУДА МАШИНИСТОВ | ЧЕЛ.-Ч | 0.043065
ИТОГО ОПЛАТА ТРУДА:
493. 3 | 913 | КОТЛЫ БИТУМНЫЕ ПЕРЕДВИЖНЫЕ 400 Л | МАШ.-Ч | 0.297
ИТОГО ЭКСПЛУАТАЦИЯ МАШИН:
493. 4 | 32104 | МАСТИКА БИТУМНАЯ КРОВЕЛЬНАЯ ГОРЯЧАЯ | Т | 0.036234
ИТОГО МАТЕРИАЛОВ:
РАЗДЕЛ 21.ВНУТРИПЛОЩАДОЧНАЯ КАНАЛИЗАЦИЯ
494 | Е2301-021-01 ДОП. 6 | УКЛАДКА КАНАЛИЗАЦИОННЫХ БЕЗНАПОРНЫХ ТРУБОПРОВОДОВ ИЗ ПОЛИЭТИЛЕНА ДИАМЕТРОМ 110Х4,2 ММ | 100М | 0.1
494. 1 | 1 | ЗАТРАТЫ ТРУДА РАБОЧИХ-СТРОИТЕЛЕЙ(3,6:1) | ЧЕЛ.-Ч | 3.453
494. 2 | 3 | ЗАТРАТЫ ТРУДА МАШИНИСТОВ | ЧЕЛ.-Ч | 1.41
ИТОГО ОПЛАТА ТРУДА:
494. 3 | 1752 | АГРЕГАТЫ СВАРОЧНЫЕ ОМIСRОN | МАШ.-Ч | 0.972
494. 4 | 2724 | КРАНЫ-ТРУБОУКЛАДЧИКИ ГРУЗОПОДЪЕМНОСТЬЮ 12 Т | МАШ.-Ч | 1.392
ИТОГО ЭКСПЛУАТАЦИЯ МАШИН:
494. 5 | 9219 | ВОДА | М3 | 0.31
494. 6 | 38299 | ТРУБЫ ПОЛИЭТИЛЕНОВЫЕ Д 110Х4,2 ММ SDR 26 PN 5 АТМ ДЛЯ ВОДЫ | М | 10.1
ИТОГО МАТЕРИАЛОВ:
495 | Е2301-021-01 ДОП. 6 | УКЛАДКА КАНАЛИЗАЦИОННЫХ БЕЗНАПОРНЫХ ТРУБОПРОВОДОВ ИЗ ПОЛИЭТИЛЕНА ДИАМЕТРОМ 160Х6,2 ММ | 100М | 0.07
495. 1 | 1 | ЗАТРАТЫ ТРУДА РАБОЧИХ-СТРОИТЕЛЕЙ(3,6:1) | ЧЕЛ.-Ч | 2.4171
495. 2 | 3 | ЗАТРАТЫ ТРУДА МАШИНИСТОВ | ЧЕЛ.-Ч | 0.987
ИТОГО ОПЛАТА ТРУДА:
495. 3 | 1752 | АГРЕГАТЫ СВАРОЧНЫЕ ОМIСRОN | МАШ.-Ч | 0.6804
495. 4 | 2724 | КРАНЫ-ТРУБОУКЛАДЧИКИ ГРУЗОПОДЪЕМНОСТЬЮ 12 Т | МАШ.-Ч | 0.9744
ИТОГО ЭКСПЛУАТАЦИЯ МАШИН:
495. 5 | 9219 | ВОДА | М3 | 0.217
495. 6 | 38326 | ТРУБЫ ПОЛИЭТИЛЕНОВЫЕ Д 160Х6,2 ММ SDR 26 PN 5 АТМ ДЛЯ ВОДЫ | М | 7.07
ИТОГО МАТЕРИАЛОВ:
496 | ФЦЕНА | САЛЬНИК СТАЛЬНОЙ С АНТИКОРРОЗИЙНОЙ ИЗОЛЯЦИЕЙ Д-0,3 М Д-110ММ | ШТ | 2
497 | ФЦЕНА | САЛЬНИК СТАЛЬНОЙ С АНТИКОРРОЗИЙНОЙ ИЗОЛЯЦИЕЙ Д-0,3 М Д-160ММ | ШТ | 1
498 | ФЦЕНА | СИГНАЛЬНАЯ ЛЕНТА ЛКС НАД ПЭ ГОФРИРОВАННОЙ ТРУБОЙ Д-110ММ | М | 10
499 | ФЦЕНА | СИГНАЛЬНАЯ ЛЕНТА ЛКС НАД ПЭ ГОФРИРОВАННОЙ ТРУБОЙ Д-160ММ | М | 7
500 | Е1101-013-03 МИНСТРОЙ РУЗ 05.01.21 N 9 | УСТРОЙСТВО ПОКРЫТИЙ ЩЕБЕНОЧНЫХ С ПРОПИТКОЙ БИТУМОМ | 100М2 | 0.0144
500. 1 | 1 | ЗАТРАТЫ ТРУДА РАБОЧИХ-СТРОИТЕЛЕЙ(2,6:1) | ЧЕЛ.-Ч | 0.40896
500. 2 | 3 | ЗАТРАТЫ ТРУДА МАШИНИСТОВ | ЧЕЛ.-Ч | 0.04752
ИТОГО ОПЛАТА ТРУДА:
500. 3 | 464 | ГУДРОНАТОРЫ РУЧНЫЕ | МАШ.-Ч | 0.07344
500. 4 | 620 | КАТКИ ДОРОЖНЫЕ САМОХОДНЫЕ ГЛАДКИЕ 5 Т | МАШ.-Ч | 0.016704
ИТОГО ЭКСПЛУАТАЦИЯ МАШИН:
500. 5 | 30118 | БИТУМЫ НЕФТЯНЫЕ ДОРОЖНЫЕ ЖИДКИЕ КЛАСС МГ И СГ | Т | 0.017856
500. 6 | 45050 | ЩЕБЕНЬ ИЗ ПРИРОДНОГО КАМНЯ ДЛЯ СТРОИТЕЛЬНЫХ РАБОТ ФРАКЦИИ 5-10 ММ | М3 | 0.026496
500. 7 | 45051 | ЩЕБЕНЬ ИЗ ПРИРОДНОГО КАМНЯ ДЛЯ СТРОИТЕЛЬНЫХ РАБОТ ФРАКЦИИ 10-20 ММ | М3 | 0.013248
500. 8 | 45052 | ЩЕБЕНЬ ИЗ ПРИРОДНОГО КАМНЯ ДЛЯ СТРОИТЕЛЬНЫХ РАБОТ ФРАКЦИИ 20-40 ММ | М3 | 0.042912
ИТОГО МАТЕРИАЛОВ:
501 | Е2303-001-03 | УСТРОЙСТВО КРУГЛЫХ СБОРНЫХ ЖЕЛЕЗОБЕТОННЫХ КАНАЛИЗАЦИОННЫХ КОЛОДЦЕВ ДИАМЕТРОМ 1 М В ГРУНТАХ СУХИХ | 10М3 | 0.048
501. 1 | 1 | ЗАТРАТЫ ТРУДА РАБОЧИХ-СТРОИТЕЛЕЙ(3,5:1) | ЧЕЛ.-Ч | 6.6571
501. 2 | 3 | ЗАТРАТЫ ТРУДА МАШИНИСТОВ | ЧЕЛ.-Ч | 1.1434
ИТОГО ОПЛАТА ТРУДА:
501. 3 | 762 | КРАНЫ НА АВТОМОБИЛЬНОМ ХОДУ ПРИ РАБОТЕ НА ДРУГИХ ВИДАХ СТРОИТЕЛЬСТВА 10 Т | МАШ.-Ч | 0.90624
501. 4 | 2703 | ТРАМБОВКИ ЭЛЕКТРИЧЕСКИЕ | МАШ.-Ч | 0.0144
ИТОГО ЭКСПЛУАТАЦИЯ МАШИН:
501. 5 | 12224 | РАСТВОР ГОТОВЫЙ КЛАДОЧНЫЙ ЦЕМЕНТНЫЙ, МАРКА 50 | М3 | 0.03696
501. 6 | 22006 | БЕТОН ТЯЖЕЛЫЙ, КЛАСС В 15 (М200) | М3 | 0.1968
501. 7 | 34501 | ПОРТЛАНДЦЕМЕНТ ОБЩЕСТРОИТЕЛЬНОГО НАЗНАЧЕНИЯ БЕЗДОБАВОЧНЫЙ МАРКИ 400 | Т | 0.000384
501. 8 | 38925 | ОПАЛУБКА МЕТАЛЛИЧЕСКАЯ | Т | 0.000816
ИТОГО МАТЕРИАЛОВ:
502 | 403-506 | ПЛИТЫ ДНИЩА КПД-10 | ШТ | 1
503 | 403-483 | КОЛЬЦА СТЕНОВЫЕ КЦ 10-6 | ШТ | 1
504 | 403-494 | ПЛИТЫ ПЕРЕКРЫТИЯ КЦП 1-10-1 | ШТ | 1
505 | ФЦЕНА | КОЛЬЦО ОПОРНОЕ КЦО-1 | ШТ | 1
506 | С113-0753 | ЛЮК ЧУГУННЫЙ | ШТ | 1
507 | 121-9012 | СТРЕМЯНКА МЕТАЛЛИЧЕСКАЯ Н-1,2М | Т | 0.0066
508 | Е1303-002-04 | ОГРУНТОВКА МЕТАЛЛИЧЕСКИХ ПОВЕРХНОСТЕЙ ЗА ОДИН РАЗ ГРУНТОВКОЙ ГФ-021 | 100М2 | 0.003
508. 1 | 1 | ЗАТРАТЫ ТРУДА РАБОЧИХ-СТРОИТЕЛЕЙ(4,7:1) | ЧЕЛ.-Ч | 0.01593
508. 2 | 3 | ЗАТРАТЫ ТРУДА МАШИНИСТОВ | ЧЕЛ.-Ч | 6e-05
ИТОГО ОПЛАТА ТРУДА:
508. 3 | 2515 | АГРЕГАТЫ ОКРАСОЧНЫЕ ВЫСОКОГО ДАВЛЕНИЯ ДЛЯ ОКРАСКИ ПОВЕРХНОСТЕЙ КОНСТРУКЦИЙ МОЩНОСТЬЮ 1 КВТ | МАШ.-Ч | 0.00336
ИТОГО ЭКСПЛУАТАЦИЯ МАШИН:
508. 4 | 31419 | ГРУНТОВКА ГФ-021 КРАСНО-КОРИЧНЕВАЯ | Т | 3.6e-05
ИТОГО МАТЕРИАЛОВ:
509 | Е1303-004-26 | ОКРАСКА МЕТАЛЛИЧЕСКИХ ОГРУНТОВАННЫХ ПОВЕРХНОСТЕЙ ЭМАЛЬЮ ПФ-115 | 100М2 | 0.003
509. 1 | 1 | ЗАТРАТЫ ТРУДА РАБОЧИХ-СТРОИТЕЛЕЙ(3,5:1) | ЧЕЛ.-Ч | 0.01149
509. 2 | 3 | ЗАТРАТЫ ТРУДА МАШИНИСТОВ | ЧЕЛ.-Ч | 6e-05
ИТОГО ОПЛАТА ТРУДА:
509. 3 | 2515 | АГРЕГАТЫ ОКРАСОЧНЫЕ ВЫСОКОГО ДАВЛЕНИЯ ДЛЯ ОКРАСКИ ПОВЕРХНОСТЕЙ КОНСТРУКЦИЙ МОЩНОСТЬЮ 1 КВТ | МАШ.-Ч | 0.00195
ИТОГО ЭКСПЛУАТАЦИЯ МАШИН:
509. 4 | 31795 | ЭМАЛЬ ПФ-115 СЕРАЯ | Т | 5.7e-05
509. 5 | 34035 | УАЙТ-СПИРИТ | Т | 4e-06
ИТОГО МАТЕРИАЛОВ:
510 | ФЦЕНА | ЗАКЛАДНЫЕ ДЕТАЛИ | Т | 0.0468
ЗЕМЛЯНЫЕ РАБОТЫ
511 | Е0101-009-23 ДОП. 3 | РАЗРАБОТКА ТРАНШЕЙ И КОТЛАВАНОВ ПОД КОЛОДЦЫ В ОТВАЛ ЭКСКАВАТОРОМ "ОБРАТНАЯ ЛОПАТА" С КОВШОМ ВМЕСТИМОСТЬЮ 0,25 М3, ГРУППА ГРУНТОВ: 2 | 1000М3 | 0.0166
511. 1 | 3 | ЗАТРАТЫ ТРУДА МАШИНИСТОВ | ЧЕЛ.-Ч | 0.88146
ИТОГО ОПЛАТА ТРУДА:
511. 2 | 2288 | ЭКСКАВАТОРЫ ОДНОКОВШОВЫЕ ДИЗЕЛЬНЫЕ НА ПНЕВМОКОЛЕСНОМ ХОДУ ПРИ РАБОТЕ НА ДРУГИХ ВИДАХ СТРОИТЕЛЬСТВА (КРОМЕ ВОДОХОЗЯЙСТВЕННОГО) 0,25 М3 | МАШ.-Ч | 0.88146
ИТОГО ЭКСПЛУАТАЦИЯ МАШИН:
512 | Е0102-061-01 | ПОДСЫПКА ВРУЧНУЮ ПОД ТРУБЫ, ГРУППА ГРУНТОВ 1 | 100М3 | 0.0574
512. 1 | 1 | ЗАТРАТЫ ТРУДА РАБОЧИХ-СТРОИТЕЛЕЙ(1,5:1) | ЧЕЛ.-Ч | 5.0799
ИТОГО ОПЛАТА ТРУДА:
513 | Е0102-061-01 | ЗАСЫПКА ВРУЧНУЮ ТРАНШЕЙ, ПАЗУХ КОТЛОВАНОВ И ЯМ, ГРУППА ГРУНТОВ 1 | 100М3 | 0.1084
513. 1 | 1 | ЗАТРАТЫ ТРУДА РАБОЧИХ-СТРОИТЕЛЕЙ(1,5:1) | ЧЕЛ.-Ч | 9.5934
ИТОГО ОПЛАТА ТРУДА:
514 | Е1202-002-02 МИНСТРОЙ РУЗ 05.01.21 N 3 | УСТРОЙСТВО ГИДРОИЗОЛЯЦИЙ ВЕРТИКАЛЬНЫХ ПОВЕРХНОСТЕЙ. ОБМАЗОЧНАЯ БИТУМНАЯ В ОДИН СЛОЙ ПО ВЫРОВНЕННОЙ ПОВЕРХНОСТИ КИРПИЧА И БЕТОНА | 100М2 | 0.2587
514. 1 | 1 | ЗАТРАТЫ ТРУДА РАБОЧИХ-СТРОИТЕЛЕЙ(3:1) | ЧЕЛ.-Ч | 7.7351
514. 2 | 3 | ЗАТРАТЫ ТРУДА МАШИНИСТОВ | ЧЕЛ.-Ч | 0.36218
ИТОГО ОПЛАТА ТРУДА:
514. 3 | 659 | КОМПРЕССОРЫ ПЕРЕДВИЖНЫЕ С ДВИГАТЕЛЕМ ВНУТРЕННЕГО СГОРАНИЯ ДАВЛЕНИЕМ ДО 686 КПА (7 АТМ.) 5 М3/МИН | МАШ.-Ч | 0.2587
514. 4 | 913 | КОТЛЫ БИТУМНЫЕ ПЕРЕДВИЖНЫЕ 400 Л | МАШ.-Ч | 0.5174
ИТОГО ЭКСПЛУАТАЦИЯ МАШИН:
514. 5 | 32104 | МАСТИКА БИТУМНАЯ КРОВЕЛЬНАЯ ГОРЯЧАЯ | Т | 0.063123
ИТОГО МАТЕРИАЛОВ:
515 | Е1202-002-03 МИНСТРОЙ РУЗ 05.01.21 N 3 | УСТРОЙСТВО ГИДРОИЗОЛЯЦИЙ ВЕРТИКАЛЬНЫХ ПОВЕРХНОСТЕЙ. ОБМАЗОЧНАЯ БИТУМНАЯ НА КАЖДЫЙ СЛОЙ ДОБАВЛЯЕТСЯ | 100М2 | 0.2587
515. 1 | 1 | ЗАТРАТЫ ТРУДА РАБОЧИХ-СТРОИТЕЛЕЙ(3:1) | ЧЕЛ.-Ч | 5.3034
515. 2 | 3 | ЗАТРАТЫ ТРУДА МАШИНИСТОВ | ЧЕЛ.-Ч | 0.075023
ИТОГО ОПЛАТА ТРУДА:
515. 3 | 913 | КОТЛЫ БИТУМНЫЕ ПЕРЕДВИЖНЫЕ 400 Л | МАШ.-Ч | 0.5174
ИТОГО ЭКСПЛУАТАЦИЯ МАШИН:
515. 4 | 32104 | МАСТИКА БИТУМНАЯ КРОВЕЛЬНАЯ ГОРЯЧАЯ | Т | 0.063123
ИТОГО МАТЕРИАЛОВ:
СИСТЕМА МОНТАЖА ТРУБ В ДК
516 | Е2303-002-03 | УСТРОЙСТВО КРУГЛЫХ КИРПИЧНЫХ КАНАЛИЗАЦИОННЫХ КОЛОДЦЕВ С ПОКРЫТИЕМ ИЗ СБОРНОГО ЖЕЛЕЗОБЕТОНА В СУХИХ ГРУНТАХ, ДИАМЕТРОМ КОЛОДЦА 1,5 М | 10М3 | 0.227
516. 1 | 1 | ЗАТРАТЫ ТРУДА РАБОЧИХ-СТРОИТЕЛЕЙ(3,6:1) | ЧЕЛ.-Ч | 24.069
516. 2 | 3 | ЗАТРАТЫ ТРУДА МАШИНИСТОВ | ЧЕЛ.-Ч | 0.87168
ИТОГО ОПЛАТА ТРУДА:
516. 3 | 762 | КРАНЫ НА АВТОМОБИЛЬНОМ ХОДУ ПРИ РАБОТЕ НА ДРУГИХ ВИДАХ СТРОИТЕЛЬСТВА 10 Т | МАШ.-Ч | 0.61063
516. 4 | 2703 | ТРАМБОВКИ ЭЛЕКТРИЧЕСКИЕ | МАШ.-Ч | 0.00681
ИТОГО ЭКСПЛУАТАЦИЯ МАШИН:
516. 5 | 9910 | КИРПИЧ И КАМНИ КЕРАМИЧЕСКИЕ МАРКИ 100 | 1000ШТ | 0.53572
516. 6 | 12221 | РАСТВОР ГОТОВЫЙ КЛАДОЧНЫЙ ТЯЖЕЛЫЙ ЦЕМЕНТНО-ИЗВЕСТКОВЫЙ, МАРКА: 50 | М3 | 0.2951
516. 7 | 22006 | БЕТОН ТЯЖЕЛЫЙ, КЛАСС В 15 (М200) | М3 | 0.82174
516. 8 | 34501 | ПОРТЛАНДЦЕМЕНТ ОБЩЕСТРОИТЕЛЬНОГО НАЗНАЧЕНИЯ БЕЗДОБАВОЧНЫЙ МАРКИ 400 | Т | 0.000159
516. 9 | 43113 | ЩЕБЕНЬ | М3 | 0.04313
ИТОГО МАТЕРИАЛОВ:
517 | 403-496 | ПЛИТЫ ПЕРЕКРЫТИЯ КЦП 1-15-1 | ШТ | 1
518 | 403-486 | КОЛЬЦА СТЕНОВЫЕ КЦ 15-9 | ШТ | 1
519 | 403-507 | ПЛИТЫ ДНИЩА КПД-15 | ШТ | 1
520 | ФЦЕНА | КОЛЬЦО ОПОРНОЕ КЦО-1 | ШТ | 1
521 | С113-0753 | ЛЮК ЧУГУННЫЙ | ШТ | 1
522 | 121-9012 | СТРЕМЯНКА МЕТАЛЛИЧЕСКАЯ Н-1,2М | Т | 0.0066
523 | Е2201-021-01 | УКЛАДКА ТРУБОПРОВОДОВ ИЗ ПОЛИЭТИЛЕНОВЫХ ТРУБ ДИАМЕТРОМ 32Х4,5 ММ | КМ | 0.02
523. 1 | 1 | ЗАТРАТЫ ТРУДА РАБОЧИХ-СТРОИТЕЛЕЙ(3,7:1) | ЧЕЛ.-Ч | 3.46
523. 2 | 3 | ЗАТРАТЫ ТРУДА МАШИНИСТОВ | ЧЕЛ.-Ч | 0.4282
ИТОГО ОПЛАТА ТРУДА:
523. 3 | 116 | АГРЕГАТЫ ДЛЯ СВАРКИ ПОЛИЭТИЛЕНОВЫХ ТРУБ | МАШ.-Ч | 0.406
523. 4 | 2700 | УСТАНОВКИ ДЛЯ ГИДРАВЛИЧЕСКИХ ИСПЫТАНИЙ ТРУБОПРОВОДОВ, ДАВЛЕНИЕ НАГНЕТАНИЯ НИЗКОЕ 0,1 (1) МПА (КГС/СМ2), ВЫСОКОЕ 10 (100) МПА (КГС/СМ2) ПРИ РАБОТЕ ОТ ПЕРЕДВИЖНЫХ ЭЛЕКТРОСТАНЦИЙ | МАШ.-Ч | 0.16
ИТОГО ЭКСПЛУАТАЦИЯ МАШИН:
523. 5 | 9219 | ВОДА | М3 | 0.1
523. 6 | 31929 | ТОЛЬ С КРУПНОЗЕРНИСТОЙ ПОСЫПКОЙ ГИДРОИЗОЛЯЦИОННЫЙ МАРКИ ТГ-350 | М2 | 0.0032
523. 7 | 38023 | ТРУБЫ ПОЛИПРОПИЛЕНОВЫЕ ДЛЯ ХОЛОДНОЙ ВОДЫ PN16 Д32 /D"1, СТЕНКА 4,5/ | М | 20.2
ИТОГО МАТЕРИАЛОВ:
524 | 130-1199 | ВЕНТИЛИ ПОЛИПРОПИЛЕНОВЫЕ Д=32 ММ | ШТ | 3
525 | 111-3-3 | ОТВОД ПОЛИПРОПИЛЕНОВЫЙ Д=32 90ГР. | ШТ | 4
526 | Е1805-001-01 | УСТАНОВКА НАСОСОВ ЦЕНТРОБЕЖНЫХ С ЭЛЕКТРОДВИГАТЕЛЕМ МАССОЙ АГРЕГАТА, ДО 0.1 Т | НАСОС | 1
526. 1 | 1 | ЗАТРАТЫ ТРУДА РАБОЧИХ-СТРОИТЕЛЕЙ(3,7:1) | ЧЕЛ.-Ч | 14.17
526. 2 | 3 | ЗАТРАТЫ ТРУДА МАШИНИСТОВ | ЧЕЛ.-Ч | 0.08
ИТОГО ОПЛАТА ТРУДА:
526. 3 | 762 | КРАНЫ НА АВТОМОБИЛЬНОМ ХОДУ ПРИ РАБОТЕ НА ДРУГИХ ВИДАХ СТРОИТЕЛЬСТВА 10 Т | МАШ.-Ч | 0.05
526. 4 | 2016 | УСТАНОВКИ ДЛЯ СВАРКИ РУЧНОЙ ДУГОВОЙ (ПОСТОЯННОГО ТОКА) | МАШ.-Ч | 0.52
ИТОГО ЭКСПЛУАТАЦИЯ МАШИН:
526. 5 | 5628 | АНКЕРНЫЕ ДЕТАЛИ ИЗ ПРЯМЫХ ИЛИ ГНУТЫХ КРУГЛЫХ СТЕРЖНЕЙ С РЕЗЬБОЙ В КОМПЛЕКТЕ С ШАЙБАМИ И ГАЙКАМИ ИЛИ БЕЗ НИХ), ПОСТАВЛЯЕМЫЕ ОТДЕЛЬНО | Т | 0.0022
526. 6 | 12102 | РАСТВОР ГОТОВЫЙ КЛАДОЧНЫЙ ТЯЖЕЛЫЙ ЦЕМЕНТНЫЙ, МАРКА: 50 | М3 | 0.014
526. 7 | 35319 | ЭЛЕКТРОДЫ ДИАМЕТРОМ 5 ММ Э42А | Т | 0.00039
526. 8 | 45407 | ПРОКЛАДКИ РЕЗИНОВЫЕ (ПЛАСТИНА ТЕХНИЧЕСКАЯ ПРЕССОВАННАЯ) | КГ | 0.07
526. 9 | 52039 | БОЛТЫ С ГАЙКАМИ И ШАЙБАМИ ДЛЯ САНИТАРНО-ТЕХНИЧЕСКИХ РАБОТ, ДИАМЕТРОМ 12 ММ | Т | 0.00127
ИТОГО МАТЕРИАЛОВ:
527 | ФЦЕНА | ПОГРУЖНОЙ НАСОС LKS-400P(Q-4,5М3/Ч;Н-4,0;N-0,4КВТ) | ШТ | 1
528 | ФЦЕНА | ОБРАТНЫЙ КЛАПАН Д-32ММ | ШТ | 1
529 | ФЦЕНА | УСИЛЕННЫЙ ХОМУТ Д-32ММ | ШТ | 3
РАЗДЕЛ 22.АВТОНОМ.КАНАЛИЗАЦИОННАЯ СТАНЦИЯ
530 | Е0101-004-05 | РАЗРАБОТКА ГРУНТА В ОТВАЛ ЭКСКАВАТОРАМИ "ДРАГЛАЙН" ИЛИ "ОБРАТНАЯ ЛОПАТА" С КОВШОМ ВМЕСТИМОСТЬЮ 0,25 М3, ГРУППА ГРУНТОВ 2 | 1000М3 | 0.0093
530. 1 | 1 | ЗАТРАТЫ ТРУДА РАБОЧИХ-СТРОИТЕЛЕЙ(2:1) | ЧЕЛ.-Ч | 0.1196
530. 2 | 3 | ЗАТРАТЫ ТРУДА МАШИНИСТОВ | ЧЕЛ.-Ч | 0.54647
ИТОГО ОПЛАТА ТРУДА:
530. 3 | 2288 | ЭКСКАВАТОРЫ ОДНОКОВШОВЫЕ ДИЗЕЛЬНЫЕ НА ПНЕВМОКОЛЕСНОМ ХОДУ ПРИ РАБОТЕ НА ДРУГИХ ВИДАХ СТРОИТЕЛЬСТВА (КРОМЕ ВОДОХОЗЯЙСТВЕННОГО) 0,25 М3 | МАШ.-Ч | 0.54647
ИТОГО ЭКСПЛУАТАЦИЯ МАШИН:
531 | Е0102-057-01 ТЧ П.3.187 КЗТР=1,2 | ДОРАБОТКА ВРУЧНУЮ | 100М3 | 0.007
531. 1 | 1 | ЗАТРАТЫ ТРУДА РАБОЧИХ-СТРОИТЕЛЕЙ(2:1) | ЧЕЛ.-Ч | 0.9912
ИТОГО ОПЛАТА ТРУДА:
532 | Е0102-061-01 | ЗАСЫПКА ВРУЧНУЮ ТРАНШЕЙ, ПАЗУХ КОТЛОВАНОВ И ЯМ, ГРУППА ГРУНТОВ 1 | 100М3 | 0.005
532. 1 | 1 | ЗАТРАТЫ ТРУДА РАБОЧИХ-СТРОИТЕЛЕЙ(1,5:1) | ЧЕЛ.-Ч | 0.4425
ИТОГО ОПЛАТА ТРУДА:
533 | Е0801-002-02 ДОП. 3 | УСТРОЙСТВО ОСНОВАНИЯ ПОД ФУНДАМЕНТЫ ЩЕБЕНОЧНОГО | М3 | 1.84
533. 1 | 1 | ЗАТРАТЫ ТРУДА РАБОЧИХ-СТРОИТЕЛЕЙ(2,5:1) | ЧЕЛ.-Ч | 4.416
533. 2 | 3 | ЗАТРАТЫ ТРУДА МАШИНИСТОВ | ЧЕЛ.-Ч | 0.9936
ИТОГО ОПЛАТА ТРУДА:
533. 3 | 659 | КОМПРЕССОРЫ ПЕРЕДВИЖНЫЕ С ДВИГАТЕЛЕМ ВНУТРЕННЕГО СГОРАНИЯ ДАВЛЕНИЕМ ДО 686 КПА (7 АТМ.) 5 М3/МИН | МАШ.-Ч | 0.8464
533. 4 | 1866 | ТРАМБОВКИ ПНЕВМАТИЧЕСКИЕ | МАШ.-Ч | 1.6928
ИТОГО ЭКСПЛУАТАЦИЯ МАШИН:
533. 5 | 9219 | ВОДА | М3 | 0.276
533. 6 | 43113 | ЩЕБЕНЬ | М3 | 2.392
ИТОГО МАТЕРИАЛОВ:
534 | Е0801-002-03 ДОП. 3 | УСТРОЙСТВО ОСНОВАНИЯ ПОД ФУНДАМЕНТЫ ЩПС | М3 | 0.92
534. 1 | 1 | ЗАТРАТЫ ТРУДА РАБОЧИХ-СТРОИТЕЛЕЙ(2,5:1) | ЧЕЛ.-Ч | 2.3
534. 2 | 3 | ЗАТРАТЫ ТРУДА МАШИНИСТОВ | ЧЕЛ.-Ч | 0.4968
ИТОГО ОПЛАТА ТРУДА:
534. 3 | 659 | КОМПРЕССОРЫ ПЕРЕДВИЖНЫЕ С ДВИГАТЕЛЕМ ВНУТРЕННЕГО СГОРАНИЯ ДАВЛЕНИЕМ ДО 686 КПА (7 АТМ.) 5 М3/МИН | МАШ.-Ч | 0.4232
534. 4 | 1866 | ТРАМБОВКИ ПНЕВМАТИЧЕСКИЕ | МАШ.-Ч | 0.8464
ИТОГО ЭКСПЛУАТАЦИЯ МАШИН:
534. 5 | 9219 | ВОДА | М3 | 0.138
534. 6 | 60511 | СМЕСЬ ЩЕБЕНОЧНО-ПЕСЧАНАЯ | М3 | 1.1592
ИТОГО МАТЕРИАЛОВ:
535 | Е1202-001-02 МИНСТРОЙ РУЗ 05.01.21 N 3 | УСТРОЙСТВО ГИДРОИЗОЛЯЦИЙ ИЗОЛОМ ГОРИЗОНТАЛЬНЫХ ПОВЕРХНОСТЕЙ. ОКЛЕЕЧНАЯ В ОДИН СЛОЙ | 100М2 | 0.054
535. 1 | 1 | ЗАТРАТЫ ТРУДА РАБОЧИХ-СТРОИТЕЛЕЙ(3:1) | ЧЕЛ.-Ч | 2.1006
535. 2 | 3 | ЗАТРАТЫ ТРУДА МАШИНИСТОВ | ЧЕЛ.-Ч | 0.09072
ИТОГО ОПЛАТА ТРУДА:
535. 3 | 659 | КОМПРЕССОРЫ ПЕРЕДВИЖНЫЕ С ДВИГАТЕЛЕМ ВНУТРЕННЕГО СГОРАНИЯ ДАВЛЕНИЕМ ДО 686 КПА (7 АТМ.) 5 М3/МИН | МАШ.-Ч | 0.054
535. 4 | 913 | КОТЛЫ БИТУМНЫЕ ПЕРЕДВИЖНЫЕ 400 Л | МАШ.-Ч | 0.108
ИТОГО ЭКСПЛУАТАЦИЯ МАШИН:
535. 5 | 22450 | РАСТВОР ГОТОВЫЙ КЛАДОЧНЫЙ ЦЕМЕНТНЫЙ, МАРКА: 25 | М3 | 0.135
535. 6 | 32104 | МАСТИКА БИТУМНАЯ КРОВЕЛЬНАЯ ГОРЯЧАЯ | Т | 0.013176
535. 7 | 448662 | ИЗОЛ ТПП (ТОЛЩИНА 3 ММ, ОСНОВА - СТЕКЛОТКАНЬ, ВЕРХНИЙ ЗАЩИТНЫЙ СЛОЙ - ПОЛИЭТИЛЕНОВАЯ ПЛЕНКА, РУЛОН 10 М2) | М2 | 6.318
ИТОГО МАТЕРИАЛОВ:
536 | Е0601-005-04 | УСТРОЙСТВО ЖЕЛЕЗОБЕТОННЫХ ФУНДАМЕНТОВ ОБЩЕГО НАЗНАЧЕНИЯ ОБЪЕМОМ ДО 5 М3 | 100М3 | 0.0105
536. 1 | 1 | ЗАТРАТЫ ТРУДА РАБОЧИХ-СТРОИТЕЛЕЙ(2,9:1) | ЧЕЛ.-Ч | 4.7628
536. 2 | 3 | ЗАТРАТЫ ТРУДА МАШИНИСТОВ | ЧЕЛ.-Ч | 0.26891
ИТОГО ОПЛАТА ТРУДА:
536. 3 | 403 | ВИБРАТОРЫ ГЛУБИННЫЕ | МАШ.-Ч | 0.19992
536. 4 | 1571 | ПИЛА ЭЛЕКТРИЧЕСКАЯ ЦЕПНАЯ | МАШ.-Ч | 0.014175
536. 5 | 2016 | УСТАНОВКИ ДЛЯ СВАРКИ РУЧНОЙ ДУГОВОЙ (ПОСТОЯННОГО ТОКА) | МАШ.-Ч | 0.02121
ИТОГО ЭКСПЛУАТАЦИЯ МАШИН:
536. 6 | 6322 | БЕТОН ТЯЖЕЛЫЙ КЛАССА В15 /М-200/ ФРАКЦИИ 5-20 ММ | М3 | 1.0657
536. 7 | 9219 | ВОДА | М3 | 0.030839
536. 8 | 30407 | ГВОЗДИ СТРОИТЕЛЬНЫЕ | Т | 0.000389
536. 9 | 35326 | ЭЛЕКТРОДЫ ДИАМЕТРОМ 6 ММ Э42 | Т | 4.2e-05
536.10 | 36008 | ЛЕСОМАТЕРИАЛЫ КРУГЛЫЕ ХВОЙНЫХ ПОРОД ДЛЯ СТРОИТЕЛЬСТВА ДИАМЕТРОМ 14-24 СМ, ДЛИНОЙ 3-6,5 М | М3 | 0.007245
536.11 | 36025 | БРУСКИ ОБРЕЗНЫЕ ХВОЙНЫХ ПОРОД ДЛИНОЙ 4-6,5 М, ШИРИНОЙ 75-150 ММ, ТОЛЩИНОЙ 40-75 ММ, III СОРТА | М3 | 0.00084
536.12 | 36053 | ДОСКИ ОБРЕЗНЫЕ ХВОЙНЫХ ПОРОД ДЛИНОЙ 4-6,5 М, ШИРИНОЙ 75-150 ММ, ТОЛЩИНОЙ 25 ММ, III СОРТА | М3 | 0.0021
536.13 | 36061 | ДОСКИ ОБРЕЗНЫЕ ХВОЙНЫХ ПОРОД ДЛИНОЙ 4-6,5 М, ШИРИНОЙ 75-150 ММ, ТОЛЩИНОЙ 44 ММ И БОЛЕЕ, III СОРТА | М3 | 0.007245
536.14 | 51619 | ЩИТЫ ИЗ ДОСОК ТОЛЩИНОЙ 25 ММ | М2 | 0.51975
ИТОГО МАТЕРИАЛОВ:
537 | С124-22 | ГОРЯЧЕКАТАННАЯ АРМАТУРНАЯ СТАЛЬ ПЕРИОДИЧЕСКОГО ПРОФИЛЯ КЛАССА А-III ДИАМЕТРОМ 12 ММ | Т | 0.127
538 | Ц3701-001-04 | МОНТАЖ ОБОРУДОВАНИЯ НА ОТКРЫТОЙ ПЛОЩАДКЕ, МАССА Т 0,5 | ШТ. | 3
538. 1 | 1 | ЗАТРАТЫ ТРУДА РАБОЧИХ-СТРОИТЕЛЕЙ(3,6:1) | ЧЕЛ.-Ч | 66
538. 2 | 3 | ЗАТРАТЫ ТРУДА МАШИНИСТОВ | ЧЕЛ.-Ч | 2.85
ИТОГО ОПЛАТА ТРУДА:
538. 3 | 2016 | УСТАНОВКИ ДЛЯ СВАРКИ РУЧНОЙ ДУГОВОЙ (ПОСТОЯННОГО ТОКА) | МАШ.-Ч | 8.7
538. 4 | 2577 | АППАРАТЫ ДЛЯ ГАЗОВОЙ СВАРКИ И РЕЗКИ | МАШ.-Ч | 0.51
ИТОГО ЭКСПЛУАТАЦИЯ МАШИН:
538. 5 | 34241 | КИСЛОРОД ТЕХНИЧЕСКИЙ ГАЗООБРАЗНЫЙ | М3 | 4.2
538. 6 | 35315 | ЭЛЕКТРОДЫ ДИАМЕТРОМ 4 ММ Э50А | Т | 0.0105
ИТОГО МАТЕРИАЛОВ:
539 | ФЦЕНА | АВТОНОМ.КАНАЛИЗАЦИОННАЯ СТАНЦИЯ ТOРLOS-20PR АVТONOМ BIO ОМ.ПРИЛОЖЕН.105357142,86 СУМ БЕЗ НДС | КОМ-Т | 3
РАЗДЕЛ 23.СТРОИТЕЛЬСТВО ВЛ-10КВ
540 | Е3304-029-01 | УСТРОЙСТВО ФУНДАМЕНТОВ ДЛЯ КОМПЛЕКТНЫХ ТРАНСФОРМАТОРНЫХ ПОДСТАНЦИЙ КИОСКОВОГО ТИПА С ВЕРТИКАЛЬНОЙ ЗАДЕЛКОЙ В ГРУНТ 4-Х СТОЕК | ПОДСТАН. | 1
540. 1 | 1 | ЗАТРАТЫ ТРУДА РАБОЧИХ-СТРОИТЕЛЕЙ(3,3:1) | ЧЕЛ.-Ч | 4.18
540. 2 | 3 | ЗАТРАТЫ ТРУДА МАШИНИСТОВ | ЧЕЛ.-Ч | 2.61
ИТОГО ОПЛАТА ТРУДА:
540. 3 | 775 | КРАНЫ НА АВТОМОБИЛЬНОМ ХОДУ 10 Т | МАШ.-Ч | 1.22
ИТОГО ЭКСПЛУАТАЦИЯ МАШИН:
540. 4 | 23194 | СМЕСЬ ПЕСЧАНО-ГРАВИЙНАЯ ПРИРОДНАЯ | М3 | 2.4
540. 5 | 41731 | СТОЙКИ СБОРНЫЕ ЖЕЛЕЗОБЕТОННЫЕ | М3 | 1
ИТОГО МАТЕРИАЛОВ:
541 | Е0705-001-03 | УСТАНОВКА БЛОКОВ СТЕН ПОДВАЛОВ МАССОЙ ДО 1,5 Т | 100ШТ. | 0.06
541. 1 | 1 | ЗАТРАТЫ ТРУДА РАБОЧИХ-СТРОИТЕЛЕЙ(3,4:1) | ЧЕЛ.-Ч | 5.622
541. 2 | 3 | ЗАТРАТЫ ТРУДА МАШИНИСТОВ | ЧЕЛ.-Ч | 2.8812
ИТОГО ОПЛАТА ТРУДА:
541. 3 | 762 | КРАНЫ НА АВТОМОБИЛЬНОМ ХОДУ ПРИ РАБОТЕ НА ДРУГИХ ВИДАХ СТРОИТЕЛЬСТВА 10 Т | МАШ.-Ч | 2.229
541. 4 | 2499 | АВТОМОБИЛИ БОРТОВЫЕ ГРУЗОПОДЪЕМНОСТЬЮ ДО 5 Т | МАШ.-Ч | 0.6522
ИТОГО ЭКСПЛУАТАЦИЯ МАШИН:
541. 5 | 6312 | БЕТОН ТЯЖЕЛЫЙ КЛАССА В7,5 /М-100/ ФРАКЦИИ 5-20 ММ | М3 | 0.0282
541. 6 | 12226 | РАСТВОР ГОТОВЫЙ КЛАДОЧНЫЙ ЦЕМЕНТНЫЙ, МАРКА 100 | М3 | 0.177
ИТОГО МАТЕРИАЛОВ:
542 | 1115-2153 | БЛОКИ ФУНДАМЕНТОВ ФСБ12.4.6-Т | ШТ | 6
543 | Е3304-029-05 | УСТАНОВКА ОБОРУДОВАНИЯ ДЛЯ КОМПЛЕКТНЫХ ТРАНСФОРМАТОРНЫХ ПОДСТАНЦИЙ КИОСКОВОГО ТИПА ТУПИКОВЫХ ПОДСТАНЦИЙ С КАБЕЛЬНЫМИ ВВОДАМИ | ПОДСТАН. | 1
543. 1 | 1 | ЗАТРАТЫ ТРУДА РАБОЧИХ-СТРОИТЕЛЕЙ(4:1) | ЧЕЛ.-Ч | 13
543. 2 | 3 | ЗАТРАТЫ ТРУДА МАШИНИСТОВ | ЧЕЛ.-Ч | 4.27
ИТОГО ОПЛАТА ТРУДА:
543. 3 | 775 | КРАНЫ НА АВТОМОБИЛЬНОМ ХОДУ 10 Т | МАШ.-Ч | 4.27
ИТОГО ЭКСПЛУАТАЦИЯ МАШИН:
544 | ФЦЕНА | ПОДСТАНЦИЯ ТРАНСФОРМАТОРА ТИПА ГКТП-250/10(6)-0,4 У1 | ШТ | 1
545 | 405-1061 | ПРИВОД ПРНЗ-10У1 | ШТ | 1
546 | Е3304-030-04 | УСТАНОВКА РАЗЪЕДИНИТЕЛЕЙ ВРУЧНУЮ | КОМПЛЕКТ | 1
546. 1 | 1 | ЗАТРАТЫ ТРУДА РАБОЧИХ-СТРОИТЕЛЕЙ(4,3:1) | ЧЕЛ.-Ч | 7.42
546. 2 | 3 | ЗАТРАТЫ ТРУДА МАШИНИСТОВ | ЧЕЛ.-Ч | 0.37
ИТОГО ОПЛАТА ТРУДА:
547 | 1503-3058 | РАЗЪЕДЕНИТЕЛЬ=РЛНДУ-1-10/400У | ПОЛЮС | 1
548 | Ц0801-53-1 | ТРАНСФОРМАТОР ТОКА | ШТ | 1
548. 1 | 1 | ЗАТРАТЫ ТРУДА РАБОЧИХ-СТРОИТЕЛЕЙ(4:1) | ЧЕЛ.-Ч | 2.43
548. 2 | 3 | ЗАТРАТЫ ТРУДА МАШИНИСТОВ | ЧЕЛ.-Ч | 0.1
ИТОГО ОПЛАТА ТРУДА:
549 | ФЦЕНА | ТРАНСФОРМАТОР МАСЛЯНЫЙ ТМ-250/10 УХЛ1 | ШТ | 1
550 | Е3304-009-03 | ПОДВЕСКА ПРОВОДОВ ВЛ 6-10 КВ В НЕНАСЕЛЕННОЙ МЕСТНОСТИ СЕЧЕНИЕМ ДО 35 ММ2 ВРУЧНУЮ ПРИ 10 ОПОРАХ | КМ | 0.498
550. 1 | 1 | ЗАТРАТЫ ТРУДА РАБОЧИХ-СТРОИТЕЛЕЙ(3,5:1) | ЧЕЛ.-Ч | 31.5234
550. 2 | 3 | ЗАТРАТЫ ТРУДА МАШИНИСТОВ | ЧЕЛ.-Ч | 1.5787
ИТОГО ОПЛАТА ТРУДА:
551 | 15091-03051 | ПРОВОД СЕЧЕНИЕМ 35/6,2ММ2=АС | 1000КГ | 0.073704
552 | Е3301-001-10 | УСТАНОВКА СБОРНЫХ ЖЕЛЕЗОБЕТОННЫХ АНКЕРНЫХ ПЛИТ, ОБЪЕМОМ ДО 0,5 М3 | М3 | 2
552. 1 | 1 | ЗАТРАТЫ ТРУДА РАБОЧИХ-СТРОИТЕЛЕЙ(3,5:1) | ЧЕЛ.-Ч | 9.24
552. 2 | 3 | ЗАТРАТЫ ТРУДА МАШИНИСТОВ | ЧЕЛ.-Ч | 2.84
ИТОГО ОПЛАТА ТРУДА:
552. 3 | 821 | КРАНЫ НА ТРАКТОРЕ 121 (165) КВТ (Л.С.) 5 Т | МАШ.-Ч | 2.24
ИТОГО ЭКСПЛУАТАЦИЯ МАШИН:
552. 4 | 24796 | ПЛИТЫ АНКЕРНЫЕ СБОРНЫЕ ЖЕЛЕЗОБЕТОННЫЕ ВЛ И ОРУ | М3 | 2
552. 5 | 41887 | БОЛТЫ АНКЕРНЫЕ U-ОБРАЗНЫЕ | Т | 0.322
ИТОГО МАТЕРИАЛОВ:
553 | Е3304-003-01 | УСТАНОВКА ЖЕЛЕЗОБЕТОННЫХ ОПОР ВЛ 0.38, 6-10 КВ С ТРАВЕРСАМИ БЕЗ ПРИСТАВОК ОДНОСТОЕЧНЫХ | ОПОРА | 1
553. 1 | 1 | ЗАТРАТЫ ТРУДА РАБОЧИХ-СТРОИТЕЛЕЙ(3,3:1) | ЧЕЛ.-Ч | 3.8
553. 2 | 3 | ЗАТРАТЫ ТРУДА МАШИНИСТОВ | ЧЕЛ.-Ч | 0.97
ИТОГО ОПЛАТА ТРУДА:
553. 3 | 1070 | МАШИНЫ БУРИЛЬНО-КРАНОВЫЕ НА АВТОМОБИЛЕ ГЛУБИНОЙ БУРЕНИЯ 3,5 М | МАШ.-Ч | 0.78
ИТОГО ЭКСПЛУАТАЦИЯ МАШИН:
553. 4 | 31226 | ЛАК БТ-577 | Т | 0.0001
553. 5 | 41439 | КОЛПАЧКИ ПОЛИЭТИЛЕНОВЫЕ | ШТ | 6
553. 6 | 41896 | МЕТАЛЛИЧЕСКИЕ ПЛАКАТЫ | ШТ | 0.1
ИТОГО МАТЕРИАЛОВ:
554 | Е3304-003-01 | УСТАНОВКА ЖЕЛЕЗОБЕТОННЫХ ОПОР ВЛ 0.38, 6-10 КВ С ТРАВЕРСАМИ БЕЗ ПРИСТАВОК ОДНОСТОЕЧНЫХ П10-2 | ОПОРА | 1
554. 1 | 1 | ЗАТРАТЫ ТРУДА РАБОЧИХ-СТРОИТЕЛЕЙ(3,3:1) | ЧЕЛ.-Ч | 3.8
554. 2 | 3 | ЗАТРАТЫ ТРУДА МАШИНИСТОВ | ЧЕЛ.-Ч | 0.97
ИТОГО ОПЛАТА ТРУДА:
554. 3 | 1070 | МАШИНЫ БУРИЛЬНО-КРАНОВЫЕ НА АВТОМОБИЛЕ ГЛУБИНОЙ БУРЕНИЯ 3,5 М | МАШ.-Ч | 0.78
554. 4 | 2509 | АВТОМОБИЛИ БОРТОВЫЕ ГРУЗОПОДЪЕМНОСТЬЮ ДО 5 Т | МАШ.-Ч | 0.19
ИТОГО ЭКСПЛУАТАЦИЯ МАШИН:
555 | 582121-21 | СТОЙКА ВИБРИРОВАННАЯ СВ 110-5 | ШТ | 3
556 | Е3304-009-03 | ПОДВЕСКА ПРОВОДОВ ВЛ 6-10 КВ В НЕНАСЕЛЕННОЙ МЕСТНОСТИ СЕЧЕНИЕМ ДО 35 ММ2 ВРУЧНУЮ ПРИ 10 ОПОРАХ | КМ | 0.498
556. 1 | 1 | ЗАТРАТЫ ТРУДА РАБОЧИХ-СТРОИТЕЛЕЙ(3,5:1) | ЧЕЛ.-Ч | 31.5234
556. 2 | 3 | ЗАТРАТЫ ТРУДА МАШИНИСТОВ | ЧЕЛ.-Ч | 1.5787
ИТОГО ОПЛАТА ТРУДА:
557 | 15091-03051 | ПРОВОД СЕЧЕНИЕМ 35/6,2ММ2=АС | 1000КГ | 0.010064
558 | 121-9585 | ТРАВЕРСЫ | КГ | 33.9
559 | 15102-13013 | ИЗОЛЯТОР ФАРФОРОВЫЙ ШФ-20В | ШТ | 7
560 | Ц0802-165-01 | МУФТА ДЛЯ КАБЕЛЯ НАПРЯЖЕНИЕМ ДО 1 КВ, СЕЧЕНИЕ ОДНОЙ ЖИЛЫ, ММ2, ДО 35 | ШТ | 8
560. 1 | 1 | ЗАТРАТЫ ТРУДА РАБОЧИХ-СТРОИТЕЛЕЙ(4:1) | ЧЕЛ.-Ч | 40.4
560. 2 | 3 | ЗАТРАТЫ ТРУДА МАШИНИСТОВ | ЧЕЛ.-Ч | 29.76
ИТОГО ОПЛАТА ТРУДА:
561 | 2405-1500 | МУФТЫ КОНЦЕВЫЕ ТЕРМОУСАЖИВАЕМАЯ ПКНТ(Н)-10-70/120 | КОМПЛ | 8
ЗАЗЕМЛЕНИЕ
562 | Ц0802-472-02 ДОП. 8 | ЗАЗЕМЛИТЕЛЬ ГОРИЗОНТАЛЬНЫЙ ИЗ СТАЛИ ПОЛОСОВОЙ СЕЧЕНИЕМ 160 ММ2 | 100М | 0.55
562. 1 | 1 | ЗАТРАТЫ ТРУДА РАБОЧИХ-СТРОИТЕЛЕЙ(3,8:1) | ЧЕЛ.-Ч | 9.13
562. 2 | 3 | ЗАТРАТЫ ТРУДА МАШИНИСТОВ | ЧЕЛ.-Ч | 0.242
ИТОГО ОПЛАТА ТРУДА:
562. 3 | 2016 | УСТАНОВКИ ДЛЯ СВАРКИ РУЧНОЙ ДУГОВОЙ (ПОСТОЯННОГО ТОКА) | МАШ.-Ч | 1.7215
ИТОГО ЭКСПЛУАТАЦИЯ МАШИН:
562. 4 | 35377 | ЭЛЕКТРОДЫ ДИАМЕТРОМ 4 ММ Э42А | КГ | 0.495
562. 5 | 44564 | СТАЛЬ ПОЛОСОВАЯ КИПЯЩАЯ 40Х4 ММ | Т | 0.0715
ИТОГО МАТЕРИАЛОВ:
563 | Ц0802-471-01 ДОП. 8 | ЗАЗЕМЛИТЕЛЬ ВЕРТИКАЛЬНЫЙ ИЗ УГЛОВОЙ СТАЛИ РАЗМЕРОМ, ММ: 40Х40Х4 | 10ШТ | 0.3
563. 1 | 1 | ЗАТРАТЫ ТРУДА РАБОЧИХ-СТРОИТЕЛЕЙ(3,8:1) | ЧЕЛ.-Ч | 3.21
563. 2 | 3 | ЗАТРАТЫ ТРУДА МАШИНИСТОВ | ЧЕЛ.-Ч | 0.114
ИТОГО ОПЛАТА ТРУДА:
563. 3 | 2016 | УСТАНОВКИ ДЛЯ СВАРКИ РУЧНОЙ ДУГОВОЙ (ПОСТОЯННОГО ТОКА) | МАШ.-Ч | 0.525
ИТОГО ЭКСПЛУАТАЦИЯ МАШИН:
563. 4 | 35377 | ЭЛЕКТРОДЫ ДИАМЕТРОМ 4 ММ Э42А | КГ | 0.195
563. 5 | 65140 | СТАЛЬ УГЛОВАЯ, РАВНОПОЛОЧНАЯ, МАРКА СТАЛИ ВСТ3КП2 РАЗМЕРОМ 50Х50Х5 ММ | Т | 0.0348
ИТОГО МАТЕРИАЛОВ:
КАБЕЛЬНАЯ ЛИНИИ 0,4КВ
564 | Ц0802-148-02 | КАБЕЛИ ДО 35 КВ В ПРОЛОЖЕННЫХ ТРУБАХ, БЛОКАХ И КОРОБАХ. КАБЕЛЬ, МАССА 1 М, КГ, ДО 2 | 100М | 1.14
564. 1 | 1 | ЗАТРАТЫ ТРУДА РАБОЧИХ-СТРОИТЕЛЕЙ(4:1) | ЧЕЛ.-Ч | 20.862
564. 2 | 3 | ЗАТРАТЫ ТРУДА МАШИНИСТОВ | ЧЕЛ.-Ч | 6.1332
ИТОГО ОПЛАТА ТРУДА:
565 | Ц0802-147-11 | КАБЕЛИ ДО 35 КВ ПО УСТАНОВЛЕННЫМ КОНСТРУКЦИЯМ И ЛОТКАМ. КАБЕЛЬ С КРЕПЛЕНИЕМ ПО ВСЕЙ ДЛИНЕ, МАССА 1 М, КГ, ДО 2 | 100М | 0.22
565. 1 | 1 | ЗАТРАТЫ ТРУДА РАБОЧИХ-СТРОИТЕЛЕЙ(4:1) | ЧЕЛ.-Ч | 4.752
565. 2 | 3 | ЗАТРАТЫ ТРУДА МАШИНИСТОВ | ЧЕЛ.-Ч | 1.3046
ИТОГО ОПЛАТА ТРУДА:
565. 3 | 35101 | ШУРУПЫ С ПОЛУКРУГЛОЙ ГОЛОВКОЙ 4Х40 ММ | Т | 0.000136
ИТОГО МАТЕРИАЛОВ:
566 | 151-749 | КАБЕЛИ С ПОЛИВИНИЛХЛОРИДНОЙ ИЗОЛЯЦИЕЙ И ОБОЛОЧКОЙ, С АЛЮМИНИЕВЫМИ ЖИЛАМИ, МАРКИ АВВГ, НА НАПРЯЖЕНИЕ 1000 В, С ЧИСЛОМ ЖИЛ И СЕЧЕНИЕМ 4Х120 КВ.ММ | М | 136
567 | Е102-057-01 | РАЗРАБОТКА ГРУНТА ВРУЧНУЮ В ТРАНШЕЯХ ГЛУБИНОЙ ДО 2 М БЕЗ КРЕПЛЕНИЙ С ОТКОСАМИ, ГРУППА ГРУНТОВ 1 | 100М3 | 0.169
567. 1 | 1 | ЗАТРАТЫ ТРУДА РАБОЧИХ-СТРОИТЕЛЕЙ(2:1) | ЧЕЛ.-Ч | 19.942
ИТОГО ОПЛАТА ТРУДА:
568 | Е102-061-01 | ЗАСЫПКА ВРУЧНУЮ ТРАНШЕЙ, ПАЗУХ КОТЛОВАНОВ И ЯМ, ГРУППА ГРУНТОВ 1 | 100М3 | 0.115
568. 1 | 1 | ЗАТРАТЫ ТРУДА РАБОЧИХ-СТРОИТЕЛЕЙ(1,5:1) | ЧЕЛ.-Ч | 10.1775
ИТОГО ОПЛАТА ТРУДА:
569 | Ц0802-142-01 | УСТРОЙСТВО ПОСТЕЛИ ПРИ ОДНОМ КАБЕЛЕ В ТРАНШЕЕ | 100М | 0.63
569. 1 | 1 | ЗАТРАТЫ ТРУДА РАБОЧИХ-СТРОИТЕЛЕЙ(4:1) | ЧЕЛ.-Ч | 4.1769
569. 2 | 3 | ЗАТРАТЫ ТРУДА МАШИНИСТОВ | ЧЕЛ.-Ч | 6.2874
ИТОГО ОПЛАТА ТРУДА:
570 | 140-11006 | ПЕСОК СТРОИТЕЛЬНАЙ ПРИРОДНЫЙ | М3 | 5.4
571 | Ц0802-143-01 | ПОКРЫТИЕ КАБЕЛЯ КИРПИЧОМ ОДНОГО КАБЕЛЯ | 100М | 0.042
571. 1 | 1 | ЗАТРАТЫ ТРУДА РАБОЧИХ-СТРОИТЕЛЕЙ(4:1) | ЧЕЛ.-Ч | 0.27342
571. 2 | 3 | ЗАТРАТЫ ТРУДА МАШИНИСТОВ | ЧЕЛ.-Ч | 0.35616
ИТОГО ОПЛАТА ТРУДА:
572 | 140-9902 | КИРПИЧ КЕРАМИЧЕСКИЙ ОДИНАРНЫЙ М-75 | 1000ШТ | 0.034
573 | Ц0802-410-03 | ТРУБА В ТРАНШЕЕ, ДИАМЕТР, ММ, 63 | 100М | 1.14
573. 1 | 1 | ЗАТРАТЫ ТРУДА РАБОЧИХ-СТРОИТЕЛЕЙ(3,8:1) | ЧЕЛ.-Ч | 21.774
573. 2 | 3 | ЗАТРАТЫ ТРУДА МАШИНИСТОВ | ЧЕЛ.-Ч | 0.5016
ИТОГО ОПЛАТА ТРУДА:
574 | С1530-0069 | ТРУБЫ НАПОРНЫЕ ИЗ ПОЛИЭТИЛЕНА Д-63 ММ | 10М | 11.4
РАЗДЕЛ 24.СОЛНЕЧНАЯ ПАНЕЛЬ 20КВТ
575 | ФЦЕНА | СОЛНЕЧНАЯ ЭЛЕКТРОСТАНЦИЯ ПОДКЛЮЧЕН К ЦЕНТРАЛЬНОЙ ЭЛЕКТРИЧЕСКОЙ СЕТИ МОЩНОСТЬ С КРЕПЕЖНОЙ КОНСТРУКЦИЕЙ | КОМП-Т | 20
РАЗДЕЛ 25.ПАНЕЛЬНОЕ ОГРАЖДЕНИЕ-534М
ЗЕМЛЯНЫЕ РАБОТЫ
576 | Е1101-002-04 МИНСТРОЙ РУЗ 05.01.21 N 9 | УСТРОЙСТВО ПОДСТИЛАЮЩИХ СЛОЕВ ЩЕБЕНОЧНЫХ ТОЛЩ.70ММ | М3 | 6.71
576. 1 | 1 | ЗАТРАТЫ ТРУДА РАБОЧИХ-СТРОИТЕЛЕЙ(2,5:1) | ЧЕЛ.-Ч | 16.775
576. 2 | 3 | ЗАТРАТЫ ТРУДА МАШИНИСТОВ | ЧЕЛ.-Ч | 3.6905
ИТОГО ОПЛАТА ТРУДА:
576. 3 | 660 | КОМПРЕССОРЫ ПЕРЕДВИЖНЫЕ С ДВИГАТЕЛЕМ ВНУТРЕННЕГО СГОРАНИЯ ДАВЛЕНИЕМ ДО 686 КПА (7 АТМ.) 5 М3/МИН | МАШ.-Ч | 3.0866
576. 4 | 1866 | ТРАМБОВКИ ПНЕВМАТИЧЕСКИЕ | МАШ.-Ч | 6.2403
ИТОГО ЭКСПЛУАТАЦИЯ МАШИН:
576. 5 | 45050 | ЩЕБЕНЬ ИЗ ПРИРОДНОГО КАМНЯ ДЛЯ СТРОИТЕЛЬНЫХ РАБОТ ФРАКЦИИ 5-10 ММ | М3 | 0.671
576. 6 | 45051 | ЩЕБЕНЬ ИЗ ПРИРОДНОГО КАМНЯ ДЛЯ СТРОИТЕЛЬНЫХ РАБОТ ФРАКЦИИ 10-20 ММ | М3 | 0.6039
576. 7 | 45053 | ЩЕБЕНЬ ИЗ ПРИРОДНОГО КАМНЯ ДЛЯ СТРОИТЕЛЬНЫХ РАБОТ ФРАКЦИИ 40-70 ММ | М3 | 6.71
ИТОГО МАТЕРИАЛОВ:
577 | Е1101-002-03 МИНСТРОЙ РУЗ 05.01.21 N 9 | УСТРОЙСТВО ПОДСТИЛАЮЩИХ СЛОЕВ ИЗ ЩПС ТОЛЩ.30ММ | М3 | 2.6837
577. 1 | 1 | ЗАТРАТЫ ТРУДА РАБОЧИХ-СТРОИТЕЛЕЙ(2,5:1) | ЧЕЛ.-Ч | 6.4409
577. 2 | 3 | ЗАТРАТЫ ТРУДА МАШИНИСТОВ | ЧЕЛ.-Ч | 1.476
ИТОГО ОПЛАТА ТРУДА:
577. 3 | 660 | КОМПРЕССОРЫ ПЕРЕДВИЖНЫЕ С ДВИГАТЕЛЕМ ВНУТРЕННЕГО СГОРАНИЯ ДАВЛЕНИЕМ ДО 686 КПА (7 АТМ.) 5 М3/МИН | МАШ.-Ч | 1.2345
577. 4 | 1866 | ТРАМБОВКИ ПНЕВМАТИЧЕСКИЕ | МАШ.-Ч | 2.4958
ИТОГО ЭКСПЛУАТАЦИЯ МАШИН:
577. 5 | 9219 | ВОДА | М3 | 0.40255
577. 6 | 60511 | СМЕСЬ ЩЕБЕНОЧНО-ПЕСЧАНАЯ | М3 | 3.4351
ИТОГО МАТЕРИАЛОВ:
578 | Е1202-001-02 МИНСТРОЙ РУЗ 05.01.21 N 3 | УСТРОЙСТВО ГИДРОИЗОЛЯЦИЙ ИЗОЛОМ ГОРИЗОНТАЛЬНЫХ ПОВЕРХНОСТЕЙ. ОКЛЕЕЧНАЯ В ОДИН СЛОЙ | 100М2 | 0.72432
578. 1 | 1 | ЗАТРАТЫ ТРУДА РАБОЧИХ-СТРОИТЕЛЕЙ(3:1) | ЧЕЛ.-Ч | 28.176
578. 2 | 3 | ЗАТРАТЫ ТРУДА МАШИНИСТОВ | ЧЕЛ.-Ч | 1.2168
ИТОГО ОПЛАТА ТРУДА:
578. 3 | 659 | КОМПРЕССОРЫ ПЕРЕДВИЖНЫЕ С ДВИГАТЕЛЕМ ВНУТРЕННЕГО СГОРАНИЯ ДАВЛЕНИЕМ ДО 686 КПА (7 АТМ.) 5 М3/МИН | МАШ.-Ч | 0.72432
578. 4 | 913 | КОТЛЫ БИТУМНЫЕ ПЕРЕДВИЖНЫЕ 400 Л | МАШ.-Ч | 1.4486
ИТОГО ЭКСПЛУАТАЦИЯ МАШИН:
578. 5 | 22450 | РАСТВОР ГОТОВЫЙ КЛАДОЧНЫЙ ЦЕМЕНТНЫЙ, МАРКА: 25 | М3 | 1.8108
578. 6 | 32104 | МАСТИКА БИТУМНАЯ КРОВЕЛЬНАЯ ГОРЯЧАЯ | Т | 0.17673
578. 7 | 448662 | ИЗОЛ ТПП (ТОЛЩИНА 3 ММ, ОСНОВА - СТЕКЛОТКАНЬ, ВЕРХНИЙ ЗАЩИТНЫЙ СЛОЙ - ПОЛИЭТИЛЕНОВАЯ ПЛЕНКА, РУЛОН 10 М2) | М2 | 84.745
ИТОГО МАТЕРИАЛОВ:
579 | Е601-001-02 | УСТРОЙСТВО БЕТОННЫХ ФУНДАМЕНТОВ ОБЩЕГО НАЗНАЧЕНИЯ ПОД СТОЙКИ ИЗ БЕТОНА КЛ.В12,5 | 100М3 | 0.61426
579. 1 | 1 | ЗАТРАТЫ ТРУДА РАБОЧИХ-СТРОИТЕЛЕЙ(3:1) | ЧЕЛ.-Ч | 328.935
579. 2 | 3 | ЗАТРАТЫ ТРУДА МАШИНИСТОВ | ЧЕЛ.-Ч | 17.844
ИТОГО ОПЛАТА ТРУДА:
579. 3 | 403 | ВИБРАТОРЫ ГЛУБИННЫЕ | МАШ.-Ч | 16.155
579. 4 | 762 | КРАНЫ НА АВТОМОБИЛЬНОМ ХОДУ ПРИ РАБОТЕ НА ДРУГИХ ВИДАХ СТРОИТЕЛЬСТВА 10 Т | МАШ.-Ч | 17.334
579. 5 | 1571 | ПИЛА ЭЛЕКТРИЧЕСКАЯ ЦЕПНАЯ | МАШ.-Ч | 0.51598
ИТОГО ЭКСПЛУАТАЦИЯ МАШИН:
579. 6 | 6317 | БЕТОН ТЯЖЕЛЫЙ КЛАССА В12,5 /М-150/ ФРАКЦИИ 5-20 ММ | М3 | 62.654
579. 7 | 9219 | ВОДА | М3 | 0.27089
579. 8 | 30407 | ГВОЗДИ СТРОИТЕЛЬНЫЕ | Т | 0.014619
579. 9 | 51619 | ЩИТЫ ИЗ ДОСОК ТОЛЩИНОЙ 25 ММ | М2 | 39.374
ИТОГО МАТЕРИАЛОВ:
580 | Е1202-002-04 МИНСТРОЙ РУЗ 05.01.21 N 3 | УСТРОЙСТВО ГИДРОИЗОЛЯЦИЙ ИЗОЛОМ ВЕРТИКАЛЬНЫХ ПОВЕРХНОСТЕЙ. ОКЛЕЕЧНАЯ В ДВА СЛОЯ ПО ВЫРОВНЕННОЙ ПОВЕРХНОСТИ КИРПИЧА И БЕТОНА | 100М2 | 3.0055
580. 1 | 1 | ЗАТРАТЫ ТРУДА РАБОЧИХ-СТРОИТЕЛЕЙ(3:1) | ЧЕЛ.-Ч | 136.448
580. 2 | 3 | ЗАТРАТЫ ТРУДА МАШИНИСТОВ | ЧЕЛ.-Ч | 5.1093
ИТОГО ОПЛАТА ТРУДА:
580. 3 | 659 | КОМПРЕССОРЫ ПЕРЕДВИЖНЫЕ С ДВИГАТЕЛЕМ ВНУТРЕННЕГО СГОРАНИЯ ДАВЛЕНИЕМ ДО 686 КПА (7 АТМ.) 5 М3/МИН | МАШ.-Ч | 3.0055
580. 4 | 913 | КОТЛЫ БИТУМНЫЕ ПЕРЕДВИЖНЫЕ 400 Л | МАШ.-Ч | 6.0109
ИТОГО ЭКСПЛУАТАЦИЯ МАШИН:
580. 5 | 32104 | МАСТИКА БИТУМНАЯ КРОВЕЛЬНАЯ ГОРЯЧАЯ | Т | 1.4667
580. 6 | 448662 | ИЗОЛ ТПП (ТОЛЩИНА 3 ММ, ОСНОВА - СТЕКЛОТКАНЬ, ВЕРХНИЙ ЗАЩИТНЫЙ СЛОЙ - ПОЛИЭТИЛЕНОВАЯ ПЛЕНКА, РУЛОН 10 М2) | М2 | 703.278
ИТОГО МАТЕРИАЛОВ:
581 | Е1202-002-05 МИНСТРОЙ РУЗ 05.01.21 N 3 | ВЫЧИТАЕТСЯ ПОЗИЦИЯ: УСТРОЙСТВО ГИДРОИЗОЛЯЦИЙ ВЕРТИКАЛЬНЫХ ПОВЕРХНОСТЕЙ. | 100М2 | 3.0055
581. 1 | 1 | ЗАТРАТЫ ТРУДА РАБОЧИХ-СТРОИТЕЛЕЙ(3:1) | ЧЕЛ.-Ч | 108.197
581. 2 | 3 | ЗАТРАТЫ ТРУДА МАШИНИСТОВ | ЧЕЛ.-Ч | 0.90164
ИТОГО ОПЛАТА ТРУДА:
581. 3 | 913 | КОТЛЫ БИТУМНЫЕ ПЕРЕДВИЖНЫЕ 400 Л | МАШ.-Ч | 6.0109
ИТОГО ЭКСПЛУАТАЦИЯ МАШИН:
581. 4 | 32104 | МАСТИКА БИТУМНАЯ КРОВЕЛЬНАЯ ГОРЯЧАЯ | Т | 0.73333
581. 5 | 448662 | ИЗОЛ ТПП (ТОЛЩИНА 3 ММ, ОСНОВА - СТЕКЛОТКАНЬ, ВЕРХНИЙ ЗАЩИТНЫЙ СЛОЙ - ПОЛИЭТИЛЕНОВАЯ ПЛЕНКА, РУЛОН 10 М2) | М2 | 351.639
ИТОГО МАТЕРИАЛОВ:
582 | Е0701-054-02 | УСТАНОВКА ЖЕЛЕЗОБЕТОННЫХ ОГРАД ИЗ ПАНЕЛЕЙ ДЛИНОЙ 2,0 М | 100М | 5.34
582. 1 | 1 | ЗАТРАТЫ ТРУДА РАБОЧИХ-СТРОИТЕЛЕЙ(3,3:1) | ЧЕЛ.-Ч | 485.94
582. 2 | 3 | ЗАТРАТЫ ТРУДА МАШИНИСТОВ | ЧЕЛ.-Ч | 192.133
ИТОГО ОПЛАТА ТРУДА:
582. 3 | 127 | АГРЕГАТЫ СВАРОЧНЫЕ ПЕРЕДВИЖНЫЕ С НОМИНАЛЬНЫМ СВАРОЧНЫМ ТОКОМ 250-400 А С БЕНЗИНОВЫМ ДВИГАТЕЛЕМ | МАШ.-Ч | 23.2824
582. 4 | 2095 | ЭКСКАВАТОРЫ ОДНОКОВШОВЫЕ ДИЗЕЛЬНЫЕ НА ПНЕВМОКОЛЕСНОМ ХОДУ ПРИ РАБОТЕ НА ДРУГИХ ВИДАХ СТРОИТЕЛЬСТВА (КРОМЕ ВОДОХОЗЯЙСТВЕННОГО) 0,25 М3 | МАШ.Ч | 4.4856
582. 5 | 2499 | АВТОМОБИЛИ БОРТОВЫЕ ГРУЗОПОДЪЕМНОСТЬЮ ДО 5 Т | МАШ.-Ч | 14.7918
ИТОГО ЭКСПЛУАТАЦИЯ МАШИН:
583 | 121-262 | Ж/Б СБОРНЫЕ ЭЛЕМЕНТЫ ОГРАД С СТОЙКОЙ ОКРАШЕННЫЕ ЭОЖ (2000Х1600Х50) | КОМП-Т | 267
РАЗДЕЛ 26.МЕТАЛЛИЧЕСКОЕ ОГРАЖДЕНИЕ(127М)
584 | Е102-057-02 | РАЗРАБОТКА ГРУНТА ВРУЧНУЮ В ТРАНШЕЯХ ГЛУБИНОЙ ДО 2 М БЕЗ КРЕПЛЕНИЙ С ОТКОСАМИ, ГРУППА ГРУНТОВ 2 | 100М3 | 0.14381
584. 1 | 1 | ЗАТРАТЫ ТРУДА РАБОЧИХ-СТРОИТЕЛЕЙ(2:1) | ЧЕЛ.-Ч | 22.146
ИТОГО ОПЛАТА ТРУДА:
585 | Е102-061-01 | ЗАСЫПКА ВРУЧНУЮ ТРАНШЕЙ, ПАЗУХ КОТЛОВАНОВ И ЯМ, ГРУППА ГРУНТОВ 1 | 100М3 | 0.10571
585. 1 | 1 | ЗАТРАТЫ ТРУДА РАБОЧИХ-СТРОИТЕЛЕЙ(1,5:1) | ЧЕЛ.-Ч | 9.3552
ИТОГО ОПЛАТА ТРУДА:
586 | Е1101-002-04 МИНСТРОЙ РУЗ 05.01.21 N 9 | УСТРОЙСТВО ПОДСТИЛАЮЩИХ СЛОЕВ ЩЕБЕНОЧНЫХ ТОЛЩ.70ММ | М3 | 3.9397
586. 1 | 1 | ЗАТРАТЫ ТРУДА РАБОЧИХ-СТРОИТЕЛЕЙ(2,5:1) | ЧЕЛ.-Ч | 9.8491
586. 2 | 3 | ЗАТРАТЫ ТРУДА МАШИНИСТОВ | ЧЕЛ.-Ч | 2.1668
ИТОГО ОПЛАТА ТРУДА:
586. 3 | 660 | КОМПРЕССОРЫ ПЕРЕДВИЖНЫЕ С ДВИГАТЕЛЕМ ВНУТРЕННЕГО СГОРАНИЯ ДАВЛЕНИЕМ ДО 686 КПА (7 АТМ.) 5 М3/МИН | МАШ.-Ч | 1.8122
586. 4 | 1866 | ТРАМБОВКИ ПНЕВМАТИЧЕСКИЕ | МАШ.-Ч | 3.6639
ИТОГО ЭКСПЛУАТАЦИЯ МАШИН:
586. 5 | 45050 | ЩЕБЕНЬ ИЗ ПРИРОДНОГО КАМНЯ ДЛЯ СТРОИТЕЛЬНЫХ РАБОТ ФРАКЦИИ 5-10 ММ | М3 | 0.39397
586. 6 | 45051 | ЩЕБЕНЬ ИЗ ПРИРОДНОГО КАМНЯ ДЛЯ СТРОИТЕЛЬНЫХ РАБОТ ФРАКЦИИ 10-20 ММ | М3 | 0.35457
586. 7 | 45053 | ЩЕБЕНЬ ИЗ ПРИРОДНОГО КАМНЯ ДЛЯ СТРОИТЕЛЬНЫХ РАБОТ ФРАКЦИИ 40-70 ММ | М3 | 3.9397
ИТОГО МАТЕРИАЛОВ:
587 | Е1101-002-03 МИНСТРОЙ РУЗ 05.01.21 N 9 | УСТРОЙСТВО ПОДСТИЛАЮЩИХ СЛОЕВ ИЗ ЩПС ТОЛЩ.30ММ | М3 | 1.6884
587. 1 | 1 | ЗАТРАТЫ ТРУДА РАБОЧИХ-СТРОИТЕЛЕЙ(2,5:1) | ЧЕЛ.-Ч | 4.0522
587. 2 | 3 | ЗАТРАТЫ ТРУДА МАШИНИСТОВ | ЧЕЛ.-Ч | 0.92863
ИТОГО ОПЛАТА ТРУДА:
587. 3 | 660 | КОМПРЕССОРЫ ПЕРЕДВИЖНЫЕ С ДВИГАТЕЛЕМ ВНУТРЕННЕГО СГОРАНИЯ ДАВЛЕНИЕМ ДО 686 КПА (7 АТМ.) 5 М3/МИН | МАШ.-Ч | 0.77668
587. 4 | 1866 | ТРАМБОВКИ ПНЕВМАТИЧЕСКИЕ | МАШ.-Ч | 1.5702
ИТОГО ЭКСПЛУАТАЦИЯ МАШИН:
587. 5 | 9219 | ВОДА | М3 | 0.25326
587. 6 | 60511 | СМЕСЬ ЩЕБЕНОЧНО-ПЕСЧАНАЯ | М3 | 2.1612
ИТОГО МАТЕРИАЛОВ:
588 | Е1202-001-02 МИНСТРОЙ РУЗ 05.01.21 N 3 | УСТРОЙСТВО ГИДРОИЗОЛЯЦИЙ ИЗОЛОМ ГОРИЗОНТАЛЬНЫХ ПОВЕРХНОСТЕЙ. ОКЛЕЕЧНАЯ В ОДИН СЛОЙ | 100М2 | 0.2667
588. 1 | 1 | ЗАТРАТЫ ТРУДА РАБОЧИХ-СТРОИТЕЛЕЙ(3:1) | ЧЕЛ.-Ч | 10.375
588. 2 | 3 | ЗАТРАТЫ ТРУДА МАШИНИСТОВ | ЧЕЛ.-Ч | 0.44806
ИТОГО ОПЛАТА ТРУДА:
588. 3 | 659 | КОМПРЕССОРЫ ПЕРЕДВИЖНЫЕ С ДВИГАТЕЛЕМ ВНУТРЕННЕГО СГОРАНИЯ ДАВЛЕНИЕМ ДО 686 КПА (7 АТМ.) 5 М3/МИН | МАШ.-Ч | 0.2667
588. 4 | 913 | КОТЛЫ БИТУМНЫЕ ПЕРЕДВИЖНЫЕ 400 Л | МАШ.-Ч | 0.5334
ИТОГО ЭКСПЛУАТАЦИЯ МАШИН:
588. 5 | 22450 | РАСТВОР ГОТОВЫЙ КЛАДОЧНЫЙ ЦЕМЕНТНЫЙ, МАРКА: 25 | М3 | 0.66675
588. 6 | 32104 | МАСТИКА БИТУМНАЯ КРОВЕЛЬНАЯ ГОРЯЧАЯ | Т | 0.065075
588. 7 | 448662 | ИЗОЛ ТПП (ТОЛЩИНА 3 ММ, ОСНОВА - СТЕКЛОТКАНЬ, ВЕРХНИЙ ЗАЩИТНЫЙ СЛОЙ - ПОЛИЭТИЛЕНОВАЯ ПЛЕНКА, РУЛОН 10 М2) | М2 | 31.2039
ИТОГО МАТЕРИАЛОВ:
589 | Е0601-001-20 ДОП. 3 | УСТРОЙСТВО ЛЕНТОЧНЫХ ФУНДАМЕНТОВ БЕТОННЫХ ИЗ В12,5 | 100М3 | 0.1524
589. 1 | 1 | ЗАТРАТЫ ТРУДА РАБОЧИХ-СТРОИТЕЛЕЙ(3,1:1) | ЧЕЛ.-Ч | 51.432
589. 2 | 3 | ЗАТРАТЫ ТРУДА МАШИНИСТОВ | ЧЕЛ.-Ч | 3.4458
ИТОГО ОПЛАТА ТРУДА:
589. 3 | 403 | ВИБРАТОРЫ ГЛУБИННЫЕ | МАШ.-Ч | 2.5573
589. 4 | 762 | КРАНЫ НА АВТОМОБИЛЬНОМ ХОДУ ПРИ РАБОТЕ НА ДРУГИХ ВИДАХ СТРОИТЕЛЬСТВА 10 Т | МАШ.-Ч | 3.3056
ИТОГО ЭКСПЛУАТАЦИЯ МАШИН:
589. 5 | 6317 | БЕТОН ТЯЖЕЛЫЙ КЛАССА В12,5 /М-150/ ФРАКЦИИ 5-20 ММ | М3 | 15.5448
589. 6 | 30407 | ГВОЗДИ СТРОИТЕЛЬНЫЕ | Т | 0.002743
589. 7 | 32524 | КАТАНКА ГОРЯЧЕКАТАНАЯ В МОТКАХ ДИАМЕТРОМ 6,3-6,5 ММ | Т | 0.004267
589. 8 | 36061 | ДОСКИ ОБРЕЗНЫЕ ХВОЙНЫХ ПОРОД ДЛИНОЙ 4-6,5 М, ШИРИНОЙ 75-150 ММ, ТОЛЩИНОЙ 44 ММ И БОЛЕЕ, III СОРТА | М3 | 0.033528
589. 9 | 51619 | ЩИТЫ ИЗ ДОСОК ТОЛЩИНОЙ 25 ММ | М2 | 6.8275
ИТОГО МАТЕРИАЛОВ:
590 | Е601-015-07 | УСТАНОВКА ЗАКЛАДНЫХ ДЕТАЛЕЙ ВЕСОМ ДО 4 КГ | Т | 0.03175
590. 1 | 1 | ЗАТРАТЫ ТРУДА РАБОЧИХ-СТРОИТЕЛЕЙ(3,5:1) | ЧЕЛ.-Ч | 6.8523
590. 2 | 3 | ЗАТРАТЫ ТРУДА МАШИНИСТОВ | ЧЕЛ.-Ч | 0.01143
ИТОГО ОПЛАТА ТРУДА:
590. 3 | 44109 | ДЕТАЛИ ЗАКЛАДНЫЕ И НАКЛАДНЫЕ | Т | 0.03175
ИТОГО МАТЕРИАЛОВ:
591 | Е1202-002-04 МИНСТРОЙ РУЗ 05.01.21 N 3 | УСТРОЙСТВО ГИДРОИЗОЛЯЦИЙ ИЗОЛОМ ВЕРТИКАЛЬНЫХ ПОВЕРХНОСТЕЙ. ОКЛЕЕЧНАЯ В ДВА СЛОЯ ПО ВЫРОВНЕННОЙ ПОВЕРХНОСТИ КИРПИЧА И БЕТОНА | 100М2 | 0.4953
591. 1 | 1 | ЗАТРАТЫ ТРУДА РАБОЧИХ-СТРОИТЕЛЕЙ(3:1) | ЧЕЛ.-Ч | 22.487
591. 2 | 3 | ЗАТРАТЫ ТРУДА МАШИНИСТОВ | ЧЕЛ.-Ч | 0.84201
ИТОГО ОПЛАТА ТРУДА:
591. 3 | 659 | КОМПРЕССОРЫ ПЕРЕДВИЖНЫЕ С ДВИГАТЕЛЕМ ВНУТРЕННЕГО СГОРАНИЯ ДАВЛЕНИЕМ ДО 686 КПА (7 АТМ.) 5 М3/МИН | МАШ.-Ч | 0.4953
591. 4 | 913 | КОТЛЫ БИТУМНЫЕ ПЕРЕДВИЖНЫЕ 400 Л | МАШ.-Ч | 0.9906
ИТОГО ЭКСПЛУАТАЦИЯ МАШИН:
591. 5 | 32104 | МАСТИКА БИТУМНАЯ КРОВЕЛЬНАЯ ГОРЯЧАЯ | Т | 0.24171
591. 6 | 448662 | ИЗОЛ ТПП (ТОЛЩИНА 3 ММ, ОСНОВА - СТЕКЛОТКАНЬ, ВЕРХНИЙ ЗАЩИТНЫЙ СЛОЙ - ПОЛИЭТИЛЕНОВАЯ ПЛЕНКА, РУЛОН 10 М2) | М2 | 115.9
ИТОГО МАТЕРИАЛОВ:
592 | Е1202-002-05 МИНСТРОЙ РУЗ 05.01.21 N 3 | ВЫЧИТАЕТСЯ ПОЗИЦИЯ: УСТРОЙСТВО ГИДРОИЗОЛЯЦИЙ ВЕРТИКАЛЬНЫХ ПОВЕРХНОСТЕЙ. | 100М2 | 0.4953
592. 1 | 1 | ЗАТРАТЫ ТРУДА РАБОЧИХ-СТРОИТЕЛЕЙ(3:1) | ЧЕЛ.-Ч | 17.8308
592. 2 | 3 | ЗАТРАТЫ ТРУДА МАШИНИСТОВ | ЧЕЛ.-Ч | 0.14859
ИТОГО ОПЛАТА ТРУДА:
592. 3 | 913 | КОТЛЫ БИТУМНЫЕ ПЕРЕДВИЖНЫЕ 400 Л | МАШ.-Ч | 0.9906
ИТОГО ЭКСПЛУАТАЦИЯ МАШИН:
592. 4 | 32104 | МАСТИКА БИТУМНАЯ КРОВЕЛЬНАЯ ГОРЯЧАЯ | Т | 0.12085
592. 5 | 448662 | ИЗОЛ ТПП (ТОЛЩИНА 3 ММ, ОСНОВА - СТЕКЛОТКАНЬ, ВЕРХНИЙ ЗАЩИТНЫЙ СЛОЙ - ПОЛИЭТИЛЕНОВАЯ ПЛЕНКА, РУЛОН 10 М2) | М2 | 57.9501
ИТОГО МАТЕРИАЛОВ:
593 | Е0903-037-01 | МОНТАЖ МЕТАЛЛИЧЕСКОГО ОГРАЖДЕНИЯ | Т | 4.2462
593. 1 | 1 | ЗАТРАТЫ ТРУДА РАБОЧИХ-СТРОИТЕЛЕЙ(3,6:1) | ЧЕЛ.-Ч | 82.758
593. 2 | 3 | ЗАТРАТЫ ТРУДА МАШИНИСТОВ | ЧЕЛ.-Ч | 32.993
ИТОГО ОПЛАТА ТРУДА:
593. 3 | 2577 | АППАРАТЫ ДЛЯ ГАЗОВОЙ СВАРКИ И РЕЗКИ | МАШ.-Ч | 7.1336
ИТОГО ЭКСПЛУАТАЦИЯ МАШИН:
593. 4 | 32524 | КАТАНКА ГОРЯЧЕКАТАНАЯ В МОТКАХ ДИАМЕТРОМ 6,3-6,5 ММ | Т | 0.000127
593. 5 | 34241 | КИСЛОРОД ТЕХНИЧЕСКИЙ ГАЗООБРАЗНЫЙ | М3 | 5.0954
593. 6 | 45077 | ПРОПАН-БУТАН, СМЕСЬ ТЕХНИЧЕСКАЯ | КГ | 1.5286
ИТОГО МАТЕРИАЛОВ:
594 | С121-545 | СТОИМОСТЬ М/К | Т | 4.2462
595 | Е1303-002-04 | ОГРУНТОВКА МЕТАЛЛИЧЕСКИХ ПОВЕРХНОСТЕЙ ЗА ОДИН РАЗ ГРУНТОВКОЙ ГФ-021 | 100М2 | 1.905
595. 1 | 1 | ЗАТРАТЫ ТРУДА РАБОЧИХ-СТРОИТЕЛЕЙ(4,7:1) | ЧЕЛ.-Ч | 10.116
595. 2 | 3 | ЗАТРАТЫ ТРУДА МАШИНИСТОВ | ЧЕЛ.-Ч | 0.0381
ИТОГО ОПЛАТА ТРУДА:
595. 3 | 2515 | АГРЕГАТЫ ОКРАСОЧНЫЕ ВЫСОКОГО ДАВЛЕНИЯ ДЛЯ ОКРАСКИ ПОВЕРХНОСТЕЙ КОНСТРУКЦИЙ МОЩНОСТЬЮ 1 КВТ | МАШ.-Ч | 2.1336
ИТОГО ЭКСПЛУАТАЦИЯ МАШИН:
595. 4 | 31419 | ГРУНТОВКА ГФ-021 КРАСНО-КОРИЧНЕВАЯ | Т | 0.02286
ИТОГО МАТЕРИАЛОВ:
596 | Е1303-004-23 | ОКРАСКА МЕТАЛЛИЧЕСКИХ ОГРУНТОВАННЫХ ПОВЕРХНОСТЕЙ КРАСКОЙ БТ-177 СЕРЕБРИСТОЙ | 100М2 | 1.904
596. 1 | 1 | ЗАТРАТЫ ТРУДА РАБОЧИХ-СТРОИТЕЛЕЙ(3,5:1) | ЧЕЛ.-Ч | 5.4835
596. 2 | 3 | ЗАТРАТЫ ТРУДА МАШИНИСТОВ | ЧЕЛ.-Ч | 0.05712
ИТОГО ОПЛАТА ТРУДА:
596. 3 | 2515 | АГРЕГАТЫ ОКРАСОЧНЫЕ ВЫСОКОГО ДАВЛЕНИЯ ДЛЯ ОКРАСКИ ПОВЕРХНОСТЕЙ КОНСТРУКЦИЙ МОЩНОСТЬЮ 1 КВТ | МАШ.-Ч | 2.6656
ИТОГО ЭКСПЛУАТАЦИЯ МАШИН:
596. 4 | 31063 | КРАСКА БТ-177 СЕРЕБРИСТАЯ | Т | 0.017136
ИТОГО МАТЕРИАЛОВ:
597 | Е1502-001-01 | УЛУЧШЕННАЯ ШТУКАТУРКА ЦЕМЕНТНО-ИЗВЕСТКОВЫМ РАСТВОРОМ ПО КАМНЮ СТЕН ЦОКОЛЯ | 100М2 | 0.762
597. 1 | 1 | ЗАТРАТЫ ТРУДА РАБОЧИХ-СТРОИТЕЛЕЙ(4:1) | ЧЕЛ.-Ч | 54.011
597. 2 | 3 | ЗАТРАТЫ ТРУДА МАШИНИСТОВ | ЧЕЛ.-Ч | 2.1184
ИТОГО ОПЛАТА ТРУДА:
597. 3 | 9219 | ВОДА | М3 | 0.2667
597. 4 | 12138 | РАСТВОР ЦЕМЕНТНО-ИЗВЕСТКОВЫЙ 1:1:6 | М3 | 1.4402
ИТОГО МАТЕРИАЛОВ:
598 | Е1504-014-02 | ОКРАСКА ЦОКОЛЯ С ЛЕСОВ ПО ПОДГОТОВЛЕННОЙ ПОВЕРХНОСТИ КРЕМНИЙОРГАНИЧЕСКАЯ | 100М2 | 0.762
598. 1 | 1 | ЗАТРАТЫ ТРУДА РАБОЧИХ-СТРОИТЕЛЕЙ(3,7:1) | ЧЕЛ.-Ч | 7.46
598. 2 | 3 | ЗАТРАТЫ ТРУДА МАШИНИСТОВ | ЧЕЛ.-Ч | 0.08382
ИТОГО ОПЛАТА ТРУДА:
598. 3 | 31752 | ЭМАЛЬ КРЕМНИЙОРГАНИЧЕСКАЯ КО-174 РАЗНЫХ ЦВЕТОВ | Т | 0.060198
ИТОГО МАТЕРИАЛОВ:
РАЗДЕЛ 27.МЕТАЛЛИЧЕСКИЕ ВОРОТА(4М Н=1,6М)(2ШТ)
599 | Е102-057-02 | РАЗРАБОТКА ГРУНТА ВРУЧНУЮ В ТРАНШЕЯХ ГЛУБИНОЙ ДО 2 М БЕЗ КРЕПЛЕНИЙ С ОТКОСАМИ, ГРУППА ГРУНТОВ 2 | 100М3 | 0.018
599. 1 | 1 | ЗАТРАТЫ ТРУДА РАБОЧИХ-СТРОИТЕЛЕЙ(2:1) | ЧЕЛ.-Ч | 2.772
ИТОГО ОПЛАТА ТРУДА:
600 | Е102-061-01 | ЗАСЫПКА ВРУЧНУЮ ТРАНШЕЙ, ПАЗУХ КОТЛОВАНОВ И ЯМ, ГРУППА ГРУНТОВ 1 | 100М3 | 0.0004
600. 1 | 1 | ЗАТРАТЫ ТРУДА РАБОЧИХ-СТРОИТЕЛЕЙ(1,5:1) | ЧЕЛ.-Ч | 0.0354
ИТОГО ОПЛАТА ТРУДА:
601 | Е1101-002-04 МИНСТРОЙ РУЗ 05.01.21 N 9 | УСТРОЙСТВО ПОДСТИЛАЮЩИХ СЛОЕВ ЩЕБЕНОЧНЫХ ТОЛЩ.70ММ | М3 | 0.1008
601. 1 | 1 | ЗАТРАТЫ ТРУДА РАБОЧИХ-СТРОИТЕЛЕЙ(2,5:1) | ЧЕЛ.-Ч | 0.252
601. 2 | 3 | ЗАТРАТЫ ТРУДА МАШИНИСТОВ | ЧЕЛ.-Ч | 0.05544
ИТОГО ОПЛАТА ТРУДА:
601. 3 | 660 | КОМПРЕССОРЫ ПЕРЕДВИЖНЫЕ С ДВИГАТЕЛЕМ ВНУТРЕННЕГО СГОРАНИЯ ДАВЛЕНИЕМ ДО 686 КПА (7 АТМ.) 5 М3/МИН | МАШ.-Ч | 0.046368
601. 4 | 1866 | ТРАМБОВКИ ПНЕВМАТИЧЕСКИЕ | МАШ.-Ч | 0.093744
ИТОГО ЭКСПЛУАТАЦИЯ МАШИН:
601. 5 | 45050 | ЩЕБЕНЬ ИЗ ПРИРОДНОГО КАМНЯ ДЛЯ СТРОИТЕЛЬНЫХ РАБОТ ФРАКЦИИ 5-10 ММ | М3 | 0.01008
601. 6 | 45051 | ЩЕБЕНЬ ИЗ ПРИРОДНОГО КАМНЯ ДЛЯ СТРОИТЕЛЬНЫХ РАБОТ ФРАКЦИИ 10-20 ММ | М3 | 0.009072
601. 7 | 45053 | ЩЕБЕНЬ ИЗ ПРИРОДНОГО КАМНЯ ДЛЯ СТРОИТЕЛЬНЫХ РАБОТ ФРАКЦИИ 40-70 ММ | М3 | 0.1008
ИТОГО МАТЕРИАЛОВ:
602 | Е1101-002-03 МИНСТРОЙ РУЗ 05.01.21 N 9 | УСТРОЙСТВО ПОДСТИЛАЮЩИХ СЛОЕВ ИЗ ЩПС ТОЛЩ.30ММ | М3 | 0.0432
602. 1 | 1 | ЗАТРАТЫ ТРУДА РАБОЧИХ-СТРОИТЕЛЕЙ(2,5:1) | ЧЕЛ.-Ч | 0.10368
602. 2 | 3 | ЗАТРАТЫ ТРУДА МАШИНИСТОВ | ЧЕЛ.-Ч | 0.02376
ИТОГО ОПЛАТА ТРУДА:
602. 3 | 660 | КОМПРЕССОРЫ ПЕРЕДВИЖНЫЕ С ДВИГАТЕЛЕМ ВНУТРЕННЕГО СГОРАНИЯ ДАВЛЕНИЕМ ДО 686 КПА (7 АТМ.) 5 М3/МИН | МАШ.-Ч | 0.019872
602. 4 | 1866 | ТРАМБОВКИ ПНЕВМАТИЧЕСКИЕ | МАШ.-Ч | 0.040176
ИТОГО ЭКСПЛУАТАЦИЯ МАШИН:
602. 5 | 9219 | ВОДА | М3 | 0.00648
602. 6 | 60511 | СМЕСЬ ЩЕБЕНОЧНО-ПЕСЧАНАЯ | М3 | 0.055296
ИТОГО МАТЕРИАЛОВ:
603 | Е1202-001-02 МИНСТРОЙ РУЗ 05.01.21 N 3 | УСТРОЙСТВО ГИДРОИЗОЛЯЦИЙ ИЗОЛОМ ГОРИЗОНТАЛЬНЫХ ПОВЕРХНОСТЕЙ. ОКЛЕЕЧНАЯ В ОДИН СЛОЙ | 100М2 | 0.0064
603. 1 | 1 | ЗАТРАТЫ ТРУДА РАБОЧИХ-СТРОИТЕЛЕЙ(3:1) | ЧЕЛ.-Ч | 0.24896
603. 2 | 3 | ЗАТРАТЫ ТРУДА МАШИНИСТОВ | ЧЕЛ.-Ч | 0.010752
ИТОГО ОПЛАТА ТРУДА:
603. 3 | 659 | КОМПРЕССОРЫ ПЕРЕДВИЖНЫЕ С ДВИГАТЕЛЕМ ВНУТРЕННЕГО СГОРАНИЯ ДАВЛЕНИЕМ ДО 686 КПА (7 АТМ.) 5 М3/МИН | МАШ.-Ч | 0.0064
603. 4 | 913 | КОТЛЫ БИТУМНЫЕ ПЕРЕДВИЖНЫЕ 400 Л | МАШ.-Ч | 0.0128
ИТОГО ЭКСПЛУАТАЦИЯ МАШИН:
603. 5 | 22450 | РАСТВОР ГОТОВЫЙ КЛАДОЧНЫЙ ЦЕМЕНТНЫЙ, МАРКА: 25 | М3 | 0.016
603. 6 | 32104 | МАСТИКА БИТУМНАЯ КРОВЕЛЬНАЯ ГОРЯЧАЯ | Т | 0.001562
603. 7 | 448662 | ИЗОЛ ТПП (ТОЛЩИНА 3 ММ, ОСНОВА - СТЕКЛОТКАНЬ, ВЕРХНИЙ ЗАЩИТНЫЙ СЛОЙ - ПОЛИЭТИЛЕНОВАЯ ПЛЕНКА, РУЛОН 10 М2) | М2 | 0.7488
ИТОГО МАТЕРИАЛОВ:
604 | Е601-001-06 | УСТРОЙСТВО ЖЕЛЕЗОБЕТОННЫХ ФУНДАМЕНТОВ ОБЩЕГО НАЗНАЧЕНИЯ ПОД СТОЙКИ ИЗ В12,5 | 100М3 | 0.0064
604. 1 | 1 | ЗАТРАТЫ ТРУДА РАБОЧИХ-СТРОИТЕЛЕЙ(3:1) | ЧЕЛ.-Ч | 3.9044
604. 2 | 3 | ЗАТРАТЫ ТРУДА МАШИНИСТОВ | ЧЕЛ.-Ч | 0.17165
ИТОГО ОПЛАТА ТРУДА:
604. 3 | 403 | ВИБРАТОРЫ ГЛУБИННЫЕ | МАШ.-Ч | 0.18086
ИТОГО ЭКСПЛУАТАЦИЯ МАШИН:
604. 4 | 6317 | БЕТОН ТЯЖЕЛЫЙ КЛАССА В12,5 /М-150/ ФРАКЦИИ 5-20 ММ | М3 | 0.6496
604. 5 | 30407 | ГВОЗДИ СТРОИТЕЛЬНЫЕ | Т | 0.000122
604. 6 | 36061 | ДОСКИ ОБРЕЗНЫЕ ХВОЙНЫХ ПОРОД ДЛИНОЙ 4-6,5 М, ШИРИНОЙ 75-150 ММ, ТОЛЩИНОЙ 44 ММ И БОЛЕЕ, III СОРТА | М3 | 0.003968
604. 7 | 51619 | ЩИТЫ ИЗ ДОСОК ТОЛЩИНОЙ 25 ММ | М2 | 0.352
ИТОГО МАТЕРИАЛОВ:
605 | Е601-015-07 | УСТАНОВКА ЗАКЛАДНЫХ ДЕТАЛЕЙ ВЕСОМ ДО 4 КГ | Т | 0.0304
605. 1 | 1 | ЗАТРАТЫ ТРУДА РАБОЧИХ-СТРОИТЕЛЕЙ(3,5:1) | ЧЕЛ.-Ч | 6.5609
605. 2 | 3 | ЗАТРАТЫ ТРУДА МАШИНИСТОВ | ЧЕЛ.-Ч | 0.010944
ИТОГО ОПЛАТА ТРУДА:
605. 3 | 44109 | ДЕТАЛИ ЗАКЛАДНЫЕ И НАКЛАДНЫЕ | Т | 0.0304
ИТОГО МАТЕРИАЛОВ:
606 | Е1202-002-04 МИНСТРОЙ РУЗ 05.01.21 N 3 | УСТРОЙСТВО ГИДРОИЗОЛЯЦИЙ ИЗОЛОМ ВЕРТИКАЛЬНЫХ ПОВЕРХНОСТЕЙ. ОКЛЕЕЧНАЯ В ДВА СЛОЯ ПО ВЫРОВНЕННОЙ ПОВЕРХНОСТИ КИРПИЧА И БЕТОНА | 100М2 | 0.0448
606. 1 | 1 | ЗАТРАТЫ ТРУДА РАБОЧИХ-СТРОИТЕЛЕЙ(3:1) | ЧЕЛ.-Ч | 2.0339
606. 2 | 3 | ЗАТРАТЫ ТРУДА МАШИНИСТОВ | ЧЕЛ.-Ч | 0.07616
ИТОГО ОПЛАТА ТРУДА:
606. 3 | 659 | КОМПРЕССОРЫ ПЕРЕДВИЖНЫЕ С ДВИГАТЕЛЕМ ВНУТРЕННЕГО СГОРАНИЯ ДАВЛЕНИЕМ ДО 686 КПА (7 АТМ.) 5 М3/МИН | МАШ.-Ч | 0.0448
606. 4 | 913 | КОТЛЫ БИТУМНЫЕ ПЕРЕДВИЖНЫЕ 400 Л | МАШ.-Ч | 0.0896
ИТОГО ЭКСПЛУАТАЦИЯ МАШИН:
606. 5 | 32104 | МАСТИКА БИТУМНАЯ КРОВЕЛЬНАЯ ГОРЯЧАЯ | Т | 0.021862
606. 6 | 448662 | ИЗОЛ ТПП (ТОЛЩИНА 3 ММ, ОСНОВА - СТЕКЛОТКАНЬ, ВЕРХНИЙ ЗАЩИТНЫЙ СЛОЙ - ПОЛИЭТИЛЕНОВАЯ ПЛЕНКА, РУЛОН 10 М2) | М2 | 10.4832
ИТОГО МАТЕРИАЛОВ:
607 | Е1202-002-05 МИНСТРОЙ РУЗ 05.01.21 N 3 | ВЫЧИТАЕТСЯ ПОЗИЦИЯ: УСТРОЙСТВО ГИДРОИЗОЛЯЦИЙ ВЕРТИКАЛЬНЫХ ПОВЕРХНОСТЕЙ. | 100М2 | 0.0448
607. 1 | 1 | ЗАТРАТЫ ТРУДА РАБОЧИХ-СТРОИТЕЛЕЙ(3:1) | ЧЕЛ.-Ч | 1.6128
607. 2 | 3 | ЗАТРАТЫ ТРУДА МАШИНИСТОВ | ЧЕЛ.-Ч | 0.01344
ИТОГО ОПЛАТА ТРУДА:
607. 3 | 913 | КОТЛЫ БИТУМНЫЕ ПЕРЕДВИЖНЫЕ 400 Л | МАШ.-Ч | 0.0896
ИТОГО ЭКСПЛУАТАЦИЯ МАШИН:
607. 4 | 32104 | МАСТИКА БИТУМНАЯ КРОВЕЛЬНАЯ ГОРЯЧАЯ | Т | 0.010931
607. 5 | 448662 | ИЗОЛ ТПП (ТОЛЩИНА 3 ММ, ОСНОВА - СТЕКЛОТКАНЬ, ВЕРХНИЙ ЗАЩИТНЫЙ СЛОЙ - ПОЛИЭТИЛЕНОВАЯ ПЛЕНКА, РУЛОН 10 М2) | М2 | 5.2416
ИТОГО МАТЕРИАЛОВ:
608 | Е0904-015-01 ДОП. 6 | УСТАНОВКА ВОРОТ В ПОДГОТОВЛЕННЫЕ ПРОЕМЫ | 100М2 | 0.16
608. 1 | 1 | ЗАТРАТЫ ТРУДА РАБОЧИХ-СТРОИТЕЛЕЙ(3,9:1) | ЧЕЛ.-Ч | 31.3552
608. 2 | 3 | ЗАТРАТЫ ТРУДА МАШИНИСТОВ | ЧЕЛ.-Ч | 1.7536
ИТОГО ОПЛАТА ТРУДА:
608. 3 | 2016 | УСТАНОВКИ ДЛЯ СВАРКИ РУЧНОЙ ДУГОВОЙ (ПОСТОЯННОГО ТОКА) | МАШ.-Ч | 0.6176
ИТОГО ЭКСПЛУАТАЦИЯ МАШИН:
608. 4 | 35326 | ЭЛЕКТРОДЫ ДИАМЕТРОМ 6 ММ Э42 | Т | 0.000704
ИТОГО МАТЕРИАЛОВ:
609 | С121-545 | СТОИМОСТЬ МЕТАЛЛИЧЕСКИХ ВОРОТ | Т | 0.2886
610 | 111-31-1 | ПЕТЛИ ДЛЯ ВОРОТ | ШТ | 12
611 | Е1303-002-04 | ОГРУНТОВКА МЕТАЛЛИЧЕСКИХ ПОВЕРХНОСТЕЙ ЗА ОДИН РАЗ ГРУНТОВКОЙ ГФ-021 | 100М2 | 0.13
611. 1 | 1 | ЗАТРАТЫ ТРУДА РАБОЧИХ-СТРОИТЕЛЕЙ(4,7:1) | ЧЕЛ.-Ч | 0.6903
611. 2 | 3 | ЗАТРАТЫ ТРУДА МАШИНИСТОВ | ЧЕЛ.-Ч | 0.0026
ИТОГО ОПЛАТА ТРУДА:
611. 3 | 2515 | АГРЕГАТЫ ОКРАСОЧНЫЕ ВЫСОКОГО ДАВЛЕНИЯ ДЛЯ ОКРАСКИ ПОВЕРХНОСТЕЙ КОНСТРУКЦИЙ МОЩНОСТЬЮ 1 КВТ | МАШ.-Ч | 0.1456
ИТОГО ЭКСПЛУАТАЦИЯ МАШИН:
611. 4 | 31419 | ГРУНТОВКА ГФ-021 КРАСНО-КОРИЧНЕВАЯ | Т | 0.00156
ИТОГО МАТЕРИАЛОВ:
612 | Е1303-004-23 | ОКРАСКА МЕТАЛЛИЧЕСКИХ ОГРУНТОВАННЫХ ПОВЕРХНОСТЕЙ КРАСКОЙ БТ-177 СЕРЕБРИСТОЙ | 100М2 | 0.13
612. 1 | 1 | ЗАТРАТЫ ТРУДА РАБОЧИХ-СТРОИТЕЛЕЙ(3,5:1) | ЧЕЛ.-Ч | 0.3744
612. 2 | 3 | ЗАТРАТЫ ТРУДА МАШИНИСТОВ | ЧЕЛ.-Ч | 0.0039
ИТОГО ОПЛАТА ТРУДА:
612. 3 | 2515 | АГРЕГАТЫ ОКРАСОЧНЫЕ ВЫСОКОГО ДАВЛЕНИЯ ДЛЯ ОКРАСКИ ПОВЕРХНОСТЕЙ КОНСТРУКЦИЙ МОЩНОСТЬЮ 1 КВТ | МАШ.-Ч | 0.182
ИТОГО ЭКСПЛУАТАЦИЯ МАШИН:
612. 4 | 31063 | КРАСКА БТ-177 СЕРЕБРИСТАЯ | Т | 0.00117
ИТОГО МАТЕРИАЛОВ:
РАЗДЕЛ 28.ПРОТИВОПОЖАРНЫЙ ЩИТ(1ШТ)
613 | 2402-3002 | ОГНЕТУШИТЕЛЬ УГЛЕКИСЛОТНЫЙ РУ4НОЙ МАЛОМАГНИТНЫЙ ОУ-2ММ | ШТ | 1
614 | 2402-3014 | ОГНЕТУШИТЕЛЬ ХИМИЧЕСКИЙ ВОЗДУШНО-ПЕННЫЙ ОВП-10М | ШТ | 1
615 | 2405-4007 | КОМПЛЕКТ МОНТАЖНЫХ МАТЕРИАЛОВ (ПОЖАРНЫЙ ЩИТ,БАК ПОД ПЕСОК,ПЛАНШЕТ,БАГОР,ЛОПАТА,ТОПОР,2 ВЕДРА,ЛОМ) | ШТ | 1
РАЗДЕЛ 29.МУСОРНЫЙ КОНТЕЙНЕР
616 | 555113-0021-К | МУСОРНЫЙ КОНТЕЙНЕР (МЕТАЛ.С РАЗМ.1,1Х1,1М) | ШТ | 2
РАЗДЕЛ 30.ТАКТИЛЬНОЕ ОБОРУДОВАНИЕ
617 | 560110-31 | ТАКТИЛЬНАЯ ПЛИТКА 300Х300Х30ММ,КОМПОЗИТ КОНУС В ЛИНЕЙНОМ ПОРЯДКЕ ЦВЕТ ЖЕЛТЫЙ | М2 | 15.3
618 | 560110-32 | КОНТРАСНАЯ ЛЕНТА 50ММ,33М ЖЕЛТАЯ,ПОМЕЩЕНИЯ | М2 | 12.74
619 | 560110-33 | КРУГ ЖЕЛТЫЙ,200ММ | ШТ | 4
620 | 560110-36 | ТАКТИЛЬНАЯ МНЕМОСХЕМА КОМПОЗИТ,600Х800ММ,УЛИЦА | ШТ | 1
621 | 560110-37 | ТАКТИЛЬНО-ЗВУКОВАЯ МНЕМОСХЕМА ТИФЛОСТЕНД ,600Х800ММ,КОМПОЗИТ | ШТ | 1
622 | 560110-34 | ИНДУКЦИОННАЯ СИСТЕМА УНИВЕРСАЛЬНАЯ | ШТ | 1
623 | 560110-49 | СИСТЕМА ВЫЗОВА ПОМОЩИ (ПРИЕМНИК+ ПИКТОГРАММА+ КНОПКА СО ШНУРКОМ) | ШТ | 1
624 | 560110-38 | ТАКТИЛЬНЫЕ ПИКТОГРАММЫ,ПВХ,150Х150ММ | ШТ | 1
625 | 560110-39 | ПРОФИЛЬ АЛЮМИНИЕВЫЙ НАКЛАДНОЙ УГОЛ-ПОРОГ ПРОТИВ СКОЛЬЖЕНИЯ | М | 11.6
626 | 560110-43 | ТАКТИЛЬНАЯ НАКЛЕЙКА ДЛЯ ПОРУЧНЕЙ СО ШТИФТОМ БРАЙЛЯ | ШТ | 6
627 | 560110-46 | ТАКТИЛЬНЫЕ ПИНТОГРАММЫ,ПВХ,150Х150 | ШТ | 1
628 | 560110-45 | ТАКТИЛЬНЫЕ ЗВУКОВЫЕ ТАБЛИЧКИ,УКАЗАТЕЛИ 150Х300 | ШТ | 1
629 | 560110-46 | ТАКТИЛЬНЫЕ ПИНТОГРАММЫ,ПВХ,150Х150 | ШТ | 1
САНУЗЕЛ
630 | 560110-20 | ПОРУЧЕНЬ U-ОБРАЗНЫЙ СТАЦИОНАРНЫЙ,НЕРЖ.СТАЛЬ НА СТОЙКЕ,Д-32 700ММ,БЕЗ БУМАГОДЕРЖАТЕЛЯ | ШТ | 2
631 | 560110-28 | ПОРУЧЕНЬ Г-ОБРАЗНЫЙ,НАСТЕННО-НАПОЛЬНОГО КРЕПЛЕНИЯ,Д-38,МАРКА СТАЛИ АISI 304 | ШТ | 2
632 | 560110-24 | ЗЕРКАЛО НАКЛОННОЕ РЕГУЛИРУЕМОЕ ДЛЯ МГН Д-32 600Х800ММ | ШТ | 2
633 | 560110-25 | КРЮЧОК ДЛЯ КОСТЫЛЕЙ | ШТ | 2
634 | 560110-26 | КРЮЧОК ДЛЯ ОДЕЖДЫ | ШТ | 2
635 | 560110-27 | ПОРУЧЕНЬ ДЛЯ РАКОВИНЫ U-ОБРАЗНЫЙ,НЕРЖ.СТАЛЬ,ПРИСТЕННЫЙ ,Д-32 700ММ | ШТ | 2
636 | 560110-49 | СИСТЕМА ВЫЗОВА ПОМОЩИ (ПРИЕМНИК+ ПИКТОГРАММА+ КНОПКА СО ШНУРКОМ) | ШТ | 2
ДУШЕВОЙ ЭКРАН
637 | Е10-4-14-1 ДОП.14 | УСТРОЙСТВО САНТЕХНИЧЕСКИХ ПЕРЕГОРОДОК | 100М2 | 0.238
637. 1 | 1 | ЗАТРАТЫ ТРУДА РАБОЧИХ-СТРОИТЕЛЕЙ | ЧЕЛ.-Ч | 9.6247
ИТОГО ОПЛАТА ТРУДА:
637. 2 | 521 | ДРЕЛИ ЭЛЕКТРИЧЕСКИЕ | МАШ.-Ч | 1.5351
637. 3 | 1041 | ШУРУПОВЕРТЫ | МАШ.-Ч | 2.1468
ИТОГО ЭКСПЛУАТАЦИЯ МАШИН:
638 | 126-28 | ЭКРАННАЯ АЛЮМИНИЕВАЯ ПЕРЕГОРОДКА В САНУЗЛАХ | М2 | 23.8
ДВЕРИ
639 | Е1001-037-01ДОП. 11 ГОСАРХИТЕКТСТРОЙ РУЗ ПР. № 429 ОТ 15.12.17 Г. | УСТАНОВКА БЛОКОВ АЛЮМИНИЕВЫХ В НАРУЖНЫХ И ВНУТРЕННИХ ДВЕРНЫХ ПРОЕМАХ: В КАМЕННЫХ СТЕНАХ ПЛОЩАДЬЮ ПРОЕМА ДО 3 М2 С РАЗМ.2,1Х0,9(2ШТ) | 100М2 | 0.0378
639. 1 | 1 | ЗАТРАТЫ ТРУДА РАБОЧИХ-СТРОИТЕЛЕЙ(4:1) | ЧЕЛ.-Ч | 3.382
639. 2 | 3 | ЗАТРАТЫ ТРУДА МАШИНИСТОВ | ЧЕЛ.-Ч | 0.13797
ИТОГО ОПЛАТА ТРУДА:
639. 3 | 2209 | ШУРУПОВЕРТЫ СТРОИТЕЛЬНО-МОНТАЖНЫЕ | МАШ.-Ч | 0.14515
639. 4 | 2875 | ПЕРФОРАТОРЫ ЭЛЕКТРИЧЕСКИЕ | МАШ.-Ч | 0.2234
ИТОГО ЭКСПЛУАТАЦИЯ МАШИН:
639. 5 | 29962 | ЗАКЛАДНЫЕ ДЕТАЛИ ИЗ АЛЮМИНИЕВОГО ПРОФИЛЯ РАЗМЕРОМ 60Х27Х0,6 | М | 2.4948
639. 6 | 31478 | ДЮБЕЛЬ-ПРОБКИ ДЛ. 65 ММ | ШТ | 20.1474
639. 7 | 58814 | ДВЕРНЫЕ БЛОКИ ИЗ АЛЮМИНИЕВЫХ ПРОФИЛЕЙ ОСТЕКЛЕННЫЕ ГЕРМЕТИЧНЫМИ СТЕКЛОПАКЕТАМИ | М2 | 3.78
639. 8 | 76853 | ШУРУПЫ-САМОРЕЗЫ 35 ММ | КГ | 0.072576
ИТОГО МАТЕРИАЛОВ:
640 | 126-918 | ПЕНА МОНТАЖНАЯ БАЛЛОНЧИК ЕМКОСТЬЮ 0,75Л | ШТ | 1.5
ПОЛЫ
641 | Е1101-037-01 МИНСТРОЙ РУЗ 05.01.21 N 9 | УСТРОЙСТВО ПОКРЫТИЙ ИЗ РЕЛИНА НА КЛЕЕ БУСТИЛАТ | 100М2 | 0.4782
641. 1 | 1 | ЗАТРАТЫ ТРУДА РАБОЧИХ-СТРОИТЕЛЕЙ(2,9:1) | ЧЕЛ.-Ч | 22.504
641. 2 | 3 | ЗАТРАТЫ ТРУДА МАШИНИСТОВ | ЧЕЛ.-Ч | 0.42082
ИТОГО ОПЛАТА ТРУДА:
641. 3 | 31688 | КЛЕЙ "БУСТИЛАТ" | Т | 0.02391
641. 4 | 32037 | ЛИНОЛЕУМ - РЕЛИН 2ММ | М2 | 48.7764
ИТОГО МАТЕРИАЛОВ:
642 | Е1101-047-01 МИНСТРОЙ РУЗ 05.01.21 N 9 | УСТРОЙСТВО ОКЛЕЕЧНОЙ ГИДРОИЗОЛЯЦИИ ИЗОЛОМ БИТУМНО-ПОЛИМЕРНЫМ МАТЕРИАЛАМИ ПЕРВЫЙ СЛОЙ ПОДКЛАДОЧНЫЙ | 100М2 | 0.2012
642. 1 | 1 | ЗАТРАТЫ ТРУДА РАБОЧИХ-СТРОИТЕЛЕЙ(4:1) | ЧЕЛ.-Ч | 8.384
642. 2 | 3 | ЗАТРАТЫ ТРУДА МАШИНИСТОВ | ЧЕЛ.-Ч | 0.18108
ИТОГО ОПЛАТА ТРУДА:
642. 3 | 429 | ГОРЕЛКИ ГАЗОПЛАМЕННЫЕ | МАШ.-Ч | 3.0502
642. 4 | 913 | КОТЛЫ БИТУМНЫЕ ПЕРЕДВИЖНЫЕ 400 Л | МАШ.-Ч | 0.47081
ИТОГО ЭКСПЛУАТАЦИЯ МАШИН:
642. 5 | 32136 | МАСТИКА БИТУМНО-ПОЛИМЕРНАЯ | Т | 0.0503
642. 6 | 34340 | ПРОПАН-БУТАН, СМЕСЬ ТЕХНИЧЕСКАЯ | КГ | 6.036
642. 7 | 448662 | ИЗОЛ ТПП (ТОЛЩИНА 3 ММ, ОСНОВА - СТЕКЛОТКАНЬ, ВЕРХНИЙ ЗАЩИТНЫЙ СЛОЙ - ПОЛИЭТИЛЕНОВАЯ ПЛЕНКА, РУЛОН 10 М2) | М2 | 24.144
ИТОГО МАТЕРИАЛОВ:
643 | Е1101-047-02 МИНСТРОЙ РУЗ 05.01.21 N 9 | УСТРОЙСТВО ОКЛЕЕЧНОЙ ИЗОЛОМ ГИДРОИЗОЛЯЦИИ БИТУМНО-ПОЛИМЕРНЫМ МАТЕРИАЛАМИ, ВТОРОЙ СЛОЙ НАКРЫВОЧНЫЙ | 100М2 | 0.2012
643. 1 | 1 | ЗАТРАТЫ ТРУДА РАБОЧИХ-СТРОИТЕЛЕЙ(4:1) | ЧЕЛ.-Ч | 4.7141
643. 2 | 3 | ЗАТРАТЫ ТРУДА МАШИНИСТОВ | ЧЕЛ.-Ч | 0.12676
ИТОГО ОПЛАТА ТРУДА:
643. 3 | 429 | ГОРЕЛКИ ГАЗОПЛАМЕННЫЕ | МАШ.-Ч | 1.7504
ИТОГО ЭКСПЛУАТАЦИЯ МАШИН:
643. 4 | 34340 | ПРОПАН-БУТАН, СМЕСЬ ТЕХНИЧЕСКАЯ | КГ | 6.036
643. 5 | 448662 | ИЗОЛ ТПП (ТОЛЩИНА 3 ММ, ОСНОВА - СТЕКЛОТКАНЬ, ВЕРХНИЙ ЗАЩИТНЫЙ СЛОЙ - ПОЛИЭТИЛЕНОВАЯ ПЛЕНКА, РУЛОН 10 М2) | М2 | 24.144
ИТОГО МАТЕРИАЛОВ:
644 | Е1101-011-01 МИНСТРОЙ РУЗ 05.01.21 N 9 | УСТРОЙСТВО СТЯЖЕК ЦЕМЕНТНЫХ ТОЛЩИНОЙ 20 ММ ВСЕГО 40ММ | 100М2 | 0.2012
644. 1 | 1 | ЗАТРАТЫ ТРУДА РАБОЧИХ-СТРОИТЕЛЕЙ(2,2:1) | ЧЕЛ.-Ч | 7.9494
644. 2 | 3 | ЗАТРАТЫ ТРУДА МАШИНИСТОВ | ЧЕЛ.-Ч | 0.25552
ИТОГО ОПЛАТА ТРУДА:
644. 3 | 404 | ВИБРАТОРЫ ПОВЕРХНОСТНЫЕ | МАШ.-Ч | 1.8249
ИТОГО ЭКСПЛУАТАЦИЯ МАШИН:
644. 4 | 9219 | ВОДА | М3 | 0.7042
644. 5 | 12220 | РАСТВОР ГОТОВЫЙ КЛАДОЧНЫЙ ТЯЖЕЛЫЙ ЦЕМЕНТНЫЙ, МАРКА: 150 | М3 | 0.41045
ИТОГО МАТЕРИАЛОВ:
645 | Е1101-011-02 МИНСТРОЙ РУЗ 05.01.21 N 9 К=4 | УСТРОЙСТВО СТЯЖЕК ЦЕМЕНТНЫХ НА КАЖДЫЕ 5 ММ ИЗМЕНЕНИЯ ТОЛЩИНЫ СТЯЖКИ ДОБАВЛЯТЬ ЗА 4 РАЗА К НОРМЕ 11-01-011-01 | 100М2 | 0.2012
645. 1 | 1 | ЗАТРАТЫ ТРУДА РАБОЧИХ-СТРОИТЕЛЕЙ(2,2:1) | ЧЕЛ.-Ч | 0.4024
645. 2 | 3 | ЗАТРАТЫ ТРУДА МАШИНИСТОВ | ЧЕЛ.-Ч | 0.16901
ИТОГО ОПЛАТА ТРУДА:
645. 3 | 404 | ВИБРАТОРЫ ПОВЕРХНОСТНЫЕ | МАШ.-Ч | 1.8671
ИТОГО ЭКСПЛУАТАЦИЯ МАШИН:
645. 4 | 12220 | РАСТВОР ГОТОВЫЙ КЛАДОЧНЫЙ ТЯЖЕЛЫЙ ЦЕМЕНТНЫЙ, МАРКА: 150 | М3 | 0.41045
ИТОГО МАТЕРИАЛОВ:
646 | Е1101-027-05 МИНСТРОЙ РУЗ 05.01.21 N 9 | УСТРОЙСТВО ПОКРЫТИЙ НА РАСТВОРЕ ИЗ СУХОЙ СМЕСИ С ПРИГОТОВЛЕНИЕМ РАСТВОРА В ПОСТРОЕЧНЫХ УСЛОВИЯХ ИЗ РЕЛЬЕФНЫХ НЕГЛАЗУРОВАННЫХ КЕРАМИЧЕСКИХ ПЛИТОК ДЛЯ ПОЛОВ МНОГОЦВЕТНЫХ | 100 М2 | 0.2012
646. 1 | 1 | ЗАТРАТЫ ТРУДА РАБОЧИХ-СТРОИТЕЛЕЙ(3,2:1) | ЧЕЛ.-Ч | 24.1
646. 2 | 3 | ЗАТРАТЫ ТРУДА МАШИНИСТОВ | ЧЕЛ.-Ч | 0.9054
ИТОГО ОПЛАТА ТРУДА:
646. 3 | 9219 | ВОДА | М3 | 0.02012
646. 4 | 30741 | ПЛИТКИ КЕРАМИЧЕСКИЕ ДЛЯ ПОЛОВ РЕЛЬЕФНЫЕ ГЛАЗУРОВАННЫЕ, ДЕКОРИРОВАННЫЕ МЕТОДОМ СЕРИОГРАФИИ, КВАДРАТНЫЕ И ПРЯМОУГОЛЬНЫЕ С МНОГОЦВЕТНЫМ РИСУНКОМ ТОЛЩИНОЙ 11 ММ | М2 | 20.5224
646. 5 | 31102 | КЛЕЙ ПЛИТОЧНЫЙ "СТАРАТЕЛЬ-СТАНДАРТ" | КГ | 90.54
646. 6 | 58180 | ЗАТИРКА "СТАРАТЕЛИ" (РАЗНОЙ ЦВЕТНОСТИ) | Т | 0.01006
ИТОГО МАТЕРИАЛОВ:
БЛАГОУСТРОЙСТВО
647 | 560110-30 | ТАКТИЛЬНАЯ ПЛИТКА ПОЛОСА ПРОДОЛЬНАЯ С ЛЮВЕРСАМИ,300Х300ММ.НАПРАВЛЕНИЕ ДВИЖЕНИЯ | М2 | 4.77
648 | 560110-31 | ТАКТИЛЬНАЯ ПЛИТКА 300Х300Х30ММ,КОМПОЗИТ КОНУС В ЛИНЕЙНОМ ПОРЯДКЕ ЦВЕТ ЖЕЛТЫЙ | М2 | 0.81
ИТОГО: