## Лист1
ЛОКАЛЬНЫЙ СМЕТНЫЙ РАСЧЕТ СТРОИТЕЛЬСТВО ЗДАНИЕ ХОРЕЗМСКОГО ФИЛИАЛА РЕСПУБЛИКАНСКОГО НАУЧНО-ИССЛЕДОВАТЕЛЬСКОГО ЦЕНТРА ЭКСТРЕННОЙ МЕДИЦИНСКОЙ ПОМОЩИ МИНИСТЕРСТВО ЗДРАВООХРАНЕНИЯ РЕСПУБЛИКИ УЗБЕКИСТАН
на ЗДАНИЕ НЦЭМП
№ п/п | Шифр номера нормативов и коды ресурсов | Тип работы | Единица измерения | Объем работ по проекту | Стоимость
[5 empty] | на единицу измерения | сумма
1 | 2 | 3 | 4 | 5 | 6 | 7
ЗЕМЛЯНЫЕ РАБОТЫ, ФУНДАМЕНТЫ И СТЕНЫ
1 | Е01-01-013-14 | РАЗРАБОТКА ГРУНТА(СТРОЙ.МУСОР)С ПОГРУЗКОЙ НА АВТОМОБИЛИ-САМОСВАЛЫ ЭКСКАВАТОРАМИ С КОВШОМ ВМЕСТИМОСТЬЮ 0,5 (0,5-0,63) М3, ГРУППА ГРУНТОВ: 2 | 1000 М3 | 1,392
1.1 | 00001 | ЗАТРАТЫ ТРУДА РАБОЧИХ-СТРОИТЕЛЕЙ | ЧЕЛ-ЧАС | 20,99136
1.2 | 00003 | ЗАТРАТЫ ТРУДА МАШИНИСТОВ | ЧЕЛ-ЧАС | 60,71904
1.3 | 00258 | БУЛЬДОЗЕРЫ 79 КВТ /108 Л.С/ ПРИ РАБОТЕ НА ДРУГИХ ВИДАХ СТРОИТЕЛЬСТВА | МАШ.-Ч. | 14,39328
1.4 | 02263 | ЭКСКАВАТОРЫ ОДНОКОВШОВЫЕ ДИЗЕЛЬНЫЕ 0,5 М3 НА ГУСЕНИЧНОМ ХОДУ ПРИ РАБОТЕ НА ДРУГИХ ВИДАХ СТРОИТЕЛЬСТВА | МАШ.-Ч. | 46,32576
2 | Е310-1005 | ВЫВОЗ СТРОИТЕЛЬНОГО МУСОРА АВТОМОБИЛЕМ НА РАССТОЯНИЕ ПЕРЕВОЗКИ, 5 КМ | ТОННА | 1810
2.1 | 00003 | ЗАТРАТЫ ТРУДА МАШИНИСТОВ | ЧЕЛ-ЧАС | 54,36697
2.2 | 02493 | АВТОМОБИЛИ-САМОСВАЛЫ ГРУЗОПОДЪЕМНОСТЬЮ ДО 20 Т | МАШ.-Ч. | 54,36697
3 | Е11-01-003-03 | УСТРОЙСТВО УПЛОТНЯЕМЫХ САМОХОДНЫМИ КАТКАМИ ПОДСТИЛАЮЩИХ СЛОЕВ: ЩЕБЕНОЧНЫХ | 1 М3 ПОДСТИЛАЮЩЕГО СЛОЯ | 489
3.1 | 00001 | ЗАТРАТЫ ТРУДА РАБОЧИХ-СТРОИТЕЛЕЙ | ЧЕЛ-ЧАС | 1564,8
3.2 | 00620 | КАТКИ ДОРОЖНЫЕ САМОХОДНЫЕ ГЛАДКИЕ 5 Т | МАШ.-Ч. | 195,6
3.3 | 03007 | ПОГРУЗЧИКИ ОДНОКОВШОВЫЕ, УНИВЕРСАЛЬНЫЕ, ФРОНТАЛЬНЫЕ,ПНЕВМОКОЛЕСНЫЕ, 3Т | МАШ.-Ч. | 39,12
3.4 | 45050 | ЩЕБЕНЬ ИЗ ПРИРОДНОГО КАМНЯ ДЛЯ СТРОИТЕЛЬНЫХ РАБОТ ФРАКЦИИ 5-10 ММ | М3 | 88,02
3.5 | 45051 | ЩЕБЕНЬ ИЗ ПРИРОДНОГО КАМНЯ ДЛЯ СТРОИТЕЛЬНЫХ РАБОТ ФРАКЦИИ 10-20 ММ | М3 | 58,68
3.6 | 45053 | ЩЕБЕНЬ ИЗ ПРИРОДНОГО КАМНЯ ДЛЯ СТРОИТЕЛЬНЫХ РАБОТ ФРАКЦИИ 40-70 ММ | М3 | 489
4 | Е11-01-003-02 | УСТРОЙСТВО УПЛОТНЯЕМЫХ САМОХОДНЫМИ КАТКАМИ ПОДСТИЛАЮЩИХ СЛОЕВ: ПЕСЧАНЫХ | 1 М3 ПОДСТИЛАЮЩЕГО СЛОЯ | 326
4.1 | 00001 | ЗАТРАТЫ ТРУДА РАБОЧИХ-СТРОИТЕЛЕЙ | ЧЕЛ-ЧАС | 782,4
4.2 | 00620 | КАТКИ ДОРОЖНЫЕ САМОХОДНЫЕ ГЛАДКИЕ 5 Т | МАШ.-Ч. | 65,2
4.3 | 03007 | ПОГРУЗЧИКИ ОДНОКОВШОВЫЕ, УНИВЕРСАЛЬНЫЕ, ФРОНТАЛЬНЫЕ,ПНЕВМОКОЛЕСНЫЕ, 3Т | МАШ.-Ч. | 26,08
4.4 | 11004 | ПЕСОК | М3 | 417,28
5 | Е01-01-013-14 | РАЗРАБОТКА ГРУНТА С ПОГРУЗКОЙ НА АВТОМОБИЛИ-САМОСВАЛЫ ЭКСКАВАТОРАМИ С КОВШОМ ВМЕСТИМОСТЬЮ 0,5 (0,5-0,63) М3, ГРУППА ГРУНТОВ: 2 (НЕДОСТАЮЩЕГО ГРУНТА) | 1000 М3 | 2,583
5.1 | 00001 | ЗАТРАТЫ ТРУДА РАБОЧИХ-СТРОИТЕЛЕЙ | ЧЕЛ-ЧАС | 38,95164
5.2 | 00003 | ЗАТРАТЫ ТРУДА МАШИНИСТОВ | ЧЕЛ-ЧАС | 112,67046
5.3 | 00258 | БУЛЬДОЗЕРЫ 79 КВТ /108 Л.С/ ПРИ РАБОТЕ НА ДРУГИХ ВИДАХ СТРОИТЕЛЬСТВА | МАШ.-Ч. | 26,70822
5.4 | 02263 | ЭКСКАВАТОРЫ ОДНОКОВШОВЫЕ ДИЗЕЛЬНЫЕ 0,5 М3 НА ГУСЕНИЧНОМ ХОДУ ПРИ РАБОТЕ НА ДРУГИХ ВИДАХ СТРОИТЕЛЬСТВА | МАШ.-Ч. | 85,96224
6 | Е310-1005 | ПЕРЕВОЗКА НЕДОСТАЮЩЕГО ГРУНТА АВТОМОБИЛЕМ НА РАССТОЯНИЕ ПЕРЕВОЗКИ, 5 КМ | ТОННА | 4132,8
6.1 | 00003 | ЗАТРАТЫ ТРУДА МАШИНИСТОВ | ЧЕЛ-ЧАС | 124,13691
6.2 | 02493 | АВТОМОБИЛИ-САМОСВАЛЫ ГРУЗОПОДЪЕМНОСТЬЮ ДО 20 Т | МАШ.-Ч. | 124,13691
7 | Е01-01-033-1 | ОБРАТНАЯ ЗАСЫПКА ГРУНТА НАРУЖНЫХ ПАЗУХ ФУНДАМЕНТОВ С ПЕРЕМЕЩЕНИЕМ ГРУНТА ДО 5 М БУЛЬДОЗЕРАМИ МОЩНОСТЬЮ: 59 (80) КВТ (Л.С.), 1 ГРУППА ГРУНТОВ | 1000 М3 | 0,528
7.1 | 00003 | ЗАТРАТЫ ТРУДА МАШИНИСТОВ | ЧЕЛ-ЧАС | 4,0128
7.2 | 00257 | БУЛЬДОЗЕРЫ 59 КВТ /80 Л.С/ ПРИ РАБОТЕ НА ДРУГИХ ВИДАХ СТРОИТЕЛЬСТВА | МАШ.-Ч. | 4,0128
8 | Е01-01-007-2 | ПОДСЫПКА ПОД ПОЛЫ С ПОДАЧЕЙ ЭКСКАВАТОРОМ С КОВШОМ ВМЕСТИМОСТЬЮ 0,5 (0,5-0,63) М3, ГРУППА ГРУНТОВ: 2 | 1000 М3 ГРУНТА | 2,055
8.1 | 00003 | ЗАТРАТЫ ТРУДА МАШИНИСТОВ | ЧЕЛ-ЧАС | 66,68475
8.2 | 02263 | ЭКСКАВАТОРЫ ОДНОКОВШОВЫЕ ДИЗЕЛЬНЫЕ 0,5 М3 НА ГУСЕНИЧНОМ ХОДУ ПРИ РАБОТЕ НА ДРУГИХ ВИДАХ СТРОИТЕЛЬСТВА | МАШ.-Ч. | 66,68475
9 | Е01-02-005-1 | УПЛОТНЕНИЕ ГРУНТА ПНЕВМАТИЧЕСКИМИ ТРАМБОВКАМИ, ГРУППА ГРУНТОВ: 1, 2 | 100 М3 | 28,53
9.1 | 00001 | ЗАТРАТЫ ТРУДА РАБОЧИХ-СТРОИТЕЛЕЙ | ЧЕЛ-ЧАС | 357,4809
9.2 | 00003 | ЗАТРАТЫ ТРУДА МАШИНИСТОВ | ЧЕЛ-ЧАС | 86,7312
9.3 | 00660 | КОМПРЕССОРЫ ПЕРЕДВИЖНЫЕ С ДВИГАТЕЛЕМ ВНУТРЕННЕГО СГОРАНИЯ ДАВЛЕНИЕМ ДО 686 КПА /7 АТ/ 5 МЗ/МИН | МАШ.-Ч. | 86,7312
9.4 | 01866 | ТРАМБОВКИ ПНЕВМАТИЧЕСКИЕ ПРИ РАБОТЕ ОТ КОМПРЕССОРА | МАШ.-Ч. | 347,4954
10 | Е01-02-006-1 | ПОЛИВ ВОДОЙ УПЛОТНЯЕМОГО ГРУНТА НАСЫПЕЙ | 1000 М3 | 2,583
10.1 | 00001 | ЗАТРАТЫ ТРУДА РАБОЧИХ-СТРОИТЕЛЕЙ | ЧЕЛ-ЧАС | 35,92953
10.2 | 00003 | ЗАТРАТЫ ТРУДА МАШИНИСТОВ | ЧЕЛ-ЧАС | 35,92953
10.3 | 01135 | МАШИНЫ ПОЛИВОМОЕЧНЫЕ 6000 Л | МАШ.-Ч. | 35,92953
10.4 | 09210 | ВОДА | М3 | 258,3
11 | Е08-01-002-02 | УСТРОЙСТВО ОСНОВАНИЯ ПОД ФУНДАМЕНТЫ: ЩЕБЕНОЧНОГО ТОЛЩ.70ММ | 1 М3 ОСНОВАНИЯ | 88,305
11.1 | 00001 | ЗАТРАТЫ ТРУДА РАБОЧИХ-СТРОИТЕЛЕЙ | ЧЕЛ-ЧАС | 211,932
11.2 | 00003 | ЗАТРАТЫ ТРУДА МАШИНИСТОВ | ЧЕЛ-ЧАС | 47,6847
11.3 | 01866 | ТРАМБОВКИ ПНЕВМАТИЧЕСКИЕ ПРИ РАБОТЕ ОТ КОМПРЕССОРА | МАШ.-Ч. | 81,2406
11.4 | 02087 | KОМПРЕССОРЫ ПЕРЕДВИЖНЫЕ С ДВИГАТЕЛЕМ ВНУТРЕННЕГО СГОРАНИЯ ДАВЛЕНИЕМ ДО 686 КПА (7 АТМ) 2,2 М3/МИН | МАШ.-Ч. | 40,6203
11.5 | 03007 | ПОГРУЗЧИКИ ОДНОКОВШОВЫЕ, УНИВЕРСАЛЬНЫЕ, ФРОНТАЛЬНЫЕ,ПНЕВМОКОЛЕСНЫЕ, 3Т | МАШ.-Ч. | 7,0644
11.6 | 45052 | ЩЕБЕНЬ ИЗ ПРИРОДНОГО КАМНЯ ДЛЯ СТРОИТЕЛЬНЫХ РАБОТ ФРАКЦИИ 20-40 ММ | М3 | 114,7965
12 | Е08-01-002-02 | УСТРОЙСТВО ОСНОВАНИЯ ПОД ФУНДАМЕНТЫ: ЩПС ТОЛЩ.30ММ | 1 М3 ОСНОВАНИЯ | 37,845
12.1 | 00001 | ЗАТРАТЫ ТРУДА РАБОЧИХ-СТРОИТЕЛЕЙ | ЧЕЛ-ЧАС | 90,828
12.2 | 00003 | ЗАТРАТЫ ТРУДА МАШИНИСТОВ | ЧЕЛ-ЧАС | 20,4363
12.3 | 01866 | ТРАМБОВКИ ПНЕВМАТИЧЕСКИЕ ПРИ РАБОТЕ ОТ КОМПРЕССОРА | МАШ.-Ч. | 34,8174
12.4 | 02087 | KОМПРЕССОРЫ ПЕРЕДВИЖНЫЕ С ДВИГАТЕЛЕМ ВНУТРЕННЕГО СГОРАНИЯ ДАВЛЕНИЕМ ДО 686 КПА (7 АТМ) 2,2 М3/МИН | МАШ.-Ч. | 17,4087
12.5 | 03007 | ПОГРУЗЧИКИ ОДНОКОВШОВЫЕ, УНИВЕРСАЛЬНЫЕ, ФРОНТАЛЬНЫЕ,ПНЕВМОКОЛЕСНЫЕ, 3Т | МАШ.-Ч. | 3,0276
12.6 | 60511 | СМЕСЬ ЩЕБЕНОЧНО-ПЕСЧАНАЯ | М3 | 49,1985
13 | Е08-01-007-01 | УСТРОЙСТВО ГОРИЗОНТАЛЬНОЙ ПРОКЛАДОЧНОЙ ГИДРОИЗОЛЯЦИИ ФУНДАМЕНТОВ РУЛОННЫМИ МАТЕРИАЛАМИ В ОДИН СЛОЙ НАСУХО | 100 М2 | 12,615
13.1 | 00001 | ЗАТРАТЫ ТРУДА РАБОЧИХ-СТРОИТЕЛЕЙ | ЧЕЛ-ЧАС | 40,24185
14 | 71861 | Гидроизол ТПП 3 мм (стеклоткань армокаркасная, верхний защитный слой - полиэтиленовая пленка) | М2 | 1265
15 | Е06-01-001-16 | УСТРОЙСТВО МОНОЛИТНОЙ Ж/БЕТОННОЙ ПОДОШВЫ ФУНДАМЕНТА ИЗ БЕТОНА М-200 | 100 М3 БЕТОНА, БУТОБЕТОНА И ЖЕЛЕЗОБЕТОНА В ДЕЛЕ | 4,6
15.1 | 00001 | ЗАТРАТЫ ТРУДА РАБОЧИХ-СТРОИТЕЛЕЙ | ЧЕЛ-ЧАС | 1015,036
15.2 | 00403 | ВИБРАТОР ГЛУБИННЫЙ | МАШ.-Ч. | 49,266
15.3 | 00698 | КРАНЫ БАШЕННЫЕ 8 Т ПРИ РАБОТЕ НА ДРУГИХ ВИДАХ СТРОИТЕЛЬСТВА | МАШ.-Ч. | 119,876
15.4 | 00764 | КРАНЫ 16 Т НА АВТОМОБИЛЬНОМ ХОДУ ПРИ РАБОТЕ НА ДРУГИХ ВИДАХ СТРОИТЕЛЬСТВА | МАШ.-Ч. | 4,508
15.5 | 01571 | ПИЛА ЭЛЕКТРИЧЕСКАЯ ЦЕПНАЯ | МАШ.-Ч. | 0,46
15.6 | 02016 | УСТАНОВКИ ДЛЯ РУЧНОЙ ДУГОВОЙ СВАРКИ /ПОСТОЯННОГО ТОКА/ | МАШ.-Ч. | 19,78
15.7 | 30407 | ГВОЗДИ СТРОИТЕЛЬНЫЕ | ТН | 0,0092
15.8 | 32524 | КАТАНКА ГОРЯЧЕКАТАНАЯ ОБЫЧНОЙ ТОЧНОСТИ В МОТКАХ ИЗ СТАЛИ СВ-08А ДИАМЕТРОМ 6,3-6,5 ММ | ТН | 0,04692
15.9 | 35310 | ЭЛЕКТРОДЫ Д 4 ММ: Э42 | ТН | 0,023
15.10 | 36061 | ДОСКИ ОБРЕЗНЫЕ ИЗ ХВОЙНЫХ ПОРОД ДЛИНОЙ 4-6,5 М, ШИРИНОЙ 75-150 ММ, ТОЛЩИНОЙ 44 ММ И БОЛЕЕ, III СОРТА | М3 | 0,184
15.11 | 51620 | ЩИТЫ ИЗ ДОСОК ТОЛЩИНА 40 ММ | М2 | 16,56
15.12 | 87431 | ПЛЕНКА ПОЛИЭТИЛЕНОВАЯ ТОЛЩИНОЙ 0,150 ММ | М2 | 138
15.13 | 45022 | БЕТОН ТЯЖЕЛЫЙ (КРОМЕ ДОРОЖНОГО) МАРКИ 200 МРЗ 100 | М3 | 466,9
16 | 44021 | АРМОСЕТКИ ИЗ АРМАТУРЫ А-III ДИАМ.16ММ | ТН | 16,59
17 | 44019 | АРМОКАРКАСЫ ИЗ АРМАТУРЫ А-III ДИАМ.16ММ | ТН | 6,56
18 | 03502 | ГОРЯЧЕКАТАННАЯ АРМАТУРНАЯ СТАЛЬ ГЛАДКАЯ КЛАССА А-1, ДИАМ.6 ММ (ХОМУТ) | ТН | 2,633
19 | Е06-01-001-05 | УСТРОЙСТВО Ж/БЕТОННЫХ ФУНДАМЕНТОВ ОБЩЕГО НАЗНАЧЕНИЯ ПОД КОЛОННЫ ОБЪЕМОМ: ДО 3М3 ИЗ БМ-300 (СТАКАН) | 100 М3 БЕТОНА, БУТОБЕТОНА И ЖЕЛЕЗОБЕТОНА В ДЕЛЕ | 0,25
19.1 | 00001 | ЗАТРАТЫ ТРУДА РАБОЧИХ-СТРОИТЕЛЕЙ | ЧЕЛ-ЧАС | 196,47
19.2 | 00403 | ВИБРАТОР ГЛУБИННЫЙ | МАШ.-Ч. | 9,43
19.3 | 00698 | КРАНЫ БАШЕННЫЕ 8 Т ПРИ РАБОТЕ НА ДРУГИХ ВИДАХ СТРОИТЕЛЬСТВА | МАШ.-Ч. | 7,5875
19.4 | 00764 | КРАНЫ 16 Т НА АВТОМОБИЛЬНОМ ХОДУ ПРИ РАБОТЕ НА ДРУГИХ ВИДАХ СТРОИТЕЛЬСТВА | МАШ.-Ч. | 0,17
19.5 | 01571 | ПИЛА ЭЛЕКТРИЧЕСКАЯ ЦЕПНАЯ | МАШ.-Ч. | 0,2175
19.6 | 30407 | ГВОЗДИ СТРОИТЕЛЬНЫЕ | ТН | 0,00595
19.7 | 32524 | КАТАНКА ГОРЯЧЕКАТАНАЯ ОБЫЧНОЙ ТОЧНОСТИ В МОТКАХ ИЗ СТАЛИ СВ-08А ДИАМЕТРОМ 6,3-6,5 ММ | ТН | 0,00937
19.8 | 32543 | ПРОВОЛОКА ИЗ НИЗКОУГЛЕРОДИСТОЙ СВЕТЛОЙ СТАЛИ /ОС/, ТЕРМИЧЕСКИ ОБРАБОТАННОЙ, ОБЩЕГО НАЗНАЧЕНИЯ, ВЫСШЕГО КАЧЕСТВА Д 1,1 ММ | ТН | 0,00153
19.9 | 36061 | ДОСКИ ОБРЕЗНЫЕ ИЗ ХВОЙНЫХ ПОРОД ДЛИНОЙ 4-6,5 М, ШИРИНОЙ 75-150 ММ, ТОЛЩИНОЙ 44 ММ И БОЛЕЕ, III СОРТА | М3 | 0,185
19.10 | 51619 | ЩИТЫ ИЗ ДОСОК ТОЛЩИНА 25 ММ | М2 | 16,025
19.11 | 87431 | ПЛЕНКА ПОЛИЭТИЛЕНОВАЯ ТОЛЩИНОЙ 0,150 ММ | М2 | 38,25
19.12 | 22008 | БЕТОН ТЯЖЕЛЫЙ, КЛАСС В 22,5 (М300) | М3 | 25,375
20 | 03502 | ВЫПУСКИ ИЗ АРМАТУРЫ КЛАССА А-I ДИАМ. 6 ММ | ТН | 0,3
21 | 03566 | ВЫПУСКИ ИЗ АРМАТУРЫ КЛАССА АIII, ДИАМ. 12 ММ | ТН | 0,0267
22 | 03568 | ВЫПУСКИ ИЗ АРМАТУРЫ КЛАССА АIII, ДИАМ. 16 ММ | ТН | 1,817
23 | 03569 | ВЫПУСКИ ИЗ АРМАТУРЫ КЛАССА АIII, ДИАМ. 18 ММ | ТН | 1,6
24 | 03570 | ВЫПУСКИ ИЗ АРМАТУРЫ КЛАССА АIII, ДИАМ. 20 ММ | ТН | 0,8645
25 | 03574 | ВЫПУСКИ ИЗ АРМАТУРЫ КЛАССА А-III ДИАМ. 28 ММ | ТН | 0,145
26 | 44302 | АНКЕРНЫЕ ПЛАСТИНЫ ИЗ СТАЛЬНОГО ЛИСТА ТОЛЩ.10ММ РАЗМ.400Х400ММ | ТН | 1,008
27 | Е06-01-001-20 | УСТРОЙСТВО ЛЕНТОЧНЫХ ФУНДАМЕНТОВ БЕТОННЫХ ПОД ПЕРЕГОРОДОК ИЗ БЕТОНА М-150 | 100 М3 БЕТОНА, БУТОБЕТОНА И ЖЕЛЕЗОБЕТОНА В ДЕЛЕ | 0,401
27.1 | 00001 | ЗАТРАТЫ ТРУДА РАБОЧИХ-СТРОИТЕЛЕЙ | ЧЕЛ-ЧАС | 135,32948
27.2 | 00403 | ВИБРАТОР ГЛУБИННЫЙ | МАШ.-Ч. | 6,72878
27.3 | 00698 | КРАНЫ БАШЕННЫЕ 8 Т ПРИ РАБОТЕ НА ДРУГИХ ВИДАХ СТРОИТЕЛЬСТВА | МАШ.-Ч. | 8,5413
27.4 | 00764 | КРАНЫ 16 Т НА АВТОМОБИЛЬНОМ ХОДУ ПРИ РАБОТЕ НА ДРУГИХ ВИДАХ СТРОИТЕЛЬСТВА | МАШ.-Ч. | 0,15639
27.5 | 01571 | ПИЛА ЭЛЕКТРИЧЕСКАЯ ЦЕПНАЯ | МАШ.-Ч. | 0,29674
27.6 | 30407 | ГВОЗДИ СТРОИТЕЛЬНЫЕ | ТН | 0,00722
27.7 | 32524 | КАТАНКА ГОРЯЧЕКАТАНАЯ ОБЫЧНОЙ ТОЧНОСТИ В МОТКАХ ИЗ СТАЛИ СВ-08А ДИАМЕТРОМ 6,3-6,5 ММ | ТН | 0,01123
27.8 | 36061 | ДОСКИ ОБРЕЗНЫЕ ИЗ ХВОЙНЫХ ПОРОД ДЛИНОЙ 4-6,5 М, ШИРИНОЙ 75-150 ММ, ТОЛЩИНОЙ 44 ММ И БОЛЕЕ, III СОРТА | М3 | 0,08822
27.9 | 51619 | ЩИТЫ ИЗ ДОСОК ТОЛЩИНА 25 ММ | М2 | 17,9648
27.10 | 87431 | ПЛЕНКА ПОЛИЭТИЛЕНОВАЯ ТОЛЩИНОЙ 0,150 ММ | М2 | 35,3682
27.11 | 45013 | БЕТОН ТЯЖЕЛЫЙ, КЛАСС В 12,5 (М150) | М3 | 40,902
28 | Е12-02-002-04 | УСТРОЙСТВО ГИДРОИЗОЛЯЦИЙ ВЕРТИКАЛЬНЫХ ПОВЕРХНОСТЕЙ: ОКЛЕЕЧНАЯ В ДВА СЛОЯ ПО ВЫРОВНЕННОЙ ПОВЕРХНОСТИ КИРПИЧА И БЕТОНА (ОДИН СЛОЙ) | 100 М2 ИЗОЛИРУЕМОЙ ПОВЕРХНОСТИ | 22,58
28.1 | 00001 | ЗАТРАТЫ ТРУДА РАБОЧИХ-СТРОИТЕЛЕЙ | ЧЕЛ-ЧАС | 512,566
28.2 | 00913 | КОТЛЫ БИТУМНЫЕ ПЕРЕДВИЖНЫЕ 400Л | МАШ.-Ч. | 22,58
28.3 | 32104 | МАСТИКА БИТУМНАЯ КРОВЕЛЬНАЯ ГОРЯЧАЯ | ТН | 5,50952
29 | 71861 | Гидроизол ТПП 3 мм (стеклоткань армокаркасная, верхний защитный слой - полиэтиленовая пленка) | М2 | 2641,86
30 | 44377 | ПЕНОПОЛИСТИРОЛ, теплопроводность 0,034, плотность от 20 кг/м3, длина 1185 мм, ширина 585 мм, толщина 50 мм ДЛЯ НАРУЖНОЙ ТЕПЛОИЗОЛЯЦИИ ФУНДАМЕНТА | М2 | 186
31 | Е12-02-001-01 | УСТРОЙСТВО ГИДРОИЗОЛЯЦИЙ ГОРИЗОНТАЛЬНЫХ ПОВЕРХНОСТЕЙ: ЦЕМЕНТНАЯ С ЖИДКИМ СТЕКЛОМ | 100 М2 ИЗОЛЯЦИИ | 2,22
31.1 | 00001 | ЗАТРАТЫ ТРУДА РАБОЧИХ-СТРОИТЕЛЕЙ | ЧЕЛ-ЧАС | 84,804
31.2 | 33138 | СТЕКЛО ЖИДКОЕ КАЛИЙНОЕ | ТН | 0,111
31.3 | 12224 | РАСТВОР ГОТОВЫЙ КЛАДОЧНЫЙ ЦЕМЕНТНЫЙ, МАРКА 50 | М3 | 6,882
32 | Е07-05-001-03 | УСТАНОВКА БЛОКОВ СТЕН ПОДВАЛОВ МАССОЙ: ДО 1,5 Т | 100 ШТ СБОРНЫХ КОНСТРУКЦИЙ | 1,04
32.1 | 00001 | ЗАТРАТЫ ТРУДА РАБОЧИХ-СТРОИТЕЛЕЙ | ЧЕЛ-ЧАС | 97,448
32.2 | 00762 | КРАНЫ 10 Т НА АВТОМОБИЛЬНОМ ХОДУ ПРИ РАБОТЕ НА ДРУГИХ ВИДАХ СТРОИТЕЛЬСТВА | МАШ.-Ч. | 7,54
32.3 | 12226 | РАСТВОР ГОТОВЫЙ КЛАДОЧНЫЙ ЦЕМЕНТНЫЙ, МАРКА 100 | М3 | 3,068
33 |  | БЛОКИ ФУНДАМЕНТНЫЕ ПРЯМОУГОЛЬНЫЕ ПЛОСКИЕ, ГОСТ 13579-78 ФБС24.4.6-Т | ШТ | 104
34 | Е07-05-001-02 | УСТАНОВКА БЛОКОВ СТЕН ПОДВАЛОВ МАССОЙ: ДО 1 Т | 100 ШТ СБОРНЫХ КОНСТРУКЦИЙ | 1,5
34.1 | 00001 | ЗАТРАТЫ ТРУДА РАБОЧИХ-СТРОИТЕЛЕЙ | ЧЕЛ-ЧАС | 100,2
34.2 | 00762 | КРАНЫ 10 Т НА АВТОМОБИЛЬНОМ ХОДУ ПРИ РАБОТЕ НА ДРУГИХ ВИДАХ СТРОИТЕЛЬСТВА | МАШ.-Ч. | 5,88
34.3 | 12226 | РАСТВОР ГОТОВЫЙ КЛАДОЧНЫЙ ЦЕМЕНТНЫЙ, МАРКА 100 | М3 | 2,475
35 |  | БЛОКИ ФУНДАМЕНТНЫЕ ПРЯМОУГОЛЬНЫЕ ПЛОСКИЕ, ГОСТ 13579-78 ФБС12.4.6-Т | ШТ | 150
36 | Е07-05-001-01 | УСТАНОВКА БЛОКОВ СТЕН ПОДВАЛОВ МАССОЙ: ДО 0,5 Т | 100 ШТ СБОРНЫХ КОНСТРУКЦИЙ | 2,62
36.1 | 00001 | ЗАТРАТЫ ТРУДА РАБОЧИХ-СТРОИТЕЛЕЙ | ЧЕЛ-ЧАС | 124,712
36.2 | 00762 | КРАНЫ 10 Т НА АВТОМОБИЛЬНОМ ХОДУ ПРИ РАБОТЕ НА ДРУГИХ ВИДАХ СТРОИТЕЛЬСТВА | МАШ.-Ч. | 6,8906
36.3 | 12226 | РАСТВОР ГОТОВЫЙ КЛАДОЧНЫЙ ЦЕМЕНТНЫЙ, МАРКА 100 | М3 | 3,144
37 |  | БЛОКИ ФУНДАМЕНТНЫЕ ПРЯМОУГОЛЬНЫЕ ПЛОСКИЕ, ГОСТ 13579-78 ФБС9.4.6-Т | ШТ | 262
38 | Е06-01-024-01 | УСТРОЙСТВО ПОДПОРНЫХ СТЕН: БЕТОННЫХ ИЗ БМ-200 | 100 М3 БЕТОНА, БУТОБЕТОНА И ЖЕЛЕЗОБЕТОНА В ДЕЛЕ | 0,128
38.1 | 00001 | ЗАТРАТЫ ТРУДА РАБОЧИХ-СТРОИТЕЛЕЙ | ЧЕЛ-ЧАС | 45,82656
38.2 | 00403 | ВИБРАТОР ГЛУБИННЫЙ | МАШ.-Ч. | 2,33088
38.3 | 00698 | КРАНЫ БАШЕННЫЕ 8 Т ПРИ РАБОТЕ НА ДРУГИХ ВИДАХ СТРОИТЕЛЬСТВА | МАШ.-Ч. | 2,4064
38.4 | 00764 | КРАНЫ 16 Т НА АВТОМОБИЛЬНОМ ХОДУ ПРИ РАБОТЕ НА ДРУГИХ ВИДАХ СТРОИТЕЛЬСТВА | МАШ.-Ч. | 0,19584
38.5 | 01571 | ПИЛА ЭЛЕКТРИЧЕСКАЯ ЦЕПНАЯ | МАШ.-Ч. | 0,1024
38.6 | 30407 | ГВОЗДИ СТРОИТЕЛЬНЫЕ | ТН | 0,0055
38.7 | 36025 | БРУСКИ ОБРЕЗНЫЕ ИЗ ХВОЙНЫХ ПОРОД ДЛИНОЙ 4-6.5М, ШИРИНОЙ 75-150ММ, ТОЛЩИНОЙ 40-75 ММ, III СОРТА | М3 | 0,00896
38.8 | 36061 | ДОСКИ ОБРЕЗНЫЕ ИЗ ХВОЙНЫХ ПОРОД ДЛИНОЙ 4-6,5 М, ШИРИНОЙ 75-150 ММ, ТОЛЩИНОЙ 44 ММ И БОЛЕЕ, III СОРТА | М3 | 0,11008
38.9 | 51619 | ЩИТЫ ИЗ ДОСОК ТОЛЩИНА 25 ММ | М2 | 5,12
38.10 | 45022 | БЕТОН ТЯЖЕЛЫЙ (КРОМЕ ДОРОЖНОГО) МАРКИ 200 МРЗ 100 | М3 | 13,056
39 | Е06-01-035-01 | УСТРОЙСТВО Ж/Б ОБВЯЗОЧНЫХ ПОЯСОВ: В ОПАЛУБКЕ ИЗ БМ-200 | 100 М3 ЖЕЛЕЗОБЕТОНА В ДЕЛЕ | 0,6992
39.1 | 00001 | ЗАТРАТЫ ТРУДА РАБОЧИХ-СТРОИТЕЛЕЙ | ЧЕЛ-ЧАС | 710,56899
39.2 | 00403 | ВИБРАТОР ГЛУБИННЫЙ | МАШ.-Ч. | 34,32373
39.3 | 00698 | КРАНЫ БАШЕННЫЕ 8 Т ПРИ РАБОТЕ НА ДРУГИХ ВИДАХ СТРОИТЕЛЬСТВА | МАШ.-Ч. | 48,92302
39.4 | 00764 | КРАНЫ 16 Т НА АВТОМОБИЛЬНОМ ХОДУ ПРИ РАБОТЕ НА ДРУГИХ ВИДАХ СТРОИТЕЛЬСТВА | МАШ.-Ч. | 0,58733
39.5 | 02016 | УСТАНОВКИ ДЛЯ РУЧНОЙ ДУГОВОЙ СВАРКИ /ПОСТОЯННОГО ТОКА/ | МАШ.-Ч. | 145,6084
39.6 | 30407 | ГВОЗДИ СТРОИТЕЛЬНЫЕ | ТН | 0,02587
39.7 | 32524 | КАТАНКА ГОРЯЧЕКАТАНАЯ ОБЫЧНОЙ ТОЧНОСТИ В МОТКАХ ИЗ СТАЛИ СВ-08А ДИАМЕТРОМ 6,3-6,5 ММ | ТН | 0,1748
39.8 | 35310 | ЭЛЕКТРОДЫ Д 4 ММ: Э42 | ТН | 0,1748
39.9 | 36061 | ДОСКИ ОБРЕЗНЫЕ ИЗ ХВОЙНЫХ ПОРОД ДЛИНОЙ 4-6,5 М, ШИРИНОЙ 75-150 ММ, ТОЛЩИНОЙ 44 ММ И БОЛЕЕ, III СОРТА | М3 | 0,56635
39.10 | 51619 | ЩИТЫ ИЗ ДОСОК ТОЛЩИНА 25 ММ | М2 | 54,46768
39.11 | 45022 | БЕТОН ТЯЖЕЛЫЙ (КРОМЕ ДОРОЖНОГО) МАРКИ 200 МРЗ 100 | М3 | 70,9688
40 | 03565 | ГОРЯЧЕКАТАННАЯ АРМАТУРНАЯ СТАЛЬ КЛАССА А-III ДИАМ. 10 ММ | ТН | 0,9462
41 | 03502 | ГОРЯЧЕКАТАННАЯ АРМАТУРНАЯ СТАЛЬ ГЛАДКАЯ КЛАССА А-1, ДИАМ. 6 ММ (ХОМУТ) | ТН | 0,723
42 | Е06-01-026-04 | УСТРОЙСТВО ЖЕЛЕЗОБЕТОННЫХ КОЛОНН В ДЕРЕВЯННОЙ ОПАЛУБКЕ ВЫСОТОЙ: ДО 4М, ПЕРИМЕТРОМ ДО 2 М ИЗ В.22,5(БЛОК №1,2) | 100 М3 БЕТОНА И ЖЕЛЕЗОБЕТОНА В ДЕЛЕ | 1,89
42.1 | 00001 | ЗАТРАТЫ ТРУДА РАБОЧИХ-СТРОИТЕЛЕЙ | ЧЕЛ-ЧАС | 2966,166
42.2 | 00403 | ВИБРАТОР ГЛУБИННЫЙ | МАШ.-Ч. | 116,9532
42.3 | 00698 | КРАНЫ БАШЕННЫЕ 8 Т ПРИ РАБОТЕ НА ДРУГИХ ВИДАХ СТРОИТЕЛЬСТВА | МАШ.-Ч. | 176,337
42.4 | 00764 | КРАНЫ 16 Т НА АВТОМОБИЛЬНОМ ХОДУ ПРИ РАБОТЕ НА ДРУГИХ ВИДАХ СТРОИТЕЛЬСТВА | МАШ.-Ч. | 5,3676
42.5 | 01571 | ПИЛА ЭЛЕКТРИЧЕСКАЯ ЦЕПНАЯ | МАШ.-Ч. | 3,591
42.6 | 02016 | УСТАНОВКИ ДЛЯ РУЧНОЙ ДУГОВОЙ СВАРКИ /ПОСТОЯННОГО ТОКА/ | МАШ.-Ч. | 236,1555
42.7 | 30407 | ГВОЗДИ СТРОИТЕЛЬНЫЕ | ТН | 0,08505
42.8 | 35310 | ЭЛЕКТРОДЫ Д 4 ММ: Э42 | ТН | 0,2835
42.9 | 36080 | ДОСКИ НЕОБРЕЗНЫЕ ИЗ ХВОЙНЫХ ПОРОД ДЛИНОЙ 4-6,5 М, ЛЮБОЙ ШИРИНЫ, ТОЛЩИНОЙ 44 ММ И БОЛЕЕ, II СОРТА | М3 | 3,213
42.10 | 44050 | БРУСКИ ОБРЕЗНЫЕ ХВОЙНЫХ ПОРОД, ДЛИНОЙ 2-6,5 М, ТОЛЩИНОЙ 40-60 ММ 2 СОРТА | М3 | 0,4725
42.11 | 51619 | ЩИТЫ ИЗ ДОСОК ТОЛЩИНА 25 ММ | М2 | 255,15
42.12 | 22008 | БЕТОН ТЯЖЕЛЫЙ, КЛАСС В 22,5 (М300) | М3 | 191,835
43 | 03502 | ГОРЯЧЕКАТАННАЯ АРМАТУРНАЯ СТАЛЬ ГЛАДКАЯ КЛАССА А-1, ДИАМ. 6 ММ | ТН | 3,968
44 | 03568 | ГОРЯЧЕКАТАННАЯ АРМАТУРНАЯ СТАЛЬ КЛАССА А-III ДИАМ. 16 ММ | ТН | 4,646
45 | 03569 | ГОРЯЧЕКАТАННАЯ АРМАТУРНАЯ СТАЛЬ КЛАССА А-III ДИАМ. 18 ММ | ТН | 14,916
46 | 03570 | ГОРЯЧЕКАТАННАЯ АРМАТУРНАЯ СТАЛЬ КЛАССА А-III ДИАМ. 20 ММ | ТН | 11,323
47 | 03574 | ГОРЯЧЕКАТАННАЯ АРМАТУРНАЯ СТАЛЬ КЛАССА А-III ДИАМ. 28 ММ | ТН | 0,61
48 | 44302 | АНКЕРНЫЕ ПЛАСТИНЫ ИЗ СТАЛЬНОГО ЛИСТА ТОЛЩ.10ММ РАЗМ.380Х380ММ | ТН | 0,863
49 | Е06-01-037-01 | УСТРОЙСТВО МОНОЛИТНЫХ Ж/Б РИГЕЛЕЙ ИЗ В.22,5(БЛОК №1,2) | 100 М3 ЖЕЛЕЗОБЕТОНА В ДЕЛЕ | 4,4095
49.1 | 00001 | ЗАТРАТЫ ТРУДА РАБОЧИХ-СТРОИТЕЛЕЙ | ЧЕЛ-ЧАС | 6574,87316
49.2 | 00403 | ВИБРАТОР ГЛУБИННЫЙ | МАШ.-Ч. | 326,39119
49.3 | 00698 | КРАНЫ БАШЕННЫЕ 8 Т ПРИ РАБОТЕ НА ДРУГИХ ВИДАХ СТРОИТЕЛЬСТВА | МАШ.-Ч. | 2025,45973
49.4 | 00764 | КРАНЫ 16 Т НА АВТОМОБИЛЬНОМ ХОДУ ПРИ РАБОТЕ НА ДРУГИХ ВИДАХ СТРОИТЕЛЬСТВА | МАШ.-Ч. | 9,56861
49.5 | 30407 | ГВОЗДИ СТРОИТЕЛЬНЫЕ | ТН | 0,27339
49.6 | 32543 | ПРОВОЛОКА ИЗ НИЗКОУГЛЕРОДИСТОЙ СВЕТЛОЙ СТАЛИ /ОС/, ТЕРМИЧЕСКИ ОБРАБОТАННОЙ, ОБЩЕГО НАЗНАЧЕНИЯ, ВЫСШЕГО КАЧЕСТВА Д 1,1 ММ | ТН | 0,13228
49.7 | 36056 | ДОСКИ ОБРЕЗНЫЕ ИЗ ХВОЙНЫХ ПОРОД ДЛИНОЙ 4-6,5 М, ШИРИНОЙ 75-150 ММ, ТОЛЩИНОЙ 32.40 ММ, II СОРТА | М3 | 8,819
49.8 | 22008 | БЕТОН ТЯЖЕЛЫЙ, КЛАСС В 22,5 (М300) | М3 | 447,56425
50 | 03502 | ГОРЯЧЕКАТАННАЯ АРМАТУРНАЯ СТАЛЬ ГЛАДКАЯ КЛАССА А-1, ДИАМ. 6 ММ | ТН | 8,549
51 | 03568 | ГОРЯЧЕКАТАННАЯ АРМАТУРНАЯ СТАЛЬ КЛАССА А-III ДИАМ. 16 ММ | ТН | 14,552
52 | 03569 | ГОРЯЧЕКАТАННАЯ АРМАТУРНАЯ СТАЛЬ КЛАССА А-III ДИАМ. 18 ММ | ТН | 2,648
53 | 03570 | ГОРЯЧЕКАТАННАЯ АРМАТУРНАЯ СТАЛЬ КЛАССА А-III ДИАМ. 20 ММ | ТН | 9,925
54 | 03572 | ГОРЯЧЕКАТАННАЯ АРМАТУРНАЯ СТАЛЬ КЛАССА А-III ДИАМ. 25 ММ | ТН | 15,97
55 | 03568 | ГОРЯЧЕКАТАННАЯ АРМАТУРНАЯ СТАЛЬ КЛАССА А-III ДИАМ. 16 ММ (АНКЕР) | ТН | 3,568
56 | 44302 | АНКЕРНЫЕ ПЛАСТИНЫ ИЗ СТАЛЬНОГО ЛИСТА ТОЛЩ.10ММ РАЗМ.120Х380ММ-1185+569КГ, 180Х380ММ-659+389КГ | ТН | 2,802
57 | Е08-03-007-01 | КЛАДКА НАРУЖНЫХ СТЕН ИЗ ГАЗОБЕТОННЫХ БЛОКОВ НА КЛЕЕ БЕЗ ОБЛИЦОВКИ ТОЛЩИНОЙ ДО: 400 ММ ПРИ ВЫСОТЕ ЭТАЖА ДО 4 М(ТОЛЩ.200ММ D800 кг/м3 | М3 | 390,1
57.1 | 00001 | ЗАТРАТЫ ТРУДА РАБОЧИХ-СТРОИТЕЛЕЙ | ЧЕЛ-ЧАС | 1423,865
57.2 | 00521 | ДРЕЛИ ЭЛЕКТРИЧЕСКИЕ | МАШ.-Ч. | 78,02
57.3 | 00762 | КРАНЫ 10 Т НА АВТОМОБИЛЬНОМ ХОДУ ПРИ РАБОТЕ НА ДРУГИХ ВИДАХ СТРОИТЕЛЬСТВА | МАШ.-Ч. | 31,208
57.4 | 19412 | СМЕСЬ РАСТВОРНАЯ СУХАЯ | КГ | 7997,05
57.5 | 19416 | БЛОКИ ИЗ ГАЗОБЕТОНА СТЕНОВЫЕ ТОЛЩИНОЙ 200 ММ | М3 | 394,001
58 | Е08-02-007-01 | АРМИРОВАНИЕ КЛАДКИ СТЕН И ДРУГИХ КОНСТРУКЦИЙ | 1 Т МЕТАЛЛИЧЕСКИХ ИЗДЕЛИЙ | 1,30322
58.1 | 00001 | ЗАТРАТЫ ТРУДА РАБОЧИХ-СТРОИТЕЛЕЙ | ЧЕЛ-ЧАС | 83,05421
58.2 | 00762 | КРАНЫ 10 Т НА АВТОМОБИЛЬНОМ ХОДУ ПРИ РАБОТЕ НА ДРУГИХ ВИДАХ СТРОИТЕЛЬСТВА | МАШ.-Ч. | 0,29974
58.3 | 44521 | СЕТКА АРМАТУРНАЯ | ТН | 1,30322
59 | Е06-01-015-07 | УСТАНОВКА ЗАКЛАДНЫХ ДЕТАЛЕЙ ВЕСОМ: ДО 4 КГ | 1 Т | 0,8447
59.1 | 00001 | ЗАТРАТЫ ТРУДА РАБОЧИХ-СТРОИТЕЛЕЙ | ЧЕЛ-ЧАС | 182,30315
59.2 | 44109 | ЗАКЛАДНЫЕ И НАКЛАДНЫЕ ДЕТАЛИ | ТН | 0,8447
60 | Е09-06-024-13 | ОБРАМЛЕНИЕ ПРОЕМОВ УГЛОВОЙ СТАЛЬЮ | 1 Т КОНСТРУКЦИИ | 5,81001
60.1 | 00001 | ЗАТРАТЫ ТРУДА РАБОЧИХ-СТРОИТЕЛЕЙ | ЧЕЛ-ЧАС | 229,9021
60.2 | 02577 | АППАРАТ ДЛЯ ГАЗОВОЙ СВАРКИ И РЕЗКИ | МАШ.-Ч. | 9,41222
60.3 | 30322 | БОЛТЫ СТРОИТЕЛЬНЫЕ С ГАЙКАМИ И ШАЙБАМИ | ТН | 0,00105
60.4 | 34241 | КИСЛОРОД ТЕХНИЧЕСКИЙ ГАЗООБРАЗНЫЙ | М3 | 7,55301
60.5 | 45077 | ПРОПАН-БУТАН, СМЕСЬ ТЕХНИЧЕСКАЯ | КГ | 2,2659
60.6 | 50781 | СТАЛЬНЫЕ КОНСТРУКЦИИ | ТН | 5,81001
61 | Е13-03-002-04 | ОГРУНТОВКА МЕТАЛЛИЧЕСКИХ ПОВЕРХНОСТЕЙ ГРУНТОВКОЙ ГФ-021 | 100 М2 | 3,893
61.1 | 00001 | ЗАТРАТЫ ТРУДА РАБОЧИХ-СТРОИТЕЛЕЙ | ЧЕЛ-ЧАС | 20,67183
61.2 | 02515 | АГРЕГАТЫ ОКРАСОЧНЫЕ ВЫСОКОГОДАВЛЕНИЯ ДЛЯ ОКРАСКИ ПОВЕРХНОСТЕЙ КОНСТРУКЦИЙ, МОЩНОСТЬЮ 1 КВТ | МАШ.-Ч. | 4,36016
61.3 | 31419 | ГРУНТОВКА ГФ-021 КРАСНО-КОРИЧНЕВАЯ | ТН | 0,04672
61.4 | 34288 | КСИЛОЛ НЕФТЯНОЙ МАРКИ А | ТН | 0,00779
62 | Е13-03-004-26 | ОКРАСКА МЕТАЛЛИЧЕСКИХ ОГРУНТОВАННЫХ ПОВЕРХНОСТЕЙ: ЭМАЛЬЮ ПФ-115 | 100 М2 | 3,893
62.1 | 00001 | ЗАТРАТЫ ТРУДА РАБОЧИХ-СТРОИТЕЛЕЙ | ЧЕЛ-ЧАС | 14,91019
62.2 | 02515 | АГРЕГАТЫ ОКРАСОЧНЫЕ ВЫСОКОГОДАВЛЕНИЯ ДЛЯ ОКРАСКИ ПОВЕРХНОСТЕЙ КОНСТРУКЦИЙ, МОЩНОСТЬЮ 1 КВТ | МАШ.-Ч. | 2,53045
62.3 | 31795 | ЭМАЛЬ ПЕНТАФТАЛЕВАЯ ПФ-115 СЕРАЯ | ТН | 0,07397
62.4 | 34035 | УАЙТ-СПИРИТ | ТН | 0,00545
63 | Е08-03-007-01 | КЛАДКА ВНУТРЕННЫХ СТЕН ИЗ ГАЗОБЕТОННЫХ БЛОКОВ НА КЛЕЕ БЕЗ ОБЛИЦОВКИ ТОЛЩИНОЙ ДО: 400 ММ ПРИ ВЫСОТЕ ЭТАЖА ДО 4 М(ТОЛЩ.200ММ D800 кг/м3 | М3 | 480,8
63.1 | 00001 | ЗАТРАТЫ ТРУДА РАБОЧИХ-СТРОИТЕЛЕЙ | ЧЕЛ-ЧАС | 1754,92
63.2 | 00521 | ДРЕЛИ ЭЛЕКТРИЧЕСКИЕ | МАШ.-Ч. | 96,16
63.3 | 00762 | КРАНЫ 10 Т НА АВТОМОБИЛЬНОМ ХОДУ ПРИ РАБОТЕ НА ДРУГИХ ВИДАХ СТРОИТЕЛЬСТВА | МАШ.-Ч. | 38,464
63.4 | 19412 | СМЕСЬ РАСТВОРНАЯ СУХАЯ | КГ | 9856,4
63.5 | 19416 | БЛОКИ ИЗ ГАЗОБЕТОНА СТЕНОВЫЕ ТОЛЩИНОЙ 200 ММ | М3 | 485,608
64 | Е08-02-007-01 | АРМИРОВАНИЕ КЛАДКИ СТЕН И ДРУГИХ КОНСТРУКЦИЙ | 1 Т МЕТАЛЛИЧЕСКИХ ИЗДЕЛИЙ | 1,8737
64.1 | 00001 | ЗАТРАТЫ ТРУДА РАБОЧИХ-СТРОИТЕЛЕЙ | ЧЕЛ-ЧАС | 119,4109
64.2 | 00762 | КРАНЫ 10 Т НА АВТОМОБИЛЬНОМ ХОДУ ПРИ РАБОТЕ НА ДРУГИХ ВИДАХ СТРОИТЕЛЬСТВА | МАШ.-Ч. | 0,43095
64.3 | 44521 | СЕТКА АРМАТУРНАЯ | ТН | 1,8737
65 | Е06-01-015-07 | УСТАНОВКА ЗАКЛАДНЫХ ДЕТАЛЕЙ ВЕСОМ: ДО 4 КГ | 1 Т | 0,66032
65.1 | 00001 | ЗАТРАТЫ ТРУДА РАБОЧИХ-СТРОИТЕЛЕЙ | ЧЕЛ-ЧАС | 142,51026
65.2 | 44109 | ЗАКЛАДНЫЕ И НАКЛАДНЫЕ ДЕТАЛИ | ТН | 0,66032
66 | Е09-06-024-13 | ОБРАМЛЕНИЕ ПРОЕМОВ УГЛОВОЙ СТАЛЬЮ | 1 Т КОНСТРУКЦИИ | 3,50869
66.1 | 00001 | ЗАТРАТЫ ТРУДА РАБОЧИХ-СТРОИТЕЛЕЙ | ЧЕЛ-ЧАС | 138,83886
66.2 | 02577 | АППАРАТ ДЛЯ ГАЗОВОЙ СВАРКИ И РЕЗКИ | МАШ.-Ч. | 5,68408
66.3 | 30322 | БОЛТЫ СТРОИТЕЛЬНЫЕ С ГАЙКАМИ И ШАЙБАМИ | ТН | 0,00063
66.4 | 34241 | КИСЛОРОД ТЕХНИЧЕСКИЙ ГАЗООБРАЗНЫЙ | М3 | 4,5613
66.5 | 45077 | ПРОПАН-БУТАН, СМЕСЬ ТЕХНИЧЕСКАЯ | КГ | 1,36839
66.6 | 50781 | СТАЛЬНЫЕ КОНСТРУКЦИИ | ТН | 3,50869
67 | Е13-03-002-04 | ОГРУНТОВКА МЕТАЛЛИЧЕСКИХ ПОВЕРХНОСТЕЙ ГРУНТОВКОЙ ГФ-021 | 100 М2 | 2,351
67.1 | 00001 | ЗАТРАТЫ ТРУДА РАБОЧИХ-СТРОИТЕЛЕЙ | ЧЕЛ-ЧАС | 12,48381
67.2 | 02515 | АГРЕГАТЫ ОКРАСОЧНЫЕ ВЫСОКОГОДАВЛЕНИЯ ДЛЯ ОКРАСКИ ПОВЕРХНОСТЕЙ КОНСТРУКЦИЙ, МОЩНОСТЬЮ 1 КВТ | МАШ.-Ч. | 2,63312
67.3 | 31419 | ГРУНТОВКА ГФ-021 КРАСНО-КОРИЧНЕВАЯ | ТН | 0,02821
67.4 | 34288 | КСИЛОЛ НЕФТЯНОЙ МАРКИ А | ТН | 0,0047
68 | Е13-03-004-26 | ОКРАСКА МЕТАЛЛИЧЕСКИХ ОГРУНТОВАННЫХ ПОВЕРХНОСТЕЙ: ЭМАЛЬЮ ПФ-115 | 100 М2 | 2,351
68.1 | 00001 | ЗАТРАТЫ ТРУДА РАБОЧИХ-СТРОИТЕЛЕЙ | ЧЕЛ-ЧАС | 9,00433
68.2 | 02515 | АГРЕГАТЫ ОКРАСОЧНЫЕ ВЫСОКОГОДАВЛЕНИЯ ДЛЯ ОКРАСКИ ПОВЕРХНОСТЕЙ КОНСТРУКЦИЙ, МОЩНОСТЬЮ 1 КВТ | МАШ.-Ч. | 1,52815
68.3 | 31795 | ЭМАЛЬ ПЕНТАФТАЛЕВАЯ ПФ-115 СЕРАЯ | ТН | 0,04467
68.4 | 34035 | УАЙТ-СПИРИТ | ТН | 0,00329
69 | Е08-02-001-07 | КЛАДКА СТЕН КИРПИЧНЫХ ВНУТРЕННИХ: ПРИ ВЫСОТЕ ЭТАЖА ДО 4 М | 1 М3 КЛАДКИ | 32,1
69.1 | 00001 | ЗАТРАТЫ ТРУДА РАБОЧИХ-СТРОИТЕЛЕЙ | ЧЕЛ-ЧАС | 167,241
69.2 | 36026 | БРУСКИ ОБРЕЗНЫЕ ИЗ ХВОЙНЫХ ПОРОД ДЛИНОЙ 4-6.5М, ШИРИНОЙ 75-150ММ, ТОЛЩИНОЙ 40-75 ММ, IV СОРТА | М3 | 0,01605
69.3 | 00762 | КРАНЫ 10 Т НА АВТОМОБИЛЬНОМ ХОДУ ПРИ РАБОТЕ НА ДРУГИХ ВИДАХ СТРОИТЕЛЬСТВА | МАШ.-Ч. | 12,84
69.4 | 09902 | КИРПИЧ КЕРАМИЧЕСКИЙ ОДИНАРНЫЙ М-75 | 1000 ШТ | 12,6795
69.5 | 12102 | РАСТВОР ГОТОВЫЙ КЛАДОЧНЫЙ ТЯЖЕЛЫЙ ЦЕМЕНТНЫЙ М-50 | М3 | 7,5114
Итого по разделу " ЗЕМЛЯНЫЕ РАБОТЫ, ФУНДАМЕНТЫ И СТЕНЫ"
ЛИФТОВАЯ ШАХТА
70 | Е08-01-002-02 | УСТРОЙСТВО ОСНОВАНИЯ ПОД ФУНДАМЕНТЫ: ЩЕБЕНОЧНОГО ТОЛЩ.70ММ | 1 М3 ОСНОВАНИЯ | 1,512
70.1 | 00001 | ЗАТРАТЫ ТРУДА РАБОЧИХ-СТРОИТЕЛЕЙ | ЧЕЛ-ЧАС | 3,6288
70.2 | 00003 | ЗАТРАТЫ ТРУДА МАШИНИСТОВ | ЧЕЛ-ЧАС | 0,81648
70.3 | 01866 | ТРАМБОВКИ ПНЕВМАТИЧЕСКИЕ ПРИ РАБОТЕ ОТ КОМПРЕССОРА | МАШ.-Ч. | 1,39104
70.4 | 02087 | KОМПРЕССОРЫ ПЕРЕДВИЖНЫЕ С ДВИГАТЕЛЕМ ВНУТРЕННЕГО СГОРАНИЯ ДАВЛЕНИЕМ ДО 686 КПА (7 АТМ) 2,2 М3/МИН | МАШ.-Ч. | 0,69552
70.5 | 03007 | ПОГРУЗЧИКИ ОДНОКОВШОВЫЕ, УНИВЕРСАЛЬНЫЕ, ФРОНТАЛЬНЫЕ,ПНЕВМОКОЛЕСНЫЕ, 3Т | МАШ.-Ч. | 0,12096
70.6 | 45052 | ЩЕБЕНЬ ИЗ ПРИРОДНОГО КАМНЯ ДЛЯ СТРОИТЕЛЬНЫХ РАБОТ ФРАКЦИИ 20-40 ММ | М3 | 1,9656
71 | Е08-01-002-02 | УСТРОЙСТВО ОСНОВАНИЯ ПОД ФУНДАМЕНТЫ: ЩПС ТОЛЩ.30ММ | 1 М3 ОСНОВАНИЯ | 0,648
71.1 | 00001 | ЗАТРАТЫ ТРУДА РАБОЧИХ-СТРОИТЕЛЕЙ | ЧЕЛ-ЧАС | 1,5552
71.2 | 00003 | ЗАТРАТЫ ТРУДА МАШИНИСТОВ | ЧЕЛ-ЧАС | 0,34992
71.3 | 01866 | ТРАМБОВКИ ПНЕВМАТИЧЕСКИЕ ПРИ РАБОТЕ ОТ КОМПРЕССОРА | МАШ.-Ч. | 0,59616
71.4 | 02087 | KОМПРЕССОРЫ ПЕРЕДВИЖНЫЕ С ДВИГАТЕЛЕМ ВНУТРЕННЕГО СГОРАНИЯ ДАВЛЕНИЕМ ДО 686 КПА (7 АТМ) 2,2 М3/МИН | МАШ.-Ч. | 0,29808
71.5 | 03007 | ПОГРУЗЧИКИ ОДНОКОВШОВЫЕ, УНИВЕРСАЛЬНЫЕ, ФРОНТАЛЬНЫЕ,ПНЕВМОКОЛЕСНЫЕ, 3Т | МАШ.-Ч. | 0,05184
71.6 | 60511 | СМЕСЬ ЩЕБЕНОЧНО-ПЕСЧАНАЯ | М3 | 0,8424
72 | Е08-01-007-01 | УСТРОЙСТВО ГОРИЗОНТАЛЬНОЙ ПРОКЛАДОЧНОЙ ГИДРОИЗОЛЯЦИИ ФУНДАМЕНТОВ РУЛОННЫМИ МАТЕРИАЛАМИ В ОДИН СЛОЙ НАСУХО | 100 М2 | 0,216
72.1 | 00001 | ЗАТРАТЫ ТРУДА РАБОЧИХ-СТРОИТЕЛЕЙ | ЧЕЛ-ЧАС | 0,68904
73 | 71861 | Гидроизол ТПП 3 мм (стеклоткань армокаркасная, верхний защитный слой - полиэтиленовая пленка) | М2 | 23,76
74 | Е06-01-005-04 | УСТРОЙСТВО Ж/БЕТОННЫХ ФУНДАМЕНТОВ ОБЩЕГО НАЗНАЧЕНИЯ ПОД ЛИФТОВОЙ ШАХТЫ ИЗ БМ-200 | 100 М3 БЕТОНА И ЖЕЛЕЗОБЕТОНА В ДЕЛЕ | 0,36
74.1 | 00001 | ЗАТРАТЫ ТРУДА РАБОЧИХ-СТРОИТЕЛЕЙ | ЧЕЛ-ЧАС | 163,296
74.2 | 00403 | ВИБРАТОР ГЛУБИННЫЙ | МАШ.-Ч. | 6,8544
74.3 | 00764 | КРАНЫ 16 Т НА АВТОМОБИЛЬНОМ ХОДУ ПРИ РАБОТЕ НА ДРУГИХ ВИДАХ СТРОИТЕЛЬСТВА | МАШ.-Ч. | 0,2628
74.4 | 00783 | КРАНЫ 16 Т НА ГУСЕНИЧНОМ ХОДУ ПРИ РАБОТЕ НА ДРУГИХ ВИДАХ СТРОИТЕЛЬСТВА | МАШ.-Ч. | 8,2656
74.5 | 01571 | ПИЛА ЭЛЕКТРИЧЕСКАЯ ЦЕПНАЯ | МАШ.-Ч. | 0,486
74.6 | 02016 | УСТАНОВКИ ДЛЯ РУЧНОЙ ДУГОВОЙ СВАРКИ /ПОСТОЯННОГО ТОКА/ | МАШ.-Ч. | 0,7272
74.7 | 30407 | ГВОЗДИ СТРОИТЕЛЬНЫЕ | ТН | 0,01332
74.8 | 32524 | КАТАНКА ГОРЯЧЕКАТАНАЯ ОБЫЧНОЙ ТОЧНОСТИ В МОТКАХ ИЗ СТАЛИ СВ-08А ДИАМЕТРОМ 6,3-6,5 ММ | ТН | 0,0144
74.9 | 35326 | ЭЛЕКТРОДЫ Д 6 ММ Э42 | ТН | 0,00144
74.10 | 36008 | ЛЕСОМАТЕРИАЛЫ КРУГЛЫЕ ИЗ ХВОЙНЫХ ПОРОД ДЛЯ СТРОИТЕЛЬСТВА ДЛИНОЙ 3-6.5 М, ДИАМ. 14-24 СМ | М3 | 0,2484
74.11 | 36025 | БРУСКИ ОБРЕЗНЫЕ ИЗ ХВОЙНЫХ ПОРОД ДЛИНОЙ 4-6.5М, ШИРИНОЙ 75-150ММ, ТОЛЩИНОЙ 40-75 ММ, III СОРТА | М3 | 0,0288
74.12 | 36053 | ДОСКИ ОБРЕЗНЫЕ ИЗ ХВОЙНЫХ ПОРОД ДЛИНОЙ 4-6,5 М, ШИРИНОЙ 75-150 ММ, ТОЛЩИНОЙ 25 ММ, III СОРТА | М3 | 0,072
74.13 | 36061 | ДОСКИ ОБРЕЗНЫЕ ИЗ ХВОЙНЫХ ПОРОД ДЛИНОЙ 4-6,5 М, ШИРИНОЙ 75-150 ММ, ТОЛЩИНОЙ 44 ММ И БОЛЕЕ, III СОРТА | М3 | 0,2484
74.14 | 51619 | ЩИТЫ ИЗ ДОСОК ТОЛЩИНА 25 ММ | М2 | 17,82
74.15 | 87431 | ПЛЕНКА ПОЛИЭТИЛЕНОВАЯ ТОЛЩИНОЙ 0,150 ММ | М2 | 3,636
74.16 | 45022 | БЕТОН ТЯЖЕЛЫЙ (КРОМЕ ДОРОЖНОГО) МАРКИ 200 МРЗ 100 | М3 | 36,54
75 | 44021 | АРМОСЕТКИ ИЗ АРМАТУРЫ КЛ.А-III ДИАМ.8ММ | ТН | 0,5592
76 | Е06-01-015-08 | УСТАНОВКА ЗАКЛАДНЫХ ДЕТАЛЕЙ ВЕСОМ: ДО 20 КГ | 1 Т | 0,06
76.1 | 00001 | ЗАТРАТЫ ТРУДА РАБОЧИХ-СТРОИТЕЛЕЙ | ЧЕЛ-ЧАС | 3,7932
76.2 | 44109 | ЗАКЛАДНЫЕ И НАКЛАДНЫЕ ДЕТАЛИ | ТН | 0,06
77 | 03502 | ВЫПУСКИ ИЗ АРМАТУРЫ КЛАССА А-I ДИАМ. 6 ММ | ТН | 0,0206
78 | 03566 | ВЫПУСКИ ИЗ АРМАТУРЫ КЛАССА АIII, ДИАМ. 12 ММ | ТН | 0,026
79 | 03567 | ВЫПУСКИ ИЗ АРМАТУРЫ КЛАССА АIII, ДИАМ. 14 ММ | ТН | 0,1408
80 | Е12-02-002-04 | УСТРОЙСТВО ГИДРОИЗОЛЯЦИЙ ВЕРТИКАЛЬНЫХ ПОВЕРХНОСТЕЙ: ОКЛЕЕЧНАЯ В ДВА СЛОЯ ПО ВЫРОВНЕННОЙ ПОВЕРХНОСТИ КИРПИЧА И БЕТОНА (ОДИН СЛОЙ) | 100 М2 ИЗОЛИРУЕМОЙ ПОВЕРХНОСТИ | 0,64
80.1 | 00001 | ЗАТРАТЫ ТРУДА РАБОЧИХ-СТРОИТЕЛЕЙ | ЧЕЛ-ЧАС | 14,528
80.2 | 00913 | КОТЛЫ БИТУМНЫЕ ПЕРЕДВИЖНЫЕ 400Л | МАШ.-Ч. | 0,64
80.3 | 32104 | МАСТИКА БИТУМНАЯ КРОВЕЛЬНАЯ ГОРЯЧАЯ | ТН | 0,15616
81 | 71861 | Гидроизол ТПП 3 мм (стеклоткань армокаркасная, верхний защитный слой - полиэтиленовая пленка) | М2 | 74,88
82 | Е12-02-001-01 | УСТРОЙСТВО ГИДРОИЗОЛЯЦИЙ ГОРИЗОНТАЛЬНЫХ ПОВЕРХНОСТЕЙ: ЦЕМЕНТНАЯ С ЖИДКИМ СТЕКЛОМ | 100 М2 ИЗОЛЯЦИИ | 0,07
82.1 | 00001 | ЗАТРАТЫ ТРУДА РАБОЧИХ-СТРОИТЕЛЕЙ | ЧЕЛ-ЧАС | 2,674
82.2 | 33138 | СТЕКЛО ЖИДКОЕ КАЛИЙНОЕ | ТН | 0,0035
82.3 | 12224 | РАСТВОР ГОТОВЫЙ КЛАДОЧНЫЙ ЦЕМЕНТНЫЙ, МАРКА 50 | М3 | 0,217
83 | Е08-02-015-01 | КЛАДКА НАРУЖНЫХ И ВНУТРЕННИХ КИРПИЧНЫХ СТЕН С ВОЗДУШНОЙ ПРОСЛОЙКОЙ: ПРИ ВЫСОТЕ ЭТАЖА ДО 4 М | 1 М3 КЛАДКИ | 79
83.1 | 00001 | ЗАТРАТЫ ТРУДА РАБОЧИХ-СТРОИТЕЛЕЙ | ЧЕЛ-ЧАС | 533,25
83.2 | 00762 | КРАНЫ 10 Т НА АВТОМОБИЛЬНОМ ХОДУ ПРИ РАБОТЕ НА ДРУГИХ ВИДАХ СТРОИТЕЛЬСТВА | МАШ.-Ч. | 26,07
83.3 | 12102 | РАСТВОР ГОТОВЫЙ КЛАДОЧНЫЙ ТЯЖЕЛЫЙ ЦЕМЕНТНЫЙ М-50 | М3 | 16,59
83.4 | 09902 | КИРПИЧ КЕРАМИЧЕСКИЙ ОДИНАРНЫЙ М-75 | 1000 ШТ | 29,23
84 | Е06-01-026-04 | УСТРОЙСТВО МОНОЛИТНЫХ Ж/БСЕРДЕЧНИКОВ ИЗ БМ-200 | 100 М3 БЕТОНА И ЖЕЛЕЗОБЕТОНА В ДЕЛЕ | 0,084
84.1 | 00001 | ЗАТРАТЫ ТРУДА РАБОЧИХ-СТРОИТЕЛЕЙ | ЧЕЛ-ЧАС | 131,8296
84.2 | 00403 | ВИБРАТОР ГЛУБИННЫЙ | МАШ.-Ч. | 5,19792
84.3 | 00698 | КРАНЫ БАШЕННЫЕ 8 Т ПРИ РАБОТЕ НА ДРУГИХ ВИДАХ СТРОИТЕЛЬСТВА | МАШ.-Ч. | 7,8372
84.4 | 00764 | КРАНЫ 16 Т НА АВТОМОБИЛЬНОМ ХОДУ ПРИ РАБОТЕ НА ДРУГИХ ВИДАХ СТРОИТЕЛЬСТВА | МАШ.-Ч. | 0,23856
84.5 | 01571 | ПИЛА ЭЛЕКТРИЧЕСКАЯ ЦЕПНАЯ | МАШ.-Ч. | 0,1596
84.6 | 02016 | УСТАНОВКИ ДЛЯ РУЧНОЙ ДУГОВОЙ СВАРКИ /ПОСТОЯННОГО ТОКА/ | МАШ.-Ч. | 10,4958
84.7 | 30407 | ГВОЗДИ СТРОИТЕЛЬНЫЕ | ТН | 0,00378
84.8 | 35310 | ЭЛЕКТРОДЫ Д 4 ММ: Э42 | ТН | 0,0126
84.9 | 36080 | ДОСКИ НЕОБРЕЗНЫЕ ИЗ ХВОЙНЫХ ПОРОД ДЛИНОЙ 4-6,5 М, ЛЮБОЙ ШИРИНЫ, ТОЛЩИНОЙ 44 ММ И БОЛЕЕ, II СОРТА | М3 | 0,1428
84.10 | 44050 | БРУСКИ ОБРЕЗНЫЕ ХВОЙНЫХ ПОРОД, ДЛИНОЙ 2-6,5 М, ТОЛЩИНОЙ 40-60 ММ 2 СОРТА | М3 | 0,021
84.11 | 51619 | ЩИТЫ ИЗ ДОСОК ТОЛЩИНА 25 ММ | М2 | 11,34
84.12 | 45022 | БЕТОН ТЯЖЕЛЫЙ (КРОМЕ ДОРОЖНОГО) МАРКИ 200 МРЗ 100 | М3 | 8,526
85 | 03502 | ГОРЯЧЕКАТАННАЯ АРМАТУРНАЯ СТАЛЬ ГЛАДКАЯ КЛАССА А-1, ДИАМ. 6 ММ | ТН | 0,1222
86 | 03566 | ГОРЯЧЕКАТАННАЯ АРМАТУРНАЯ СТАЛЬ КЛАССА А-III ДИАМ. 12 ММ | ТН | 0,1123
87 | 03567 | ГОРЯЧЕКАТАННАЯ АРМАТУРНАЯ СТАЛЬ КЛАССА А-III ДИАМ. 14 ММ | ТН | 0,6244
88 | Е06-01-034-09 | УСТРОЙСТВО МОНОЛИТНЫХ Ж/Б ПЕРЕМЫЧЕК ИЗ БМ-200 | 100 М3 ЖЕЛЕЗОБЕТОНА В ДЕЛЕ | 0,007
88.1 | 00001 | ЗАТРАТЫ ТРУДА РАБОЧИХ-СТРОИТЕЛЕЙ | ЧЕЛ-ЧАС | 11,151
88.2 | 00403 | ВИБРАТОР ГЛУБИННЫЙ | МАШ.-Ч. | 0,54565
88.3 | 00698 | КРАНЫ БАШЕННЫЕ 8 Т ПРИ РАБОТЕ НА ДРУГИХ ВИДАХ СТРОИТЕЛЬСТВА | МАШ.-Ч. | 0,44646
88.4 | 00764 | КРАНЫ 16 Т НА АВТОМОБИЛЬНОМ ХОДУ ПРИ РАБОТЕ НА ДРУГИХ ВИДАХ СТРОИТЕЛЬСТВА | МАШ.-Ч. | 0,0084
88.5 | 01571 | ПИЛА ЭЛЕКТРИЧЕСКАЯ ЦЕПНАЯ | МАШ.-Ч. | 0,04424
88.6 | 02016 | УСТАНОВКИ ДЛЯ РУЧНОЙ ДУГОВОЙ СВАРКИ /ПОСТОЯННОГО ТОКА/ | МАШ.-Ч. | 1,34113
88.7 | 30407 | ГВОЗДИ СТРОИТЕЛЬНЫЕ | ТН | 0,00044
88.8 | 32524 | КАТАНКА ГОРЯЧЕКАТАНАЯ ОБЫЧНОЙ ТОЧНОСТИ В МОТКАХ ИЗ СТАЛИ СВ-08А ДИАМЕТРОМ 6,3-6,5 ММ | ТН | 0,00175
88.9 | 35310 | ЭЛЕКТРОДЫ Д 4 ММ: Э42 | ТН | 0,00161
88.10 | 36032 | БРУСЬЯ ОБРЕЗНЫЕ ИЗ ХВОЙНЫХ ПОРОД ДЛИНОЙ 4-6.5М, ШИРИНОЙ 75-150ММ, ТОЛЩИНОЙ 150 ММ И БОЛЕЕ, II СОРТА | М3 | 0,0098
88.11 | 36061 | ДОСКИ ОБРЕЗНЫЕ ИЗ ХВОЙНЫХ ПОРОД ДЛИНОЙ 4-6,5 М, ШИРИНОЙ 75-150 ММ, ТОЛЩИНОЙ 44 ММ И БОЛЕЕ, III СОРТА | М3 | 0,01757
88.12 | 51619 | ЩИТЫ ИЗ ДОСОК ТОЛЩИНА 25 ММ | М2 | 1,281
88.13 | 45022 | БЕТОН ТЯЖЕЛЫЙ (КРОМЕ ДОРОЖНОГО) МАРКИ 200 МРЗ 100 | М3 | 0,7105
89 | 03502 | ГОРЯЧЕКАТАННАЯ АРМАТУРНАЯ СТАЛЬ ГЛАДКАЯ КЛАССА А-1, ДИАМ. 6 ММ | ТН | 0,0146
90 | 03566 | ГОРЯЧЕКАТАННАЯ АРМАТУРНАЯ СТАЛЬ КЛАССА А-III ДИАМ. 12 ММ | ТН | 0,0448
91 | Е06-01-035-01 | УСТРОЙСТВО МОНОЛИТНОГО Ж/Б АНТИСЕЙСМИЧЕСКОГО ПОЯСА ИЗ БМ-200 | 100 М3 ЖЕЛЕЗОБЕТОНА В ДЕЛЕ | 0,082
91.1 | 00001 | ЗАТРАТЫ ТРУДА РАБОЧИХ-СТРОИТЕЛЕЙ | ЧЕЛ-ЧАС | 83,33332
91.2 | 00403 | ВИБРАТОР ГЛУБИННЫЙ | МАШ.-Ч. | 4,02538
91.3 | 00698 | КРАНЫ БАШЕННЫЕ 8 Т ПРИ РАБОТЕ НА ДРУГИХ ВИДАХ СТРОИТЕЛЬСТВА | МАШ.-Ч. | 5,73754
91.4 | 00764 | КРАНЫ 16 Т НА АВТОМОБИЛЬНОМ ХОДУ ПРИ РАБОТЕ НА ДРУГИХ ВИДАХ СТРОИТЕЛЬСТВА | МАШ.-Ч. | 0,06888
91.5 | 02016 | УСТАНОВКИ ДЛЯ РУЧНОЙ ДУГОВОЙ СВАРКИ /ПОСТОЯННОГО ТОКА/ | МАШ.-Ч. | 17,0765
91.6 | 30407 | ГВОЗДИ СТРОИТЕЛЬНЫЕ | ТН | 0,00303
91.7 | 32524 | КАТАНКА ГОРЯЧЕКАТАНАЯ ОБЫЧНОЙ ТОЧНОСТИ В МОТКАХ ИЗ СТАЛИ СВ-08А ДИАМЕТРОМ 6,3-6,5 ММ | ТН | 0,0205
91.8 | 35310 | ЭЛЕКТРОДЫ Д 4 ММ: Э42 | ТН | 0,0205
91.9 | 36061 | ДОСКИ ОБРЕЗНЫЕ ИЗ ХВОЙНЫХ ПОРОД ДЛИНОЙ 4-6,5 М, ШИРИНОЙ 75-150 ММ, ТОЛЩИНОЙ 44 ММ И БОЛЕЕ, III СОРТА | М3 | 0,06642
91.10 | 51619 | ЩИТЫ ИЗ ДОСОК ТОЛЩИНА 25 ММ | М2 | 6,3878
91.11 | 45022 | БЕТОН ТЯЖЕЛЫЙ (КРОМЕ ДОРОЖНОГО) МАРКИ 200 МРЗ 100 | М3 | 8,323
92 | 03502 | ГОРЯЧЕКАТАННАЯ АРМАТУРНАЯ СТАЛЬ ГЛАДКАЯ КЛАССА А-1, ДИАМ. 6 ММ | ТН | 0,1283
93 | 03565 | ГОРЯЧЕКАТАННАЯ АРМАТУРНАЯ СТАЛЬ КЛАССА А-III ДИАМ. 10 ММ | ТН | 0,3819
94 | Е09-03-012-12 | МОНТАЖ МЕТАЛЛОКОНСТРУКЦИЙ ЛИФТОВОЙ ШАХТЫ | 1 Т КОНСТРУКЦИИ | 4,735
94.1 | 00001 | ЗАТРАТЫ ТРУДА РАБОЧИХ-СТРОИТЕЛЕЙ | ЧЕЛ-ЧАС | 31,20365
94.2 | 00762 | КРАНЫ 10 Т НА АВТОМОБИЛЬНОМ ХОДУ ПРИ РАБОТЕ НА ДРУГИХ ВИДАХ СТРОИТЕЛЬСТВА | МАШ.-Ч. | 0,71025
94.3 | 01513 | ПРЕОБРАЗОВАТЕЛИ СВАРОЧНЫЕ С НОМИНАЛЬНЫМ СВАРОЧНЫМ ТОКОМ 315-500 А | МАШ.-Ч. | 0,42615
94.4 | 02577 | АППАРАТ ДЛЯ ГАЗОВОЙ СВАРКИ И РЕЗКИ | МАШ.-Ч. | 10,6064
94.5 | 30322 | БОЛТЫ СТРОИТЕЛЬНЫЕ С ГАЙКАМИ И ШАЙБАМИ | ТН | 0,01894
94.6 | 34241 | КИСЛОРОД ТЕХНИЧЕСКИЙ ГАЗООБРАЗНЫЙ | М3 | 9,23325
94.7 | 35310 | ЭЛЕКТРОДЫ Д 4 ММ: Э42 | ТН | 0,00189
94.8 | 45077 | ПРОПАН-БУТАН, СМЕСЬ ТЕХНИЧЕСКАЯ | КГ | 2,79365
94.9 | 50756 | ОТДЕЛЬНЫЕ КОНСТРУКТИВНЫЕ ЭЛЕМЕНТЫ ЗДАНИЙ И СООРУЖЕНИЙ С ПРЕОБЛАДАНИЕМ ГОРЯЧЕКАТАННЫХ ПРОФИЛЕЙ МАССОЙ 0.1 ДО 0.5 Т | ТН | 0,02368
94.10 | 50781 | СТАЛЬНЫЕ КОНСТРУКЦИИ | ТН | 4,735
95 | Е13-03-002-04 | ОГРУНТОВКА МЕТАЛЛИЧЕСКИХ ПОВЕРХНОСТЕЙ ГРУНТОВКОЙ ГФ-021 | 100 М2 | 1,57
95.1 | 00001 | ЗАТРАТЫ ТРУДА РАБОЧИХ-СТРОИТЕЛЕЙ | ЧЕЛ-ЧАС | 8,3367
95.2 | 02515 | АГРЕГАТЫ ОКРАСОЧНЫЕ ВЫСОКОГОДАВЛЕНИЯ ДЛЯ ОКРАСКИ ПОВЕРХНОСТЕЙ КОНСТРУКЦИЙ, МОЩНОСТЬЮ 1 КВТ | МАШ.-Ч. | 1,7584
95.3 | 31419 | ГРУНТОВКА ГФ-021 КРАСНО-КОРИЧНЕВАЯ | ТН | 0,01884
95.4 | 34288 | КСИЛОЛ НЕФТЯНОЙ МАРКИ А | ТН | 0,00314
96 | Е13-03-004-26 | ОКРАСКА МЕТАЛЛИЧЕСКИХ ОГРУНТОВАННЫХ ПОВЕРХНОСТЕЙ: ЭМАЛЬЮ ПФ-115 | 100 М2 | 1,57
96.1 | 00001 | ЗАТРАТЫ ТРУДА РАБОЧИХ-СТРОИТЕЛЕЙ | ЧЕЛ-ЧАС | 6,0131
96.2 | 02515 | АГРЕГАТЫ ОКРАСОЧНЫЕ ВЫСОКОГОДАВЛЕНИЯ ДЛЯ ОКРАСКИ ПОВЕРХНОСТЕЙ КОНСТРУКЦИЙ, МОЩНОСТЬЮ 1 КВТ | МАШ.-Ч. | 1,0205
96.3 | 31795 | ЭМАЛЬ ПЕНТАФТАЛЕВАЯ ПФ-115 СЕРАЯ | ТН | 0,02983
96.4 | 34035 | УАЙТ-СПИРИТ | ТН | 0,0022
97 | Ц03-05-001­03 | МОНТАЖ ЛИФТОВОЙ ШАХТЫ ГРУЗОПОДЪЕМНОСТЬЮ 1000 КГ, КОЛИЧЕСТВО ОСТАНОВОК 12, ВЫСОТА ШАХТЫ 44 М (1-БЛОК) | ЛИФТ | 1
97.1 | 00001 | ЗАТРАТЫ ТРУДА РАБОЧИХ-СТРОИТЕЛЕЙ | ЧЕЛ-ЧАС | 1694
97.2 | 00701 | КРАНЫ БАШЕННЫЕ 5 Т ПРИ РАБОТЕ НА МОНТАЖЕ ТЕХНОЛОГИЧЕСКОГО ОБОРУДОВАНИЯ | МАШ.-Ч. | 110,43
97.3 | 00766 | КРАНЫ 10 Т НА АВТОМОБИЛЬНОМ ХОДУ ПРИ МОНТАЖЕ ТЕХНОЛОГИЧЕСКОГО ОБОРУДОВАНИЯ | МАШ.-Ч. | 5,67
97.4 | 00978 | ЛЕБЕДКИ ЭЛЕКТРИЧЕСКИЕ, ТЯГОВЫМ УСИЛИЕМ ДО 31,39 КН /3,2 Т/ | МАШ.-Ч. | 22,02
97.5 | 02016 | УСТАНОВКИ ДЛЯ РУЧНОЙ ДУГОВОЙ СВАРКИ /ПОСТОЯННОГО ТОКА/ | МАШ.-Ч. | 49,74
97.6 | 30304 | БОЛТЫ С ШЕСТИГРАННОЙ ГОЛОВКОЙ ДИАМЕТРОМ РЕЗЬБЫ 12-14 ММ | ТН | 0,0025
97.7 | 31162 | ШАЙБЫ ОЦИНКОВАННЫЕ ДИАМЕТР 12 ММ | КГ | 0,15
97.8 | 31226 | ЛАК БТ-577 | ТН | 0,005
97.9 | 31457 | ЛЕНТА КИПЕРНАЯ | 10 М | 4
97.10 | 31795 | ЭМАЛЬ ПЕНТАФТАЛЕВАЯ ПФ-115 СЕРАЯ | ТН | 0,00015
97.11 | 32545 | ПРОВОЛОКА ИЗ НИЗКОУГЛЕРОДИСТОЙ СВЕТЛОЙ СТАЛИ /ОС/, ТЕРМИЧЕСКИ ОБРАБОТАННОЙ, ОБЩЕГО НАЗНАЧЕНИЯ, ВЫСШЕГО КАЧЕСТВА Д 3,0 ММ | ТН | 0,0003
97.12 | 35100 | ШУРУПЫ С ПОЛУКРУГЛОЙ ГОЛОВКОЙ 3,5Х35 ММ | ТН | 0,0001
97.13 | 35318 | ЭЛЕКТРОДЫ Д 5 ММ: Э42 | ТН | 0,016
97.14 | 39871 | СТАЛЬ ПОЛОСОВАЯ 40Х4 ММ ГОСТ 103-76 | ТН | 0,012
97.15 | 41479 | ЛЕНТА СТЯЖНАЯ ЗУБЧАТАЯ | КГ | 0,25
97.16 | 41882 | БОЛТЫ РАСПОРНЫЕ МР 12Х100 | ШТ | 170
97.17 | 41883 | РУКАВА МЕТАЛЛИЧЕСКИЕ ДИАМЕТРОМ 15 ММ РЗ-Ц-Х | М | 90
97.18 | 97117 | ЛЕНТА ЛИПКАЯ ИЗОЛЯЦИОННАЯ НА ПОЛИКАСИНОВОМ КОМПАУНДЕ МАРКИ ЛСЭПЛ ШИРИНОЙ 20-30ММ ТОЛЩИНОЙ ОТ 0,14 ДО 0,19ММ ВКЛ. | КГ | 0,8
98 | Ц03-05-001­07 | ЗА КАЖДЫЙ МЕТР ВЫСОТЫ ШАХТЫ, БОЛЕЕ ИЛИ МЕНЕЕ УКАЗАННЫХ В ХАРАКТЕРИСТИКЕ ЛИФТА, УМЕНЬШАТЬ ДЛЯ ЛИФТОВ ГРУЗОПОДЪЕМНОСТЬ, КГ: ДО 1000 | М | -28,7
98.1 | 00001 | ЗАТРАТЫ ТРУДА РАБОЧИХ-СТРОИТЕЛЕЙ | ЧЕЛ-ЧАС | -381,71
99 | Ц03-05-001­05 | ЗА КАЖДУЮ ОСТАНОВКУ, БОЛЕЕ ИЛИ МЕНЕЕ УКАЗАННЫХ В ХАРАКТЕРИСТИКЕ ЛИФТА, УМЕНЬШАТЬ ДЛЯ ЛИФТОВ ГРУЗОПОДЪЕМНОСТЬ, КГ: ДО 1000 | ОСТАНОВКА | -8
99.1 | 00001 | ЗАТРАТЫ ТРУДА РАБОЧИХ-СТРОИТЕЛЕЙ | ЧЕЛ-ЧАС | -514,4
99.2 | 00766 | КРАНЫ 10 Т НА АВТОМОБИЛЬНОМ ХОДУ ПРИ МОНТАЖЕ ТЕХНОЛОГИЧЕСКОГО ОБОРУДОВАНИЯ | МАШ.-Ч. | -2,48
99.3 | 02016 | УСТАНОВКИ ДЛЯ РУЧНОЙ ДУГОВОЙ СВАРКИ /ПОСТОЯННОГО ТОКА/ | МАШ.-Ч. | -11,6
99.4 | 32545 | ПРОВОЛОКА ИЗ НИЗКОУГЛЕРОДИСТОЙ СВЕТЛОЙ СТАЛИ /ОС/, ТЕРМИЧЕСКИ ОБРАБОТАННОЙ, ОБЩЕГО НАЗНАЧЕНИЯ, ВЫСШЕГО КАЧЕСТВА Д 3,0 ММ | ТН | -0,00016
99.5 | 35326 | ЭЛЕКТРОДЫ Д 6 ММ Э42 | ТН | -0,0112
99.6 | 39871 | СТАЛЬ ПОЛОСОВАЯ 40Х4 ММ ГОСТ 103-76 | ТН | -0,008
99.7 | 41479 | ЛЕНТА СТЯЖНАЯ ЗУБЧАТАЯ | КГ | -0,08
99.8 | 41883 | РУКАВА МЕТАЛЛИЧЕСКИЕ ДИАМЕТРОМ 15 ММ РЗ-Ц-Х | М | -24
100 | П01-14-026-02 | ЛИФТ ПАССАЖИРСКИЙ ДЛЯ АДМИНИСТРАТИВНЫХ ЗДАНИЙ НА 10 ОСТАНОВОК, ГРУЗОПОДЪЕМНОСТЬ ДО 1000 КГ, СКОРОСТЬ ДВИЖЕНИЯ КАБИНЫ, М/С: 1,4 (4 ОСТАНОВОК) | 1 ЛИФТ | 1
100.1 | 00001 | ЗАТРАТЫ ТРУДА РАБОЧИХ-СТРОИТЕЛЕЙ | ЧЕЛ-ЧАС | 1168
101 | П01-14-026-05 | ПРИ ИЗМЕНЕНИИ КОЛИЧЕСТВА ОСТАНОВОК УМЕНЬШАТЬ К НОРМЕ 01-14-026-02 ЗА 6 РАЗ | 1 ОСТАНОВКА | 1
101.1 | 00001 | ЗАТРАТЫ ТРУДА РАБОЧИХ-СТРОИТЕЛЕЙ | ЧЕЛ-ЧАС | -144
102 | П01-14-041-01 | ПРЕОБРАЗОВАТЕЛЬ ЧАСТОТНЫЙ СКОРОСТИ ЛИФТА ГРУЗОПОДЪЕМНОСТЬЮ ДО 1000 КГ СО СКОРОСТЬЮ ДВИЖЕНИЯ КАБИНЫ ДО 1,6 М/С, НАПРЯЖЕНИЕ ДО 1 КВ | 1 ПРЕОБРАЗОВАТЕЛЬ | 1
102.1 | 00001 | ЗАТРАТЫ ТРУДА РАБОЧИХ-СТРОИТЕЛЕЙ | ЧЕЛ-ЧАС | 351
103 |  | ЛИФТЫ ПАССАЖИРСКИЕ ELT-P 1000 PT MR 4/4/4 FPV | ШТ | 1
104 | Ц03-05-001­03 | МОНТАЖ ЛИФТОВОЙ ШАХТЫ ГРУЗОПОДЪЕМНОСТЬЮ 1000 КГ, КОЛИЧЕСТВО ОСТАНОВОК 12, ВЫСОТА ШАХТЫ 44 М (2-БЛОК) | ЛИФТ | 1
104.1 | 00001 | ЗАТРАТЫ ТРУДА РАБОЧИХ-СТРОИТЕЛЕЙ | ЧЕЛ-ЧАС | 1694
104.2 | 00701 | КРАНЫ БАШЕННЫЕ 5 Т ПРИ РАБОТЕ НА МОНТАЖЕ ТЕХНОЛОГИЧЕСКОГО ОБОРУДОВАНИЯ | МАШ.-Ч. | 110,43
104.3 | 00766 | КРАНЫ 10 Т НА АВТОМОБИЛЬНОМ ХОДУ ПРИ МОНТАЖЕ ТЕХНОЛОГИЧЕСКОГО ОБОРУДОВАНИЯ | МАШ.-Ч. | 5,67
104.4 | 00978 | ЛЕБЕДКИ ЭЛЕКТРИЧЕСКИЕ, ТЯГОВЫМ УСИЛИЕМ ДО 31,39 КН /3,2 Т/ | МАШ.-Ч. | 22,02
104.5 | 02016 | УСТАНОВКИ ДЛЯ РУЧНОЙ ДУГОВОЙ СВАРКИ /ПОСТОЯННОГО ТОКА/ | МАШ.-Ч. | 49,74
104.6 | 30304 | БОЛТЫ С ШЕСТИГРАННОЙ ГОЛОВКОЙ ДИАМЕТРОМ РЕЗЬБЫ 12-14 ММ | ТН | 0,0025
104.7 | 31162 | ШАЙБЫ ОЦИНКОВАННЫЕ ДИАМЕТР 12 ММ | КГ | 0,15
104.8 | 31226 | ЛАК БТ-577 | ТН | 0,005
104.9 | 31457 | ЛЕНТА КИПЕРНАЯ | 10 М | 4
104.10 | 31795 | ЭМАЛЬ ПЕНТАФТАЛЕВАЯ ПФ-115 СЕРАЯ | ТН | 0,00015
104.11 | 32545 | ПРОВОЛОКА ИЗ НИЗКОУГЛЕРОДИСТОЙ СВЕТЛОЙ СТАЛИ /ОС/, ТЕРМИЧЕСКИ ОБРАБОТАННОЙ, ОБЩЕГО НАЗНАЧЕНИЯ, ВЫСШЕГО КАЧЕСТВА Д 3,0 ММ | ТН | 0,0003
104.12 | 35100 | ШУРУПЫ С ПОЛУКРУГЛОЙ ГОЛОВКОЙ 3,5Х35 ММ | ТН | 0,0001
104.13 | 35318 | ЭЛЕКТРОДЫ Д 5 ММ: Э42 | ТН | 0,016
104.14 | 39871 | СТАЛЬ ПОЛОСОВАЯ 40Х4 ММ ГОСТ 103-76 | ТН | 0,012
104.15 | 41479 | ЛЕНТА СТЯЖНАЯ ЗУБЧАТАЯ | КГ | 0,25
104.16 | 41882 | БОЛТЫ РАСПОРНЫЕ МР 12Х100 | ШТ | 170
104.17 | 41883 | РУКАВА МЕТАЛЛИЧЕСКИЕ ДИАМЕТРОМ 15 ММ РЗ-Ц-Х | М | 90
104.18 | 97117 | ЛЕНТА ЛИПКАЯ ИЗОЛЯЦИОННАЯ НА ПОЛИКАСИНОВОМ КОМПАУНДЕ МАРКИ ЛСЭПЛ ШИРИНОЙ 20-30ММ ТОЛЩИНОЙ ОТ 0,14 ДО 0,19ММ ВКЛ. | КГ | 0,8
105 | Ц03-05-001­07 | ЗА КАЖДЫЙ МЕТР ВЫСОТЫ ШАХТЫ, БОЛЕЕ ИЛИ МЕНЕЕ УКАЗАННЫХ В ХАРАКТЕРИСТИКЕ ЛИФТА, УМЕНЬШАТЬ ДЛЯ ЛИФТОВ ГРУЗОПОДЪЕМНОСТЬ, КГ: ДО 1000 | М | -32,6
105.1 | 00001 | ЗАТРАТЫ ТРУДА РАБОЧИХ-СТРОИТЕЛЕЙ | ЧЕЛ-ЧАС | -433,58
106 | Ц03-05-001­05 | ЗА КАЖДУЮ ОСТАНОВКУ, БОЛЕЕ ИЛИ МЕНЕЕ УКАЗАННЫХ В ХАРАКТЕРИСТИКЕ ЛИФТА, УМЕНЬШАТЬ ДЛЯ ЛИФТОВ ГРУЗОПОДЪЕМНОСТЬ, КГ: ДО 1000 | ОСТАНОВКА | -9
106.1 | 00001 | ЗАТРАТЫ ТРУДА РАБОЧИХ-СТРОИТЕЛЕЙ | ЧЕЛ-ЧАС | -578,7
106.2 | 00766 | КРАНЫ 10 Т НА АВТОМОБИЛЬНОМ ХОДУ ПРИ МОНТАЖЕ ТЕХНОЛОГИЧЕСКОГО ОБОРУДОВАНИЯ | МАШ.-Ч. | -2,79
106.3 | 02016 | УСТАНОВКИ ДЛЯ РУЧНОЙ ДУГОВОЙ СВАРКИ /ПОСТОЯННОГО ТОКА/ | МАШ.-Ч. | -13,05
106.4 | 32545 | ПРОВОЛОКА ИЗ НИЗКОУГЛЕРОДИСТОЙ СВЕТЛОЙ СТАЛИ /ОС/, ТЕРМИЧЕСКИ ОБРАБОТАННОЙ, ОБЩЕГО НАЗНАЧЕНИЯ, ВЫСШЕГО КАЧЕСТВА Д 3,0 ММ | ТН | -0,00018
106.5 | 35326 | ЭЛЕКТРОДЫ Д 6 ММ Э42 | ТН | -0,0126
106.6 | 39871 | СТАЛЬ ПОЛОСОВАЯ 40Х4 ММ ГОСТ 103-76 | ТН | -0,009
106.7 | 41479 | ЛЕНТА СТЯЖНАЯ ЗУБЧАТАЯ | КГ | -0,09
106.8 | 41883 | РУКАВА МЕТАЛЛИЧЕСКИЕ ДИАМЕТРОМ 15 ММ РЗ-Ц-Х | М | -27
107 | П01-14-026-02 | ЛИФТ ПАССАЖИРСКИЙ ДЛЯ АДМИНИСТРАТИВНЫХ ЗДАНИЙ НА 10 ОСТАНОВОК, ГРУЗОПОДЪЕМНОСТЬ ДО 1000 КГ, СКОРОСТЬ ДВИЖЕНИЯ КАБИНЫ, М/С: 1,4 (3 ОСТАНОВОК) | 1 ЛИФТ | 1
107.1 | 00001 | ЗАТРАТЫ ТРУДА РАБОЧИХ-СТРОИТЕЛЕЙ | ЧЕЛ-ЧАС | 1168
108 | П01-14-026-05 | ПРИ ИЗМЕНЕНИИ КОЛИЧЕСТВА ОСТАНОВОК УМЕНЬШАТЬ К НОРМЕ 01-14-026-02 ЗА 7 РАЗ | 1 ОСТАНОВКА | 1
108.1 | 00001 | ЗАТРАТЫ ТРУДА РАБОЧИХ-СТРОИТЕЛЕЙ | ЧЕЛ-ЧАС | -168
109 | П01-14-041-01 | ПРЕОБРАЗОВАТЕЛЬ ЧАСТОТНЫЙ СКОРОСТИ ЛИФТА ГРУЗОПОДЪЕМНОСТЬЮ ДО 1000 КГ СО СКОРОСТЬЮ ДВИЖЕНИЯ КАБИНЫ ДО 1,6 М/С, НАПРЯЖЕНИЕ ДО 1 КВ | 1 ПРЕОБРАЗОВАТЕЛЬ | 1
109.1 | 00001 | ЗАТРАТЫ ТРУДА РАБОЧИХ-СТРОИТЕЛЕЙ | ЧЕЛ-ЧАС | 351
110 |  | ЛИФТЫ ПАССАЖИРСКИЕ ELT-P 1000 PT MR 3/3/3 FPV | ШТ | 1
Итого по разделу " ЛИФТОВАЯ ШАХТА"
ПЕРЕКРЫТИЯ, ПОКРЫТИЯ И КРОВЛЯ
111 | Е07-05-011-06 | УСТАНОВКА ПАНЕЛЕЙ ПЕРЕКРЫТИЙ С ОПИРАНИЕМ НА 2 СТОРОНЫ ПЛОЩАДЬЮ: ДО 10 М2 | 100 ШТ СБОРНЫХ КОНСТРУКЦИЙ | 4,51
111.1 | 00001 | ЗАТРАТЫ ТРУДА РАБОЧИХ-СТРОИТЕЛЕЙ | ЧЕЛ-ЧАС | 1199,66
111.2 | 02016 | УСТАНОВКИ ДЛЯ РУЧНОЙ ДУГОВОЙ СВАРКИ /ПОСТОЯННОГО ТОКА/ | МАШ.-Ч. | 126,8212
111.3 | 12226 | РАСТВОР ГОТОВЫЙ КЛАДОЧНЫЙ ЦЕМЕНТНЫЙ, МАРКА 100 | М3 | 29,4503
111.4 | 35326 | ЭЛЕКТРОДЫ Д 6 ММ Э42 | ТН | 0,2255
111.5 | 00762 | КРАНЫ 10 Т НА АВТОМОБИЛЬНОМ ХОДУ ПРИ РАБОТЕ НА ДРУГИХ ВИДАХ СТРОИТЕЛЬСТВА | МАШ.-Ч. | 204,7991
112 |  | ПЛИТЫ ПЕРЕКРЫТИЙ МНОГОПУСТОТНЫЕ СЕЙСМИЧНОСТЬ 8 БАЛЛОВ ПК 62.12-8 АIII-С8 | ШТ | 151
113 |  | ПЛИТЫ ПЕРЕКРЫТИЙ МНОГОПУСТОТНЫЕ СЕЙСМИЧНОСТЬ 8 БАЛЛОВ ПК 62.10-8 АIII-С8 | ШТ | 215
114 |  | ПЛИТЫ ПЕРЕКРЫТИЙ МНОГОПУСТОТНЫЕ СЕЙСМИЧНОСТЬ 8 БАЛЛОВ ПК 62.12-6 АIII-С8 | ШТ | 38
115 |  | ПЛИТЫ ПЕРЕКРЫТИЙ МНОГОПУСТОТНЫЕ СЕЙСМИЧНОСТЬ 8 БАЛЛОВ ПК 62.10-6 АIII-С8 | ШТ | 47
116 | Е07-05-011-05 | УСТАНОВКА ПАНЕЛЕЙ ПЕРЕКРЫТИЙ С ОПИРАНИЕМ НА 2 СТОРОНЫ ПЛОЩАДЬЮ: ДО 5 М2 | 100 ШТ СБОРНЫХ КОНСТРУКЦИЙ | 3,3
116.1 | 00001 | ЗАТРАТЫ ТРУДА РАБОЧИХ-СТРОИТЕЛЕЙ | ЧЕЛ-ЧАС | 574,2
116.2 | 02016 | УСТАНОВКИ ДЛЯ РУЧНОЙ ДУГОВОЙ СВАРКИ /ПОСТОЯННОГО ТОКА/ | МАШ.-Ч. | 50,061
116.3 | 12226 | РАСТВОР ГОТОВЫЙ КЛАДОЧНЫЙ ЦЕМЕНТНЫЙ, МАРКА 100 | М3 | 14,124
116.4 | 35326 | ЭЛЕКТРОДЫ Д 6 ММ Э42 | ТН | 0,099
116.5 | 00762 | КРАНЫ 10 Т НА АВТОМОБИЛЬНОМ ХОДУ ПРИ РАБОТЕ НА ДРУГИХ ВИДАХ СТРОИТЕЛЬСТВА | МАШ.-Ч. | 86,163
117 |  | ПЛИТЫ ПЕРЕКРЫТИЙ МНОГОПУСТОТНЫЕ СЕЙСМИЧНОСТЬ 8 БАЛЛОВ ПК 33.12-8 АIII-С8 | ШТ | 144
118 |  | ПЛИТЫ ПЕРЕКРЫТИЙ МНОГОПУСТОТНЫЕ СЕЙСМИЧНОСТЬ 8 БАЛЛОВ ПК 33.10-8 АIII-С8 | ШТ | 128
119 |  | ПЛИТЫ ПЕРЕКРЫТИЙ МНОГОПУСТОТНЫЕ СЕЙСМИЧНОСТЬ 8 БАЛЛОВ ПК 35.10-8 АIII-С8 | ШТ | 6
120 |  | ПЛИТЫ ПЕРЕКРЫТИЙ МНОГОПУСТОТНЫЕ СЕЙСМИЧНОСТЬ 8 БАЛЛОВ ПК 35.12-8 АIII-С8 | ШТ | 6
121 |  | ПЛИТЫ ПЕРЕКРЫТИЙ МНОГОПУСТОТНЫЕ СЕЙСМИЧНОСТЬ 8 БАЛЛОВ ПК 33.12-6 АIII-С8 | ШТ | 22
122 |  | ПЛИТЫ ПЕРЕКРЫТИЙ МНОГОПУСТОТНЫЕ СЕЙСМИЧНОСТЬ 8 БАЛЛОВ ПК 33.10-6 АIII-С8 | ШТ | 20
123 |  | ПЛИТЫ ПЕРЕКРЫТИЙ МНОГОПУСТОТНЫЕ СЕЙСМИЧНОСТЬ 8 БАЛЛОВ ПК 35.12-6 АIII-С8 | ШТ | 1
124 |  | ПЛИТЫ ПЕРЕКРЫТИЙ МНОГОПУСТОТНЫЕ СЕЙСМИЧНОСТЬ 8 БАЛЛОВ ПК 35.10-6 АIII-С8 | ШТ | 3
125 | Е06-01-035-01 | УСТРОЙСТВО МОНОЛИТНОГО Ж/Б АНТИСЕЙСМИЧЕСКОГО ПОЯСА ИЗ БМ-200 | 100 М3 ЖЕЛЕЗОБЕТОНА В ДЕЛЕ | 1,016
125.1 | 00001 | ЗАТРАТЫ ТРУДА РАБОЧИХ-СТРОИТЕЛЕЙ | ЧЕЛ-ЧАС | 1032,52016
125.2 | 00403 | ВИБРАТОР ГЛУБИННЫЙ | МАШ.-Ч. | 49,87544
125.3 | 00698 | КРАНЫ БАШЕННЫЕ 8 Т ПРИ РАБОТЕ НА ДРУГИХ ВИДАХ СТРОИТЕЛЬСТВА | МАШ.-Ч. | 71,08952
125.4 | 00764 | КРАНЫ 16 Т НА АВТОМОБИЛЬНОМ ХОДУ ПРИ РАБОТЕ НА ДРУГИХ ВИДАХ СТРОИТЕЛЬСТВА | МАШ.-Ч. | 0,85344
125.5 | 02016 | УСТАНОВКИ ДЛЯ РУЧНОЙ ДУГОВОЙ СВАРКИ /ПОСТОЯННОГО ТОКА/ | МАШ.-Ч. | 211,582
125.6 | 30407 | ГВОЗДИ СТРОИТЕЛЬНЫЕ | ТН | 0,03759
125.7 | 32524 | КАТАНКА ГОРЯЧЕКАТАНАЯ ОБЫЧНОЙ ТОЧНОСТИ В МОТКАХ ИЗ СТАЛИ СВ-08А ДИАМЕТРОМ 6,3-6,5 ММ | ТН | 0,254
125.8 | 35310 | ЭЛЕКТРОДЫ Д 4 ММ: Э42 | ТН | 0,254
125.9 | 36061 | ДОСКИ ОБРЕЗНЫЕ ИЗ ХВОЙНЫХ ПОРОД ДЛИНОЙ 4-6,5 М, ШИРИНОЙ 75-150 ММ, ТОЛЩИНОЙ 44 ММ И БОЛЕЕ, III СОРТА | М3 | 0,82296
125.10 | 51619 | ЩИТЫ ИЗ ДОСОК ТОЛЩИНА 25 ММ | М2 | 79,1464
125.11 | 45022 | БЕТОН ТЯЖЕЛЫЙ (КРОМЕ ДОРОЖНОГО) МАРКИ 200 МРЗ 100 | М3 | 103,124
126 | 03502 | ГОРЯЧЕКАТАННАЯ АРМАТУРНАЯ СТАЛЬ ГЛАДКАЯ КЛАССА А-1, ДИАМ. 6 ММ | ТН | 0,921
127 | 03565 | ГОРЯЧЕКАТАННАЯ АРМАТУРНАЯ СТАЛЬ КЛАССА А-III ДИАМ. 10 ММ | ТН | 4,364
128 | Е06-01-041-09 | УСТРОЙСТВО МОНОЛИТНЫХ Ж/Б УЧАСТКОВ ПРИ СБОРНОМ ЖЕЛЕЗОБЕТОННОМ ПЕРЕКРЫТИИ ПЛОЩАДЬЮ ДО 5 М2 ПРИВЕДЕННОЙ ТОЛЩИНОЙ: ДО 200 ММ ИЗ БМ-200 | 100 М3 ЖЕЛЕЗОБЕТОНА В ДЕЛЕ | 0,406
128.1 | 00001 | ЗАТРАТЫ ТРУДА РАБОЧИХ-СТРОИТЕЛЕЙ | ЧЕЛ-ЧАС | 393,32468
128.2 | 00404 | ВИБРАТОР ПОВЕРХНОСТНЫЙ | МАШ.-Ч. | 19,80874
128.3 | 01571 | ПИЛА ЭЛЕКТРИЧЕСКАЯ ЦЕПНАЯ | МАШ.-Ч. | 0,7714
128.4 | 02016 | УСТАНОВКИ ДЛЯ РУЧНОЙ ДУГОВОЙ СВАРКИ /ПОСТОЯННОГО ТОКА/ | МАШ.-Ч. | 40,58376
128.5 | 30407 | ГВОЗДИ СТРОИТЕЛЬНЫЕ | ТН | 0,00974
128.6 | 32524 | КАТАНКА ГОРЯЧЕКАТАНАЯ ОБЫЧНОЙ ТОЧНОСТИ В МОТКАХ ИЗ СТАЛИ СВ-08А ДИАМЕТРОМ 6,3-6,5 ММ | ТН | 0,0406
128.7 | 35310 | ЭЛЕКТРОДЫ Д 4 ММ: Э42 | ТН | 0,04872
128.8 | 36053 | ДОСКИ ОБРЕЗНЫЕ ИЗ ХВОЙНЫХ ПОРОД ДЛИНОЙ 4-6,5 М, ШИРИНОЙ 75-150 ММ, ТОЛЩИНОЙ 25 ММ, III СОРТА | М3 | 0,38976
128.9 | 36061 | ДОСКИ ОБРЕЗНЫЕ ИЗ ХВОЙНЫХ ПОРОД ДЛИНОЙ 4-6,5 М, ШИРИНОЙ 75-150 ММ, ТОЛЩИНОЙ 44 ММ И БОЛЕЕ, III СОРТА | М3 | 0,90944
128.10 | 51619 | ЩИТЫ ИЗ ДОСОК ТОЛЩИНА 25 ММ | М2 | 31,0184
128.11 | 45022 | БЕТОН ТЯЖЕЛЫЙ (КРОМЕ ДОРОЖНОГО) МАРКИ 200 МРЗ 100 | М3 | 41,209
128.12 | 00762 | КРАНЫ 10 Т НА АВТОМОБИЛЬНОМ ХОДУ ПРИ РАБОТЕ НА ДРУГИХ ВИДАХ СТРОИТЕЛЬСТВА | МАШ.-Ч. | 15,84618
129 | 03502 | ГОРЯЧЕКАТАННАЯ АРМАТУРНАЯ СТАЛЬ ГЛАДКАЯ КЛАССА А-1, ДИАМ. 6 ММ | ТН | 0,9707
130 | 03568 | ГОРЯЧЕКАТАННАЯ АРМАТУРНАЯ СТАЛЬ КЛАССА А-III ДИАМ. 16 ММ | ТН | 0,5208
131 | 03569 | ГОРЯЧЕКАТАННАЯ АРМАТУРНАЯ СТАЛЬ КЛАССА А-III ДИАМ. 18 ММ | ТН | 6,464
132 | Е08-02-001-01 | КЛАДКА ПАРАПЕТА ИЗ ЖЖЕННОГО КИРПИЧА | 1 М3 КЛАДКИ | 28,8
132.1 | 00001 | ЗАТРАТЫ ТРУДА РАБОЧИХ-СТРОИТЕЛЕЙ | ЧЕЛ-ЧАС | 155,52
132.2 | 00762 | КРАНЫ 10 Т НА АВТОМОБИЛЬНОМ ХОДУ ПРИ РАБОТЕ НА ДРУГИХ ВИДАХ СТРОИТЕЛЬСТВА | МАШ.-Ч. | 11,52
132.3 | 09902 | КИРПИЧ КЕРАМИЧЕСКИЙ ОДИНАРНЫЙ М-75 | 1000 ШТ | 11,3472
132.4 | 12102 | РАСТВОР ГОТОВЫЙ КЛАДОЧНЫЙ ТЯЖЕЛЫЙ ЦЕМЕНТНЫЙ М-50 | М3 | 6,912
133 | Е06-01-034-09 | УСТРОЙСТВО МОНОЛИТНЫХ Ж/Б ПЕРЕМЫЧЕК ИЗ БМ-200 | 100 М3 ЖЕЛЕЗОБЕТОНА В ДЕЛЕ | 0,156
133.1 | 00001 | ЗАТРАТЫ ТРУДА РАБОЧИХ-СТРОИТЕЛЕЙ | ЧЕЛ-ЧАС | 248,508
133.2 | 00403 | ВИБРАТОР ГЛУБИННЫЙ | МАШ.-Ч. | 12,1602
133.3 | 00698 | КРАНЫ БАШЕННЫЕ 8 Т ПРИ РАБОТЕ НА ДРУГИХ ВИДАХ СТРОИТЕЛЬСТВА | МАШ.-Ч. | 9,94968
133.4 | 00764 | КРАНЫ 16 Т НА АВТОМОБИЛЬНОМ ХОДУ ПРИ РАБОТЕ НА ДРУГИХ ВИДАХ СТРОИТЕЛЬСТВА | МАШ.-Ч. | 0,1872
133.5 | 01571 | ПИЛА ЭЛЕКТРИЧЕСКАЯ ЦЕПНАЯ | МАШ.-Ч. | 0,98592
133.6 | 02016 | УСТАНОВКИ ДЛЯ РУЧНОЙ ДУГОВОЙ СВАРКИ /ПОСТОЯННОГО ТОКА/ | МАШ.-Ч. | 29,88804
133.7 | 30407 | ГВОЗДИ СТРОИТЕЛЬНЫЕ | ТН | 0,00991
133.8 | 32524 | КАТАНКА ГОРЯЧЕКАТАНАЯ ОБЫЧНОЙ ТОЧНОСТИ В МОТКАХ ИЗ СТАЛИ СВ-08А ДИАМЕТРОМ 6,3-6,5 ММ | ТН | 0,039
133.9 | 35310 | ЭЛЕКТРОДЫ Д 4 ММ: Э42 | ТН | 0,03588
133.10 | 36032 | БРУСЬЯ ОБРЕЗНЫЕ ИЗ ХВОЙНЫХ ПОРОД ДЛИНОЙ 4-6.5М, ШИРИНОЙ 75-150ММ, ТОЛЩИНОЙ 150 ММ И БОЛЕЕ, II СОРТА | М3 | 0,2184
133.11 | 36061 | ДОСКИ ОБРЕЗНЫЕ ИЗ ХВОЙНЫХ ПОРОД ДЛИНОЙ 4-6,5 М, ШИРИНОЙ 75-150 ММ, ТОЛЩИНОЙ 44 ММ И БОЛЕЕ, III СОРТА | М3 | 0,39156
133.12 | 51619 | ЩИТЫ ИЗ ДОСОК ТОЛЩИНА 25 ММ | М2 | 28,548
133.13 | 45022 | БЕТОН ТЯЖЕЛЫЙ (КРОМЕ ДОРОЖНОГО) МАРКИ 200 МРЗ 100 | М3 | 15,834
134 | 03502 | ГОРЯЧЕКАТАННАЯ АРМАТУРНАЯ СТАЛЬ ГЛАДКАЯ КЛАССА А-1, ДИАМ. 6 ММ | ТН | 0,2195
135 | 03566 | ГОРЯЧЕКАТАННАЯ АРМАТУРНАЯ СТАЛЬ КЛАССА А-III ДИАМ. 12 ММ | ТН | 1,0007
136 | Е12-01-015-03 | УСТРОЙСТВО ПАРОИЗОЛЯЦИИ ПОКРЫТИЯ РУЛОННЫМИ МАТЕРИАЛАМИ НАСУХО | 1 М3 УТЕПЛИТЕЛЯ | 13,3
136.1 | 00001 | ЗАТРАТЫ ТРУДА РАБОЧИХ-СТРОИТЕЛЕЙ | ЧЕЛ-ЧАС | 104,272
136.2 | 00762 | КРАНЫ 10 Т НА АВТОМОБИЛЬНОМ ХОДУ ПРИ РАБОТЕ НА ДРУГИХ ВИДАХ СТРОИТЕЛЬСТВА | МАШ.-Ч. | 0,665
136.3 | 00913 | КОТЛЫ БИТУМНЫЕ ПЕРЕДВИЖНЫЕ 400Л | МАШ.-Ч. | 5,453
136.4 | 31907 | РУБЕРОИД КРОВЕЛЬНЫЙ С ПЫЛЕВИДНОЙ ПОСЫПКОЙ РКП-350Б | М2 | 1463
136.5 | 32104 | МАСТИКА БИТУМНАЯ КРОВЕЛЬНАЯ ГОРЯЧАЯ | ТН | 0,665
137 | Е12-01-013-05 | УТЕПЛЕНИЕ ПОКРЫТИЙ ПЛИТАМИ ИЗ МИНЕРАЛЬНОЙ ВАТЫ НА БАЗАЛЬТОВОЙ ОСНОВЕ НАСУХО | 100 М2 УТЕПЛЯЕМОГО ПОКРЫТИЯ | 13,3
137.1 | 00001 | ЗАТРАТЫ ТРУДА РАБОЧИХ-СТРОИТЕЛЕЙ | ЧЕЛ-ЧАС | 450,87
138 | 61286 | ПЛИТЫ МИНЕРАЛОВАТНЫЕ НА БАЗАЛЬТОВОЙ ОСНОВЕ ДЛЯ КРОВЛИ 120кг/м3, РАЗМ.1200х600, ТОЛЩ.100 мм | М3 | 136,99
139 | Е26-01-055-02 | УСТАНОВКА ПАРОИЗОЛЯЦИОННОГО СЛОЯ ИЗ ПЛЕНКИ ПОЛИЭТИЛЕНОВОЙ | 100 М2 ПОВЕРХНОСТИ ПОКРЫТИЯ ИЗОЛЯЦИИ | 13,3
139.1 | 00001 | ЗАТРАТЫ ТРУДА РАБОЧИХ-СТРОИТЕЛЕЙ | ЧЕЛ-ЧАС | 190,988
139.2 | 74234 | ПЛЕНКА ПОЛИЭТИЛЕНОВАЯ | М2 | 1529,5
140 | 40402 | СЕТКА БАЗАЛЬТОВАЯ РАЗМ. 150х150 ДИАМ.4,0 ММ | М2 | 1330
141 | Е12-01-017-01 | УСТРОЙСТВО ВЫРАВНИВАЮЩИХ СТЯЖЕК ЦЕМЕНТНО-ПЕСЧАНЫХ: ТОЛЩИНОЙ 15 ММ (ТОЛЩ.60ММ) | 100 М2 СТЯЖЕК | 13,3
141.1 | 00001 | ЗАТРАТЫ ТРУДА РАБОЧИХ-СТРОИТЕЛЕЙ | ЧЕЛ-ЧАС | 362,026
141.2 | 00003 | ЗАТРАТЫ ТРУДА МАШИНИСТОВ | ЧЕЛ-ЧАС | 25,802
141.3 | 31907 | РУБЕРОИД КРОВЕЛЬНЫЙ С ПЫЛЕВИДНОЙ ПОСЫПКОЙ РКП-350Б | М2 | 58,52
141.4 | 12181 | РАСТВОР ЦЕМЕНТНО-ПЕСЧАНЫЙ М-100 | М3 | 20,349
141.5 | 00762 | КРАНЫ 10 Т НА АВТОМОБИЛЬНОМ ХОДУ ПРИ РАБОТЕ НА ДРУГИХ ВИДАХ СТРОИТЕЛЬСТВА | МАШ.-Ч. | 9,044
142 | Е12-01-017-02 | УСТРОЙСТВО ВЫРАВНИВАЮЩИХ СТЯЖЕК ЦЕМЕНТНО-ПЕСЧАНЫХ: НА КАЖДЫЙ 1 ММ ИЗМЕНЕНИЯ ТОЛЩИНЫ ДОБАВЛЯТЬ К (12-01-017-01) ЗА 45 РАЗ | 100 М2 СТЯЖЕК | 13,3
142.1 | 00001 | ЗАТРАТЫ ТРУДА РАБОЧИХ-СТРОИТЕЛЕЙ | ЧЕЛ-ЧАС | 59,85
142.2 | 00003 | ЗАТРАТЫ ТРУДА МАШИНИСТОВ | ЧЕЛ-ЧАС | 17,955
142.3 | 12181 | РАСТВОР ЦЕМЕНТНО-ПЕСЧАНЫЙ М-100 | М3 | 61,047
142.4 | 00762 | КРАНЫ 10 Т НА АВТОМОБИЛЬНОМ ХОДУ ПРИ РАБОТЕ НА ДРУГИХ ВИДАХ СТРОИТЕЛЬСТВА | МАШ.-Ч. | 5,985
143 | Е09-03-002-12 | МОНТАЖ БАЛОК (ЛЕЖЕНЬ) ИЗ ШВЕЛЛЕРА НР10 (БЛОК №1,2) | 1 Т КОНСТРУКЦИИ | 0,331
143.1 | 00001 | ЗАТРАТЫ ТРУДА РАБОЧИХ-СТРОИТЕЛЕЙ | ЧЕЛ-ЧАС | 6,04075
143.2 | 00003 | ЗАТРАТЫ ТРУДА МАШИНИСТОВ | ЧЕЛ-ЧАС | 0,95328
143.3 | 00762 | КРАНЫ 10 Т НА АВТОМОБИЛЬНОМ ХОДУ ПРИ РАБОТЕ НА ДРУГИХ ВИДАХ СТРОИТЕЛЬСТВА | МАШ.-Ч. | 0,06951
143.4 | 01513 | ПРЕОБРАЗОВАТЕЛИ СВАРОЧНЫЕ С НОМИНАЛЬНЫМ СВАРОЧНЫМ ТОКОМ 315-500 А | МАШ.-Ч. | 0,15888
143.5 | 02577 | АППАРАТ ДЛЯ ГАЗОВОЙ СВАРКИ И РЕЗКИ | МАШ.-Ч. | 0,78778
143.6 | 30322 | БОЛТЫ СТРОИТЕЛЬНЫЕ С ГАЙКАМИ И ШАЙБАМИ | ТН | 0,00103
143.7 | 34241 | КИСЛОРОД ТЕХНИЧЕСКИЙ ГАЗООБРАЗНЫЙ | М3 | 0,64545
143.8 | 35310 | ЭЛЕКТРОДЫ Д 4 ММ: Э42 | ТН | 0,00103
143.9 | 45077 | ПРОПАН-БУТАН, СМЕСЬ ТЕХНИЧЕСКАЯ | КГ | 0,19529
143.10 | 50756 | ОТДЕЛЬНЫЕ КОНСТРУКТИВНЫЕ ЭЛЕМЕНТЫ ЗДАНИЙ И СООРУЖЕНИЙ С ПРЕОБЛАДАНИЕМ ГОРЯЧЕКАТАННЫХ ПРОФИЛЕЙ МАССОЙ 0.1 ДО 0.5 Т | ТН | 0,00017
144 | 33805 | ШВЕЛЛЕР НР 10 | ТН | 0,331
145 | Е09-03-012-12 | МОНТАЖ МЕТАЛЛИЧЕСКИХ СТОЕК ИЗ ПРОФИЛЯ | 1 Т КОНСТРУКЦИИ | 2,159
145.1 | 00001 | ЗАТРАТЫ ТРУДА РАБОЧИХ-СТРОИТЕЛЕЙ | ЧЕЛ-ЧАС | 14,22781
145.2 | 00762 | КРАНЫ 10 Т НА АВТОМОБИЛЬНОМ ХОДУ ПРИ РАБОТЕ НА ДРУГИХ ВИДАХ СТРОИТЕЛЬСТВА | МАШ.-Ч. | 0,32385
145.3 | 01513 | ПРЕОБРАЗОВАТЕЛИ СВАРОЧНЫЕ С НОМИНАЛЬНЫМ СВАРОЧНЫМ ТОКОМ 315-500 А | МАШ.-Ч. | 0,19431
145.4 | 02577 | АППАРАТ ДЛЯ ГАЗОВОЙ СВАРКИ И РЕЗКИ | МАШ.-Ч. | 4,83616
145.5 | 30322 | БОЛТЫ СТРОИТЕЛЬНЫЕ С ГАЙКАМИ И ШАЙБАМИ | ТН | 0,00864
145.6 | 34241 | КИСЛОРОД ТЕХНИЧЕСКИЙ ГАЗООБРАЗНЫЙ | М3 | 4,21005
145.7 | 35310 | ЭЛЕКТРОДЫ Д 4 ММ: Э42 | ТН | 0,00086
145.8 | 45077 | ПРОПАН-БУТАН, СМЕСЬ ТЕХНИЧЕСКАЯ | КГ | 1,27381
145.9 | 50756 | ОТДЕЛЬНЫЕ КОНСТРУКТИВНЫЕ ЭЛЕМЕНТЫ ЗДАНИЙ И СООРУЖЕНИЙ С ПРЕОБЛАДАНИЕМ ГОРЯЧЕКАТАННЫХ ПРОФИЛЕЙ МАССОЙ 0.1 ДО 0.5 Т | ТН | 0,01079
146 | 41054 | ПРОФИЛИ СТАЛЬНЫЕ Г/К 80Х80Х4 | ТН | 2,159
147 | Е09-03-015-1 | МОНТАЖ МЕТАЛЛИЧЕСКИХ МАУЭРЛАТОВ ИЗ ПРОФИЛЯ | 1 Т КОНСТРУКЦИИ | 1,301
147.1 | 00001 | ЗАТРАТЫ ТРУДА РАБОЧИХ-СТРОИТЕЛЕЙ | ЧЕЛ-ЧАС | 20,54279
147.2 | 00003 | ЗАТРАТЫ ТРУДА МАШИНИСТОВ | ЧЕЛ-ЧАС | 2,27675
147.3 | 00762 | КРАНЫ 10 Т НА АВТОМОБИЛЬНОМ ХОДУ ПРИ РАБОТЕ НА ДРУГИХ ВИДАХ СТРОИТЕЛЬСТВА | МАШ.-Ч. | 0,16913
147.4 | 01513 | ПРЕОБРАЗОВАТЕЛИ СВАРОЧНЫЕ С НОМИНАЛЬНЫМ СВАРОЧНЫМ ТОКОМ 315-500 А | МАШ.-Ч. | 0,75458
147.5 | 02577 | АППАРАТ ДЛЯ ГАЗОВОЙ СВАРКИ И РЕЗКИ | МАШ.-Ч. | 0,87167
147.6 | 30322 | БОЛТЫ СТРОИТЕЛЬНЫЕ С ГАЙКАМИ И ШАЙБАМИ | ТН | 0,0039
147.7 | 34241 | КИСЛОРОД ТЕХНИЧЕСКИЙ ГАЗООБРАЗНЫЙ | М3 | 0,6505
147.8 | 35310 | ЭЛЕКТРОДЫ Д 4 ММ: Э42 | ТН | 0,00338
147.9 | 36023 | БРУСКИ ОБРЕЗНЫЕ ИЗ ХВОЙНЫХ ПОРОД ДЛИНОЙ 4-6.5М, ШИРИНОЙ 75-150ММ, ТОЛЩИНОЙ 40-75 ММ, I СОРТА | М3 | 0,00134
147.10 | 44897 | ШЛИФКРУГИ | ШТ | 0,03903
147.11 | 45077 | ПРОПАН-БУТАН, СМЕСЬ ТЕХНИЧЕСКАЯ | КГ | 0,19515
147.12 | 50756 | ОТДЕЛЬНЫЕ КОНСТРУКТИВНЫЕ ЭЛЕМЕНТЫ ЗДАНИЙ И СООРУЖЕНИЙ С ПРЕОБЛАДАНИЕМ ГОРЯЧЕКАТАННЫХ ПРОФИЛЕЙ МАССОЙ 0.1 ДО 0.5 Т | ТН | 0,00013
148 | 41054 | ПРОФИЛИ СТАЛЬНЫЕ Г/К 60Х60Х3 | ТН | 1,301
149 | Е09-03-014-1 | МОНТАЖ СТРОПИЛ, НАРОЖНИКИ И ВАЛЬМЫ ИЗ ПРОФИЛЯ | 1 Т КОНСТРУКЦИИ | 12,909
149.1 | 00001 | ЗАТРАТЫ ТРУДА РАБОЧИХ-СТРОИТЕЛЕЙ | ЧЕЛ-ЧАС | 816,88152
149.2 | 00003 | ЗАТРАТЫ ТРУДА МАШИНИСТОВ | ЧЕЛ-ЧАС | 51,76509
149.3 | 00762 | КРАНЫ 10 Т НА АВТОМОБИЛЬНОМ ХОДУ ПРИ РАБОТЕ НА ДРУГИХ ВИДАХ СТРОИТЕЛЬСТВА | МАШ.-Ч. | 1,54908
149.4 | 01513 | ПРЕОБРАЗОВАТЕЛИ СВАРОЧНЫЕ С НОМИНАЛЬНЫМ СВАРОЧНЫМ ТОКОМ 315-500 А | МАШ.-Ч. | 1,2909
149.5 | 02577 | АППАРАТ ДЛЯ ГАЗОВОЙ СВАРКИ И РЕЗКИ | МАШ.-Ч. | 18,84714
149.6 | 30322 | БОЛТЫ СТРОИТЕЛЬНЫЕ С ГАЙКАМИ И ШАЙБАМИ | ТН | 0,27109
149.7 | 34241 | КИСЛОРОД ТЕХНИЧЕСКИЙ ГАЗООБРАЗНЫЙ | М3 | 15,4908
149.8 | 35310 | ЭЛЕКТРОДЫ Д 4 ММ: Э42 | ТН | 0,00568
149.9 | 36023 | БРУСКИ ОБРЕЗНЫЕ ИЗ ХВОЙНЫХ ПОРОД ДЛИНОЙ 4-6.5М, ШИРИНОЙ 75-150ММ, ТОЛЩИНОЙ 40-75 ММ, I СОРТА | М3 | 0,0133
149.10 | 45077 | ПРОПАН-БУТАН, СМЕСЬ ТЕХНИЧЕСКАЯ | КГ | 4,64724
149.11 | 50756 | ОТДЕЛЬНЫЕ КОНСТРУКТИВНЫЕ ЭЛЕМЕНТЫ ЗДАНИЙ И СООРУЖЕНИЙ С ПРЕОБЛАДАНИЕМ ГОРЯЧЕКАТАННЫХ ПРОФИЛЕЙ МАССОЙ 0.1 ДО 0.5 Т | ТН | 0,00258
150 | 41054 | ПРОФИЛИ СТАЛЬНЫЕ Г/К 80Х50Х4 | ТН | 12,071
151 | 41054 | ПРОФИЛИ СТАЛЬНЫЕ Г/К 80Х80Х4 | ТН | 0,838
152 | Е09-03-015-1 | МОНТАЖ ПРОГОНОВ ИЗ ПРОФИЛЯ | 1 Т КОНСТРУКЦИИ | 2,209
152.1 | 00001 | ЗАТРАТЫ ТРУДА РАБОЧИХ-СТРОИТЕЛЕЙ | ЧЕЛ-ЧАС | 34,88011
152.2 | 00003 | ЗАТРАТЫ ТРУДА МАШИНИСТОВ | ЧЕЛ-ЧАС | 3,86575
152.3 | 00762 | КРАНЫ 10 Т НА АВТОМОБИЛЬНОМ ХОДУ ПРИ РАБОТЕ НА ДРУГИХ ВИДАХ СТРОИТЕЛЬСТВА | МАШ.-Ч. | 0,28717
152.4 | 01513 | ПРЕОБРАЗОВАТЕЛИ СВАРОЧНЫЕ С НОМИНАЛЬНЫМ СВАРОЧНЫМ ТОКОМ 315-500 А | МАШ.-Ч. | 1,28122
152.5 | 02577 | АППАРАТ ДЛЯ ГАЗОВОЙ СВАРКИ И РЕЗКИ | МАШ.-Ч. | 1,48003
152.6 | 30322 | БОЛТЫ СТРОИТЕЛЬНЫЕ С ГАЙКАМИ И ШАЙБАМИ | ТН | 0,00663
152.7 | 34241 | КИСЛОРОД ТЕХНИЧЕСКИЙ ГАЗООБРАЗНЫЙ | М3 | 1,1045
152.8 | 35310 | ЭЛЕКТРОДЫ Д 4 ММ: Э42 | ТН | 0,00574
152.9 | 36023 | БРУСКИ ОБРЕЗНЫЕ ИЗ ХВОЙНЫХ ПОРОД ДЛИНОЙ 4-6.5М, ШИРИНОЙ 75-150ММ, ТОЛЩИНОЙ 40-75 ММ, I СОРТА | М3 | 0,00228
152.10 | 44897 | ШЛИФКРУГИ | ШТ | 0,06627
152.11 | 45077 | ПРОПАН-БУТАН, СМЕСЬ ТЕХНИЧЕСКАЯ | КГ | 0,33135
152.12 | 50756 | ОТДЕЛЬНЫЕ КОНСТРУКТИВНЫЕ ЭЛЕМЕНТЫ ЗДАНИЙ И СООРУЖЕНИЙ С ПРЕОБЛАДАНИЕМ ГОРЯЧЕКАТАННЫХ ПРОФИЛЕЙ МАССОЙ 0.1 ДО 0.5 Т | ТН | 0,00022
153 | 41054 | ПРОФИЛИ СТАЛЬНЫЕ Г/К 80Х80Х4 | ТН | 2,209
154 | Е07-01-044-03 | УСТАНОВКА МОНТАЖНЫХ ИЗДЕЛИЙ МАССОЙ: ДО 20 КГ | 1 Т СТАЛЬНЫХ ЭЛЕМЕНТОВ | 1,047
154.1 | 00001 | ЗАТРАТЫ ТРУДА РАБОЧИХ-СТРОИТЕЛЕЙ | ЧЕЛ-ЧАС | 44,7069
154.2 | 02016 | УСТАНОВКИ ДЛЯ РУЧНОЙ ДУГОВОЙ СВАРКИ /ПОСТОЯННОГО ТОКА/ | МАШ.-Ч. | 22,24875
154.3 | 35326 | ЭЛЕКТРОДЫ Д 6 ММ Э42 | ТН | 0,04188
154.4 | 50777 | КОНСТРУКТИВНЫЕ ЭЛЕМЕНТЫ ВСПОМОГАТЕЛЬНОГО НАЗНА-ЧЕНИЯ, С ПРЕОБЛАДАНИЕМ ПРОФИЛЬ-НОГО ПРОКАТА СОБИРАЕМЫЕ ИЗ ДВУХ И БОЛЕЕ ДЕТАЛЕЙ, С ОТВЕРСТИЯ-МИ И БЕЗ ОТВЕРСТИЙ, СОЕДИ-НЯЕМЫЕ НА СВАРКЕ | ТН | 1,047
155 | Е09-03-015-1 | МОНТАЖ МЕТАЛЛИЧЕСКИХ ОБРЕШЕТОК ИЗ ПРОФИЛЯ | 1 Т КОНСТРУКЦИИ | 9,892
155.1 | 00001 | ЗАТРАТЫ ТРУДА РАБОЧИХ-СТРОИТЕЛЕЙ | ЧЕЛ-ЧАС | 156,19468
155.2 | 00003 | ЗАТРАТЫ ТРУДА МАШИНИСТОВ | ЧЕЛ-ЧАС | 17,311
155.3 | 00762 | КРАНЫ 10 Т НА АВТОМОБИЛЬНОМ ХОДУ ПРИ РАБОТЕ НА ДРУГИХ ВИДАХ СТРОИТЕЛЬСТВА | МАШ.-Ч. | 1,28596
155.4 | 01513 | ПРЕОБРАЗОВАТЕЛИ СВАРОЧНЫЕ С НОМИНАЛЬНЫМ СВАРОЧНЫМ ТОКОМ 315-500 А | МАШ.-Ч. | 5,73736
155.5 | 02577 | АППАРАТ ДЛЯ ГАЗОВОЙ СВАРКИ И РЕЗКИ | МАШ.-Ч. | 6,62764
155.6 | 30322 | БОЛТЫ СТРОИТЕЛЬНЫЕ С ГАЙКАМИ И ШАЙБАМИ | ТН | 0,02968
155.7 | 34241 | КИСЛОРОД ТЕХНИЧЕСКИЙ ГАЗООБРАЗНЫЙ | М3 | 4,946
155.8 | 35310 | ЭЛЕКТРОДЫ Д 4 ММ: Э42 | ТН | 0,02572
155.9 | 36023 | БРУСКИ ОБРЕЗНЫЕ ИЗ ХВОЙНЫХ ПОРОД ДЛИНОЙ 4-6.5М, ШИРИНОЙ 75-150ММ, ТОЛЩИНОЙ 40-75 ММ, I СОРТА | М3 | 0,01019
155.10 | 44897 | ШЛИФКРУГИ | ШТ | 0,29676
155.11 | 45077 | ПРОПАН-БУТАН, СМЕСЬ ТЕХНИЧЕСКАЯ | КГ | 1,4838
155.12 | 50756 | ОТДЕЛЬНЫЕ КОНСТРУКТИВНЫЕ ЭЛЕМЕНТЫ ЗДАНИЙ И СООРУЖЕНИЙ С ПРЕОБЛАДАНИЕМ ГОРЯЧЕКАТАННЫХ ПРОФИЛЕЙ МАССОЙ 0.1 ДО 0.5 Т | ТН | 0,00099
156 | 41054 | ПРОФИЛИ СТАЛЬНЫЕ Г/К 30Х30Х2 | ТН | 9,892
157 | Е26-02-001-02 | ОГНЕЗАЩИТНОЕ ПОКРЫТИЕ НЕСУЩИХ МЕТАЛЛОКОНСТРУКЦИЙ БАЛОК ПЕРЕКРЫТИЙ, ПОКРЫТИЙ И ФЕРМ СОСТАВОМ "ФАЙЭФЛЕКСТМ КРИЛАК" С ПРЕДЕЛОМ ОГНЕСТОЙКОСТИ: 0,75 ЧАСА | 100 М2 ОБРАБАТЫВАЕМОЙ ПОВЕРХНОСТИ | 13,55
157.1 | 00001 | ЗАТРАТЫ ТРУДА РАБОЧИХ-СТРОИТЕЛЕЙ | ЧЕЛ-ЧАС | 2048,0825
157.2 | 00660 | КОМПРЕССОРЫ ПЕРЕДВИЖНЫЕ С ДВИГАТЕЛЕМ ВНУТРЕННЕГО СГОРАНИЯ ДАВЛЕНИЕМ ДО 686 КПА /7 АТ/ 5 МЗ/МИН | МАШ.-Ч. | 578,4495
157.3 | 02515 | АГРЕГАТЫ ОКРАСОЧНЫЕ ВЫСОКОГОДАВЛЕНИЯ ДЛЯ ОКРАСКИ ПОВЕРХНОСТЕЙ КОНСТРУКЦИЙ, МОЩНОСТЬЮ 1 КВТ | МАШ.-Ч. | 449,86
157.4 | 31419 | ГРУНТОВКА ГФ-021 КРАСНО-КОРИЧНЕВАЯ | ТН | 0,3794
157.5 | 31526 | РАСТВОРИТЕЛИ МАРКИ N 646 | ТН | 0,17615
157.6 | 34035 | УАЙТ-СПИРИТ | ТН | 0,4065
157.7 | 45049 | ПЕСОК ДЛЯ СТРОИТЕЛЬНЫХ РАБОТ ПРИРОДНЫЙ | М3 | 31,5715
157.8 | 45969 | СОСТАВ ОГНЕЗАЩИТНЫЙ “ФАЙЭФЛЕКСТМ КРИЛАК” | КГ | 4065
158 | Е12-03-004-01 | УСТРОЙСТВО КРОВЛИ ИЗ ПРОФНАСТИЛА | 100 М2 КРОВЛИ | 17,6916
158.1 | 00001 | ЗАТРАТЫ ТРУДА РАБОЧИХ-СТРОИТЕЛЕЙ | ЧЕЛ-ЧАС | 681,65735
158.2 | 00003 | ЗАТРАТЫ ТРУДА МАШИНИСТОВ | ЧЕЛ-ЧАС | 21,053
158.3 | 00521 | ДРЕЛИ ЭЛЕКТРИЧЕСКИЕ | МАШ.-Ч. | 42,63676
158.4 | 00762 | КРАНЫ 10 Т НА АВТОМОБИЛЬНОМ ХОДУ ПРИ РАБОТЕ НА ДРУГИХ ВИДАХ СТРОИТЕЛЬСТВА | МАШ.-Ч. | 5,13056
158.5 | 030819 | ВИНТЫ САМОНАРЕЗАЮЩИЕ С УПЛОТНИТЕЛЬНОЙ ПРОКЛАДКОЙ 4,8X80 | ШТ | 1433,0196
158.6 | 30818 | ВИНТЫ САМОНАРЕЗАЮЩИЕ С УПЛОТНИТЕЛЬНОЙ ПРОКЛАДКОЙ 4,8Х35 ММ | ШТ | 11411,082
159 | 50259 | ПРОФНАСТИЛ СТАЛЬНОЙ ОЦИНКОВАННЫЙ ПРОФИЛИРОВАННЫЙ ТОЛЩИНОЙ 0,5ММ | М2 | 1769,16
160 | Е10-01-003-1 | УСТРОЙСТВО СЛУХОВЫХ ОКОН | 1 СЛУХОВОЕ ОКНО | 8
160.1 | 00001 | ЗАТРАТЫ ТРУДА РАБОЧИХ-СТРОИТЕЛЕЙ | ЧЕЛ-ЧАС | 53,04
160.2 | 01523 | ПИЛА ДИСКОВАЯ ЭЛЕКТРИЧЕСКАЯ | МАШ.-Ч. | 1,28
160.3 | 30407 | ГВОЗДИ СТРОИТЕЛЬНЫЕ | ТН | 0,0112
160.4 | 36010 | ЛЕСОМАТЕРИАЛЫ КРУГЛЫЕ ИЗ ХВОЙНЫХ ПОРОД ДЛЯ ВЫРАБОТКИ ПИЛОМАТЕРИАЛОВ И ЗАГОТОВОК /ПЛАСТИНЫ/ ТОЛЩИНОЙ 20-24 СМ, II СОРТА | М3 | 0,48
160.5 | 36049 | ДОСКИ ОБРЕЗНЫЕ ИЗ ХВОЙНЫХ ПОРОД ДЛИНОЙ 4-6,5 М, ШИРИНОЙ 75-150, ММ ТОЛЩИНОЙ 19.22 ММ, III СОРТА | М3 | 0,48
160.6 | 36061 | ДОСКИ ОБРЕЗНЫЕ ИЗ ХВОЙНЫХ ПОРОД ДЛИНОЙ 4-6,5 М, ШИРИНОЙ 75-150 ММ, ТОЛЩИНОЙ 44 ММ И БОЛЕЕ, III СОРТА | М3 | 0,8
161 | 61235 | КОНЕК | М | 146,9
162 | 61236 | СНЕГОДЕРЖАТЕЛЬ | М | 104
163 | Е12-01-009-02 | УСТРОЙСТВО ВОДОСТОЧНЫХ ЛОТКОВ ИЗ ОЦИНКОВАННОЙ СТАЛИ | 100 М ЖЕЛОБОВ | 2,32
163.1 | 00001 | ЗАТРАТЫ ТРУДА РАБОЧИХ-СТРОИТЕЛЕЙ | ЧЕЛ-ЧАС | 72,8712
163.2 | 30383 | ГВОЗДИ ПРОВОЛОЧНЫЕ ОЦИНКОВАННЫЕ ДЛЯ АСБЕСТОЦЕМЕНТНОЙ КРОВЛИ 4.5Х120 ММ | ТН | 0,00882
163.3 | 32507 | ПОКОВКИ ОЦИНКОВАННЫЕ ИЗ КВАДРАТНЫХ ЗАГОТОВОК ПРИ МАССЕ ОДНОЙ ПОКОВКИ 2,825 КГ | ТН | 0,39208
164 | 61200 | ВОДОСТОЧНЫЕ ЛОТКИ ИЗ ОЦИНКОВАННОЙ СТАЛИ | М | 232
165 | Е12-01-008-03 | НАВЕСКА ВОДОСТОЧНЫХ ТРУБ ИЗ ОЦИНКОВАННОЙ СТАЛИ | 100 М ТРУБ | 4,04
165.1 | 00001 | ЗАТРАТЫ ТРУДА РАБОЧИХ-СТРОИТЕЛЕЙ | ЧЕЛ-ЧАС | 155,136
165.2 | 32507 | ПОКОВКИ ОЦИНКОВАННЫЕ ИЗ КВАДРАТНЫХ ЗАГОТОВОК ПРИ МАССЕ ОДНОЙ ПОКОВКИ 2,825 КГ | ТН | 0,3838
165.3 | 32522 | ПРОВОЛОКА КАНАТНАЯ ОЦИНКОВАННАЯ ГРУППЫ С, МАРКИ В, ДИАМЕТРОМ 3 ММ | ТН | 0,00121
166 | 61396 | ТРУБЫ ВОДОСТОЧНЫЕ ДИАМ ДО 140 ММ | М | 404
167 | 73410 | ВОРОНКИ ВОДОСТОЧНЫЕ | ШТ | 27
168 | 73411 | КОЛЕНО ДЛЯ ВОДОСТОЧНЫХ ТРУБ | ШТ | 81
169 | Е12-01-012-01 | УСТРОЙСТВО ОГРАЖДЕНИЕ КРОВЛИ | 100 М ОГРАЖДЕНИЯ | 2,12
169.1 | 00001 | ЗАТРАТЫ ТРУДА РАБОЧИХ-СТРОИТЕЛЕЙ | ЧЕЛ-ЧАС | 14,1404
169.2 | 02016 | УСТАНОВКИ ДЛЯ РУЧНОЙ ДУГОВОЙ СВАРКИ /ПОСТОЯННОГО ТОКА/ | МАШ.-Ч. | 4,0068
169.3 | 32721 | РЕЗИНА ПРЕССОВАННАЯ | КГ | 1,1024
169.4 | 35326 | ЭЛЕКТРОДЫ Д 6 ММ Э42 | ТН | 0,00106
170 | 03568 | ГОРЯЧЕКАТАННАЯ АРМАТУРНАЯ СТАЛЬ КЛАССА А-III ДИАМ. 16 ММ | ТН | 1,13049
Итого по разделу " ПЕРЕКРЫТИЯ, ПОКРЫТИЯ И КРОВЛЯ"
ЛЕСТНИЧНАЯ КЛЕТКА БЛОК №1, 2
171 | Е08-01-002-02 | УСТРОЙСТВО ОСНОВАНИЯ ПОД ФУНДАМЕНТЫ: ЩЕБЕНОЧНОГО ТОЛЩ.100ММ | 1 М3 ОСНОВАНИЯ | 0,315
171.1 | 00001 | ЗАТРАТЫ ТРУДА РАБОЧИХ-СТРОИТЕЛЕЙ | ЧЕЛ-ЧАС | 0,756
171.2 | 00003 | ЗАТРАТЫ ТРУДА МАШИНИСТОВ | ЧЕЛ-ЧАС | 0,1701
171.3 | 01866 | ТРАМБОВКИ ПНЕВМАТИЧЕСКИЕ ПРИ РАБОТЕ ОТ КОМПРЕССОРА | МАШ.-Ч. | 0,2898
171.4 | 02087 | KОМПРЕССОРЫ ПЕРЕДВИЖНЫЕ С ДВИГАТЕЛЕМ ВНУТРЕННЕГО СГОРАНИЯ ДАВЛЕНИЕМ ДО 686 КПА (7 АТМ) 2,2 М3/МИН | МАШ.-Ч. | 0,1449
171.5 | 03007 | ПОГРУЗЧИКИ ОДНОКОВШОВЫЕ, УНИВЕРСАЛЬНЫЕ, ФРОНТАЛЬНЫЕ,ПНЕВМОКОЛЕСНЫЕ, 3Т | МАШ.-Ч. | 0,0252
171.6 | 45052 | ЩЕБЕНЬ ИЗ ПРИРОДНОГО КАМНЯ ДЛЯ СТРОИТЕЛЬНЫХ РАБОТ ФРАКЦИИ 20-40 ММ | М3 | 0,4095
172 | Е06-01-001-16 | УСТРОЙСТВО МОНОЛИТНОЙ Ж/БЕТОННОЙ ПОДОШВЫ ФУНДАМЕНТА ИЗ БЕТОНА М-150 | 100 М3 БЕТОНА, БУТОБЕТОНА И ЖЕЛЕЗОБЕТОНА В ДЕЛЕ | 0,0135
172.1 | 00001 | ЗАТРАТЫ ТРУДА РАБОЧИХ-СТРОИТЕЛЕЙ | ЧЕЛ-ЧАС | 2,97891
172.2 | 00403 | ВИБРАТОР ГЛУБИННЫЙ | МАШ.-Ч. | 0,14459
172.3 | 00698 | КРАНЫ БАШЕННЫЕ 8 Т ПРИ РАБОТЕ НА ДРУГИХ ВИДАХ СТРОИТЕЛЬСТВА | МАШ.-Ч. | 0,35181
172.4 | 00764 | КРАНЫ 16 Т НА АВТОМОБИЛЬНОМ ХОДУ ПРИ РАБОТЕ НА ДРУГИХ ВИДАХ СТРОИТЕЛЬСТВА | МАШ.-Ч. | 0,01323
172.5 | 01571 | ПИЛА ЭЛЕКТРИЧЕСКАЯ ЦЕПНАЯ | МАШ.-Ч. | 0,00135
172.6 | 02016 | УСТАНОВКИ ДЛЯ РУЧНОЙ ДУГОВОЙ СВАРКИ /ПОСТОЯННОГО ТОКА/ | МАШ.-Ч. | 0,05805
172.7 | 30407 | ГВОЗДИ СТРОИТЕЛЬНЫЕ | ТН | 0,00003
172.8 | 32524 | КАТАНКА ГОРЯЧЕКАТАНАЯ ОБЫЧНОЙ ТОЧНОСТИ В МОТКАХ ИЗ СТАЛИ СВ-08А ДИАМЕТРОМ 6,3-6,5 ММ | ТН | 0,00014
172.9 | 35310 | ЭЛЕКТРОДЫ Д 4 ММ: Э42 | ТН | 0,00007
172.10 | 36061 | ДОСКИ ОБРЕЗНЫЕ ИЗ ХВОЙНЫХ ПОРОД ДЛИНОЙ 4-6,5 М, ШИРИНОЙ 75-150 ММ, ТОЛЩИНОЙ 44 ММ И БОЛЕЕ, III СОРТА | М3 | 0,00054
172.11 | 51620 | ЩИТЫ ИЗ ДОСОК ТОЛЩИНА 40 ММ | М2 | 0,0486
172.12 | 87431 | ПЛЕНКА ПОЛИЭТИЛЕНОВАЯ ТОЛЩИНОЙ 0,150 ММ | М2 | 0,405
172.13 | 45013 | БЕТОН ТЯЖЕЛЫЙ, КЛАСС В 12,5 (М150) | М3 | 1,37025
173 | 03568 | ГОРЯЧЕКАТАННАЯ АРМАТУРНАЯ СТАЛЬ КЛАССА А-III ДИАМ. 16 ММ | ТН | 0,0456
174 | Е06-01-022-04 | УСТРОЙСТВО Ж/Б СТУПЕНЕЙ ЛЕСТНИЦЫ ИЗ БМ-200 | М3 | 18
174.1 | 00001 | ЗАТРАТЫ ТРУДА РАБОЧИХ-СТРОИТЕЛЕЙ | ЧЕЛ-ЧАС | 223,2
174.2 | 00403 | ВИБРАТОР ГЛУБИННЫЙ | МАШ.-Ч. | 41,04
174.3 | 00404 | ВИБРАТОР ПОВЕРХНОСТНЫЙ | МАШ.-Ч. | 41,04
174.4 | 00776 | КРАНЫ 16 Т НА АВТОМОБИЛЬНОМ ХОДУ | МАШ.-Ч. | 0,18
174.5 | 36025 | БРУСКИ ОБРЕЗНЫЕ ИЗ ХВОЙНЫХ ПОРОД ДЛИНОЙ 4-6.5М, ШИРИНОЙ 75-150ММ, ТОЛЩИНОЙ 40-75 ММ, III СОРТА | М3 | 0,36
174.6 | 36061 | ДОСКИ ОБРЕЗНЫЕ ИЗ ХВОЙНЫХ ПОРОД ДЛИНОЙ 4-6,5 М, ШИРИНОЙ 75-150 ММ, ТОЛЩИНОЙ 44 ММ И БОЛЕЕ, III СОРТА | М3 | 6,84
174.7 | 43899 | ПРОВОЛОКА ВЯЗАЛЬНАЯ | КГ | 5,4
174.8 | 45022 | БЕТОН ТЯЖЕЛЫЙ (КРОМЕ ДОРОЖНОГО) МАРКИ 200 МРЗ 100 | М3 | 18,27
175 | 03502 | ГОРЯЧЕКАТАННАЯ АРМАТУРНАЯ СТАЛЬ ГЛАДКАЯ КЛАССА А-1, ДИАМ. 6 ММ | ТН | 0,075
176 | 03566 | ГОРЯЧЕКАТАННАЯ АРМАТУРНАЯ СТАЛЬ КЛАССА А-III ДИАМ. 12 ММ | ТН | 1,7756
177 | Е06-01-041-01 | УСТРОЙСТВО МОНОЛИТНЫХ Ж/Б ПЛОЩАДКИ ЛЕСТНИЦЫ ИЗ БМ-200 | 100 М3 ЖЕЛЕЗОБЕТОНА В ДЕЛЕ | 0,112
177.1 | 00001 | ЗАТРАТЫ ТРУДА РАБОЧИХ-СТРОИТЕЛЕЙ | ЧЕЛ-ЧАС | 106,52096
177.2 | 00404 | ВИБРАТОР ПОВЕРХНОСТНЫЙ | МАШ.-Ч. | 5,37152
177.3 | 01571 | ПИЛА ЭЛЕКТРИЧЕСКАЯ ЦЕПНАЯ | МАШ.-Ч. | 0,5152
177.4 | 00762 | КРАНЫ 10 Т НА АВТОМОБИЛЬНОМ ХОДУ ПРИ РАБОТЕ НА ДРУГИХ ВИДАХ СТРОИТЕЛЬСТВА | МАШ.-Ч. | 3,19872
177.5 | 45022 | БЕТОН ТЯЖЕЛЫЙ (КРОМЕ ДОРОЖНОГО) МАРКИ 200 МРЗ 100 | М3 | 11,368
178 | 03502 | ГОРЯЧЕКАТАННАЯ АРМАТУРНАЯ СТАЛЬ ГЛАДКАЯ КЛАССА А-1, ДИАМ. 6 ММ | ТН | 0,0844
179 | 03566 | ГОРЯЧЕКАТАННАЯ АРМАТУРНАЯ СТАЛЬ КЛАССА А-III ДИАМ. 12 ММ | ТН | 1,9784
180 | Е07-05-016-04 | УСТРОЙСТВО МЕТАЛЛИЧЕСКИХ ОГРАЖДЕНИЙ С ПОРУЧНЯМИ ИЗ АНОДИРОВАННОГО МЕТАЛЛА | 100 М ОГРАЖДЕНИЙ | 0,8
180.1 | 00001 | ЗАТРАТЫ ТРУДА РАБОЧИХ-СТРОИТЕЛЕЙ | ЧЕЛ-ЧАС | 33,2
181 | 50393 | ОГРАЖДЕНИЯ ЛЕСТНИЦ ИЗ АНОДИРОВАННОГО МЕТАЛЛА | М | 80
Итого по разделу " ЛЕСТНИЧНАЯ КЛЕТКА БЛОК №1, 2"
ПРОЕМЫ
182 | Е10-01-036-01 | УСТАНОВКА ПЛАСТИКОВЫХ ОКОННЫХ БЛОКОВ С ПЛОЩАДЬЮ ПРОЕМА ДО 2 М2 | 100 М2 ПРОЁМОВ | 3,3177
182.1 | 00001 | ЗАТРАТЫ ТРУДА РАБОЧИХ-СТРОИТЕЛЕЙ | ЧЕЛ-ЧАС | 536,87021
182.2 | 02209 | ШУРУПОВЕРТ | МАШ.-Ч. | 31,5845
182.3 | 02875 | ПЕРФОРАТОРЫ ЭЛЕКТРИЧЕСКИЕ | МАШ.-Ч. | 48,6043
182.4 | 29962 | ЗАКЛАДНЫЕ ДЕТАЛИ ИЗ АЛЮМИНИЕВОГО ПРОФИЛЯ РАЗМЕРОМ 60Х27Х0,6 | М | 248,8275
182.5 | 31478 | ДЮБЕЛЬ-ПРОБКИ ДЛИНОЙ 65 ММ | ШТ | 1990,62
182.6 | 76853 | ШУРУПЫ-САМОРЕЗЫ 35 ММ | КГ | 7,29894
182.7 | 080625 | ПЕНА МОНТАЖНАЯ (ГЕРМЕТИК ПЕНОПОЛИУРЕТАНО-ВЫЙ ТИПА MAKROFLEKS, SOUDAL) ДЛЯ ГЕРМЕТИЗАЦИИ СТЫКОВ В БАЛЛОНЧИКЕ ЕМКОСТЬЮ 0,75 Л. | ШТ | 102,8487
183 | 61091 | ОКОННЫЕ БЛОКИ ПЛАСТИКОВЫЕ С 2-Х СЛОЙНЫМ СТЕКЛОПАКЕТОМ РАЗМ.ОС 1,2Х1,6 ММ (161ШТ) | М2 | 309,12
184 | 61091 | ОКОННЫЕ БЛОКИ ПЛАСТИКОВЫЕ С 2-Х СЛОЙНЫМ СТЕКЛОПАКЕТОМ РАЗМ.ОС 0,6Х0,6 ММ (8ШТ) | М2 | 2,88
185 | 61091 | ОКОННЫЕ БЛОКИ ПЛАСТИКОВЫЕ С 2-Х СЛОЙНЫМ СТЕКЛОПАКЕТОМ РАЗМ.ОС 0,9Х0,9 ММ (13ШТ) | М2 | 10,53
186 | 61091 | ОКОННЫЕ БЛОКИ ПЛАСТИКОВЫЕ С 2-Х СЛОЙНЫМ СТЕКЛОПАКЕТОМ РАЗМ.ОС 1,2Х1,2 ММ (2ШТ) | М2 | 2,88
187 | 61091 | ОКОННЫЕ БЛОКИ ПЛАСТИКОВЫЕ С 2-Х СЛОЙНЫМ СТЕКЛОПАКЕТОМ РАЗМ.ОС 1,2Х0,9 ММ (3ШТ) | М2 | 3,24
188 | 61091 | ОКОННЫЕ БЛОКИ ПЛАСТИКОВЫЕ С 2-Х СЛОЙНЫМ СТЕКЛОПАКЕТОМ РАЗМ.ОС 1,2Х0,6 ММ (1ШТ) | М2 | 0,72
189 | 61092 | ОКОННЫЕ БЛОКИ ПЛАСТИКОВЫЕ ДЛЯ РЕНТГЕН КАБИНЕТОВ ЭКВИВАЛЕНТ СВИНЦА 2,7 ммРb РАЗМ.ОС 1,2Х1,0 ММ (2ШТ) | М2 | 2,4
190 | Е10-01-035-1 | УСТАНОВКА ПОДОКОННЫХ ДОСОК ИЗ ПВХ: В КАМЕННЫХ СТЕНАХ ТОЛЩИНОЙ ДО 0,51 М. | 100 М.П. | 2,57
190.1 | 00001 | ЗАТРАТЫ ТРУДА РАБОЧИХ-СТРОИТЕЛЕЙ | ЧЕЛ-ЧАС | 54,4583
190.2 | 081864 | КЛИНЬЯ ДЕРЕВЯННЫЕ | ШТ | 1028
191 | 51492 | ДОСКИ ПОДОКОННЫЕ ИЗ ПВХ ШИРИНОЙ 0,3М | М | 257
192 | Е10-01-036-04 | МОНТАЖ ВИТРАЖЕЙ, ВИТРИН ИЗ ГЕРМЕТИЧНЫХ СТЕКЛОПАКЕТОВ В ПЛАСТИКОВОЙ ИЛИ АЛЮМИНИЕВОЙ ОБВЯЗКЕ | 100 М2 ПРОЁМОВ | 4,459
192.1 | 00001 | ЗАТРАТЫ ТРУДА РАБОЧИХ-СТРОИТЕЛЕЙ | ЧЕЛ-ЧАС | 405,27851
192.2 | 02209 | ШУРУПОВЕРТ | МАШ.-Ч. | 27,28908
192.3 | 02875 | ПЕРФОРАТОРЫ ЭЛЕКТРИЧЕСКИЕ | МАШ.-Ч. | 42,00378
192.4 | 29962 | ЗАКЛАДНЫЕ ДЕТАЛИ ИЗ АЛЮМИНИЕВОГО ПРОФИЛЯ РАЗМЕРОМ 60Х27Х0,6 | М | 133,77
192.5 | 31478 | ДЮБЕЛЬ-ПРОБКИ ДЛИНОЙ 65 ММ | ШТ | 1070,16
192.6 | 76853 | ШУРУПЫ-САМОРЕЗЫ 35 ММ | КГ | 3,74556
192.7 | 080625 | ПЕНА МОНТАЖНАЯ (ГЕРМЕТИК ПЕНОПОЛИУРЕТАНО-ВЫЙ ТИПА MAKROFLEKS, SOUDAL) ДЛЯ ГЕРМЕТИЗАЦИИ СТЫКОВ В БАЛЛОНЧИКЕ ЕМКОСТЬЮ 0,75 Л. | ШТ | 138,229
193 | 50881 | ВИТРАЖИ ПО ИНДИВИДУАЛЬНЫМ ПРОЕКТАМ ОДИНАРНЫЕ С ФРАМУГАМИ /СТВОРКАМИ/, ДВЕРНЫМ БЛОКОМ РАЗМ.2,9Х3,6 (1ШТ) | М2 | 10,44
194 | 50881 | ВИТРАЖИ ПО ИНДИВИДУАЛЬНЫМ ПРОЕКТАМ ОДИНАРНЫЕ С ФРАМУГАМИ /СТВОРКАМИ/, ДВЕРНЫМ БЛОКОМ РАЗМ.2,3Х3,6 (1ШТ) | М2 | 8,28
195 | 50881 | ВИТРАЖИ ПО ИНДИВИДУАЛЬНЫМ ПРОЕКТАМ ОДИНАРНЫЕ С ФРАМУГАМИ /СТВОРКАМИ/, ДВЕРНЫМ БЛОКОМ РАЗМ.3,0Х3,6 (3ШТ) | М2 | 32,4
196 | 50881 | ВИТРАЖИ ПО ИНДИВИДУАЛЬНЫМ ПРОЕКТАМ ОДИНАРНЫЕ С ФРАМУГАМИ /СТВОРКАМИ/, ДВЕРНЫМ БЛОКОМ РАЗМ.3,4Х3,6 (1ШТ) | М2 | 12,24
197 | 33080 | КОНСТРУКЦИИ ВИТРАЖЕЙ ИЗ АЛЮМИНИЕВЫХ СПЛАВОВ С КОЛЕННЫМ СТЕКЛОМ РАЗМ.4,4Х3,1 (4ШТ) | М2 | 54,56
198 | 33080 | КОНСТРУКЦИИ ВИТРАЖЕЙ ИЗ АЛЮМИНИЕВЫХ СПЛАВОВ С КОЛЕННЫМ СТЕКЛОМ РАЗМ.9,2Х3,6 (1ШТ) | М2 | 33,12
199 | 33080 | КОНСТРУКЦИИ ВИТРАЖЕЙ ИЗ АЛЮМИНИЕВЫХ СПЛАВОВ С КОЛЕННЫМ СТЕКЛОМ РАЗМ.2,9Х3,6 (2ШТ) | М2 | 20,88
200 | 33080 | КОНСТРУКЦИИ ВИТРАЖЕЙ ИЗ АЛЮМИНИЕВЫХ СПЛАВОВ С КОЛЕННЫМ СТЕКЛОМ РАЗМ.5,6Х3,1 (11ШТ) | М2 | 190,96
201 | 33080 | КОНСТРУКЦИИ ВИТРАЖЕЙ ИЗ АЛЮМИНИЕВЫХ СПЛАВОВ С КОЛЕННЫМ СТЕКЛОМ РАЗМ.3,2Х3,1 (3ШТ) | М2 | 29,76
202 | 33080 | КОНСТРУКЦИИ ВИТРАЖЕЙ ИЗ АЛЮМИНИЕВЫХ СПЛАВОВ С КОЛЕННЫМ СТЕКЛОМ РАЗМ.2,7Х3,1 (2ШТ) | М2 | 16,74
203 | 33080 | КОНСТРУКЦИИ ВИТРАЖЕЙ ИЗ АЛЮМИНИЕВЫХ СПЛАВОВ С КОЛЕННЫМ СТЕКЛОМ РАЗМ.2,6Х3,1 (2ШТ) | М2 | 16,12
204 | 33080 | КОНСТРУКЦИИ ВИТРАЖЕЙ ИЗ АЛЮМИНИЕВЫХ СПЛАВОВ С КОЛЕННЫМ СТЕКЛОМ РАЗМ.3,0Х3,4 (2ШТ) | М2 | 20,4
205 | Е09-04-016-01 | УСТАНОВКА ДВЕРНОГО ДОВОДЧИКА | ШТ | 2
205.1 | 00001 | ЗАТРАТЫ ТРУДА РАБОЧИХ-СТРОИТЕЛЕЙ | ЧЕЛ-ЧАС | 2,22
205.2 | 00521 | ДРЕЛИ ЭЛЕКТРИЧЕСКИЕ | МАШ.-Ч. | 0,62
205.3 | 01041 | ШУРУПОВЕРТЫ | МАШ.-Ч. | 0,3
205.4 | 76851 | ШУРУПЫ-САМОРЕЗЫ | ШТ | 12
206 | 50960 | ПРИБОРЫ ДВЕРНЫЕ НАКЛАДНЫЕ (ДОВОДЧИК ДВОЙНОЙ МЕХАНИЗМ) | КОМПЛЕКТ | 2
207 | Е09-04-014-3 | УСТАНОВКА МЕТАЛЛИЧЕСКИХ ДВЕРЕЙ ПОДВАЛА РАЗМ.1,6Х1,5ММ (2ШТ) | М2 | 4,8
207.1 | 00001 | ЗАТРАТЫ ТРУДА РАБОЧИХ-СТРОИТЕЛЕЙ | ЧЕЛ-ЧАС | 17,184
207.2 | 03325 | ДРЕЛЬ-ПЕРФОРАТОР ЭЛЕКТРИЧЕСКАЯ | МАШ.-Ч. | 1,296
207.3 | 080625 | ПЕНА МОНТАЖНАЯ (ГЕРМЕТИК ПЕНОПОЛИУРЕТАНО-ВЫЙ ТИПА MAKROFLEKS, SOUDAL) ДЛЯ ГЕРМЕТИЗАЦИИ СТЫКОВ В БАЛЛОНЧИКЕ ЕМКОСТЬЮ 0,75 Л. | ШТ | 0,48
207.4 | 29161 | АНКЕРНЫЕ БОЛТЫ | ШТ | 28,8
207.5 | 87882 | БЛОКИ ДВЕРНЫЕ МЕТАЛЛИЧЕСКИЕ | М2 | 4,8
208 | Е09-04-014-3 | УСТАНОВКА МЕТАЛЛИЧЕСКИХ ДВЕРЕЙ | М2 | 7,2
208.1 | 00001 | ЗАТРАТЫ ТРУДА РАБОЧИХ-СТРОИТЕЛЕЙ | ЧЕЛ-ЧАС | 25,776
208.2 | 03325 | ДРЕЛЬ-ПЕРФОРАТОР ЭЛЕКТРИЧЕСКАЯ | МАШ.-Ч. | 1,944
208.3 | 080625 | ПЕНА МОНТАЖНАЯ (ГЕРМЕТИК ПЕНОПОЛИУРЕТАНО-ВЫЙ ТИПА MAKROFLEKS, SOUDAL) ДЛЯ ГЕРМЕТИЗАЦИИ СТЫКОВ В БАЛЛОНЧИКЕ ЕМКОСТЬЮ 0,75 Л. | ШТ | 0,72
208.4 | 29161 | АНКЕРНЫЕ БОЛТЫ | ШТ | 43,2
209 | 44034 | ДВЕРНЫЕ БЛОКИ МЕТАЛЛИЧЕСКИЕ РЕНТГЕНОЗАЩИТНЫЕ РАЗМ. 2,4Х1,0 (3ШТ) | М2 | 7,2
210 | Е09-04-014-4 | УСТАНОВКА МЕТАЛЛИЧЕСКИХ ДВЕРЕЙ | М2 | 7,2
210.1 | 00001 | ЗАТРАТЫ ТРУДА РАБОЧИХ-СТРОИТЕЛЕЙ | ЧЕЛ-ЧАС | 23,76
210.2 | 03325 | ДРЕЛЬ-ПЕРФОРАТОР ЭЛЕКТРИЧЕСКАЯ | МАШ.-Ч. | 2,088
210.3 | 080625 | ПЕНА МОНТАЖНАЯ (ГЕРМЕТИК ПЕНОПОЛИУРЕТАНО-ВЫЙ ТИПА MAKROFLEKS, SOUDAL) ДЛЯ ГЕРМЕТИЗАЦИИ СТЫКОВ В БАЛЛОНЧИКЕ ЕМКОСТЬЮ 0,75 Л. | ШТ | 1,08
210.4 | 29161 | АНКЕРНЫЕ БОЛТЫ | ШТ | 57,6
211 | 44034 | ДВЕРНЫЕ БЛОКИ МЕТАЛЛИЧЕСКИЕ РЕНТГЕНОЗАЩИТНЫЕ РАЗМ. 2,4Х1,5 (2ШТ) | М2 | 7,2
212 | Е10-01-047-1 | УСТАНОВКА ДВЕРНЫХ БЛОКОВ ИЗ ПВХ В НАРУЖНЫХ И ВНУТРЕННИХ ДВЕРНЫХ ПРОЕМАХ В КАМЕННЫХ СТЕНАХ ПЛОЩАДЬЮ ПРОЕМА ДО 3 М2 | 100 М2 ПРОЁМОВ | 0,1512
212.1 | 00001 | ЗАТРАТЫ ТРУДА РАБОЧИХ-СТРОИТЕЛЕЙ | ЧЕЛ-ЧАС | 30,3912
212.2 | 02209 | ШУРУПОВЕРТ | МАШ.-Ч. | 3,16159
212.3 | 02875 | ПЕРФОРАТОРЫ ЭЛЕКТРИЧЕСКИЕ | МАШ.-Ч. | 4,87015
212.4 | 030899 | ДЮБЕЛИ МОНТАЖНЫЕ 10X130 (10X132, 10X150) ММ | 10 ШТ | 9,85824
212.5 | 080625 | ПЕНА МОНТАЖНАЯ (ГЕРМЕТИК ПЕНОПОЛИУРЕТАНО-ВЫЙ ТИПА MAKROFLEKS, SOUDAL) ДЛЯ ГЕРМЕТИЗАЦИИ СТЫКОВ В БАЛЛОНЧИКЕ ЕМКОСТЬЮ 0,75 Л. | ШТ | 4,0068
212.6 | 30856 | КЛИНЬЯ ПЛАСТИКОВЫЕ МОНТАЖНЫЕ | ШТ | 120,96
212.7 | 30858 | ЛЕНТА БУТИЛОВАЯ | М | 60,7824
213 | 61088 | ДВЕРИ СПЕЦИАЛИЗИРОВАННЫЕ РАЗДВИЖНЫЕ ОПЕРАЦИОННЫЕ ИЗ HPL РАЗМ.2,1Х0,9 (8ШТ) | М2 | 15,12
214 | Е10-01-047-2 | УСТАНОВКА БЛОКОВ ИЗ ПВХ В НАРУЖНЫХ И ВНУТРЕННИХ ДВЕРНЫХ ПРОЕМАХ В КАМЕННЫХ СТЕНАХ ПЛОЩАДЬЮ ПРОЕМА БОЛЕЕ 3М2 | 100 М2 ПРОЁМОВ | 0,252
214.1 | 00001 | ЗАТРАТЫ ТРУДА РАБОЧИХ-СТРОИТЕЛЕЙ | ЧЕЛ-ЧАС | 31,47732
214.2 | 02209 | ШУРУПОВЕРТ | МАШ.-Ч. | 2,51244
214.3 | 02875 | ПЕРФОРАТОРЫ ЭЛЕКТРИЧЕСКИЕ | МАШ.-Ч. | 3,87072
214.4 | 030899 | ДЮБЕЛИ МОНТАЖНЫЕ 10X130 (10X132, 10X150) ММ | 10 ШТ | 7,8372
214.5 | 080625 | ПЕНА МОНТАЖНАЯ (ГЕРМЕТИК ПЕНОПОЛИУРЕТАНО-ВЫЙ ТИПА MAKROFLEKS, SOUDAL) ДЛЯ ГЕРМЕТИЗАЦИИ СТЫКОВ В БАЛЛОНЧИКЕ ЕМКОСТЬЮ 0,75 Л. | ШТ | 6,678
214.6 | 30856 | КЛИНЬЯ ПЛАСТИКОВЫЕ МОНТАЖНЫЕ | ШТ | 201,6
214.7 | 30858 | ЛЕНТА БУТИЛОВАЯ | М | 54,936
215 | 61088 | ДВЕРИ СПЕЦИАЛИЗИРОВАННЫЕ РАЗДВИЖНЫЕ ОПЕРАЦИОННЫЕ ИЗ HPL РАЗМ.2,1Х1,5 (8ШТ) | М2 | 25,2
216 | Е10-01-037-02 | УСТАНОВКА АЛЮМИНИЕВЫХ ДВЕРНЫХ БЛОКОВ ПЛОЩАДЬЮ ПРОЕМА БОЛЕЕ 3М2 | 100 М2 ПРОЁМОВ | 0,9315
216.1 | 00001 | ЗАТРАТЫ ТРУДА РАБОЧИХ-СТРОИТЕЛЕЙ | ЧЕЛ-ЧАС | 74,2685
216.2 | 02209 | ШУРУПОВЕРТ | МАШ.-Ч. | 1,20164
216.3 | 02875 | ПЕРФОРАТОРЫ ЭЛЕКТРИЧЕСКИЕ | МАШ.-Ч. | 1,84437
216.4 | 29962 | ЗАКЛАДНЫЕ ДЕТАЛИ ИЗ АЛЮМИНИЕВОГО ПРОФИЛЯ РАЗМЕРОМ 60Х27Х0,6 | М | 46,575
216.5 | 31478 | ДЮБЕЛЬ-ПРОБКИ ДЛИНОЙ 65 ММ | ШТ | 372,6
216.6 | 76853 | ШУРУПЫ-САМОРЕЗЫ 35 ММ | КГ | 1,3041
216.7 | 080625 | ПЕНА МОНТАЖНАЯ (ГЕРМЕТИК ПЕНОПОЛИУРЕТАНО-ВЫЙ ТИПА MAKROFLEKS, SOUDAL) ДЛЯ ГЕРМЕТИЗАЦИИ СТЫКОВ В БАЛЛОНЧИКЕ ЕМКОСТЬЮ 0,75 Л. | ШТ | 24,68475
217 | 61084 | ДВЕРНЫЕ БЛОКИ АЛЮМИНИЕВЫЕ РАЗМ 2,4Х1,5 (18ШТ) | М2 | 64,8
218 | 61084 | ДВЕРНЫЕ БЛОКИ АЛЮМИНИЕВЫЕ РАЗМ 2,1Х1,5 (9ШТ) | М2 | 28,35
219 | Е10-01-037-01 | УСТАНОВКА АЛЮМИНИЕВЫХ ДВЕРНЫХ БЛОКОВ ПЛОЩАДЬЮ ПРОЕМА ДО 3М2 | 100 М2 ПРОЁМОВ | 1,2957
219.1 | 00001 | ЗАТРАТЫ ТРУДА РАБОЧИХ-СТРОИТЕЛЕЙ | ЧЕЛ-ЧАС | 115,92628
219.2 | 02209 | ШУРУПОВЕРТ | МАШ.-Ч. | 4,97549
219.3 | 02875 | ПЕРФОРАТОРЫ ЭЛЕКТРИЧЕСКИЕ | МАШ.-Ч. | 7,65759
219.4 | 29962 | ЗАКЛАДНЫЕ ДЕТАЛИ ИЗ АЛЮМИНИЕВОГО ПРОФИЛЯ РАЗМЕРОМ 60Х27Х0,6 | М | 85,5162
219.5 | 31478 | ДЮБЕЛЬ-ПРОБКИ ДЛИНОЙ 65 ММ | ШТ | 690,6081
219.6 | 76853 | ШУРУПЫ-САМОРЕЗЫ 35 ММ | КГ | 2,48774
219.7 | 080625 | ПЕНА МОНТАЖНАЯ (ГЕРМЕТИК ПЕНОПОЛИУРЕТАНО-ВЫЙ ТИПА MAKROFLEKS, SOUDAL) ДЛЯ ГЕРМЕТИЗАЦИИ СТЫКОВ В БАЛЛОНЧИКЕ ЕМКОСТЬЮ 0,75 Л. | ШТ | 34,33605
220 | 61084 | ДВЕРНЫЕ БЛОКИ АЛЮМИНИЕВЫЕ РАЗМ 2,1Х0,9 (39ШТ) | М2 | 73,71
221 | 61084 | ДВЕРНЫЕ БЛОКИ АЛЮМИНИЕВЫЕ РАЗМ 2,1Х0,8 (19ШТ) | М2 | 31,92
222 | 61084 | ДВЕРНЫЕ БЛОКИ АЛЮМИНИЕВЫЕ РАЗМ 2,1Х1,0 (3ШТ) | М2 | 6,3
223 | 61084 | ДВЕРНЫЕ БЛОКИ АЛЮМИНИЕВЫЕ РАЗМ 2,1Х1,2 (7ШТ) | М2 | 17,64
224 | Е10-04-013-1 | УСТАНОВКА ДВЕРНЫХ БЛОКОВ ИЗ МДФ | 100 М2 | 1,1871
224.1 | 00001 | ЗАТРАТЫ ТРУДА РАБОЧИХ-СТРОИТЕЛЕЙ | ЧЕЛ-ЧАС | 86,82449
224.2 | 30407 | ГВОЗДИ СТРОИТЕЛЬНЫЕ | ТН | 0,00404
225 | 61085 | ДВЕРНЫЕ БЛОКИ ИЗ МДФ РАЗМЕРОМ 2,4Х1,5 (2ШТ) | М2 | 7,2
226 | 61085 | ДВЕРНЫЕ БЛОКИ ИЗ МДФ РАЗМЕРОМ 2,1Х0,9 (59ШТ) | М2 | 111,51
227 | Е10-01-060-02 | УСТАНОВКА И КРЕПЛЕНИЕ НАЛИЧНИКОВ ИЗ МДФ | 100 М НАЛИЧНИКА | 3,27
227.1 | 00001 | ЗАТРАТЫ ТРУДА РАБОЧИХ-СТРОИТЕЛЕЙ | ЧЕЛ-ЧАС | 16,4154
227.2 | 49882 | КЛЕЙ СТРОИТЕЛЬНЫЙ «ЖИДКИЕ ГВОЗДИ» | КГ | 2,7795
228 | 51457 | НАЛИЧНИКИ ИЗ МДФ | М | 327
Итого по разделу " ПРОЕМЫ"
ПОЛЫ ПОДВАЛА И 1-ЭТАЖА БЛОК №1,2
229 | Е11-01-001-02 | УПЛОТНЕНИЕ ГРУНТА: ЩЕБНЕМ | 100 М2 ПЛОЩАДИ УПЛОТНЕНИЯ | 7,42
229.1 | 00001 | ЗАТРАТЫ ТРУДА РАБОЧИХ-СТРОИТЕЛЕЙ | ЧЕЛ-ЧАС | 57,134
229.2 | 00660 | КОМПРЕССОРЫ ПЕРЕДВИЖНЫЕ С ДВИГАТЕЛЕМ ВНУТРЕННЕГО СГОРАНИЯ ДАВЛЕНИЕМ ДО 686 КПА /7 АТ/ 5 МЗ/МИН | МАШ.-Ч. | 3,4132
229.3 | 01866 | ТРАМБОВКИ ПНЕВМАТИЧЕСКИЕ ПРИ РАБОТЕ ОТ КОМПРЕССОРА | МАШ.-Ч. | 6,9006
229.4 | 45053 | ЩЕБЕНЬ ИЗ ПРИРОДНОГО КАМНЯ ДЛЯ СТРОИТЕЛЬНЫХ РАБОТ ФРАКЦИИ 40-70 ММ | М3 | 37,842
230 | 44369 | Пенополистирольная теплоизоляция(плиты), теплопроводность 0,034, плотность от 20 кг/м3, длина 1185 мм, ширина 585 мм, толщина 30 мм | М2 | 742
231 | Е11-01-002-09 | УСТРОЙСТВО ПОДСТИЛАЮЩИХ СЛОЕВ: БЕТОННЫХ ТОЛЩ.60ММ | 1 М3 ПОДСТИЛАЮЩЕГО СЛОЯ | 44,52
231.1 | 00001 | ЗАТРАТЫ ТРУДА РАБОЧИХ-СТРОИТЕЛЕЙ | ЧЕЛ-ЧАС | 80,136
231.2 | 00404 | ВИБРАТОР ПОВЕРХНОСТНЫЙ | МАШ.-Ч. | 21,3696
231.3 | 32105 | МАСТИКА БИТУМНО-ЛАТЕКСНАЯ КРОВЕЛЬНАЯ | ТН | 0,08904
231.4 | 36138 | ДОСКИ НЕОБРЕЗНЫЕ ИЗ ХВОЙНЫХ ПОРОД ДЛИНОЙ 2-3,75 М, ЛЮБОЙ ШИРИНЫ, ТОЛЩИНОЙ 32, 40 ММ, IV СОРТА | М3 | 0,04452
231.5 | 45013 | БЕТОН ТЯЖЕЛЫЙ, КЛАСС В 12,5 (М150) | М3 | 45,4104
232 | 40402 | СЕТКА БАЗАЛЬТОВАЯ РАЗМ. 150х150 ДИАМ.4,0 ММ | М2 | 742
233 | Е11-01-031-03 | УСТРОЙСТВО ПОКРЫТИЙ ИЗ МРАМОРНЫХ ПЛИТ ПРИ КОЛИЧЕСТВЕ ПЛИТ НА 1 М2: ДО 4 ШТ | 100 М2 ПОКРЫТИЯ | 7,42
233.1 | 00001 | ЗАТРАТЫ ТРУДА РАБОЧИХ-СТРОИТЕЛЕЙ | ЧЕЛ-ЧАС | 1929,2742
233.2 | 01702 | СТАНОК КАМНЕРЕЗНЫЙ УНИВЕРСАЛЬНЫЙ | МАШ.-Ч. | 12,614
233.3 | 36085 | БРУСКИ ОБРЕЗНЫЕ ИЗ ХВОЙНЫХ ПОРОД ДЛИНОЙ 2-3,75 М, ШИРИНОЙ 75-150 ММ, ТОЛЩИНОЙ 40-75 ММ, III СОРТА | М3 | 0,0742
233.4 | 12182 | РАСТВОР ЦЕМЕНТНО-ПЕСЧАНЫЙ М-150 | М3 | 18,55
233.5 | 17061 | ПЛИТЫ ОБЛИЦОВОЧНЫЕ ПИЛЕНЫЕ ИЗ МРАМОРА ШЛИФОВАННЫЕ ТОЛЩИНОЙ 15ММ | М2 | 742
234 | Е11-01-041-01 | УСТАНОВКА ПЛИНТУСОВ ИЗ МРАМОРНЫХ ПЛИТ | 1 М2 ПЛИНТУСОВ (ОБЛИЦОВАННОЙ ПОВЕРХНОСТИ) | 24,2
234.1 | 00001 | ЗАТРАТЫ ТРУДА РАБОЧИХ-СТРОИТЕЛЕЙ | ЧЕЛ-ЧАС | 206,668
234.2 | 18062 | ПЛИТЫ МРАМОРНЫЕ | М2 | 24,2
234.3 | 12182 | РАСТВОР ЦЕМЕНТНО-ПЕСЧАНЫЙ М-150 | М3 | 0,605
235 | Е11-01-001-02 | УПЛОТНЕНИЕ ГРУНТА: ЩЕБНЕМ | 100 М2 ПЛОЩАДИ УПЛОТНЕНИЯ | 5,435
235.1 | 00001 | ЗАТРАТЫ ТРУДА РАБОЧИХ-СТРОИТЕЛЕЙ | ЧЕЛ-ЧАС | 41,8495
235.2 | 00660 | КОМПРЕССОРЫ ПЕРЕДВИЖНЫЕ С ДВИГАТЕЛЕМ ВНУТРЕННЕГО СГОРАНИЯ ДАВЛЕНИЕМ ДО 686 КПА /7 АТ/ 5 МЗ/МИН | МАШ.-Ч. | 2,5001
235.3 | 01866 | ТРАМБОВКИ ПНЕВМАТИЧЕСКИЕ ПРИ РАБОТЕ ОТ КОМПРЕССОРА | МАШ.-Ч. | 5,05455
235.4 | 45053 | ЩЕБЕНЬ ИЗ ПРИРОДНОГО КАМНЯ ДЛЯ СТРОИТЕЛЬНЫХ РАБОТ ФРАКЦИИ 40-70 ММ | М3 | 27,7185
236 | 44369 | Пенополистирольная теплоизоляция(плиты), теплопроводность 0,034, плотность от 20 кг/м3, длина 1185 мм, ширина 585 мм, толщина 30 мм | М2 | 543,5
237 | Е11-01-002-09 | УСТРОЙСТВО ПОДСТИЛАЮЩИХ СЛОЕВ: БЕТОННЫХ ТОЛЩ.40ММ | 1 М3 ПОДСТИЛАЮЩЕГО СЛОЯ | 21,74
237.1 | 00001 | ЗАТРАТЫ ТРУДА РАБОЧИХ-СТРОИТЕЛЕЙ | ЧЕЛ-ЧАС | 39,132
237.2 | 00404 | ВИБРАТОР ПОВЕРХНОСТНЫЙ | МАШ.-Ч. | 10,4352
237.3 | 32105 | МАСТИКА БИТУМНО-ЛАТЕКСНАЯ КРОВЕЛЬНАЯ | ТН | 0,04348
237.4 | 36138 | ДОСКИ НЕОБРЕЗНЫЕ ИЗ ХВОЙНЫХ ПОРОД ДЛИНОЙ 2-3,75 М, ЛЮБОЙ ШИРИНЫ, ТОЛЩИНОЙ 32, 40 ММ, IV СОРТА | М3 | 0,02174
237.5 | 45013 | БЕТОН ТЯЖЕЛЫЙ, КЛАСС В 12,5 (М150) | М3 | 22,1748
238 | 40402 | СЕТКА БАЗАЛЬТОВАЯ РАЗМ. 150х150 ДИАМ.4,0 ММ | М2 | 543,5
239 | Е11-01-011-01 | УСТРОЙСТВО СТЯЖЕК: ЦЕМЕНТНЫХ ТОЛЩИНОЙ 20 ММ | 100 М2 СТЯЖКИ | 5,43
239.1 | 00001 | ЗАТРАТЫ ТРУДА РАБОЧИХ-СТРОИТЕЛЕЙ | ЧЕЛ-ЧАС | 214,5393
239.2 | 12182 | РАСТВОР ЦЕМЕНТНО-ПЕСЧАНЫЙ М-150 | М3 | 11,0772
240 | Е11-01-037-02 | УСТРОЙСТВО ПОКРЫТИЙ ИЗ РЕЛИНА НА КЛЕЕ: КН-2 | 100 М2 ПОКРЫТИЯ | 5,435
240.1 | 00001 | ЗАТРАТЫ ТРУДА РАБОЧИХ-СТРОИТЕЛЕЙ | ЧЕЛ-ЧАС | 255,7711
240.2 | 31705 | ШПАТЛЕВКА ПФ-002 КРАСНО-КОРИЧНЕВАЯ | ТН | 0,01087
240.3 | 47292 | КЛЕЙ КН-2 | КГ | 271,75
241 | 32037 | ЛИНОЛЕУМ РЕЗИНОВЫЙ БЕЗ ПОДОСНОВЫ /РЕЛИН/ ТОЛЩ.2,0ММ, ЗАЩИТНЫЙ СЛОЙ 0,7ММ | М2 | 554,37
242 | Е11-01-040-03 | УСТРОЙСТВО ПЛИНТУСОВ ПЛАСТИКОВЫХ НА ВИНТАХ САМОНАРЕЗАЮЩИХ | 100 М ПЛИНТУСОВ | 4,981
242.1 | 00001 | ЗАТРАТЫ ТРУДА РАБОЧИХ-СТРОИТЕЛЕЙ | ЧЕЛ-ЧАС | 33,17346
242.2 | 00521 | ДРЕЛИ ЭЛЕКТРИЧЕСКИЕ | МАШ.-Ч. | 6,62473
242.3 | 01041 | ШУРУПОВЕРТЫ | МАШ.-Ч. | 10,01181
242.4 | 29840 | УГОЛОК НАРУЖНЫЙ ДЛЯ ПЛАСТИКОВОГО ПЛИНТУСА | ШТ | 34,867
242.5 | 29841 | УГОЛОК ВНУТРЕННИЙ ДЛЯ ПЛАСТИКОВОГО ПЛИНТУСА | ШТ | 34,867
242.6 | 29842 | СОЕДИНИТЕЛЬ ДЛЯ ПЛАСТИКОВОГО ПЛИНТУСА | ШТ | 199,24
242.7 | 29843 | ЗАГЛУШКА ТОРЦЕВАЯ ДЛЯ ПЛАСТИКОВОГО ПЛИНТУСА | ШТ | 79,696
242.8 | 30795 | ДЮБЕЛИ РАСПОРНЫЕ ПОЛИЭТИЛЕНОВЫЕ 6Х30 ММ | 10 ШТ | 131,0003
242.9 | 44346 | ПЛИНТУСЫ ДЛЯ ПОЛОВ ИЗ ПЛАСТИКАТА | М | 503,081
242.10 | 45694 | ВИНТЫ САМОНАРЕЗАЮЩИЕ ОСТРОКОНЕЧНЫЕ ДЛИНОЙ 35 ММ | ШТ | 1310,003
243 | Е11-01-001-02 | УПЛОТНЕНИЕ ГРУНТА: ЩЕБНЕМ | 100 М2 ПЛОЩАДИ УПЛОТНЕНИЯ | 2,129
243.1 | 00001 | ЗАТРАТЫ ТРУДА РАБОЧИХ-СТРОИТЕЛЕЙ | ЧЕЛ-ЧАС | 16,3933
243.2 | 00660 | КОМПРЕССОРЫ ПЕРЕДВИЖНЫЕ С ДВИГАТЕЛЕМ ВНУТРЕННЕГО СГОРАНИЯ ДАВЛЕНИЕМ ДО 686 КПА /7 АТ/ 5 МЗ/МИН | МАШ.-Ч. | 0,97934
243.3 | 01866 | ТРАМБОВКИ ПНЕВМАТИЧЕСКИЕ ПРИ РАБОТЕ ОТ КОМПРЕССОРА | МАШ.-Ч. | 1,97997
243.4 | 45053 | ЩЕБЕНЬ ИЗ ПРИРОДНОГО КАМНЯ ДЛЯ СТРОИТЕЛЬНЫХ РАБОТ ФРАКЦИИ 40-70 ММ | М3 | 10,8579
244 | Е11-01-004-01 | УСТРОЙСТВО ГИДРОИЗОЛЯЦИИ ОКЛЕЕЧНОЙ ГИДРОИЗОЛОМ: НА МАСТИКЕ БИТУМИНОЛЬ ОДИН СЛОЙ(для санузлах) | 100 М2 ИЗОЛИРУЕМОЙ ПОВЕРХНОСТИ | 0,341
244.1 | 00001 | ЗАТРАТЫ ТРУДА РАБОЧИХ-СТРОИТЕЛЕЙ | ЧЕЛ-ЧАС | 15,74738
244.2 | 00913 | КОТЛЫ БИТУМНЫЕ ПЕРЕДВИЖНЫЕ 400Л | МАШ.-Ч. | 2,74505
244.3 | 30102 | БИТУМЫ НЕФТЯНЫЕ СТРОИТЕЛЬНЫЕ МАРКИ БН-90/10 | ТН | 0,09855
244.4 | 30103 | БИТУМЫ НЕФТЯНЫЕ СТРОИТЕЛЬНЫЕ МАРКИ БН-70/30 | ТН | 0,01944
245 | 71861 | Гидроизол ТПП 3 мм (стеклоткань армокаркасная, верхний защитный слой - полиэтиленовая пленка) | М2 | 39,556
246 | 44369 | Пенополистирольная теплоизоляция(плиты), теплопроводность 0,034, плотность от 20 кг/м3, длина 1185 мм, ширина 585 мм, толщина 30 мм | М2 | 212,9
247 | Е11-01-002-09 | УСТРОЙСТВО ПОДСТИЛАЮЩИХ СЛОЕВ: БЕТОННЫХ ТОЛЩ.40ММ | 1 М3 ПОДСТИЛАЮЩЕГО СЛОЯ | 8,516
247.1 | 00001 | ЗАТРАТЫ ТРУДА РАБОЧИХ-СТРОИТЕЛЕЙ | ЧЕЛ-ЧАС | 15,3288
247.2 | 00404 | ВИБРАТОР ПОВЕРХНОСТНЫЙ | МАШ.-Ч. | 4,08768
247.3 | 32105 | МАСТИКА БИТУМНО-ЛАТЕКСНАЯ КРОВЕЛЬНАЯ | ТН | 0,01703
247.4 | 36138 | ДОСКИ НЕОБРЕЗНЫЕ ИЗ ХВОЙНЫХ ПОРОД ДЛИНОЙ 2-3,75 М, ЛЮБОЙ ШИРИНЫ, ТОЛЩИНОЙ 32, 40 ММ, IV СОРТА | М3 | 0,00852
247.5 | 45013 | БЕТОН ТЯЖЕЛЫЙ, КЛАСС В 12,5 (М150) | М3 | 8,68632
248 | 40402 | СЕТКА БАЗАЛЬТОВАЯ РАЗМ. 150х150 ДИАМ.4,0 ММ | М2 | 212,9
249 | Е11-01-011-01 | УСТРОЙСТВО СТЯЖЕК: ЦЕМЕНТНЫХ ТОЛЩИНОЙ 20 ММ | 100 М2 СТЯЖКИ | 2,129
249.1 | 00001 | ЗАТРАТЫ ТРУДА РАБОЧИХ-СТРОИТЕЛЕЙ | ЧЕЛ-ЧАС | 84,11679
249.2 | 12182 | РАСТВОР ЦЕМЕНТНО-ПЕСЧАНЫЙ М-150 | М3 | 4,34316
250 | Е11-01-027-05 | УСТРОЙСТВО ПОКРЫТИЙ ИЗ НЕГЛАЗУРОВАННЫХ КЕРАМИЧЕСКИХ ПЛИТОК ДЛЯ ПОЛОВ МНОГОЦВЕТНЫХ НА КЛЕЕ | 100 М2 ПОКРЫТИЯ | 2,129
250.1 | 00001 | ЗАТРАТЫ ТРУДА РАБОЧИХ-СТРОИТЕЛЕЙ | ЧЕЛ-ЧАС | 255,01162
250.2 | 31102 | КЛЕЙ ПЛИТОЧНЫЙ «СТАРАТЕЛЬ-СТАНДАРТ» | КГ | 958,05
250.3 | 45410 | ПЛИТКИ КЕРАМИЧЕСКИЕ ДЛЯ ПОЛОВ ГЛАДКИЕ НЕГЛАЗУРОВАННЫЕ МНОГОЦВЕТНЫЕ КВАДРАТНЫЕ И ПРЯМОУГОЛЬНЫЕ | М2 | 217,158
251 | Е11-01-039-04 | УСТРОЙСТВО ПЛИНТУСОВ: ИЗ ПЛИТОК КЕРАМИЧЕСКИХ | 100 М ПЛИНТУСОВ | 0,59
251.1 | 00001 | ЗАТРАТЫ ТРУДА РАБОЧИХ-СТРОИТЕЛЕЙ | ЧЕЛ-ЧАС | 13,924
251.2 | 44354 | ПЛИТКИ ПЛИНТУСНЫЕ | М | 59,59
251.3 | 12135 | РАСТВОР ОТДЕЛОЧНЫЙ ТЯЖЕЛЫЙ ЦЕМЕНТНЫЙ 1:3 | М3 | 0,0944
Итого по разделу " ПОЛЫ ПОДВАЛА И 1-ЭТАЖА БЛОК №1,2"
ПОЛЫ 2-3 ЭТАЖА БЛОК №1, 2 И 4-ЭТАЖА БЛОК №1
252 | 44575 | СИНТЕПОН ТОЛЩ.5ММ (10ММ) | М2 | 2025,8
253 | Е11-01-002-09 | УСТРОЙСТВО ПОДСТИЛАЮЩИХ СЛОЕВ: БЕТОННЫХ ТОЛЩ.40ММ | 1 М3 ПОДСТИЛАЮЩЕГО СЛОЯ | 40,516
253.1 | 00001 | ЗАТРАТЫ ТРУДА РАБОЧИХ-СТРОИТЕЛЕЙ | ЧЕЛ-ЧАС | 72,9288
253.2 | 00404 | ВИБРАТОР ПОВЕРХНОСТНЫЙ | МАШ.-Ч. | 19,44768
253.3 | 32105 | МАСТИКА БИТУМНО-ЛАТЕКСНАЯ КРОВЕЛЬНАЯ | ТН | 0,08103
253.4 | 36138 | ДОСКИ НЕОБРЕЗНЫЕ ИЗ ХВОЙНЫХ ПОРОД ДЛИНОЙ 2-3,75 М, ЛЮБОЙ ШИРИНЫ, ТОЛЩИНОЙ 32, 40 ММ, IV СОРТА | М3 | 0,04052
253.5 | 45013 | БЕТОН ТЯЖЕЛЫЙ, КЛАСС В 12,5 (М150) | М3 | 41,32632
254 | Е11-01-031-03 | УСТРОЙСТВО ПОКРЫТИЙ ИЗ МРАМОРНЫХ ПЛИТ ПРИ КОЛИЧЕСТВЕ ПЛИТ НА 1 М2: ДО 4 ШТ | 100 М2 ПОКРЫТИЯ | 10,129
254.1 | 00001 | ЗАТРАТЫ ТРУДА РАБОЧИХ-СТРОИТЕЛЕЙ | ЧЕЛ-ЧАС | 2633,64129
254.2 | 01702 | СТАНОК КАМНЕРЕЗНЫЙ УНИВЕРСАЛЬНЫЙ | МАШ.-Ч. | 17,2193
254.3 | 36085 | БРУСКИ ОБРЕЗНЫЕ ИЗ ХВОЙНЫХ ПОРОД ДЛИНОЙ 2-3,75 М, ШИРИНОЙ 75-150 ММ, ТОЛЩИНОЙ 40-75 ММ, III СОРТА | М3 | 0,10129
254.4 | 12182 | РАСТВОР ЦЕМЕНТНО-ПЕСЧАНЫЙ М-150 | М3 | 25,3225
254.5 | 17061 | ПЛИТЫ ОБЛИЦОВОЧНЫЕ ПИЛЕНЫЕ ИЗ МРАМОРА ШЛИФОВАННЫЕ ТОЛЩИНОЙ 15ММ | М2 | 1012,9
255 | Е11-01-041-01 | УСТАНОВКА ПЛИНТУСОВ ИЗ МРАМОРНЫХ ПЛИТ | 1 М2 ПЛИНТУСОВ (ОБЛИЦОВАННОЙ ПОВЕРХНОСТИ) | 36,2
255.1 | 00001 | ЗАТРАТЫ ТРУДА РАБОЧИХ-СТРОИТЕЛЕЙ | ЧЕЛ-ЧАС | 309,148
255.2 | 18062 | ПЛИТЫ МРАМОРНЫЕ | М2 | 36,2
255.3 | 12182 | РАСТВОР ЦЕМЕНТНО-ПЕСЧАНЫЙ М-150 | М3 | 0,905
256 | 44575 | СИНТЕПОН ТОЛЩ.5ММ (10ММ) | М2 | 1460,4
257 | Е11-01-002-09 | УСТРОЙСТВО ПОДСТИЛАЮЩИХ СЛОЕВ: БЕТОННЫХ ТОЛЩ.30ММ | 1 М3 ПОДСТИЛАЮЩЕГО СЛОЯ | 21,906
257.1 | 00001 | ЗАТРАТЫ ТРУДА РАБОЧИХ-СТРОИТЕЛЕЙ | ЧЕЛ-ЧАС | 39,4308
257.2 | 00404 | ВИБРАТОР ПОВЕРХНОСТНЫЙ | МАШ.-Ч. | 10,51488
257.3 | 32105 | МАСТИКА БИТУМНО-ЛАТЕКСНАЯ КРОВЕЛЬНАЯ | ТН | 0,04381
257.4 | 36138 | ДОСКИ НЕОБРЕЗНЫЕ ИЗ ХВОЙНЫХ ПОРОД ДЛИНОЙ 2-3,75 М, ЛЮБОЙ ШИРИНЫ, ТОЛЩИНОЙ 32, 40 ММ, IV СОРТА | М3 | 0,02191
257.5 | 45013 | БЕТОН ТЯЖЕЛЫЙ, КЛАСС В 12,5 (М150) | М3 | 22,34412
258 | Е11-01-011-01 | УСТРОЙСТВО СТЯЖЕК: ЦЕМЕНТНЫХ ТОЛЩИНОЙ 20 ММ | 100 М2 СТЯЖКИ | 7,302
258.1 | 00001 | ЗАТРАТЫ ТРУДА РАБОЧИХ-СТРОИТЕЛЕЙ | ЧЕЛ-ЧАС | 288,50202
258.2 | 12182 | РАСТВОР ЦЕМЕНТНО-ПЕСЧАНЫЙ М-150 | М3 | 14,89608
259 | Е11-01-037-02 | УСТРОЙСТВО ПОКРЫТИЙ ИЗ РЕЛИНА НА КЛЕЕ: КН-2 | 100 М2 ПОКРЫТИЯ | 7,302
259.1 | 00001 | ЗАТРАТЫ ТРУДА РАБОЧИХ-СТРОИТЕЛЕЙ | ЧЕЛ-ЧАС | 343,63212
259.2 | 31705 | ШПАТЛЕВКА ПФ-002 КРАСНО-КОРИЧНЕВАЯ | ТН | 0,0146
259.3 | 47292 | КЛЕЙ КН-2 | КГ | 365,1
260 | 32037 | ЛИНОЛЕУМ РЕЗИНОВЫЙ БЕЗ ПОДОСНОВЫ /РЕЛИН/ ТОЛЩ.2,0ММ, ЗАЩИТНЫЙ СЛОЙ 0,7ММ | М2 | 744,804
261 | Е11-01-040-03 | УСТРОЙСТВО ПЛИНТУСОВ ПЛАСТИКОВЫХ НА ВИНТАХ САМОНАРЕЗАЮЩИХ | 100 М ПЛИНТУСОВ | 6,953
261.1 | 00001 | ЗАТРАТЫ ТРУДА РАБОЧИХ-СТРОИТЕЛЕЙ | ЧЕЛ-ЧАС | 46,30698
261.2 | 00521 | ДРЕЛИ ЭЛЕКТРИЧЕСКИЕ | МАШ.-Ч. | 9,24749
261.3 | 01041 | ШУРУПОВЕРТЫ | МАШ.-Ч. | 13,97553
261.4 | 29840 | УГОЛОК НАРУЖНЫЙ ДЛЯ ПЛАСТИКОВОГО ПЛИНТУСА | ШТ | 48,671
261.5 | 29841 | УГОЛОК ВНУТРЕННИЙ ДЛЯ ПЛАСТИКОВОГО ПЛИНТУСА | ШТ | 48,671
261.6 | 29842 | СОЕДИНИТЕЛЬ ДЛЯ ПЛАСТИКОВОГО ПЛИНТУСА | ШТ | 278,12
261.7 | 29843 | ЗАГЛУШКА ТОРЦЕВАЯ ДЛЯ ПЛАСТИКОВОГО ПЛИНТУСА | ШТ | 111,248
261.8 | 30795 | ДЮБЕЛИ РАСПОРНЫЕ ПОЛИЭТИЛЕНОВЫЕ 6Х30 ММ | 10 ШТ | 182,8639
261.9 | 44346 | ПЛИНТУСЫ ДЛЯ ПОЛОВ ИЗ ПЛАСТИКАТА | М | 702,253
261.10 | 45694 | ВИНТЫ САМОНАРЕЗАЮЩИЕ ОСТРОКОНЕЧНЫЕ ДЛИНОЙ 35 ММ | ШТ | 1828,639
262 | Е11-01-004-01 | УСТРОЙСТВО ГИДРОИЗОЛЯЦИИ ОКЛЕЕЧНОЙ ГИДРОИЗОЛОМ: НА МАСТИКЕ БИТУМИНОЛЬ ОДИН СЛОЙ(для санузлах) | 100 М2 ИЗОЛИРУЕМОЙ ПОВЕРХНОСТИ | 1,495
262.1 | 00001 | ЗАТРАТЫ ТРУДА РАБОЧИХ-СТРОИТЕЛЕЙ | ЧЕЛ-ЧАС | 69,0391
262.2 | 00913 | КОТЛЫ БИТУМНЫЕ ПЕРЕДВИЖНЫЕ 400Л | МАШ.-Ч. | 12,03475
262.3 | 30102 | БИТУМЫ НЕФТЯНЫЕ СТРОИТЕЛЬНЫЕ МАРКИ БН-90/10 | ТН | 0,43206
262.4 | 30103 | БИТУМЫ НЕФТЯНЫЕ СТРОИТЕЛЬНЫЕ МАРКИ БН-70/30 | ТН | 0,08522
263 | 71861 | Гидроизол ТПП 3 мм (стеклоткань армокаркасная, верхний защитный слой - полиэтиленовая пленка) | М2 | 173,42
264 | 44575 | СИНТЕПОН ТОЛЩ.5ММ (10ММ) | М2 | 3170
265 | Е11-01-002-09 | УСТРОЙСТВО ПОДСТИЛАЮЩИХ СЛОЕВ: БЕТОННЫХ ТОЛЩ.40ММ | 1 М3 ПОДСТИЛАЮЩЕГО СЛОЯ | 63,4
265.1 | 00001 | ЗАТРАТЫ ТРУДА РАБОЧИХ-СТРОИТЕЛЕЙ | ЧЕЛ-ЧАС | 114,12
265.2 | 00404 | ВИБРАТОР ПОВЕРХНОСТНЫЙ | МАШ.-Ч. | 30,432
265.3 | 32105 | МАСТИКА БИТУМНО-ЛАТЕКСНАЯ КРОВЕЛЬНАЯ | ТН | 0,1268
265.4 | 36138 | ДОСКИ НЕОБРЕЗНЫЕ ИЗ ХВОЙНЫХ ПОРОД ДЛИНОЙ 2-3,75 М, ЛЮБОЙ ШИРИНЫ, ТОЛЩИНОЙ 32, 40 ММ, IV СОРТА | М3 | 0,0634
265.5 | 45013 | БЕТОН ТЯЖЕЛЫЙ, КЛАСС В 12,5 (М150) | М3 | 64,668
266 | Е11-01-011-01 | УСТРОЙСТВО СТЯЖЕК: ЦЕМЕНТНЫХ ТОЛЩИНОЙ 20 ММ | 100 М2 СТЯЖКИ | 15,85
266.1 | 00001 | ЗАТРАТЫ ТРУДА РАБОЧИХ-СТРОИТЕЛЕЙ | ЧЕЛ-ЧАС | 626,2335
266.2 | 12182 | РАСТВОР ЦЕМЕНТНО-ПЕСЧАНЫЙ М-150 | М3 | 32,334
267 | Е11-01-027-05 | УСТРОЙСТВО ПОКРЫТИЙ ИЗ НЕГЛАЗУРОВАННЫХ КЕРАМИЧЕСКИХ ПЛИТОК ДЛЯ ПОЛОВ МНОГОЦВЕТНЫХ НА КЛЕЕ | 100 М2 ПОКРЫТИЯ | 15,85
267.1 | 00001 | ЗАТРАТЫ ТРУДА РАБОЧИХ-СТРОИТЕЛЕЙ | ЧЕЛ-ЧАС | 1898,513
267.2 | 31102 | КЛЕЙ ПЛИТОЧНЫЙ «СТАРАТЕЛЬ-СТАНДАРТ» | КГ | 7132,5
267.3 | 45410 | ПЛИТКИ КЕРАМИЧЕСКИЕ ДЛЯ ПОЛОВ ГЛАДКИЕ НЕГЛАЗУРОВАННЫЕ МНОГОЦВЕТНЫЕ КВАДРАТНЫЕ И ПРЯМОУГОЛЬНЫЕ | М2 | 1616,7
268 | Е11-01-039-04 | УСТРОЙСТВО ПЛИНТУСОВ: ИЗ ПЛИТОК КЕРАМИЧЕСКИХ | 100 М ПЛИНТУСОВ | 5,58
268.1 | 00001 | ЗАТРАТЫ ТРУДА РАБОЧИХ-СТРОИТЕЛЕЙ | ЧЕЛ-ЧАС | 131,688
268.2 | 44354 | ПЛИТКИ ПЛИНТУСНЫЕ | М | 563,58
268.3 | 12135 | РАСТВОР ОТДЕЛОЧНЫЙ ТЯЖЕЛЫЙ ЦЕМЕНТНЫЙ 1:3 | М3 | 0,8928
Итого по разделу " ПОЛЫ 2-3 ЭТАЖА БЛОК №1, 2 И 4-ЭТАЖА БЛОК №1"
ВНУТРЕННЯЯ ОТДЕЛКА
269 | Е15-04-006-4 | ПОКРЫТИЕ ПОВЕРХНОСТЕЙ ГРУНТОВКОЙ ГЛУБОКОГО ПРОНИКНОВЕНИЯ: ЗА 2 РАЗА СТЕН И ОТКОСОВ | 100 М2 ПОКРЫТИЯ | 114,997
269.1 | 00001 | ЗАТРАТЫ ТРУДА РАБОЧИХ-СТРОИТЕЛЕЙ | ЧЕЛ-ЧАС | 1876,75104
269.2 | 31434 | ГРУНТОВКА | ТН | 2,29994
270 | Е15-02-024-1 | ОБШИВКА КАНАЛИЗАЦИОННЫХ ТРУБОПРОВОДОВ ГИПСОКАРТОНОМ | 100 М2 | 2,17
270.1 | 00001 | ЗАТРАТЫ ТРУДА РАБОЧИХ-СТРОИТЕЛЕЙ | ЧЕЛ-ЧАС | 154,1134
270.2 | 30372 | ГВОЗДИ ОТДЕЛОЧНЫЕ КРУГЛЫЕ 1.6Х25 ММ | ТН | 0,00434
270.3 | 30654 | ГИПСОВЫЕ ВЯЖУЩИЕ Г-3 | ТН | 1,0633
270.4 | 31683 | КЛЕЙ КАЗЕИНОВЫЙ | ТН | 0,01042
270.5 | 32402 | ЛИСТЫ ГИПСОКАРТОННЫЕ ДЛЯ ПЕРЕГОРОДОК, ТОЛЩИНОЙ 12 ММ | М2 | 227,85
271 | 49301 | ПРОФИЛЬ АЛЮМИНИЕВЫЙ ДЛЯ УСТРОЙСТВО КАРКАСА ПОД ОБШИВКИ ГИПСОКАРТОНОМ СТЕН | М | 651
272 | Е15-01-052-1 | ОБШИВКА ПОТОЛКА ГИПСОКАРТОНОМ | 100 М2 | 31,766
272.1 | 00001 | ЗАТРАТЫ ТРУДА РАБОЧИХ-СТРОИТЕЛЕЙ | ЧЕЛ-ЧАС | 12297,57158
272.2 | 00521 | ДРЕЛИ ЭЛЕКТРИЧЕСКИЕ | МАШ.-Ч. | 1315,1124
272.3 | 01523 | ПИЛА ДИСКОВАЯ ЭЛЕКТРИЧЕСКАЯ | МАШ.-Ч. | 4374,1782
272.4 | 02875 | ПЕРФОРАТОРЫ ЭЛЕКТРИЧЕСКИЕ | МАШ.-Ч. | 1883,08848
272.5 | 30325 | ВИНТЫ САМОНАРЕЗАЮЩИЕСЯ СМ1-35 | ТН | 0,46378
272.6 | 32299 | ГИПСОКАРТОННАЯ ПЛИТА KNAUF | М2 | 3430,728
272.7 | 40968 | ШПАТЛЕВКА KNAUF | ТН | 2,63658
272.8 | 49329 | ПРОФИЛЬ 60Х2,7Х0,61 | М | 16200,66
272.9 | 49330 | ЯКОРНЫЙ ПОДВЕС С ПРОВОЛОКОЙ | ШТ | 9529,8
272.10 | 49331 | ПРЯМОЙ ПОДВЕС | ШТ | 3811,92
272.11 | 49332 | СОЕДИНИТЕЛЬ 1 УРОВНЯ | ШТ | 2287,152
272.12 | 49333 | СОЕДИНИТЕЛЬ 2 УРОВНЯ | ШТ | 2287,152
273 | Е15-01-047-15 | УСТРОЙСТВО ПОДВЕСНЫХ ПОТОЛКОВ ТИПА <АРМСТРОНГ> ПО КАРКАСУ ИЗ ОЦИНКОВАННОГО ПРОФИЛЯ | 100 М2 ПОВЕРХНОСТИ ОБЛИЦОВКИ | 12,282
273.1 | 00001 | ЗАТРАТЫ ТРУДА РАБОЧИХ-СТРОИТЕЛЕЙ | ЧЕЛ-ЧАС | 1258,41372
273.2 | 00521 | ДРЕЛИ ЭЛЕКТРИЧЕСКИЕ | МАШ.-Ч. | 65,7087
273.3 | 030835 | ПАНЕЛИ ПОТОЛОЧНЫЕ "АРМСТРОНГ" С КОМПЛЕКТУЮЩИМИ | М2 | 1265,046
274 | 61634 | ПРОФИЛЬ ОЦИНКОВАННЫЙ МЕТАЛЛИЧЕСКИЙ ПОТОЛОЧНЫЙ ПП 40Х30 | М | 3684,6
275 | Е15-02-019-08 | СПЛОШНОЕ ВЫРАВНИВАНИЕ ПОВЕРХНОСТЕЙ ГИПСОВЫМИ СУХИМИ СМЕСЯМИ ТОЛЩИНОЙ ДО 10 ММ: ПОТОЛКОВ (2ММ) | 100М2 | 31,766
275.1 | 00001 | ЗАТРАТЫ ТРУДА РАБОЧИХ-СТРОИТЕЛЕЙ | ЧЕЛ-ЧАС | 2163,2646
275.2 | 00521 | ДРЕЛИ ЭЛЕКТРИЧЕСКИЕ | МАШ.-Ч. | 61,9437
275.3 | 12373 | СМЕСЬ СУХАЯ ГИПСОВАЯ | Т | 30,55889
275.4 | 31434 | ГРУНТОВКА | ТН | 0,63532
276 | Е15-02-019-12 | НА КАЖДЫЙ 1 ММ ИЗМЕНЕНИЯ ТОЛЩИНЫ ИСКЛЮЧАЕТСЯ: ПОТОЛКОВ К НОРМЕ 15-02-19-08 ЗА 8 РАЗ | 100М2 | 31,766
276.1 | 00001 | ЗАТРАТЫ ТРУДА РАБОЧИХ-СТРОИТЕЛЕЙ | ЧЕЛ-ЧАС | -1557,80464
276.2 | 00521 | ДРЕЛИ ЭЛЕКТРИЧЕСКИЕ | МАШ.-Ч. | -49,55496
276.3 | 12373 | СМЕСЬ СУХАЯ ГИПСОВАЯ | Т | -24,44711
277 | Е15-02-019-07 | СПЛОШНОЕ ВЫРАВНИВАНИЕ ПОВЕРХНОСТЕЙ (ОДНОСЛОЙНАЯ ШТУКАТУРКА) ГИПСОВЫМИ СУХИМИ СМЕСЯМИ ТОЛЩИНОЙ ДО 10 ММ: СТЕН (2ММ) | 100М2 | 94,091
277.1 | 00001 | ЗАТРАТЫ ТРУДА РАБОЧИХ-СТРОИТЕЛЕЙ | ЧЕЛ-ЧАС | 5269,096
277.2 | 00521 | ДРЕЛИ ЭЛЕКТРИЧЕСКИЕ | МАШ.-Ч. | 157,13197
277.3 | 12373 | СМЕСЬ СУХАЯ ГИПСОВАЯ | Т | 77,62508
277.4 | 31434 | ГРУНТОВКА | ТН | 1,69364
278 | Е15-02-019-11 | НА КАЖДЫЙ 1 ММ ИЗМЕНЕНИЯ ТОЛЩИНЫ ИСКЛЮЧАЕТСЯ: СТЕН К НОРМЕ 15-02-19-07 ЗА 8 РАЗ | 100М2 | 94,091
278.1 | 00001 | ЗАТРАТЫ ТРУДА РАБОЧИХ-СТРОИТЕЛЕЙ | ЧЕЛ-ЧАС | -3763,64
278.2 | 00521 | ДРЕЛИ ЭЛЕКТРИЧЕСКИЕ | МАШ.-Ч. | -125,70558
278.3 | 12373 | СМЕСЬ СУХАЯ ГИПСОВАЯ | Т | -62,10006
279 | Е15-02-019-09 | СПЛОШНОЕ ВЫРАВНИВАНИЕ ПОВЕРХНОСТЕЙ (ОДНОСЛОЙНАЯ ШТУКАТУРКА) ГИПСОВЫМИ СУХИМИ СМЕСЯМИ ТОЛЩИНОЙ ДО 10 ММ: ОКОННЫХ И ДВЕРНЫХ ОТКОСОВ ПЛОСКИХ (2ММ) | 100М2 | 3,771
279.1 | 00001 | ЗАТРАТЫ ТРУДА РАБОЧИХ-СТРОИТЕЛЕЙ | ЧЕЛ-ЧАС | 373,74381
279.2 | 00521 | ДРЕЛИ ЭЛЕКТРИЧЕСКИЕ | МАШ.-Ч. | 11,16216
279.3 | 12373 | СМЕСЬ СУХАЯ ГИПСОВАЯ | Т | 5,50943
279.4 | 31434 | ГРУНТОВКА | ТН | 0,11313
280 | Е15-02-019-13 | НА КАЖДЫЙ 1 ММ ИЗМЕНЕНИЯ ТОЛЩИНЫ ИСКЛЮЧАЕТСЯ: ОКОННЫХ И ДВЕРНЫХ ОТКОСОВ ПЛОСКИХ К НОРМЕ 15-02-19-09 ЗА 8 РАЗ | 100М2 | 3,771
280.1 | 00001 | ЗАТРАТЫ ТРУДА РАБОЧИХ-СТРОИТЕЛЕЙ | ЧЕЛ-ЧАС | -269,09856
280.2 | 00521 | ДРЕЛИ ЭЛЕКТРИЧЕСКИЕ | МАШ.-Ч. | -8,92973
280.3 | 12373 | СМЕСЬ СУХАЯ ГИПСОВАЯ | Т | -4,40754
281 | Е15-04-005-6 | УЛУЧШЕННАЯ ОКРАСКА ПОТОЛКОВ ПОДГОТОВЛЕННЫМ ПОД ОКРАСКУ ПОЛИВИНИЛАЦЕТАТНЫМИ ВОДОЭМУЛЬСИОННЫМИ СОСТАВАМИ | 100 М2 | 24,179
281.1 | 00001 | ЗАТРАТЫ ТРУДА РАБОЧИХ-СТРОИТЕЛЕЙ | ЧЕЛ-ЧАС | 691,5194
281.2 | 31054 | КРАСКИ ВОДОЭМУЛЬСИОННЫЕ | ТН | 1,66835
282 | Е15-04-025-11 | УЛУЧШЕННАЯ ОКРАСКА МАСЛЯНЫМИ СОСТАВАМИ ПО СБОРНЫМ КОНСТРУКЦИЯМ, ПОДГОТОВЛЕННЫМ ПОД ОКРАСКУ: ПОТОЛКОВ | 100 М2 | 7,587
282.1 | 00001 | ЗАТРАТЫ ТРУДА РАБОЧИХ-СТРОИТЕЛЕЙ | ЧЕЛ-ЧАС | 283,7538
282.2 | 31066 | КРАСКИ МАСЛЯНЫЕ ЦВЕТНЫЕ ДЛЯ ВНУТРЕННИХ РАБОТ МА-011 | ТН | 0,15933
282.3 | 31440 | ГРУНТОВКИ МАСЛЯНЫЕ, ГОТОВЫЕ К ПРИМЕНЕНИЮ | ТН | 0,06752
282.4 | 31655 | ОЛИФА ДЛЯ УЛУЧШЕННОЙ ОКРАСКИ /10% НАТУРАЛЬНОЙ, 90% КОМБИНИРОВАННОЙ/ | ТН | 0,09863
282.5 | 31710 | ШПАТЛЕВКА МАСЛЯНО-КЛЕЕВАЯ | ТН | 0,03794
282.6 | 35538 | ШКУРКА ШЛИФОВАЛЬНАЯ ДВУХСЛОЙНАЯ С ЗЕРНИСТОСТЬЮ 40/25 | М2 | 6,37308
283 | Е15-04-005-5 | УЛУЧШЕННАЯ ОКРАСКА ПО СБОРНЫМ КОНСТРУКЦИЯМ, ПОДГОТОВЛЕННЫМ ПОД ОКРАСКУ СТЕН И ОТКОСОВ ПОЛИВИНИЛАЦЕТАТНЫМИ ВОДОЭМУЛЬСИОННЫМИ СОСТАВАМИ | 100 М2 | 54,803
283.1 | 00001 | ЗАТРАТЫ ТРУДА РАБОЧИХ-СТРОИТЕЛЕЙ | ЧЕЛ-ЧАС | 1392,54423
283.2 | 31054 | КРАСКИ ВОДОЭМУЛЬСИОННЫЕ | ТН | 3,45259
283.3 | 31709 | ШПАТЛЕВКА КЛЕЕВАЯ | ТН | 0,27402
283.4 | 35538 | ШКУРКА ШЛИФОВАЛЬНАЯ ДВУХСЛОЙНАЯ С ЗЕРНИСТОСТЬЮ 40/25 | М2 | 46,03452
284 | Е15-04-025-10 | УЛУЧШЕННАЯ ОКРАСКА МАСЛЯНЫМИ СОСТАВАМИ ПО СБОРНЫМ КОНСТРУКЦИЯМ, ПОДГОТОВЛЕННЫМ ПОД ОКРАСКУ: СТЕН И ОТКОСОВ | 100 М2 | 43,059
284.1 | 00001 | ЗАТРАТЫ ТРУДА РАБОЧИХ-СТРОИТЕЛЕЙ | ЧЕЛ-ЧАС | 1468,3119
284.2 | 31066 | КРАСКИ МАСЛЯНЫЕ ЦВЕТНЫЕ ДЛЯ ВНУТРЕННИХ РАБОТ МА-011 | ТН | 0,79099
284.3 | 31440 | ГРУНТОВКИ МАСЛЯНЫЕ, ГОТОВЫЕ К ПРИМЕНЕНИЮ | ТН | 0,32294
284.4 | 31655 | ОЛИФА ДЛЯ УЛУЧШЕННОЙ ОКРАСКИ /10% НАТУРАЛЬНОЙ, 90% КОМБИНИРОВАННОЙ/ | ТН | 0,48657
284.5 | 31710 | ШПАТЛЕВКА МАСЛЯНО-КЛЕЕВАЯ | ТН | 0,21529
284.6 | 35538 | ШКУРКА ШЛИФОВАЛЬНАЯ ДВУХСЛОЙНАЯ С ЗЕРНИСТОСТЬЮ 40/25 | М2 | 36,16956
285 | Е15-01-019-5 | ГЛАДКАЯ ОБЛИЦОВКА СТЕН И ОТКОСОВ, ГЛАЗУРОВАННОЙ КЕРАМИЧЕСКОЙ ПЛИТКОЙ НА КЛЕЕ ИЗ СУХИХ СМЕСЕЙ: ПО КИРПИЧУ И БЕТОНА | 100 М2 | 17,135
285.1 | 00001 | ЗАТРАТЫ ТРУДА РАБОЧИХ-СТРОИТЕЛЕЙ | ЧЕЛ-ЧАС | 2735,94545
285.2 | 31719 | КЛЕЙ ДЛЯ ОБЛИЦОВОЧНЫХ РАБОТ (СУХАЯ СМЕСЬ) | ТН | 6,42563
285.3 | 45037 | СМЕСЬ СУХАЯ ДЛЯ ЗАДЕЛКИ ШВОВ | ТН | 0,85675
285.4 | 30703 | ПЛИТКИ КЕРАМИЧЕСКИЕ ГЛАЗУРОВАННЫЕ ГЛАДКИЕ БЕЗ ЗАВАЛА, ЦВЕТНЫЕ /ОДНОТОННЫЕ/, 1 СОРТА, ДЛЯ ВНУТРЕННЕЙ ОБЛИЦОВКИ СТЕН | М2 | 1713,5
286 | Е15-07-17-01 | ОБЛИЦОВКА СТЕН ИЗ МДФ С УСТРОЙСТВОМ КАРКАСА БЕЗ ОТНОСА ОТ СТЕН | 100 М2 ПОВЕРХНОСТИ | 1,795
286.1 | 00001 | ЗАТРАТЫ ТРУДА РАБОЧИХ-СТРОИТЕЛЕЙ | ЧЕЛ-ЧАС | 262,8239
286.2 | 00521 | ДРЕЛИ ЭЛЕКТРИЧЕСКИЕ | МАШ.-Ч. | 5,6722
286.3 | 01523 | ПИЛА ДИСКОВАЯ ЭЛЕКТРИЧЕСКАЯ | МАШ.-Ч. | 1,4001
286.4 | 29980 | ПАНЕЛИ ОБЛИЦОВОЧНЫЕ НА ОСНОВЕ МДФ | М2 | 188,475
286.5 | 30407 | ГВОЗДИ СТРОИТЕЛЬНЫЕ | ТН | 0,00251
286.6 | 32501 | ПОКОВКИ ИЗ КВАДРАТНЫХ ЗАГОТОВОК ПРИ МАССЕ ОДНОЙ ПОКОВКИ 1,8 КГ | ТН | 0,00251
286.7 | 40955 | БОЛТЫ АНКЕРНЫЕ С ГАЙКАМИ | ТН | 0,0061
286.8 | 45401 | ГВОЗДИ ОТДЕЛОЧНЫЕ | Т | 0,00395
287 | Е15-02-016-1 | ОШТУКАТУРИВАНИЕ ПОВЕРХНОСТЕЙ ЦЕМЕНТНО-ИЗВЕСТКОВЫМ ИЛИ ЦЕМЕНТНЫМ РАСТВОРОМ ПО КАМНЮ И БЕТОНУ: ПРОСТОЕ СТЕН | 100 М2 | 0,828
287.1 | 00001 | ЗАТРАТЫ ТРУДА РАБОЧИХ-СТРОИТЕЛЕЙ | ЧЕЛ-ЧАС | 62,4312
287.2 | 12138 | РАСТВОР ОТДЕЛОЧНЫЙ ТЯЖЕЛЫЙ ЦЕМЕНТНО-ИЗВЕСТКОВЫЙ 1:1:6 | М3 | 1,25028
287.3 | 30389 | ГВОЗДИ СТРОИТЕЛЬНЫЕ С ПЛОСКОЙ ГОЛОВКОЙ 1.6Х50 ММ | ТН | 0,00006
287.4 | 30654 | ГИПСОВЫЕ ВЯЖУЩИЕ Г-3 | ТН | 0,00497
287.5 | 33205 | СЕТКА ПРОВОЛОЧНАЯ ТКАНАЯ С КВАДРАТНЫМИ ЯЧЕЙКАМИ ГРУППЫ 2 БЕЗ ПОКРЫТИЯ ИЗ НИЗКОУГЛЕРОДИСТОЙ ПРОВОЛОКИ | М2 | 2,29356
288 | Е06-01-044-03 | УСТРОЙСТВО ИЗОЛЯЦИОННОГО СЛОЯ ИЗ БАРИТОБЕТОНА ДЛЯ РАДИАЦИОННОЙ ЗАЩИТЫ РЕНТГЕН КАБИНЕТОВ | 100 М3 ЖЕЛЕЗОБЕТОНА В ДЕЛЕ | 0,058
288.1 | 00001 | ЗАТРАТЫ ТРУДА РАБОЧИХ-СТРОИТЕЛЕЙ | ЧЕЛ-ЧАС | 43,32832
288.2 | 00404 | ВИБРАТОР ПОВЕРХНОСТНЫЙ | МАШ.-Ч. | 2,22256
288.3 | 02523 | БЕТОНОСМЕСИТЕЛИ ПРИНУДИТЕЛЬНОГО ДЕЙСТВИЯ, ПЕРЕДВИЖНЫЕ 250Л | МАШ.-Ч. | 2,19356
288.4 | 09247 | ГРАВИЙ ДЛЯ СТРОИТЕЛЬНЫХ РАБОТ | М3 | 3,712
288.5 | 11261 | ПЕСОК БАРИТОВЫЙ | М3 | 1,8908
288.6 | 34501 | ПОРТЛАНДЦЕМЕНТ ОБЩЕСТРОИТЕЛЬНОГО НАЗНАЧЕНИЯ БЕЗДОБАВОЧНЫЙ /ПЦ-ДО/, МАРКИ 400 | ТН | 1,8734
288.7 | 36053 | ДОСКИ ОБРЕЗНЫЕ ИЗ ХВОЙНЫХ ПОРОД ДЛИНОЙ 4-6,5 М, ШИРИНОЙ 75-150 ММ, ТОЛЩИНОЙ 25 ММ, III СОРТА | М3 | 0,0058
289 | Е15-02-019-08 | СПЛОШНОЕ ВЫРАВНИВАНИЕ ПОВЕРХНОСТЕЙ ГИПСОВЫМИ СУХИМИ СМЕСЯМИ ТОЛЩИНОЙ ДО 10 ММ: ПОТОЛКОВ (2ММ) | 100М2 | 0,33
289.1 | 00001 | ЗАТРАТЫ ТРУДА РАБОЧИХ-СТРОИТЕЛЕЙ | ЧЕЛ-ЧАС | 22,473
289.2 | 00521 | ДРЕЛИ ЭЛЕКТРИЧЕСКИЕ | МАШ.-Ч. | 0,6435
289.3 | 12373 | СМЕСЬ СУХАЯ ГИПСОВАЯ | Т | 0,31746
289.4 | 31434 | ГРУНТОВКА | ТН | 0,0066
290 | Е15-02-019-12 | НА КАЖДЫЙ 1 ММ ИЗМЕНЕНИЯ ТОЛЩИНЫ ИСКЛЮЧАЕТСЯ: ПОТОЛКОВ К НОРМЕ 15-02-19-08 ЗА 8 РАЗ | 100М2 | 0,33
290.1 | 00001 | ЗАТРАТЫ ТРУДА РАБОЧИХ-СТРОИТЕЛЕЙ | ЧЕЛ-ЧАС | -16,1832
290.2 | 00521 | ДРЕЛИ ЭЛЕКТРИЧЕСКИЕ | МАШ.-Ч. | -0,5148
290.3 | 12373 | СМЕСЬ СУХАЯ ГИПСОВАЯ | Т | -0,25397
291 | Е15-02-019-07 | СПЛОШНОЕ ВЫРАВНИВАНИЕ ПОВЕРХНОСТЕЙ (ОДНОСЛОЙНАЯ ШТУКАТУРКА) ГИПСОВЫМИ СУХИМИ СМЕСЯМИ ТОЛЩИНОЙ ДО 10 ММ: СТЕН (2ММ) | 100М2 | 0,828
291.1 | 00001 | ЗАТРАТЫ ТРУДА РАБОЧИХ-СТРОИТЕЛЕЙ | ЧЕЛ-ЧАС | 46,368
291.2 | 00521 | ДРЕЛИ ЭЛЕКТРИЧЕСКИЕ | МАШ.-Ч. | 1,38276
291.3 | 12373 | СМЕСЬ СУХАЯ ГИПСОВАЯ | Т | 0,6831
291.4 | 31434 | ГРУНТОВКА | ТН | 0,0149
292 | Е15-02-019-11 | НА КАЖДЫЙ 1 ММ ИЗМЕНЕНИЯ ТОЛЩИНЫ ИСКЛЮЧАЕТСЯ: СТЕН К НОРМЕ 15-02-19-07 ЗА 8 РАЗ | 100М2 | 0,828
292.1 | 00001 | ЗАТРАТЫ ТРУДА РАБОЧИХ-СТРОИТЕЛЕЙ | ЧЕЛ-ЧАС | -33,12
292.2 | 00521 | ДРЕЛИ ЭЛЕКТРИЧЕСКИЕ | МАШ.-Ч. | -1,10621
292.3 | 12373 | СМЕСЬ СУХАЯ ГИПСОВАЯ | Т | -0,54648
293 | Е15-04-025-11 | УЛУЧШЕННАЯ ОКРАСКА МАСЛЯНЫМИ СОСТАВАМИ ПО СБОРНЫМ КОНСТРУКЦИЯМ, ПОДГОТОВЛЕННЫМ ПОД ОКРАСКУ: ПОТОЛКОВ | 100 М2 | 0,33
293.1 | 00001 | ЗАТРАТЫ ТРУДА РАБОЧИХ-СТРОИТЕЛЕЙ | ЧЕЛ-ЧАС | 12,342
293.2 | 31066 | КРАСКИ МАСЛЯНЫЕ ЦВЕТНЫЕ ДЛЯ ВНУТРЕННИХ РАБОТ МА-011 | ТН | 0,00693
293.3 | 31440 | ГРУНТОВКИ МАСЛЯНЫЕ, ГОТОВЫЕ К ПРИМЕНЕНИЮ | ТН | 0,00294
293.4 | 31655 | ОЛИФА ДЛЯ УЛУЧШЕННОЙ ОКРАСКИ /10% НАТУРАЛЬНОЙ, 90% КОМБИНИРОВАННОЙ/ | ТН | 0,00429
293.5 | 31710 | ШПАТЛЕВКА МАСЛЯНО-КЛЕЕВАЯ | ТН | 0,00165
293.6 | 35538 | ШКУРКА ШЛИФОВАЛЬНАЯ ДВУХСЛОЙНАЯ С ЗЕРНИСТОСТЬЮ 40/25 | М2 | 0,2772
294 | Е15-04-025-8 | УЛУЧШЕННАЯ ОКРАСКА МАСЛЯНЫМИ СОСТАВАМИ ПО ШТУКАТУРКЕ: СТЕН | 100 М2 | 0,828
294.1 | 00001 | ЗАТРАТЫ ТРУДА РАБОЧИХ-СТРОИТЕЛЕЙ | ЧЕЛ-ЧАС | 42,23628
294.2 | 31066 | КРАСКИ МАСЛЯНЫЕ ЦВЕТНЫЕ ДЛЯ ВНУТРЕННИХ РАБОТ МА-011 | ТН | 0,01521
294.3 | 31655 | ОЛИФА ДЛЯ УЛУЧШЕННОЙ ОКРАСКИ /10% НАТУРАЛЬНОЙ, 90% КОМБИНИРОВАННОЙ/ | ТН | 0,00936
Итого по разделу " ВНУТРЕННЯЯ ОТДЕЛКА"
НАРУЖНАЯ ОТДЕЛКА, ОТМОСТКА, КРЫЛЬЦО(3ШТ) И КОЗЫРЕК(4ШТ)
295 | Е15-04-006-4 | ПОКРЫТИЕ ПОВЕРХНОСТЕЙ ГРУНТОВКОЙ ГЛУБОКОГО ПРОНИКНОВЕНИЯ: ЗА 2 РАЗА СТЕН И ОТКОСОВ | 100 М2 ПОКРЫТИЯ | 29,0634
295.1 | 00001 | ЗАТРАТЫ ТРУДА РАБОЧИХ-СТРОИТЕЛЕЙ | ЧЕЛ-ЧАС | 474,31469
295.2 | 31434 | ГРУНТОВКА | ТН | 0,58127
296 | Е26-01-045-02 | НАРУЖНАЯ ТЕПЛОИЗОЛЯЦИЯ ВЕНТИЛИРУЕМОГО ФАСАДА ЗДАНИЙ БАЗАЛЬТОВЫМИ ПЛИТАМИ | 100 М2 | 27,7584
296.1 | 00001 | ЗАТРАТЫ ТРУДА РАБОЧИХ-СТРОИТЕЛЕЙ | ЧЕЛ-ЧАС | 6453,828
296.2 | 00982 | ЛЕБЕДКИ ЭЛЕКТРИЧЕСКИЕ, ТЯГОВЫМ УСИЛИЕМ 122,62 КН /12,5 Т/ | МАШ.-Ч. | 190,42262
296.3 | 02209 | ШУРУПОВЕРТ | МАШ.-Ч. | 111,58877
296.4 | 02665 | СТАНОК С АБРАЗИВНЫМ ДИСКОМ | МАШ.-Ч. | 6,38443
296.5 | 03325 | ДРЕЛЬ-ПЕРФОРАТОР ЭЛЕКТРИЧЕСКАЯ | МАШ.-Ч. | 589,58842
296.6 | 29161 | АНКЕРНЫЕ БОЛТЫ | ШТ | 5551,68
296.7 | 45002 | КРУГ ОТРЕЗНОЙ | ШТ | 2,77584
296.8 | 030485 | ДЮБЕЛИ СТАЛЬНЫЕ | ШТ | 22067,928
297 | 38637 | ПЛИТЫ ТЕПЛОИЗОЛЯЦИОННЫЕ ФАСАДНЫЕ ИЗ МИНЕРАЛЬНОЙ ВАТЫ НА БАЗАЛЬТОВОЙ ОСНОВЕ ТОЛЩИНОЙ 100ММ, ПЛОТНОСТЬ 50КГ/М3 | М3 | 285,91152
298 | 44257 | МЕМБРАНА ВЕТРО-ВЛАГОЗАЩИТНАЯ НЕГОРЮЧАЯ ДЛЯ ФАСАДОВ С ПЛОТНОСТЬЮ 285ГР/М2 (СТЕКЛОТКАНЬ Т-13) | ТН | 3053,424
299 | Е09-01-002-01 | УСТРОЙСТВО КАРКАСА ПОД ОБЛИЦОВКИ СТЕН ИЗ ПРОФИЛЯ | 1 Т КОНСТРУКЦИИ | 17,808
299.1 | 00001 | ЗАТРАТЫ ТРУДА РАБОЧИХ-СТРОИТЕЛЕЙ | ЧЕЛ-ЧАС | 1392,22944
299.2 | 02016 | УСТАНОВКИ ДЛЯ РУЧНОЙ ДУГОВОЙ СВАРКИ /ПОСТОЯННОГО ТОКА/ | МАШ.-Ч. | 539,5824
299.3 | 31419 | ГРУНТОВКА ГФ-021 КРАСНО-КОРИЧНЕВАЯ | ТН | 0,03384
299.4 | 31524 | РАСТВОРИТЕЛИ МАРКИ Р-4 | ТН | 0,02493
299.5 | 35310 | ЭЛЕКТРОДЫ Д 4 ММ: Э42 | ТН | 0,32054
300 | 41054 | ПРОФИЛИ СТАЛЬНЫЕ Г/К 50Х30Х2,5 | ТН | 16,016
301 | 03565 | Г-ОБРАЗНЫЙ ШТЫР ИЗ АРМАТУРЫ КЛАССА А-III ДИАМ. 10 ММ | ТН | 1,792
302 | Е13-03-002-04 | ОГРУНТОВКА МЕТАЛЛИЧЕСКИХ ПОВЕРХНОСТЕЙ ГРУНТОВКОЙ ГФ-021 | 100 М2 | 9,01
302.1 | 00001 | ЗАТРАТЫ ТРУДА РАБОЧИХ-СТРОИТЕЛЕЙ | ЧЕЛ-ЧАС | 47,8431
302.2 | 02515 | АГРЕГАТЫ ОКРАСОЧНЫЕ ВЫСОКОГОДАВЛЕНИЯ ДЛЯ ОКРАСКИ ПОВЕРХНОСТЕЙ КОНСТРУКЦИЙ, МОЩНОСТЬЮ 1 КВТ | МАШ.-Ч. | 10,0912
302.3 | 31419 | ГРУНТОВКА ГФ-021 КРАСНО-КОРИЧНЕВАЯ | ТН | 0,10812
302.4 | 34288 | КСИЛОЛ НЕФТЯНОЙ МАРКИ А | ТН | 0,01802
303 | Е15-01-064-1 | ОБЛИЦОВКА СТЕН ФАСАДОВ ЗДАНИЙ И ОТКОСОВ ИЗ КЕРАМОГРАНИТНЫХ ПЛИТ НА МЕТАЛЛИЧЕСКОМ КАРКАСЕ | 100 М2 ПОВЕРХНОСТИ ОБЛИЦОВКИ | 27,0634
303.1 | 00001 | ЗАТРАТЫ ТРУДА РАБОЧИХ-СТРОИТЕЛЕЙ | ЧЕЛ-ЧАС | 7307,118
303.2 | 00521 | ДРЕЛИ ЭЛЕКТРИЧЕСКИЕ | МАШ.-Ч. | 167,79308
303.3 | 02875 | ПЕРФОРАТОРЫ ЭЛЕКТРИЧЕСКИЕ | МАШ.-Ч. | 216,5072
303.4 | 30323 | ВИНТЫ САМОНАРЕЗАЮЩИЕ ДЛЯ КРЕПЛЕНИЯ ПРОФИЛИРОВАННОГО НАСТИЛА И ПАНЕЛЕЙ К НЕСУЩИМ КОНСТРУКЦИЯМ | ТН | 0,35182
303.5 | 30869 | ПРОФИЛИ СТАЛЬНЫЕ ОЦИНКОВАННЫЕ В КОМПЛЕКТЕ С НАПРАВЛЯЮЩИМИ И СТОЕЧНЫМИ | Т | 16,50867
303.6 | 32720 | РЕЗИНА ГУБЧАТАЯ | КГ | 205,68184
303.7 | 41086 | БОЛТЫ АНКЕРНЫЕ ОЦИНКОВАННЫЕ | КГ | 1285,5115
304 | 30705 | ПЛИТЫ КЕРАМОГРАНИТНЫЕ | М2 | 2841,657
305 | Е12-01-008-02 | УСТАНОВКА ПОДОКОННЫХ СЛИВОВ ИЗ ОЦИНКОВАННОЙ СТАЛИ | 100 М2 ФАСАДОВ БЕЗ ВЫЧЕТА ПРОЕМОВ | 0,807
305.1 | 00001 | ЗАТРАТЫ ТРУДА РАБОЧИХ-СТРОИТЕЛЕЙ | ЧЕЛ-ЧАС | 3,9543
305.2 | 30405 | ГВОЗДИ ТОЛЕВЫЕ КРУГЛЫЕ 3.0Х40 ММ | ТН | 0,00113
306 | 30047 | ЛИСТ ОЦИНКОВАННЫЙ ОКРАШЕННЫЙ ТОЛЩ.0,4ММ | М2 | 80,7
307 | Е15-01-091-03 | ОБЛИЦОВКА ФРОНТОНА ДЕКОРАТИВНЫМИ ПАНЕЛЯМИ ТИПА "АЛЮКОБОНД": БЕЗ УСТРОЙСТВА КАРКАСА ИЗ УГЛОВОЙ СТАЛИ НА ПАРАПЕТНОЙ ЧАСТИ | 100 М2 РАЗВЕРНУТОЙ ПРОЕКЦИИ ПОВЕРХНОСТИ ОБЛИЦОВКИ. | 0,867
307.1 | 00001 | ЗАТРАТЫ ТРУДА РАБОЧИХ-СТРОИТЕЛЕЙ | ЧЕЛ-ЧАС | 167,19228
307.2 | 00521 | ДРЕЛИ ЭЛЕКТРИЧЕСКИЕ | МАШ.-Ч. | 5,1153
307.3 | 02209 | ШУРУПОВЕРТ | МАШ.-Ч. | 18,7272
307.4 | 02875 | ПЕРФОРАТОРЫ ЭЛЕКТРИЧЕСКИЕ | МАШ.-Ч. | 52,02
307.5 | 29160 | ВИНТЫ САМОНАРЕЗАЮЩИЕ | ШТ | 2080,8
307.6 | 29161 | АНКЕРНЫЕ БОЛТЫ | ШТ | 173,4
308 | 29129 | КОМПОЗИТНЫЕ ПАНЕЛИ ТИПА "АЛЮКОБОНД ТОЛЩ.4ММ" | М2 | 86,7
309 | Е15-01-092-1 | ИЗГОТОВЛЕНИЕ ПАНЕЛЕЙ ИЗ ЛИСТОВ "АЛЮКОБОНД" | 100 М2 РАЗВЕРНУТОЙ ПРОЕКЦИИ ПОВЕРХНОСТИ ДЕТАЛИ | 0,867
309.1 | 00001 | ЗАТРАТЫ ТРУДА РАБОЧИХ-СТРОИТЕЛЕЙ | ЧЕЛ-ЧАС | 165,71838
309.2 | 00003 | ЗАТРАТЫ ТРУДА МАШИНИСТОВ | ЧЕЛ-ЧАС | 42,6564
309.3 | 00521 | ДРЕЛИ ЭЛЕКТРИЧЕСКИЕ | МАШ.-Ч. | 8,00241
309.4 | 01523 | ПИЛА ДИСКОВАЯ ЭЛЕКТРИЧЕСКАЯ | МАШ.-Ч. | 22,93215
309.5 | 02667 | СТАНОК ФРЕЗЕРНЫЙ | МАШ.-Ч. | 42,6564
309.6 | 30625 | ВЫТЯЖНЫЕ КЛЕПКИ | ШТ | 1040,4
310 | 49300 | ПРОФИЛИ АЛЮМИНИЕВЫЕ ХОЛОДНОГНУТЫЕ | М | 260,1
311 | Е09-04-010-3 | МОНТАЖ НАВЕСНЫХ ПАНЕЛЕЙ ИЗ ГЕРМЕТИЧНЫХ СТЕКЛОПАКЕТОВ В ПЛАСТИКОВОЙ ИЛИ АЛЮМИНИЕВОЙ ОБВЯЗКЕ ДЛЯ ОБЛИЦОВКИ ФАСАДА | 100 М2 | 1,8124
311.1 | 00001 | ЗАТРАТЫ ТРУДА РАБОЧИХ-СТРОИТЕЛЕЙ | ЧЕЛ-ЧАС | 584,91585
311.2 | 00521 | ДРЕЛИ ЭЛЕКТРИЧЕСКИЕ | МАШ.-Ч. | 10,25818
311.3 | 30322 | БОЛТЫ СТРОИТЕЛЬНЫЕ С ГАЙКАМИ И ШАЙБАМИ | ТН | 0,00181
311.4 | 44087 | ДЕТАЛИ КРЕПЛЕНИЯ СТАЛЬНЫЕ | КГ | 1,03307
312 | 33081 | КОНСТРУКЦИИ ВИТРАЖЕЙ ИЗ АЛЮМИНИЕВЫХ СПЛАВОВ С КОЛЕННЫМ СТЕКЛОМ ТРИПЛЕКС РАЗМ.2,4Х16,1М(2ШТ), 9,2Х11,3М(1ШТ) | М2 | 181,24
313 | Е08-07-001-02 | УСТАНОВКА И РАЗБОРКА НАРУЖНЫХ ИНВЕНТАРНЫХ ЛЕСОВ | 100 М2 ВЕРТИКАЛЬНОЙ ПРОЕКЦИИ ДЛЯ НАРУЖНЫХ ЛЕСОВ | 24,98
313.1 | 00001 | ЗАТРАТЫ ТРУДА РАБОЧИХ-СТРОИТЕЛЕЙ | ЧЕЛ-ЧАС | 1086,63
313.2 | 44082 | ДЕРЕВЯННЫЕ ДЕТАЛИ ЛЕСОВ | М3 | 0,22482
313.3 | 51622 | ЩИТЫ НАСТИЛА | М2 | 84,932
313.4 | 63944 | СТАЛЬНЫЕ ДЕТАЛИ ЛЕСОВ | ТН | 0,8743
314 | Е12-02-002-04 | УСТРОЙСТВО ГИДРОИЗОЛЯЦИЙ ВЕРТИКАЛЬНЫХ ПОВЕРХНОСТЕЙ: ОКЛЕЕЧНАЯ В ДВА СЛОЯ ПО ВЫРОВНЕННОЙ ПОВЕРХНОСТИ КИРПИЧА И БЕТОНА (ОДИН СЛОЙ) ЦОКОЛЯ | 100 М2 ИЗОЛИРУЕМОЙ ПОВЕРХНОСТИ | 1,96
314.1 | 00001 | ЗАТРАТЫ ТРУДА РАБОЧИХ-СТРОИТЕЛЕЙ | ЧЕЛ-ЧАС | 44,492
314.2 | 00913 | КОТЛЫ БИТУМНЫЕ ПЕРЕДВИЖНЫЕ 400Л | МАШ.-Ч. | 1,96
314.3 | 32104 | МАСТИКА БИТУМНАЯ КРОВЕЛЬНАЯ ГОРЯЧАЯ | ТН | 0,47824
315 | 71861 | Гидроизол ТПП 3 мм (стеклоткань армокаркасная, верхний защитный слой - полиэтиленовая пленка) | М2 | 229,32
316 | 44377 | ПЕНОПОЛИСТИРОЛ, теплопроводность 0,034, плотность от 20 кг/м3, длина 1185 мм, ширина 585 мм, толщина 50 мм ДЛЯ НАРУЖНОЙ ТЕПЛОИЗОЛЯЦИИ ФУНДАМЕНТА | М2 | 196
317 | Е15-02-036-1 | УЛУЧШЕННАЯ ШТУКАТУРКА ЦОКОЛЯ ПО СЕТКЕ ЦЕМЕНТНЫМ РАСТВОРОМ | 100 М2 | 1,96
317.1 | 00001 | ЗАТРАТЫ ТРУДА РАБОЧИХ-СТРОИТЕЛЕЙ | ЧЕЛ-ЧАС | 254,702
317.2 | 30389 | ГВОЗДИ СТРОИТЕЛЬНЫЕ С ПЛОСКОЙ ГОЛОВКОЙ 1.6Х50 ММ | ТН | 0,0049
317.3 | 33205 | СЕТКА ПРОВОЛОЧНАЯ ТКАНАЯ С КВАДРАТНЫМИ ЯЧЕЙКАМИ ГРУППЫ 2 БЕЗ ПОКРЫТИЯ ИЗ НИЗКОУГЛЕРОДИСТОЙ ПРОВОЛОКИ | М2 | 211,68
317.4 | 12135 | РАСТВОР ОТДЕЛОЧНЫЙ ТЯЖЕЛЫЙ ЦЕМЕНТНЫЙ 1:3 | М3 | 6,076
318 | Е15-01-001-2 | ОБЛИЦОВКА ЦОКОЛЯ ГРАНИТНЫМИ ПЛИТАМИ ПОЛИРОВАННЫМИ ТОЛЩИНОЙ 40 ММ ПРИ ЧИСЛЕ ПЛИТ В 1 М2: ДО 3 (ТОЛЩ.20ММ) | 100 М2 | 1,96
318.1 | 00001 | ЗАТРАТЫ ТРУДА РАБОЧИХ-СТРОИТЕЛЕЙ | ЧЕЛ-ЧАС | 2812,796
318.2 | 03296 | МАШИНЫ ШЛИФОВАЛЬНЫЕ ЭЛЕКТРИЧЕСКИЕ | МАШ.-Ч. | 26,5776
318.3 | 12135 | РАСТВОР ОТДЕЛОЧНЫЙ ТЯЖЕЛЫЙ ЦЕМЕНТНЫЙ 1:3 | М3 | 6,86
318.4 | 32118 | МАСТИКА ГЕРМЕТИЗИРУЮЩАЯ ОТВЕРЖДАЮЩАЯСЯ ОДНОКОМПОНЕНТНАЯ СТРОИТЕЛЬНАЯ "ГЕРОСТОН" | ТН | 0,01607
318.5 | 36136 | ДОСКИ НЕОБРЕЗНЫЕ ИЗ ХВОЙНЫХ ПОРОД ДЛИНОЙ 2-3,75 М, ЛЮБОЙ ШИРИНЫ, ТОЛЩИНОЙ 32, 40 ММ, II СОРТА | М3 | 0,06742
318.6 | 17301 | ПЛИТЫ ИЗ ГРАНИТА НАКРЫВОЧНЫЕ ПИЛЕНЫЕ ПОЛИРОВАННЫЕ, ДЛИНА 500-1500ММ, ВЫСОТА 200-500ММ, ТОЛЩИНА 20ММ | М2 | 196
319 | Е15-01-005-1 | НА КАЖДЫЕ 10 ММ ИЗМЕНЕНИЯ ТОЛЩИНЫ ПЛИТ ИСКЛЮЧИТЬ, ПРИ ОБЛИЦОВКИ ЦОКОЛЯ: ГРАНИТОМ ПОЛИРОВАННЫМ ЗА 2 РАЗА | 100 М2 | 1,96
319.1 | 00001 | ЗАТРАТЫ ТРУДА РАБОЧИХ-СТРОИТЕЛЕЙ | ЧЕЛ-ЧАС | -106,3104
320 | Е12-01-008-02 | УСТАНОВКА ЦОКОЛЬНЫХ СЛИВОВ ИЗ ОЦИНКОВАННОЙ СТАЛИ | 100 М2 ФАСАДОВ БЕЗ ВЫЧЕТА ПРОЕМОВ | 1,634
320.1 | 00001 | ЗАТРАТЫ ТРУДА РАБОЧИХ-СТРОИТЕЛЕЙ | ЧЕЛ-ЧАС | 8,0066
320.2 | 30405 | ГВОЗДИ ТОЛЕВЫЕ КРУГЛЫЕ 3.0Х40 ММ | ТН | 0,00229
321 | 30047 | ЛИСТ ОЦИНКОВАННЫЙ ОКРАШЕННЫЙ ТОЛЩ.0,4ММ | М2 | 163,4
322 | Е08-01-002-02 | УСТРОЙСТВО ОСНОВАНИЯ ПОД ФУНДАМЕНТЫ ОТМОСТКИ: ИЗ ЩПС ТОЛЩ.100ММ | 1 М3 ОСНОВАНИЯ | 39,6
322.1 | 00001 | ЗАТРАТЫ ТРУДА РАБОЧИХ-СТРОИТЕЛЕЙ | ЧЕЛ-ЧАС | 95,04
322.2 | 00003 | ЗАТРАТЫ ТРУДА МАШИНИСТОВ | ЧЕЛ-ЧАС | 21,384
322.3 | 01866 | ТРАМБОВКИ ПНЕВМАТИЧЕСКИЕ ПРИ РАБОТЕ ОТ КОМПРЕССОРА | МАШ.-Ч. | 36,432
322.4 | 02087 | KОМПРЕССОРЫ ПЕРЕДВИЖНЫЕ С ДВИГАТЕЛЕМ ВНУТРЕННЕГО СГОРАНИЯ ДАВЛЕНИЕМ ДО 686 КПА (7 АТМ) 2,2 М3/МИН | МАШ.-Ч. | 18,216
322.5 | 03007 | ПОГРУЗЧИКИ ОДНОКОВШОВЫЕ, УНИВЕРСАЛЬНЫЕ, ФРОНТАЛЬНЫЕ,ПНЕВМОКОЛЕСНЫЕ, 3Т | МАШ.-Ч. | 3,168
322.6 | 60511 | СМЕСЬ ЩЕБЕНОЧНО-ПЕСЧАНАЯ | М3 | 51,48
323 | 32690 | ПОЛИЭТИЛЕНОВАЯ ПЛЕНКА ТОЛЩИНОЙ 0,05 ММ | М2 | 396
324 | Е11-01-002-09 | УСТРОЙСТВО ОТМОСТКИ ИЗ БМ-150 ТОЛЩ.100ММ | 1 М3 ПОДСТИЛАЮЩЕГО СЛОЯ | 39,6
324.1 | 00001 | ЗАТРАТЫ ТРУДА РАБОЧИХ-СТРОИТЕЛЕЙ | ЧЕЛ-ЧАС | 71,28
324.2 | 00404 | ВИБРАТОР ПОВЕРХНОСТНЫЙ | МАШ.-Ч. | 19,008
324.3 | 32105 | МАСТИКА БИТУМНО-ЛАТЕКСНАЯ КРОВЕЛЬНАЯ | ТН | 0,0792
324.4 | 36138 | ДОСКИ НЕОБРЕЗНЫЕ ИЗ ХВОЙНЫХ ПОРОД ДЛИНОЙ 2-3,75 М, ЛЮБОЙ ШИРИНЫ, ТОЛЩИНОЙ 32, 40 ММ, IV СОРТА | М3 | 0,0396
324.5 | 45021 | БЕТОН ТЯЖЕЛЫЙ, КЛАСС В 7,5 (М100) | М3 | 40,392
325 | Е08-01-002-02 | УСТРОЙСТВО ОСНОВАНИЯ ПОД ФУНДАМЕНТЫ КРЫЛЬЦО: ЩЕБЕНОЧНОГО ТОЛЩ.100ММ | 1 М3 ОСНОВАНИЯ | 2,55
325.1 | 00001 | ЗАТРАТЫ ТРУДА РАБОЧИХ-СТРОИТЕЛЕЙ | ЧЕЛ-ЧАС | 6,12
325.2 | 00003 | ЗАТРАТЫ ТРУДА МАШИНИСТОВ | ЧЕЛ-ЧАС | 1,377
325.3 | 01866 | ТРАМБОВКИ ПНЕВМАТИЧЕСКИЕ ПРИ РАБОТЕ ОТ КОМПРЕССОРА | МАШ.-Ч. | 2,346
325.4 | 02087 | KОМПРЕССОРЫ ПЕРЕДВИЖНЫЕ С ДВИГАТЕЛЕМ ВНУТРЕННЕГО СГОРАНИЯ ДАВЛЕНИЕМ ДО 686 КПА (7 АТМ) 2,2 М3/МИН | МАШ.-Ч. | 1,173
325.5 | 03007 | ПОГРУЗЧИКИ ОДНОКОВШОВЫЕ, УНИВЕРСАЛЬНЫЕ, ФРОНТАЛЬНЫЕ,ПНЕВМОКОЛЕСНЫЕ, 3Т | МАШ.-Ч. | 0,204
325.6 | 45052 | ЩЕБЕНЬ ИЗ ПРИРОДНОГО КАМНЯ ДЛЯ СТРОИТЕЛЬНЫХ РАБОТ ФРАКЦИИ 20-40 ММ | М3 | 3,315
326 | Е06-01-022-06 | УСТРОЙСТВО МОНОЛИТНЫХ ЖЕЛЕЗОБЕТОННЫХ КРЫЛЕЦ ИЗ БМ-150 | М3 | 12
326.1 | 00001 | ЗАТРАТЫ ТРУДА РАБОЧИХ-СТРОИТЕЛЕЙ | ЧЕЛ-ЧАС | 58,2
326.2 | 00403 | ВИБРАТОР ГЛУБИННЫЙ | МАШ.-Ч. | 2,04
326.3 | 00404 | ВИБРАТОР ПОВЕРХНОСТНЫЙ | МАШ.-Ч. | 1,2
326.4 | 36025 | БРУСКИ ОБРЕЗНЫЕ ИЗ ХВОЙНЫХ ПОРОД ДЛИНОЙ 4-6.5М, ШИРИНОЙ 75-150ММ, ТОЛЩИНОЙ 40-75 ММ, III СОРТА | М3 | 0,216
326.5 | 36061 | ДОСКИ ОБРЕЗНЫЕ ИЗ ХВОЙНЫХ ПОРОД ДЛИНОЙ 4-6,5 М, ШИРИНОЙ 75-150 ММ, ТОЛЩИНОЙ 44 ММ И БОЛЕЕ, III СОРТА | М3 | 1,656
326.6 | 43899 | ПРОВОЛОКА ВЯЗАЛЬНАЯ | КГ | 3,6
326.7 | 45013 | БЕТОН ТЯЖЕЛЫЙ, КЛАСС В 12,5 (М150) | М3 | 12,18
327 | 03563 | ГОРЯЧЕКАТАННАЯ АРМАТУРНАЯ СТАЛЬ КЛАССА А-III ДИАМ. 8 ММ | ТН | 0,3192
328 | Е11-01-031-03 | ОБЛИЦОВКА ПЛОЩАДКИ КРЫЛЬЦО ИЗ МРАМОРНЫХ ПЛИТ ПРИ КОЛИЧЕСТВЕ ПЛИТ НА 1 М2: ДО 4 ШТ. | 100 М2 ПОКРЫТИЯ | 0,138
328.1 | 00001 | ЗАТРАТЫ ТРУДА РАБОЧИХ-СТРОИТЕЛЕЙ | ЧЕЛ-ЧАС | 35,88138
328.2 | 01702 | СТАНОК КАМНЕРЕЗНЫЙ УНИВЕРСАЛЬНЫЙ | МАШ.-Ч. | 0,2346
328.3 | 36085 | БРУСКИ ОБРЕЗНЫЕ ИЗ ХВОЙНЫХ ПОРОД ДЛИНОЙ 2-3,75 М, ШИРИНОЙ 75-150 ММ, ТОЛЩИНОЙ 40-75 ММ, III СОРТА | М3 | 0,00138
328.4 | 12181 | РАСТВОР ЦЕМЕНТНО-ПЕСЧАНЫЙ М-100 | М3 | 0,345
328.5 | 18036 | ПЛИТЫ ОБЛИЦОВОЧНЫЕ ИЗ МРАМОРА ПОЛИРОВАННОГО ТОЛЩИНОЙ 20 ММ | М2 | 13,8
329 | Е15-01-010-1 | ОБЛИЦОВКА СТУПЕНЕЙ И ПОДСТУПЕННИКОВ МРАМОРНЫМИ ПОЛИРОВАННЫМИ ПЛИТАМИ | 100 М2 | 0,12
329.1 | 00001 | ЗАТРАТЫ ТРУДА РАБОЧИХ-СТРОИТЕЛЕЙ | ЧЕЛ-ЧАС | 74,58
329.2 | 12138 | РАСТВОР ОТДЕЛОЧНЫЙ ТЯЖЕЛЫЙ ЦЕМЕНТНО-ИЗВЕСТКОВЫЙ 1:1:6 | М3 | 0,24
329.3 | 17285 | ПЛИТЫ МРАМОРНЫЕ ПОЛИРОВАННЫЕ ДЛЯ ПОДСТУПЕНКОВ | М2 | 2,4
329.4 | 18060 | ПЛИТЫ МРАМОРНЫЕ ПОЛИРОВАННЫЕ ДЛЯ СТУПЕНЕЙ И ПОДОКОННИКОВ | М2 | 9,72
329.5 | 32540 | ПРОВОЛОКА ИЗ НИЗКОУГЛЕРОДИСТОЙ ОЦИНКОВАННОЙ СТАЛИ /1Ц/, ТЕРМИЧЕСКИ ОБРАБОТАННОЙ, ОБЩЕГО НАЗНАЧЕНИЯ, ВЫСШЕЙ КАТЕГОРИИ КАЧЕСТВА Д 3,0 ММ | ТН | 0,0024
330 | Е07-05-016-04 | УСТРОЙСТВО МЕТАЛЛИЧЕСКИХ ОГРАЖДЕНИЙ С ПОРУЧНЯМИ ИЗ АНОДИРОВАННОГО МЕТАЛЛА | 100 М ОГРАЖДЕНИЙ | 0,216
330.1 | 00001 | ЗАТРАТЫ ТРУДА РАБОЧИХ-СТРОИТЕЛЕЙ | ЧЕЛ-ЧАС | 8,964
331 | 50393 | ОГРАЖДЕНИЯ ЛЕСТНИЦ ИЗ АНОДИРОВАННОГО МЕТАЛЛА | М | 21,6
332 | Е09-03-012-1 | МОНТАЖ МЕТАЛЛИЧЕСКИХ ФЕРМ КОЗЫРКА | 1 Т КОНСТРУКЦИИ | 0,3368
332.1 | 00001 | ЗАТРАТЫ ТРУДА РАБОЧИХ-СТРОИТЕЛЕЙ | ЧЕЛ-ЧАС | 8,5985
332.2 | 00003 | ЗАТРАТЫ ТРУДА МАШИНИСТОВ | ЧЕЛ-ЧАС | 1,65706
332.3 | 00762 | КРАНЫ 10 Т НА АВТОМОБИЛЬНОМ ХОДУ ПРИ РАБОТЕ НА ДРУГИХ ВИДАХ СТРОИТЕЛЬСТВА | МАШ.-Ч. | 0,1583
332.4 | 01513 | ПРЕОБРАЗОВАТЕЛИ СВАРОЧНЫЕ С НОМИНАЛЬНЫМ СВАРОЧНЫМ ТОКОМ 315-500 А | МАШ.-Ч. | 0,20208
332.5 | 02577 | АППАРАТ ДЛЯ ГАЗОВОЙ СВАРКИ И РЕЗКИ | МАШ.-Ч. | 0,30312
332.6 | 30322 | БОЛТЫ СТРОИТЕЛЬНЫЕ С ГАЙКАМИ И ШАЙБАМИ | ТН | 0,00064
332.7 | 34241 | КИСЛОРОД ТЕХНИЧЕСКИЙ ГАЗООБРАЗНЫЙ | М3 | 0,2425
332.8 | 35310 | ЭЛЕКТРОДЫ Д 4 ММ: Э42 | ТН | 0,00091
332.9 | 36023 | БРУСКИ ОБРЕЗНЫЕ ИЗ ХВОЙНЫХ ПОРОД ДЛИНОЙ 4-6.5М, ШИРИНОЙ 75-150ММ, ТОЛЩИНОЙ 40-75 ММ, I СОРТА | М3 | 0,00035
332.10 | 45077 | ПРОПАН-БУТАН, СМЕСЬ ТЕХНИЧЕСКАЯ | КГ | 0,0741
332.11 | 50756 | ОТДЕЛЬНЫЕ КОНСТРУКТИВНЫЕ ЭЛЕМЕНТЫ ЗДАНИЙ И СООРУЖЕНИЙ С ПРЕОБЛАДАНИЕМ ГОРЯЧЕКАТАННЫХ ПРОФИЛЕЙ МАССОЙ 0.1 ДО 0.5 Т | ТН | 0,00067
332.12 | 50781 | СТАЛЬНЫЕ КОНСТРУКЦИИ | ТН | 0,3368
333 | Е07-01-044-03 | УСТАНОВКА МОНТАЖНЫХ ИЗДЕЛИЙ МАССОЙ: ДО 20 КГ (КОСЫНКИ) | 1 Т СТАЛЬНЫХ ЭЛЕМЕНТОВ | 0,326
333.1 | 00001 | ЗАТРАТЫ ТРУДА РАБОЧИХ-СТРОИТЕЛЕЙ | ЧЕЛ-ЧАС | 13,9202
333.2 | 02016 | УСТАНОВКИ ДЛЯ РУЧНОЙ ДУГОВОЙ СВАРКИ /ПОСТОЯННОГО ТОКА/ | МАШ.-Ч. | 6,9275
333.3 | 35326 | ЭЛЕКТРОДЫ Д 6 ММ Э42 | ТН | 0,01304
333.4 | 50777 | КОНСТРУКТИВНЫЕ ЭЛЕМЕНТЫ ВСПОМОГАТЕЛЬНОГО НАЗНА-ЧЕНИЯ, С ПРЕОБЛАДАНИЕМ ПРОФИЛЬ-НОГО ПРОКАТА СОБИРАЕМЫЕ ИЗ ДВУХ И БОЛЕЕ ДЕТАЛЕЙ, С ОТВЕРСТИЯ-МИ И БЕЗ ОТВЕРСТИЙ, СОЕДИ-НЯЕМЫЕ НА СВАРКЕ | ТН | 0,326
334 | Е13-03-002-04 | ОГРУНТОВКА МЕТАЛЛИЧЕСКИХ ПОВЕРХНОСТЕЙ ГРУНТОВКОЙ ГФ-021 | 100 М2 | 0,056
334.1 | 00001 | ЗАТРАТЫ ТРУДА РАБОЧИХ-СТРОИТЕЛЕЙ | ЧЕЛ-ЧАС | 0,29736
334.2 | 02515 | АГРЕГАТЫ ОКРАСОЧНЫЕ ВЫСОКОГОДАВЛЕНИЯ ДЛЯ ОКРАСКИ ПОВЕРХНОСТЕЙ КОНСТРУКЦИЙ, МОЩНОСТЬЮ 1 КВТ | МАШ.-Ч. | 0,06272
334.3 | 31419 | ГРУНТОВКА ГФ-021 КРАСНО-КОРИЧНЕВАЯ | ТН | 0,00067
334.4 | 34288 | КСИЛОЛ НЕФТЯНОЙ МАРКИ А | ТН | 0,00011
335 | Е13-03-004-26 | ОКРАСКА МЕТАЛЛИЧЕСКИХ ОГРУНТОВАННЫХ ПОВЕРХНОСТЕЙ: ЭМАЛЬЮ ПФ-115 | 100 М2 | 0,056
335.1 | 00001 | ЗАТРАТЫ ТРУДА РАБОЧИХ-СТРОИТЕЛЕЙ | ЧЕЛ-ЧАС | 0,21448
335.2 | 02515 | АГРЕГАТЫ ОКРАСОЧНЫЕ ВЫСОКОГОДАВЛЕНИЯ ДЛЯ ОКРАСКИ ПОВЕРХНОСТЕЙ КОНСТРУКЦИЙ, МОЩНОСТЬЮ 1 КВТ | МАШ.-Ч. | 0,0364
335.3 | 31795 | ЭМАЛЬ ПЕНТАФТАЛЕВАЯ ПФ-115 СЕРАЯ | ТН | 0,00106
335.4 | 34035 | УАЙТ-СПИРИТ | ТН | 0,00008
336 | 60105 | ОБРЕШЕТКИ ИЗ БРУСЬЕВ 50Х50 | М3 | 0,12
337 | Е12-03-004-01 | УСТРОЙСТВО КРОВЛИ ИЗ ПРОФНАСТИЛА | 100 М2 КРОВЛИ | 0,128
337.1 | 00001 | ЗАТРАТЫ ТРУДА РАБОЧИХ-СТРОИТЕЛЕЙ | ЧЕЛ-ЧАС | 4,93184
337.2 | 00003 | ЗАТРАТЫ ТРУДА МАШИНИСТОВ | ЧЕЛ-ЧАС | 0,15232
337.3 | 00521 | ДРЕЛИ ЭЛЕКТРИЧЕСКИЕ | МАШ.-Ч. | 0,30848
337.4 | 00762 | КРАНЫ 10 Т НА АВТОМОБИЛЬНОМ ХОДУ ПРИ РАБОТЕ НА ДРУГИХ ВИДАХ СТРОИТЕЛЬСТВА | МАШ.-Ч. | 0,03712
337.5 | 030819 | ВИНТЫ САМОНАРЕЗАЮЩИЕ С УПЛОТНИТЕЛЬНОЙ ПРОКЛАДКОЙ 4,8X80 | ШТ | 10,368
337.6 | 30818 | ВИНТЫ САМОНАРЕЗАЮЩИЕ С УПЛОТНИТЕЛЬНОЙ ПРОКЛАДКОЙ 4,8Х35 ММ | ШТ | 82,56
338 | 50259 | ПРОФНАСТИЛ СТАЛЬНОЙ ОЦИНКОВАННЫЙ ПРОФИЛИРОВАННЫЙ ТОЛЩИНОЙ 0,5ММ | М2 | 13,6
339 | Е15-07-17-04 | ОБШИВКА ПОТОЛКА ПЛАСТИКОМ | 100 М2 ПОВЕРХНОСТИ | 0,126
339.1 | 00001 | ЗАТРАТЫ ТРУДА РАБОЧИХ-СТРОИТЕЛЕЙ | ЧЕЛ-ЧАС | 19,5678
339.2 | 00521 | ДРЕЛИ ЭЛЕКТРИЧЕСКИЕ | МАШ.-Ч. | 0,40446
339.3 | 32501 | ПОКОВКИ ИЗ КВАДРАТНЫХ ЗАГОТОВОК ПРИ МАССЕ ОДНОЙ ПОКОВКИ 1,8 КГ | ТН | 0,00015
339.4 | 40955 | БОЛТЫ АНКЕРНЫЕ С ГАЙКАМИ | ТН | 0,00035
339.5 | 43960 | ПАНЕЛИ ОБЛИЦОВОЧНЫЕ ПЛАСТИКОВЫЕ | М2 | 13,23
340 | 49300 | ПРОФИЛИ АЛЮМИНИЕВЫЕ ХОЛОДНОГНУТЫЕ | М | 34
341 | Е15-01-091-03 | ОБЛИЦОВКА КАРНИЗА ДЕКОРАТИВНЫМИ ПАНЕЛЯМИ ТИПА "АЛЮКОБОНД": БЕЗ УСТРОЙСТВА КАРКАСА ИЗ УГЛОВОЙ СТАЛИ НА ПАРАПЕТНОЙ ЧАСТИ | 100 М2 РАЗВЕРНУТОЙ ПРОЕКЦИИ ПОВЕРХНОСТИ ОБЛИЦОВКИ. | 0,176
341.1 | 00001 | ЗАТРАТЫ ТРУДА РАБОЧИХ-СТРОИТЕЛЕЙ | ЧЕЛ-ЧАС | 33,93984
341.2 | 00521 | ДРЕЛИ ЭЛЕКТРИЧЕСКИЕ | МАШ.-Ч. | 1,0384
341.3 | 02209 | ШУРУПОВЕРТ | МАШ.-Ч. | 3,8016
341.4 | 02875 | ПЕРФОРАТОРЫ ЭЛЕКТРИЧЕСКИЕ | МАШ.-Ч. | 10,56
341.5 | 29160 | ВИНТЫ САМОНАРЕЗАЮЩИЕ | ШТ | 422,4
341.6 | 29161 | АНКЕРНЫЕ БОЛТЫ | ШТ | 35,2
342 | 29129 | КОМПОЗИТНЫЕ ПАНЕЛИ ТИПА "АЛЮКОБОНД ТОЛЩ.4ММ" | М2 | 17,6
343 | Е15-01-092-1 | ИЗГОТОВЛЕНИЕ ПАНЕЛЕЙ ИЗ ЛИСТОВ "АЛЮКОБОНД" | 100 М2 РАЗВЕРНУТОЙ ПРОЕКЦИИ ПОВЕРХНОСТИ ДЕТАЛИ | 0,176
343.1 | 00001 | ЗАТРАТЫ ТРУДА РАБОЧИХ-СТРОИТЕЛЕЙ | ЧЕЛ-ЧАС | 33,64064
343.2 | 00003 | ЗАТРАТЫ ТРУДА МАШИНИСТОВ | ЧЕЛ-ЧАС | 8,6592
343.3 | 00521 | ДРЕЛИ ЭЛЕКТРИЧЕСКИЕ | МАШ.-Ч. | 1,62448
343.4 | 01523 | ПИЛА ДИСКОВАЯ ЭЛЕКТРИЧЕСКАЯ | МАШ.-Ч. | 4,6552
343.5 | 02667 | СТАНОК ФРЕЗЕРНЫЙ | МАШ.-Ч. | 8,6592
343.6 | 30625 | ВЫТЯЖНЫЕ КЛЕПКИ | ШТ | 211,2
344 | 49300 | ПРОФИЛИ АЛЮМИНИЕВЫЕ ХОЛОДНОГНУТЫЕ | М | 52,8
345 | Е12-01-009-02 | УСТРОЙСТВО ВОДОСТОЧНЫХ ЛОТКОВ ИЗ ОЦИНКОВАННОЙ СТАЛИ | 100 М ЖЕЛОБОВ | 0,084
345.1 | 00001 | ЗАТРАТЫ ТРУДА РАБОЧИХ-СТРОИТЕЛЕЙ | ЧЕЛ-ЧАС | 2,63844
345.2 | 30383 | ГВОЗДИ ПРОВОЛОЧНЫЕ ОЦИНКОВАННЫЕ ДЛЯ АСБЕСТОЦЕМЕНТНОЙ КРОВЛИ 4.5Х120 ММ | ТН | 0,00032
345.3 | 32507 | ПОКОВКИ ОЦИНКОВАННЫЕ ИЗ КВАДРАТНЫХ ЗАГОТОВОК ПРИ МАССЕ ОДНОЙ ПОКОВКИ 2,825 КГ | ТН | 0,0142
346 | 61200 | ВОДОСТОЧНЫЕ ЛОТКИ ИЗ ОЦИНКОВАННОЙ СТАЛИ | М | 8,4
347 | Е12-01-008-03 | НАВЕСКА ВОДОСТОЧНЫХ ТРУБ ИЗ ОЦИНКОВАННОЙ СТАЛИ | 100 М ТРУБ | 0,45
347.1 | 00001 | ЗАТРАТЫ ТРУДА РАБОЧИХ-СТРОИТЕЛЕЙ | ЧЕЛ-ЧАС | 17,28
347.2 | 32507 | ПОКОВКИ ОЦИНКОВАННЫЕ ИЗ КВАДРАТНЫХ ЗАГОТОВОК ПРИ МАССЕ ОДНОЙ ПОКОВКИ 2,825 КГ | ТН | 0,04275
347.3 | 32522 | ПРОВОЛОКА КАНАТНАЯ ОЦИНКОВАННАЯ ГРУППЫ С, МАРКИ В, ДИАМЕТРОМ 3 ММ | ТН | 0,00014
348 | 61396 | ТРУБЫ ВОДОСТОЧНЫЕ ДИАМ ДО 140 ММ | М | 45
349 | 73410 | ВОРОНКИ ВОДОСТОЧНЫЕ | ШТ | 8
350 | 73411 | КОЛЕНО ДЛЯ ВОДОСТОЧНЫХ ТРУБ | ШТ | 16
Итого по разделу " НАРУЖНАЯ ОТДЕЛКА, ОТМОСТКА, КРЫЛЬЦО(3ШТ) И КОЗЫРЕК(4ШТ)"
НАВЕС, КРЫЛЬЦО И ПАНДУС
351 | Е08-01-002-02 | УСТРОЙСТВО ОСНОВАНИЯ ПОД ФУНДАМЕНТЫ: ЩЕБЕНОЧНОГО ТОЛЩ.100ММ | 1 М3 ОСНОВАНИЯ | 10,24
351.1 | 00001 | ЗАТРАТЫ ТРУДА РАБОЧИХ-СТРОИТЕЛЕЙ | ЧЕЛ-ЧАС | 24,576
351.2 | 00003 | ЗАТРАТЫ ТРУДА МАШИНИСТОВ | ЧЕЛ-ЧАС | 5,5296
351.3 | 01866 | ТРАМБОВКИ ПНЕВМАТИЧЕСКИЕ ПРИ РАБОТЕ ОТ КОМПРЕССОРА | МАШ.-Ч. | 9,4208
351.4 | 02087 | KОМПРЕССОРЫ ПЕРЕДВИЖНЫЕ С ДВИГАТЕЛЕМ ВНУТРЕННЕГО СГОРАНИЯ ДАВЛЕНИЕМ ДО 686 КПА (7 АТМ) 2,2 М3/МИН | МАШ.-Ч. | 4,7104
351.5 | 03007 | ПОГРУЗЧИКИ ОДНОКОВШОВЫЕ, УНИВЕРСАЛЬНЫЕ, ФРОНТАЛЬНЫЕ,ПНЕВМОКОЛЕСНЫЕ, 3Т | МАШ.-Ч. | 0,8192
351.6 | 45052 | ЩЕБЕНЬ ИЗ ПРИРОДНОГО КАМНЯ ДЛЯ СТРОИТЕЛЬНЫХ РАБОТ ФРАКЦИИ 20-40 ММ | М3 | 13,312
352 | Е08-01-007-01 | УСТРОЙСТВО ГОРИЗОНТАЛЬНОЙ ПРОКЛАДОЧНОЙ ГИДРОИЗОЛЯЦИИ ФУНДАМЕНТОВ РУЛОННЫМИ МАТЕРИАЛАМИ В ОДИН СЛОЙ НАСУХО | 100 М2 | 1,024
352.1 | 00001 | ЗАТРАТЫ ТРУДА РАБОЧИХ-СТРОИТЕЛЕЙ | ЧЕЛ-ЧАС | 3,26656
353 | 71861 | Гидроизол ТПП 3 мм (стеклоткань армокаркасная, верхний защитный слой - полиэтиленовая пленка) | М2 | 112,64
354 | Е06-01-001-05 | УСТРОЙСТВО Ж/БЕТОННЫХ ФУНДАМЕНТОВ ОБЩЕГО НАЗНАЧЕНИЯ ПОД КОЛОННЫ ОБЪЕМОМ: ДО 3М3 ИЗ БМ-150 (СТАКАН) | 100 М3 БЕТОНА, БУТОБЕТОНА И ЖЕЛЕЗОБЕТОНА В ДЕЛЕ | 0,031
354.1 | 00001 | ЗАТРАТЫ ТРУДА РАБОЧИХ-СТРОИТЕЛЕЙ | ЧЕЛ-ЧАС | 24,36228
354.2 | 00403 | ВИБРАТОР ГЛУБИННЫЙ | МАШ.-Ч. | 1,16932
354.3 | 00698 | КРАНЫ БАШЕННЫЕ 8 Т ПРИ РАБОТЕ НА ДРУГИХ ВИДАХ СТРОИТЕЛЬСТВА | МАШ.-Ч. | 0,94085
354.4 | 00764 | КРАНЫ 16 Т НА АВТОМОБИЛЬНОМ ХОДУ ПРИ РАБОТЕ НА ДРУГИХ ВИДАХ СТРОИТЕЛЬСТВА | МАШ.-Ч. | 0,02108
354.5 | 01571 | ПИЛА ЭЛЕКТРИЧЕСКАЯ ЦЕПНАЯ | МАШ.-Ч. | 0,02697
354.6 | 30407 | ГВОЗДИ СТРОИТЕЛЬНЫЕ | ТН | 0,00074
354.7 | 32524 | КАТАНКА ГОРЯЧЕКАТАНАЯ ОБЫЧНОЙ ТОЧНОСТИ В МОТКАХ ИЗ СТАЛИ СВ-08А ДИАМЕТРОМ 6,3-6,5 ММ | ТН | 0,00116
354.8 | 32543 | ПРОВОЛОКА ИЗ НИЗКОУГЛЕРОДИСТОЙ СВЕТЛОЙ СТАЛИ /ОС/, ТЕРМИЧЕСКИ ОБРАБОТАННОЙ, ОБЩЕГО НАЗНАЧЕНИЯ, ВЫСШЕГО КАЧЕСТВА Д 1,1 ММ | ТН | 0,00019
354.9 | 36061 | ДОСКИ ОБРЕЗНЫЕ ИЗ ХВОЙНЫХ ПОРОД ДЛИНОЙ 4-6,5 М, ШИРИНОЙ 75-150 ММ, ТОЛЩИНОЙ 44 ММ И БОЛЕЕ, III СОРТА | М3 | 0,02294
354.10 | 51619 | ЩИТЫ ИЗ ДОСОК ТОЛЩИНА 25 ММ | М2 | 1,9871
354.11 | 87431 | ПЛЕНКА ПОЛИЭТИЛЕНОВАЯ ТОЛЩИНОЙ 0,150 ММ | М2 | 4,743
354.12 | 45013 | БЕТОН ТЯЖЕЛЫЙ, КЛАСС В 12,5 (М150) | М3 | 3,1465
355 | 03565 | ГОРЯЧЕКАТАННАЯ АРМАТУРНАЯ СТАЛЬ КЛАССА А-III ДИАМ. 10 ММ | ТН | 0,0885
356 | Е06-01-001-20 | УСТРОЙСТВО ЛЕНТОЧНЫХ ФУНДАМЕНТОВ БЕТОННЫХ ИЗ БМ-150 | 100 М3 БЕТОНА, БУТОБЕТОНА И ЖЕЛЕЗОБЕТОНА В ДЕЛЕ | 0,02
356.1 | 00001 | ЗАТРАТЫ ТРУДА РАБОЧИХ-СТРОИТЕЛЕЙ | ЧЕЛ-ЧАС | 6,7496
356.2 | 00403 | ВИБРАТОР ГЛУБИННЫЙ | МАШ.-Ч. | 0,3356
356.3 | 00698 | КРАНЫ БАШЕННЫЕ 8 Т ПРИ РАБОТЕ НА ДРУГИХ ВИДАХ СТРОИТЕЛЬСТВА | МАШ.-Ч. | 0,426
356.4 | 00764 | КРАНЫ 16 Т НА АВТОМОБИЛЬНОМ ХОДУ ПРИ РАБОТЕ НА ДРУГИХ ВИДАХ СТРОИТЕЛЬСТВА | МАШ.-Ч. | 0,0078
356.5 | 01571 | ПИЛА ЭЛЕКТРИЧЕСКАЯ ЦЕПНАЯ | МАШ.-Ч. | 0,0148
356.6 | 30407 | ГВОЗДИ СТРОИТЕЛЬНЫЕ | ТН | 0,00036
356.7 | 32524 | КАТАНКА ГОРЯЧЕКАТАНАЯ ОБЫЧНОЙ ТОЧНОСТИ В МОТКАХ ИЗ СТАЛИ СВ-08А ДИАМЕТРОМ 6,3-6,5 ММ | ТН | 0,00056
356.8 | 36061 | ДОСКИ ОБРЕЗНЫЕ ИЗ ХВОЙНЫХ ПОРОД ДЛИНОЙ 4-6,5 М, ШИРИНОЙ 75-150 ММ, ТОЛЩИНОЙ 44 ММ И БОЛЕЕ, III СОРТА | М3 | 0,0044
356.9 | 51619 | ЩИТЫ ИЗ ДОСОК ТОЛЩИНА 25 ММ | М2 | 0,896
356.10 | 87431 | ПЛЕНКА ПОЛИЭТИЛЕНОВАЯ ТОЛЩИНОЙ 0,150 ММ | М2 | 1,764
356.11 | 45013 | БЕТОН ТЯЖЕЛЫЙ, КЛАСС В 12,5 (М150) | М3 | 2,04
357 | Е06-01-015-09 | УСТАНОВКА ЗАКЛАДНЫХ ДЕТАЛЕЙ ВЕСОМ: БОЛЕЕ 20 КГ | 1 Т | 0,35072
357.1 | 00001 | ЗАТРАТЫ ТРУДА РАБОЧИХ-СТРОИТЕЛЕЙ | ЧЕЛ-ЧАС | 7,6457
357.2 | 44109 | ЗАКЛАДНЫЕ И НАКЛАДНЫЕ ДЕТАЛИ | ТН | 0,35072
358 | Е06-01-024-01 | УСТРОЙСТВО ПОДПОРНЫХ СТЕН: БЕТОННЫХ ИЗ БМ-150 | 100 М3 БЕТОНА, БУТОБЕТОНА И ЖЕЛЕЗОБЕТОНА В ДЕЛЕ | 1,181
358.1 | 00001 | ЗАТРАТЫ ТРУДА РАБОЧИХ-СТРОИТЕЛЕЙ | ЧЕЛ-ЧАС | 422,82162
358.2 | 00403 | ВИБРАТОР ГЛУБИННЫЙ | МАШ.-Ч. | 21,50601
358.3 | 00698 | КРАНЫ БАШЕННЫЕ 8 Т ПРИ РАБОТЕ НА ДРУГИХ ВИДАХ СТРОИТЕЛЬСТВА | МАШ.-Ч. | 22,2028
358.4 | 00764 | КРАНЫ 16 Т НА АВТОМОБИЛЬНОМ ХОДУ ПРИ РАБОТЕ НА ДРУГИХ ВИДАХ СТРОИТЕЛЬСТВА | МАШ.-Ч. | 1,80693
358.5 | 01571 | ПИЛА ЭЛЕКТРИЧЕСКАЯ ЦЕПНАЯ | МАШ.-Ч. | 0,9448
358.6 | 30407 | ГВОЗДИ СТРОИТЕЛЬНЫЕ | ТН | 0,05078
358.7 | 36025 | БРУСКИ ОБРЕЗНЫЕ ИЗ ХВОЙНЫХ ПОРОД ДЛИНОЙ 4-6.5М, ШИРИНОЙ 75-150ММ, ТОЛЩИНОЙ 40-75 ММ, III СОРТА | М3 | 0,08267
358.8 | 36061 | ДОСКИ ОБРЕЗНЫЕ ИЗ ХВОЙНЫХ ПОРОД ДЛИНОЙ 4-6,5 М, ШИРИНОЙ 75-150 ММ, ТОЛЩИНОЙ 44 ММ И БОЛЕЕ, III СОРТА | М3 | 1,01566
358.9 | 51619 | ЩИТЫ ИЗ ДОСОК ТОЛЩИНА 25 ММ | М2 | 47,24
358.10 | 45013 | БЕТОН ТЯЖЕЛЫЙ, КЛАСС В 12,5 (М150) | М3 | 120,462
359 | Е12-02-002-04 | УСТРОЙСТВО ГИДРОИЗОЛЯЦИЙ ВЕРТИКАЛЬНЫХ ПОВЕРХНОСТЕЙ: ОКЛЕЕЧНАЯ В ДВА СЛОЯ ПО ВЫРОВНЕННОЙ ПОВЕРХНОСТИ КИРПИЧА И БЕТОНА (ОДИН СЛОЙ) | 100 М2 ИЗОЛИРУЕМОЙ ПОВЕРХНОСТИ | 4,0264
359.1 | 00001 | ЗАТРАТЫ ТРУДА РАБОЧИХ-СТРОИТЕЛЕЙ | ЧЕЛ-ЧАС | 91,39928
359.2 | 00913 | КОТЛЫ БИТУМНЫЕ ПЕРЕДВИЖНЫЕ 400Л | МАШ.-Ч. | 4,0264
359.3 | 32104 | МАСТИКА БИТУМНАЯ КРОВЕЛЬНАЯ ГОРЯЧАЯ | ТН | 0,98244
360 | 71861 | Гидроизол ТПП 3 мм (стеклоткань армокаркасная, верхний защитный слой - полиэтиленовая пленка) | М2 | 471,089
361 | Е09-03-012-12 | УСТРОЙСТВО МЕТАЛЛИЧЕСКИХ СТОЕК ИЗ ПРОФИЛЯ | 1 Т КОНСТРУКЦИИ | 1,4776
361.1 | 00001 | ЗАТРАТЫ ТРУДА РАБОЧИХ-СТРОИТЕЛЕЙ | ЧЕЛ-ЧАС | 9,73738
361.2 | 01513 | ПРЕОБРАЗОВАТЕЛИ СВАРОЧНЫЕ С НОМИНАЛЬНЫМ СВАРОЧНЫМ ТОКОМ 315-500 А | МАШ.-Ч. | 0,13298
361.3 | 35310 | ЭЛЕКТРОДЫ Д 4 ММ: Э42 | ТН | 0,00059
361.4 | 50756 | ОТДЕЛЬНЫЕ КОНСТРУКТИВНЫЕ ЭЛЕМЕНТЫ ЗДАНИЙ И СООРУЖЕНИЙ С ПРЕОБЛАДАНИЕМ ГОРЯЧЕКАТАННЫХ ПРОФИЛЕЙ МАССОЙ 0.1 ДО 0.5 Т | ТН | 0,00739
362 | 41054 | ПРОФИЛИ СТАЛЬНЫЕ Г/К 120Х120Х6 | ТН | 1,4776
363 | Е07-01-044-03 | УСТАНОВКА МОНТАЖНЫХ ИЗДЕЛИЙ МАССОЙ: ДО 20 КГ (КОСЫНКИ) | 1 Т СТАЛЬНЫХ ЭЛЕМЕНТОВ | 0,1933
363.1 | 00001 | ЗАТРАТЫ ТРУДА РАБОЧИХ-СТРОИТЕЛЕЙ | ЧЕЛ-ЧАС | 8,25391
363.2 | 02016 | УСТАНОВКИ ДЛЯ РУЧНОЙ ДУГОВОЙ СВАРКИ /ПОСТОЯННОГО ТОКА/ | МАШ.-Ч. | 4,10762
363.3 | 35326 | ЭЛЕКТРОДЫ Д 6 ММ Э42 | ТН | 0,00773
363.4 | 50777 | КОНСТРУКТИВНЫЕ ЭЛЕМЕНТЫ ВСПОМОГАТЕЛЬНОГО НАЗНА-ЧЕНИЯ, С ПРЕОБЛАДАНИЕМ ПРОФИЛЬ-НОГО ПРОКАТА СОБИРАЕМЫЕ ИЗ ДВУХ И БОЛЕЕ ДЕТАЛЕЙ, С ОТВЕРСТИЯ-МИ И БЕЗ ОТВЕРСТИЙ, СОЕДИ-НЯЕМЫЕ НА СВАРКЕ | ТН | 0,1933
364 | Е09-03-003-1 | МОНТАЖ МЕТАЛЛИЧЕСКИЕ БАЛКИ ИЗ ШВЕЛЛЕРА | 1 Т КОНСТРУКЦИИ | 0,7141
364.1 | 00001 | ЗАТРАТЫ ТРУДА РАБОЧИХ-СТРОИТЕЛЕЙ | ЧЕЛ-ЧАС | 11,43988
364.2 | 00762 | КРАНЫ 10 Т НА АВТОМОБИЛЬНОМ ХОДУ ПРИ РАБОТЕ НА ДРУГИХ ВИДАХ СТРОИТЕЛЬСТВА | МАШ.-Ч. | 0,1214
364.3 | 02577 | АППАРАТ ДЛЯ ГАЗОВОЙ СВАРКИ И РЕЗКИ | МАШ.-Ч. | 1,04259
364.4 | 34241 | КИСЛОРОД ТЕХНИЧЕСКИЙ ГАЗООБРАЗНЫЙ | М3 | 0,78551
364.5 | 35310 | ЭЛЕКТРОДЫ Д 4 ММ: Э42 | ТН | 0,00243
364.6 | 50756 | ОТДЕЛЬНЫЕ КОНСТРУКТИВНЫЕ ЭЛЕМЕНТЫ ЗДАНИЙ И СООРУЖЕНИЙ С ПРЕОБЛАДАНИЕМ ГОРЯЧЕКАТАННЫХ ПРОФИЛЕЙ МАССОЙ 0.1 ДО 0.5 Т | ТН | 0,00286
364.7 | 50781 | СТАЛЬНЫЕ КОНСТРУКЦИИ | ТН | 0,7141
365 | Е09-03-012-1 | МОНТАЖ МЕТАЛЛИЧЕСКИХ ФЕРМ ФМ-1, ФМ-2 | 1 Т КОНСТРУКЦИИ | 8,7925
365.1 | 00001 | ЗАТРАТЫ ТРУДА РАБОЧИХ-СТРОИТЕЛЕЙ | ЧЕЛ-ЧАС | 224,47253
365.2 | 00003 | ЗАТРАТЫ ТРУДА МАШИНИСТОВ | ЧЕЛ-ЧАС | 43,2591
365.3 | 00762 | КРАНЫ 10 Т НА АВТОМОБИЛЬНОМ ХОДУ ПРИ РАБОТЕ НА ДРУГИХ ВИДАХ СТРОИТЕЛЬСТВА | МАШ.-Ч. | 4,13248
365.4 | 01513 | ПРЕОБРАЗОВАТЕЛИ СВАРОЧНЫЕ С НОМИНАЛЬНЫМ СВАРОЧНЫМ ТОКОМ 315-500 А | МАШ.-Ч. | 5,2755
365.5 | 02577 | АППАРАТ ДЛЯ ГАЗОВОЙ СВАРКИ И РЕЗКИ | МАШ.-Ч. | 7,91325
365.6 | 30322 | БОЛТЫ СТРОИТЕЛЬНЫЕ С ГАЙКАМИ И ШАЙБАМИ | ТН | 0,01671
365.7 | 34241 | КИСЛОРОД ТЕХНИЧЕСКИЙ ГАЗООБРАЗНЫЙ | М3 | 6,3306
365.8 | 35310 | ЭЛЕКТРОДЫ Д 4 ММ: Э42 | ТН | 0,02374
365.9 | 36023 | БРУСКИ ОБРЕЗНЫЕ ИЗ ХВОЙНЫХ ПОРОД ДЛИНОЙ 4-6.5М, ШИРИНОЙ 75-150ММ, ТОЛЩИНОЙ 40-75 ММ, I СОРТА | М3 | 0,00906
365.10 | 45077 | ПРОПАН-БУТАН, СМЕСЬ ТЕХНИЧЕСКАЯ | КГ | 1,93435
365.11 | 50756 | ОТДЕЛЬНЫЕ КОНСТРУКТИВНЫЕ ЭЛЕМЕНТЫ ЗДАНИЙ И СООРУЖЕНИЙ С ПРЕОБЛАДАНИЕМ ГОРЯЧЕКАТАННЫХ ПРОФИЛЕЙ МАССОЙ 0.1 ДО 0.5 Т | ТН | 0,01758
365.12 | 50781 | СТАЛЬНЫЕ КОНСТРУКЦИИ | ТН | 8,7925
366 | Е09-03-013-1 | МОНТАЖ ВЕРТИКАЛЬНЫХ СВЯЗЕЙ СВ-1, СВ-2 | 1 Т КОНСТРУКЦИИ | 0,3775
366.1 | 00001 | ЗАТРАТЫ ТРУДА РАБОЧИХ-СТРОИТЕЛЕЙ | ЧЕЛ-ЧАС | 21,18153
366.2 | 00003 | ЗАТРАТЫ ТРУДА МАШИНИСТОВ | ЧЕЛ-ЧАС | 0,9966
366.3 | 00762 | КРАНЫ 10 Т НА АВТОМОБИЛЬНОМ ХОДУ ПРИ РАБОТЕ НА ДРУГИХ ВИДАХ СТРОИТЕЛЬСТВА | МАШ.-Ч. | 0,04908
366.4 | 01513 | ПРЕОБРАЗОВАТЕЛИ СВАРОЧНЫЕ С НОМИНАЛЬНЫМ СВАРОЧНЫМ ТОКОМ 315-500 А | МАШ.-Ч. | 0,02643
366.5 | 02577 | АППАРАТ ДЛЯ ГАЗОВОЙ СВАРКИ И РЕЗКИ | МАШ.-Ч. | 0,4228
366.6 | 30322 | БОЛТЫ СТРОИТЕЛЬНЫЕ С ГАЙКАМИ И ШАЙБАМИ | ТН | 0,00528
366.7 | 34241 | КИСЛОРОД ТЕХНИЧЕСКИЙ ГАЗООБРАЗНЫЙ | М3 | 0,33975
366.8 | 35310 | ЭЛЕКТРОДЫ Д 4 ММ: Э42 | ТН | 0,00011
366.9 | 36023 | БРУСКИ ОБРЕЗНЫЕ ИЗ ХВОЙНЫХ ПОРОД ДЛИНОЙ 4-6.5М, ШИРИНОЙ 75-150ММ, ТОЛЩИНОЙ 40-75 ММ, I СОРТА | М3 | 0,00039
366.10 | 45077 | ПРОПАН-БУТАН, СМЕСЬ ТЕХНИЧЕСКАЯ | КГ | 0,10193
366.11 | 50756 | ОТДЕЛЬНЫЕ КОНСТРУКТИВНЫЕ ЭЛЕМЕНТЫ ЗДАНИЙ И СООРУЖЕНИЙ С ПРЕОБЛАДАНИЕМ ГОРЯЧЕКАТАННЫХ ПРОФИЛЕЙ МАССОЙ 0.1 ДО 0.5 Т | ТН | 0,00004
366.12 | 50781 | СТАЛЬНЫЕ КОНСТРУКЦИИ | ТН | 0,3775
367 | Е09-03-015-1 | МОНТАЖ МЕТАЛЛИЧЕСКИХ ГОРИЗОНТАЛЬНЫХ СВЯЗЕЙ ГС-1 | 1 Т КОНСТРУКЦИИ | 0,2566
367.1 | 00001 | ЗАТРАТЫ ТРУДА РАБОЧИХ-СТРОИТЕЛЕЙ | ЧЕЛ-ЧАС | 4,05171
367.2 | 00003 | ЗАТРАТЫ ТРУДА МАШИНИСТОВ | ЧЕЛ-ЧАС | 0,44905
367.3 | 00762 | КРАНЫ 10 Т НА АВТОМОБИЛЬНОМ ХОДУ ПРИ РАБОТЕ НА ДРУГИХ ВИДАХ СТРОИТЕЛЬСТВА | МАШ.-Ч. | 0,03336
367.4 | 01513 | ПРЕОБРАЗОВАТЕЛИ СВАРОЧНЫЕ С НОМИНАЛЬНЫМ СВАРОЧНЫМ ТОКОМ 315-500 А | МАШ.-Ч. | 0,14883
367.5 | 02577 | АППАРАТ ДЛЯ ГАЗОВОЙ СВАРКИ И РЕЗКИ | МАШ.-Ч. | 0,17192
367.6 | 30322 | БОЛТЫ СТРОИТЕЛЬНЫЕ С ГАЙКАМИ И ШАЙБАМИ | ТН | 0,00077
367.7 | 34241 | КИСЛОРОД ТЕХНИЧЕСКИЙ ГАЗООБРАЗНЫЙ | М3 | 0,1283
367.8 | 35310 | ЭЛЕКТРОДЫ Д 4 ММ: Э42 | ТН | 0,00067
367.9 | 36023 | БРУСКИ ОБРЕЗНЫЕ ИЗ ХВОЙНЫХ ПОРОД ДЛИНОЙ 4-6.5М, ШИРИНОЙ 75-150ММ, ТОЛЩИНОЙ 40-75 ММ, I СОРТА | М3 | 0,00026
367.10 | 44897 | ШЛИФКРУГИ | ШТ | 0,0077
367.11 | 45077 | ПРОПАН-БУТАН, СМЕСЬ ТЕХНИЧЕСКАЯ | КГ | 0,03849
367.12 | 50756 | ОТДЕЛЬНЫЕ КОНСТРУКТИВНЫЕ ЭЛЕМЕНТЫ ЗДАНИЙ И СООРУЖЕНИЙ С ПРЕОБЛАДАНИЕМ ГОРЯЧЕКАТАННЫХ ПРОФИЛЕЙ МАССОЙ 0.1 ДО 0.5 Т | ТН | 0,00003
367.13 | 50781 | СТАЛЬНЫЕ КОНСТРУКЦИИ | ТН | 0,2566
368 | Е09-03-014-1 | МОНТАЖ РАСПОРОК Р1, Р2, Р3 | 1 Т КОНСТРУКЦИИ | 0,361
368.1 | 00001 | ЗАТРАТЫ ТРУДА РАБОЧИХ-СТРОИТЕЛЕЙ | ЧЕЛ-ЧАС | 22,84408
368.2 | 00762 | КРАНЫ 10 Т НА АВТОМОБИЛЬНОМ ХОДУ ПРИ РАБОТЕ НА ДРУГИХ ВИДАХ СТРОИТЕЛЬСТВА | МАШ.-Ч. | 0,04332
368.3 | 01513 | ПРЕОБРАЗОВАТЕЛИ СВАРОЧНЫЕ С НОМИНАЛЬНЫМ СВАРОЧНЫМ ТОКОМ 315-500 А | МАШ.-Ч. | 0,0361
368.4 | 02577 | АППАРАТ ДЛЯ ГАЗОВОЙ СВАРКИ И РЕЗКИ | МАШ.-Ч. | 0,52706
368.5 | 30322 | БОЛТЫ СТРОИТЕЛЬНЫЕ С ГАЙКАМИ И ШАЙБАМИ | ТН | 0,00758
368.6 | 34241 | КИСЛОРОД ТЕХНИЧЕСКИЙ ГАЗООБРАЗНЫЙ | М3 | 0,4332
368.7 | 35310 | ЭЛЕКТРОДЫ Д 4 ММ: Э42 | ТН | 0,00016
368.8 | 36023 | БРУСКИ ОБРЕЗНЫЕ ИЗ ХВОЙНЫХ ПОРОД ДЛИНОЙ 4-6.5М, ШИРИНОЙ 75-150ММ, ТОЛЩИНОЙ 40-75 ММ, I СОРТА | М3 | 0,00037
368.9 | 45077 | ПРОПАН-БУТАН, СМЕСЬ ТЕХНИЧЕСКАЯ | КГ | 0,12996
368.10 | 50756 | ОТДЕЛЬНЫЕ КОНСТРУКТИВНЫЕ ЭЛЕМЕНТЫ ЗДАНИЙ И СООРУЖЕНИЙ С ПРЕОБЛАДАНИЕМ ГОРЯЧЕКАТАННЫХ ПРОФИЛЕЙ МАССОЙ 0.1 ДО 0.5 Т | ТН | 0,00007
368.11 | 50781 | СТАЛЬНЫЕ КОНСТРУКЦИИ | ТН | 0,361
369 | Е09-03-015-1 | МОНТАЖ ПРОГОНОВ ИЗ ПРОФИЛЯ | 1 Т КОНСТРУКЦИИ | 1,4389
369.1 | 00001 | ЗАТРАТЫ ТРУДА РАБОЧИХ-СТРОИТЕЛЕЙ | ЧЕЛ-ЧАС | 22,72023
369.2 | 00003 | ЗАТРАТЫ ТРУДА МАШИНИСТОВ | ЧЕЛ-ЧАС | 2,51808
369.3 | 00762 | КРАНЫ 10 Т НА АВТОМОБИЛЬНОМ ХОДУ ПРИ РАБОТЕ НА ДРУГИХ ВИДАХ СТРОИТЕЛЬСТВА | МАШ.-Ч. | 0,18706
369.4 | 01513 | ПРЕОБРАЗОВАТЕЛИ СВАРОЧНЫЕ С НОМИНАЛЬНЫМ СВАРОЧНЫМ ТОКОМ 315-500 А | МАШ.-Ч. | 0,83456
369.5 | 02577 | АППАРАТ ДЛЯ ГАЗОВОЙ СВАРКИ И РЕЗКИ | МАШ.-Ч. | 0,96406
369.6 | 30322 | БОЛТЫ СТРОИТЕЛЬНЫЕ С ГАЙКАМИ И ШАЙБАМИ | ТН | 0,00432
369.7 | 34241 | КИСЛОРОД ТЕХНИЧЕСКИЙ ГАЗООБРАЗНЫЙ | М3 | 0,71945
369.8 | 35310 | ЭЛЕКТРОДЫ Д 4 ММ: Э42 | ТН | 0,00374
369.9 | 36023 | БРУСКИ ОБРЕЗНЫЕ ИЗ ХВОЙНЫХ ПОРОД ДЛИНОЙ 4-6.5М, ШИРИНОЙ 75-150ММ, ТОЛЩИНОЙ 40-75 ММ, I СОРТА | М3 | 0,00148
369.10 | 44897 | ШЛИФКРУГИ | ШТ | 0,04317
369.11 | 45077 | ПРОПАН-БУТАН, СМЕСЬ ТЕХНИЧЕСКАЯ | КГ | 0,21583
369.12 | 50756 | ОТДЕЛЬНЫЕ КОНСТРУКТИВНЫЕ ЭЛЕМЕНТЫ ЗДАНИЙ И СООРУЖЕНИЙ С ПРЕОБЛАДАНИЕМ ГОРЯЧЕКАТАННЫХ ПРОФИЛЕЙ МАССОЙ 0.1 ДО 0.5 Т | ТН | 0,00014
370 | 41054 | ПРОФИЛИ СТАЛЬНЫЕ Г/К 60Х40Х3 | ТН | 1,4389
371 | Е13-03-002-04 | ОГРУНТОВКА МЕТАЛЛИЧЕСКИХ ПОВЕРХНОСТЕЙ ГРУНТОВКОЙ ГФ-021 | 100 М2 | 6,375
371.1 | 00001 | ЗАТРАТЫ ТРУДА РАБОЧИХ-СТРОИТЕЛЕЙ | ЧЕЛ-ЧАС | 33,85125
371.2 | 02515 | АГРЕГАТЫ ОКРАСОЧНЫЕ ВЫСОКОГОДАВЛЕНИЯ ДЛЯ ОКРАСКИ ПОВЕРХНОСТЕЙ КОНСТРУКЦИЙ, МОЩНОСТЬЮ 1 КВТ | МАШ.-Ч. | 7,14
371.3 | 31419 | ГРУНТОВКА ГФ-021 КРАСНО-КОРИЧНЕВАЯ | ТН | 0,0765
371.4 | 34288 | КСИЛОЛ НЕФТЯНОЙ МАРКИ А | ТН | 0,01275
372 | Е13-03-004-26 | ОКРАСКА МЕТАЛЛИЧЕСКИХ ОГРУНТОВАННЫХ ПОВЕРХНОСТЕЙ: ЭМАЛЬЮ ПФ-115 | 100 М2 | 6,375
372.1 | 00001 | ЗАТРАТЫ ТРУДА РАБОЧИХ-СТРОИТЕЛЕЙ | ЧЕЛ-ЧАС | 24,41625
372.2 | 02515 | АГРЕГАТЫ ОКРАСОЧНЫЕ ВЫСОКОГОДАВЛЕНИЯ ДЛЯ ОКРАСКИ ПОВЕРХНОСТЕЙ КОНСТРУКЦИЙ, МОЩНОСТЬЮ 1 КВТ | МАШ.-Ч. | 4,14375
372.3 | 31795 | ЭМАЛЬ ПЕНТАФТАЛЕВАЯ ПФ-115 СЕРАЯ | ТН | 0,12112
372.4 | 34035 | УАЙТ-СПИРИТ | ТН | 0,00893
373 | Е12-03-004-01 | УСТРОЙСТВО КРОВЛИ ИЗ ПРОФНАСТИЛА | 100 М2 КРОВЛИ | 3,024
373.1 | 00001 | ЗАТРАТЫ ТРУДА РАБОЧИХ-СТРОИТЕЛЕЙ | ЧЕЛ-ЧАС | 116,51472
373.2 | 00003 | ЗАТРАТЫ ТРУДА МАШИНИСТОВ | ЧЕЛ-ЧАС | 3,59856
373.3 | 00521 | ДРЕЛИ ЭЛЕКТРИЧЕСКИЕ | МАШ.-Ч. | 7,28784
373.4 | 00762 | КРАНЫ 10 Т НА АВТОМОБИЛЬНОМ ХОДУ ПРИ РАБОТЕ НА ДРУГИХ ВИДАХ СТРОИТЕЛЬСТВА | МАШ.-Ч. | 0,87696
373.5 | 030819 | ВИНТЫ САМОНАРЕЗАЮЩИЕ С УПЛОТНИТЕЛЬНОЙ ПРОКЛАДКОЙ 4,8X80 | ШТ | 244,944
373.6 | 30818 | ВИНТЫ САМОНАРЕЗАЮЩИЕ С УПЛОТНИТЕЛЬНОЙ ПРОКЛАДКОЙ 4,8Х35 ММ | ШТ | 1950,48
374 | 50259 | ПРОФНАСТИЛ СТАЛЬНОЙ ОЦИНКОВАННЫЙ ПРОФИЛИРОВАННЫЙ ТОЛЩИНОЙ 0,5ММ | М2 | 320,5
375 | Е12-01-009-02 | УСТРОЙСТВО ВОДОСТОЧНЫХ ЛОТКОВ ИЗ ОЦИНКОВАННОЙ СТАЛИ | 100 М ЖЕЛОБОВ | 0,274
375.1 | 00001 | ЗАТРАТЫ ТРУДА РАБОЧИХ-СТРОИТЕЛЕЙ | ЧЕЛ-ЧАС | 8,60634
375.2 | 30383 | ГВОЗДИ ПРОВОЛОЧНЫЕ ОЦИНКОВАННЫЕ ДЛЯ АСБЕСТОЦЕМЕНТНОЙ КРОВЛИ 4.5Х120 ММ | ТН | 0,00104
375.3 | 32507 | ПОКОВКИ ОЦИНКОВАННЫЕ ИЗ КВАДРАТНЫХ ЗАГОТОВОК ПРИ МАССЕ ОДНОЙ ПОКОВКИ 2,825 КГ | ТН | 0,04631
376 | 61200 | ВОДОСТОЧНЫЕ ЛОТКИ ИЗ ОЦИНКОВАННОЙ СТАЛИ | М | 27,4
377 | Е12-01-008-03 | НАВЕСКА ВОДОСТОЧНЫХ ТРУБ ИЗ ОЦИНКОВАННОЙ СТАЛИ | 100 М ТРУБ | 0,4
377.1 | 00001 | ЗАТРАТЫ ТРУДА РАБОЧИХ-СТРОИТЕЛЕЙ | ЧЕЛ-ЧАС | 15,36
377.2 | 32507 | ПОКОВКИ ОЦИНКОВАННЫЕ ИЗ КВАДРАТНЫХ ЗАГОТОВОК ПРИ МАССЕ ОДНОЙ ПОКОВКИ 2,825 КГ | ТН | 0,038
377.3 | 32522 | ПРОВОЛОКА КАНАТНАЯ ОЦИНКОВАННАЯ ГРУППЫ С, МАРКИ В, ДИАМЕТРОМ 3 ММ | ТН | 0,00012
378 | 61396 | ТРУБЫ ВОДОСТОЧНЫЕ ДИАМ ДО 140 ММ | М | 40
379 | 73410 | ВОРОНКИ ВОДОСТОЧНЫЕ | ШТ | 8
380 | 73411 | КОЛЕНО ДЛЯ ВОДОСТОЧНЫХ ТРУБ | ШТ | 24
381 | Е12-01-010-01 | УСТРОЙСТВО ФРОНТОН НАВЕСА ИЗ ЛИСТОВОЙ ОЦИНКОВАННОЙ СТАЛИ ТОЛЩ.0,5ММ | 100 М2 ПОКРЫТИЯ | 0,9
381.1 | 00001 | ЗАТРАТЫ ТРУДА РАБОЧИХ-СТРОИТЕЛЕЙ | ЧЕЛ-ЧАС | 101,475
381.2 | 30405 | ГВОЗДИ ТОЛЕВЫЕ КРУГЛЫЕ 3.0Х40 ММ | ТН | 0,0036
381.3 | 32522 | ПРОВОЛОКА КАНАТНАЯ ОЦИНКОВАННАЯ ГРУППЫ С, МАРКИ В, ДИАМЕТРОМ 3 ММ | ТН | 0,0108
381.4 | 33731 | ОЦИНКОВАННАЯ СТАЛЬ ЛИСТОВАЯ ГОСТ 7118-78 ТОЛЩ. 0,5ММ | ТН | 0,36
382 | Е09-01-001-10 | МОНТАЖ КАРКАСОВ ПОТОЛКА ИЗ ПРОФИЛЯ | 1 Т КОНСТРУКЦИИ | 1,00224
382.1 | 00001 | ЗАТРАТЫ ТРУДА РАБОЧИХ-СТРОИТЕЛЕЙ | ЧЕЛ-ЧАС | 33,36457
382.2 | 02577 | АППАРАТ ДЛЯ ГАЗОВОЙ СВАРКИ И РЕЗКИ | МАШ.-Ч. | 2,24502
382.3 | 34241 | КИСЛОРОД ТЕХНИЧЕСКИЙ ГАЗООБРАЗНЫЙ | М3 | 1,95437
382.4 | 35310 | ЭЛЕКТРОДЫ Д 4 ММ: Э42 | ТН | 0,00742
382.5 | 45077 | ПРОПАН-БУТАН, СМЕСЬ ТЕХНИЧЕСКАЯ | КГ | 0,59132
382.6 | 50756 | ОТДЕЛЬНЫЕ КОНСТРУКТИВНЫЕ ЭЛЕМЕНТЫ ЗДАНИЙ И СООРУЖЕНИЙ С ПРЕОБЛАДАНИЕМ ГОРЯЧЕКАТАННЫХ ПРОФИЛЕЙ МАССОЙ 0.1 ДО 0.5 Т | ТН | 0,00331
383 | 41054 | ПРОФИЛИ СТАЛЬНЫЕ Г/К 50Х30Х2 (432М) | ТН | 1,00224
384 | Е10-01-022-6 | ОБШИВКА ПОТОЛКА ИЗ ОЦИНКОВАННОГО ЛИСТА | 100 М2 | 2,666
384.1 | 00001 | ЗАТРАТЫ ТРУДА РАБОЧИХ-СТРОИТЕЛЕЙ | ЧЕЛ-ЧАС | 66,3834
384.2 | 30407 | ГВОЗДИ СТРОИТЕЛЬНЫЕ | ТН | 0,0088
384.3 | 33731 | ОЦИНКОВАННАЯ СТАЛЬ ЛИСТОВАЯ ГОСТ 7118-78 ТОЛЩ. 0,5ММ | ТН | 1,11972
385 | Е11-01-002-04 | УСТРОЙСТВО ПОДСТИЛАЮЩИХ СЛОЕВ: ЩЕБЕНОЧНЫХ ТОЛЩ.100ММ | 1 М3 ПОДСТИЛАЮЩЕГО СЛОЯ | 26,66
385.1 | 00001 | ЗАТРАТЫ ТРУДА РАБОЧИХ-СТРОИТЕЛЕЙ | ЧЕЛ-ЧАС | 66,65
385.2 | 00660 | КОМПРЕССОРЫ ПЕРЕДВИЖНЫЕ С ДВИГАТЕЛЕМ ВНУТРЕННЕГО СГОРАНИЯ ДАВЛЕНИЕМ ДО 686 КПА /7 АТ/ 5 МЗ/МИН | МАШ.-Ч. | 12,2636
385.3 | 01866 | ТРАМБОВКИ ПНЕВМАТИЧЕСКИЕ ПРИ РАБОТЕ ОТ КОМПРЕССОРА | МАШ.-Ч. | 24,7938
385.4 | 45050 | ЩЕБЕНЬ ИЗ ПРИРОДНОГО КАМНЯ ДЛЯ СТРОИТЕЛЬНЫХ РАБОТ ФРАКЦИИ 5-10 ММ | М3 | 2,666
385.5 | 45051 | ЩЕБЕНЬ ИЗ ПРИРОДНОГО КАМНЯ ДЛЯ СТРОИТЕЛЬНЫХ РАБОТ ФРАКЦИИ 10-20 ММ | М3 | 2,3994
385.6 | 45053 | ЩЕБЕНЬ ИЗ ПРИРОДНОГО КАМНЯ ДЛЯ СТРОИТЕЛЬНЫХ РАБОТ ФРАКЦИИ 40-70 ММ | М3 | 26,66
386 | Е11-01-002-09 | УСТРОЙСТВО ПОДСТИЛАЮЩИХ СЛОЕВ: БЕТОННЫХ ТОЛЩ.150ММ ИЗ БМ-200 | 1 М3 ПОДСТИЛАЮЩЕГО СЛОЯ | 39,99
386.1 | 00001 | ЗАТРАТЫ ТРУДА РАБОЧИХ-СТРОИТЕЛЕЙ | ЧЕЛ-ЧАС | 71,982
386.2 | 00404 | ВИБРАТОР ПОВЕРХНОСТНЫЙ | МАШ.-Ч. | 19,1952
386.3 | 32105 | МАСТИКА БИТУМНО-ЛАТЕКСНАЯ КРОВЕЛЬНАЯ | ТН | 0,07998
386.4 | 36138 | ДОСКИ НЕОБРЕЗНЫЕ ИЗ ХВОЙНЫХ ПОРОД ДЛИНОЙ 2-3,75 М, ЛЮБОЙ ШИРИНЫ, ТОЛЩИНОЙ 32, 40 ММ, IV СОРТА | М3 | 0,03999
386.5 | 45022 | БЕТОН ТЯЖЕЛЫЙ (КРОМЕ ДОРОЖНОГО) МАРКИ 200 МРЗ 100 | М3 | 40,7898
387 | Е08-01-002-02 | УСТРОЙСТВО ОСНОВАНИЯ ПОД ФУНДАМЕНТЫ КРЫЛЬЦО: ЩЕБЕНОЧНОГО ТОЛЩ.100ММ | 1 М3 ОСНОВАНИЯ | 4,9
387.1 | 00001 | ЗАТРАТЫ ТРУДА РАБОЧИХ-СТРОИТЕЛЕЙ | ЧЕЛ-ЧАС | 11,76
387.2 | 00003 | ЗАТРАТЫ ТРУДА МАШИНИСТОВ | ЧЕЛ-ЧАС | 2,646
387.3 | 01866 | ТРАМБОВКИ ПНЕВМАТИЧЕСКИЕ ПРИ РАБОТЕ ОТ КОМПРЕССОРА | МАШ.-Ч. | 4,508
387.4 | 02087 | KОМПРЕССОРЫ ПЕРЕДВИЖНЫЕ С ДВИГАТЕЛЕМ ВНУТРЕННЕГО СГОРАНИЯ ДАВЛЕНИЕМ ДО 686 КПА (7 АТМ) 2,2 М3/МИН | МАШ.-Ч. | 2,254
387.5 | 03007 | ПОГРУЗЧИКИ ОДНОКОВШОВЫЕ, УНИВЕРСАЛЬНЫЕ, ФРОНТАЛЬНЫЕ,ПНЕВМОКОЛЕСНЫЕ, 3Т | МАШ.-Ч. | 0,392
387.6 | 45052 | ЩЕБЕНЬ ИЗ ПРИРОДНОГО КАМНЯ ДЛЯ СТРОИТЕЛЬНЫХ РАБОТ ФРАКЦИИ 20-40 ММ | М3 | 6,37
388 | Е06-01-022-06 | УСТРОЙСТВО МОНОЛИТНЫХ ЖЕЛЕЗОБЕТОННЫХ КРЫЛЕЦ ИЗ БМ-150 | М3 | 17,2
388.1 | 00001 | ЗАТРАТЫ ТРУДА РАБОЧИХ-СТРОИТЕЛЕЙ | ЧЕЛ-ЧАС | 83,42
388.2 | 00403 | ВИБРАТОР ГЛУБИННЫЙ | МАШ.-Ч. | 2,924
388.3 | 00404 | ВИБРАТОР ПОВЕРХНОСТНЫЙ | МАШ.-Ч. | 1,72
388.4 | 36025 | БРУСКИ ОБРЕЗНЫЕ ИЗ ХВОЙНЫХ ПОРОД ДЛИНОЙ 4-6.5М, ШИРИНОЙ 75-150ММ, ТОЛЩИНОЙ 40-75 ММ, III СОРТА | М3 | 0,3096
388.5 | 36061 | ДОСКИ ОБРЕЗНЫЕ ИЗ ХВОЙНЫХ ПОРОД ДЛИНОЙ 4-6,5 М, ШИРИНОЙ 75-150 ММ, ТОЛЩИНОЙ 44 ММ И БОЛЕЕ, III СОРТА | М3 | 2,3736
388.6 | 43899 | ПРОВОЛОКА ВЯЗАЛЬНАЯ | КГ | 5,16
388.7 | 45013 | БЕТОН ТЯЖЕЛЫЙ, КЛАСС В 12,5 (М150) | М3 | 17,458
389 | 03563 | ГОРЯЧЕКАТАННАЯ АРМАТУРНАЯ СТАЛЬ КЛАССА А-III ДИАМ. 8 ММ | ТН | 0,255
390 | 03566 | ГОРЯЧЕКАТАННАЯ АРМАТУРНАЯ СТАЛЬ КЛАССА А-III ДИАМ. 12 ММ | ТН | 0,21
391 | Е08-01-002-02 | УСТРОЙСТВО ОСНОВАНИЯ ПОД ФУНДАМЕНТЫ ПАНДУСА: ЩЕБЕНОЧНОГО ТОЛЩ.100ММ | 1 М3 ОСНОВАНИЯ | 6,1
391.1 | 00001 | ЗАТРАТЫ ТРУДА РАБОЧИХ-СТРОИТЕЛЕЙ | ЧЕЛ-ЧАС | 14,64
391.2 | 00003 | ЗАТРАТЫ ТРУДА МАШИНИСТОВ | ЧЕЛ-ЧАС | 3,294
391.3 | 01866 | ТРАМБОВКИ ПНЕВМАТИЧЕСКИЕ ПРИ РАБОТЕ ОТ КОМПРЕССОРА | МАШ.-Ч. | 5,612
391.4 | 02087 | KОМПРЕССОРЫ ПЕРЕДВИЖНЫЕ С ДВИГАТЕЛЕМ ВНУТРЕННЕГО СГОРАНИЯ ДАВЛЕНИЕМ ДО 686 КПА (7 АТМ) 2,2 М3/МИН | МАШ.-Ч. | 2,806
391.5 | 03007 | ПОГРУЗЧИКИ ОДНОКОВШОВЫЕ, УНИВЕРСАЛЬНЫЕ, ФРОНТАЛЬНЫЕ,ПНЕВМОКОЛЕСНЫЕ, 3Т | МАШ.-Ч. | 0,488
391.6 | 45052 | ЩЕБЕНЬ ИЗ ПРИРОДНОГО КАМНЯ ДЛЯ СТРОИТЕЛЬНЫХ РАБОТ ФРАКЦИИ 20-40 ММ | М3 | 7,93
392 | Е06-01-022-05 | УСТРОЙСТВО МОНОЛИТНЫХ ЖЕЛЕЗОБЕТОННЫХ ПАНДУСОВ ИЗ БМ-150 | М3 | 19
392.1 | 00001 | ЗАТРАТЫ ТРУДА РАБОЧИХ-СТРОИТЕЛЕЙ | ЧЕЛ-ЧАС | 57,76
392.2 | 00403 | ВИБРАТОР ГЛУБИННЫЙ | МАШ.-Ч. | 2,47
392.3 | 00404 | ВИБРАТОР ПОВЕРХНОСТНЫЙ | МАШ.-Ч. | 0,38
392.4 | 43899 | ПРОВОЛОКА ВЯЗАЛЬНАЯ | КГ | 5,7
392.5 | 45013 | БЕТОН ТЯЖЕЛЫЙ, КЛАСС В 12,5 (М150) | М3 | 19,285
393 | 03563 | ГОРЯЧЕКАТАННАЯ АРМАТУРНАЯ СТАЛЬ КЛАССА А-III ДИАМ. 8 ММ | ТН | 0,154
394 | 03566 | ГОРЯЧЕКАТАННАЯ АРМАТУРНАЯ СТАЛЬ КЛАССА А-III ДИАМ. 12 ММ | ТН | 0,51
395 | Е07-05-016-04 | УСТРОЙСТВО МЕТАЛЛИЧЕСКИХ ОГРАЖДЕНИЙ С ПОРУЧНЯМИ ИЗ АНОДИРОВАННОГО МЕТАЛЛА | 100 М ОГРАЖДЕНИЙ | 1,28
395.1 | 00001 | ЗАТРАТЫ ТРУДА РАБОЧИХ-СТРОИТЕЛЕЙ | ЧЕЛ-ЧАС | 53,12
396 | 50393 | ОГРАЖДЕНИЯ ЛЕСТНИЦ ИЗ АНОДИРОВАННОГО МЕТАЛЛА | М | 128
397 | Е11-01-031-07 | УСТРОЙСТВО ПОКРЫТИЙ ИЗ ГРАНИТНЫХ ПЛИТ ПРИ КОЛИЧЕСТВЕ ПЛИТ НА 1 М2: ДО 3 ШТ. | 100 М2 ПОКРЫТИЯ | 1,201
397.1 | 00001 | ЗАТРАТЫ ТРУДА РАБОЧИХ-СТРОИТЕЛЕЙ | ЧЕЛ-ЧАС | 295,95042
397.2 | 11004 | ПЕСОК | М3 | 3,67506
397.3 | 18061 | ПЛИТЫ ГРАНИТНЫЕ | М2 | 120,1
397.4 | 12135 | РАСТВОР ОТДЕЛОЧНЫЙ ТЯЖЕЛЫЙ ЦЕМЕНТНЫЙ 1:3 | М3 | 3,0025
398 | Е15-01-038-1 | УСТРОЙСТВО ОБЛИЦОВКИ СТУПЕНЕЙ И ПЛОЩАДОК ГРАНИТНЫМИ ПЛИТАМИ | 100 М2 | 0,159
398.1 | 00001 | ЗАТРАТЫ ТРУДА РАБОЧИХ-СТРОИТЕЛЕЙ | ЧЕЛ-ЧАС | 206,7
398.2 | 01702 | СТАНОК КАМНЕРЕЗНЫЙ УНИВЕРСАЛЬНЫЙ | МАШ.-Ч. | 30,687
398.3 | 02873 | ПЕРФОРАТОРЫ ЭЛЕКТРИЧЕСКИЕ | МАШ.-Ч. | 1,431
398.4 | 12135 | РАСТВОР ОТДЕЛОЧНЫЙ ТЯЖЕЛЫЙ ЦЕМЕНТНЫЙ 1:3 | М3 | 0,5724
398.5 | 18091 | ПЛИТЫ ГРАНИТНЫЕ ДЛЯ СТУПЕНЕЙ | М2 | 16,218
398.6 | 36136 | ДОСКИ НЕОБРЕЗНЫЕ ИЗ ХВОЙНЫХ ПОРОД ДЛИНОЙ 2-3,75 М, ЛЮБОЙ ШИРИНЫ, ТОЛЩИНОЙ 32, 40 ММ, II СОРТА | М3 | 0,00547
Итого по разделу " НАВЕС, КРЫЛЬЦО И ПАНДУС"
ПОЖАРНАЯ ЛЕСТНИЦА И СТРЕМЯНКА
399 | Е08-01-002-02 | УСТРОЙСТВО ОСНОВАНИЯ ПОД ФУНДАМЕНТЫ: ЩЕБЕНОЧНОГО ТОЛЩ.100ММ | 1 М3 ОСНОВАНИЯ | 0,31
399.1 | 00001 | ЗАТРАТЫ ТРУДА РАБОЧИХ-СТРОИТЕЛЕЙ | ЧЕЛ-ЧАС | 0,744
399.2 | 00003 | ЗАТРАТЫ ТРУДА МАШИНИСТОВ | ЧЕЛ-ЧАС | 0,1674
399.3 | 01866 | ТРАМБОВКИ ПНЕВМАТИЧЕСКИЕ ПРИ РАБОТЕ ОТ КОМПРЕССОРА | МАШ.-Ч. | 0,2852
399.4 | 02087 | KОМПРЕССОРЫ ПЕРЕДВИЖНЫЕ С ДВИГАТЕЛЕМ ВНУТРЕННЕГО СГОРАНИЯ ДАВЛЕНИЕМ ДО 686 КПА (7 АТМ) 2,2 М3/МИН | МАШ.-Ч. | 0,1426
399.5 | 03007 | ПОГРУЗЧИКИ ОДНОКОВШОВЫЕ, УНИВЕРСАЛЬНЫЕ, ФРОНТАЛЬНЫЕ,ПНЕВМОКОЛЕСНЫЕ, 3Т | МАШ.-Ч. | 0,0248
399.6 | 45052 | ЩЕБЕНЬ ИЗ ПРИРОДНОГО КАМНЯ ДЛЯ СТРОИТЕЛЬНЫХ РАБОТ ФРАКЦИИ 20-40 ММ | М3 | 0,403
400 | Е08-01-007-01 | УСТРОЙСТВО ГОРИЗОНТАЛЬНОЙ ПРОКЛАДОЧНОЙ ГИДРОИЗОЛЯЦИИ ФУНДАМЕНТОВ РУЛОННЫМИ МАТЕРИАЛАМИ В ОДИН СЛОЙ НАСУХО | 100 М2 | 0,031
400.1 | 00001 | ЗАТРАТЫ ТРУДА РАБОЧИХ-СТРОИТЕЛЕЙ | ЧЕЛ-ЧАС | 0,09889
401 | 71861 | Гидроизол ТПП 3 мм (стеклоткань армокаркасная, верхний защитный слой - полиэтиленовая пленка) | М2 | 3,41
402 | Е06-01-001-02 | УСТРОЙСТВО БЕТОННЫХ ФУНДАМЕНТОВ ПОД КОЛОННЫ ОБЪЕМОМ: ДО 3М3 ИЗ БМ-150 | 100 М3 БЕТОНА, БУТОБЕТОНА И ЖЕЛЕЗОБЕТОНА В ДЕЛЕ | 0,01
402.1 | 00001 | ЗАТРАТЫ ТРУДА РАБОЧИХ-СТРОИТЕЛЕЙ | ЧЕЛ-ЧАС | 5,355
402.2 | 00403 | ВИБРАТОР ГЛУБИННЫЙ | МАШ.-Ч. | 0,263
402.3 | 00698 | КРАНЫ БАШЕННЫЕ 8 Т ПРИ РАБОТЕ НА ДРУГИХ ВИДАХ СТРОИТЕЛЬСТВА | МАШ.-Ч. | 0,2785
402.4 | 00764 | КРАНЫ 16 Т НА АВТОМОБИЛЬНОМ ХОДУ ПРИ РАБОТЕ НА ДРУГИХ ВИДАХ СТРОИТЕЛЬСТВА | МАШ.-Ч. | 0,0037
402.5 | 01571 | ПИЛА ЭЛЕКТРИЧЕСКАЯ ЦЕПНАЯ | МАШ.-Ч. | 0,0084
402.6 | 30407 | ГВОЗДИ СТРОИТЕЛЬНЫЕ | ТН | 0,00024
402.7 | 36061 | ДОСКИ ОБРЕЗНЫЕ ИЗ ХВОЙНЫХ ПОРОД ДЛИНОЙ 4-6,5 М, ШИРИНОЙ 75-150 ММ, ТОЛЩИНОЙ 44 ММ И БОЛЕЕ, III СОРТА | М3 | 0,0068
402.8 | 51619 | ЩИТЫ ИЗ ДОСОК ТОЛЩИНА 25 ММ | М2 | 0,641
402.9 | 87431 | ПЛЕНКА ПОЛИЭТИЛЕНОВАЯ ТОЛЩИНОЙ 0,150 ММ | М2 | 1,53
402.10 | 45013 | БЕТОН ТЯЖЕЛЫЙ, КЛАСС В 12,5 (М150) | М3 | 1,02
403 | Е12-02-002-02 | УСТРОЙСТВО ГИДРОИЗОЛЯЦИЙ ВЕРТИКАЛЬНЫХ ПОВЕРХНОСТЕЙ: ОБМАЗОЧНАЯ БИТУМНАЯ В ОДИН СЛОЙ ПО ВЫРОВНЕННОЙ ПОВЕРХНОСТИ КИРПИЧА И БЕТОНА | 100 М2 ИЗОЛИРУЕМОЙ ПОВЕРХНОСТИ | 0,095
403.1 | 00001 | ЗАТРАТЫ ТРУДА РАБОЧИХ-СТРОИТЕЛЕЙ | ЧЕЛ-ЧАС | 2,8405
403.2 | 00913 | КОТЛЫ БИТУМНЫЕ ПЕРЕДВИЖНЫЕ 400Л | МАШ.-Ч. | 0,19
403.3 | 32104 | МАСТИКА БИТУМНАЯ КРОВЕЛЬНАЯ ГОРЯЧАЯ | ТН | 0,02318
404 | Е06-01-015-07 | УСТАНОВКА ЗАКЛАДНЫХ ДЕТАЛЕЙ ВЕСОМ: ДО 4 КГ (ЗД-1)7ШТ | 1 Т | 0,01852
404.1 | 00001 | ЗАТРАТЫ ТРУДА РАБОЧИХ-СТРОИТЕЛЕЙ | ЧЕЛ-ЧАС | 3,99699
404.2 | 44109 | ЗАКЛАДНЫЕ И НАКЛАДНЫЕ ДЕТАЛИ | ТН | 0,01852
405 | Е06-01-015-09 | УСТАНОВКА ЗАКЛАДНЫХ ДЕТАЛЕЙ ВЕСОМ: БОЛЕЕ 20 КГ (ЗД-2)1ШТ | 1 Т | 0,0313
405.1 | 00001 | ЗАТРАТЫ ТРУДА РАБОЧИХ-СТРОИТЕЛЕЙ | ЧЕЛ-ЧАС | 0,68234
405.2 | 44109 | ЗАКЛАДНЫЕ И НАКЛАДНЫЕ ДЕТАЛИ | ТН | 0,0313
406 | Е09-03-029-1 | УСТРОЙСТВО МЕТАЛЛИЧЕСКОЙ ПОЖАРНОЙ ЛЕСТНИЦЫ | 1 Т КОНСТРУКЦИИ | 4,6178
406.1 | 00001 | ЗАТРАТЫ ТРУДА РАБОЧИХ-СТРОИТЕЛЕЙ | ЧЕЛ-ЧАС | 149,47819
406.2 | 00003 | ЗАТРАТЫ ТРУДА МАШИНИСТОВ | ЧЕЛ-ЧАС | 26,92177
406.3 | 00762 | КРАНЫ 10 Т НА АВТОМОБИЛЬНОМ ХОДУ ПРИ РАБОТЕ НА ДРУГИХ ВИДАХ СТРОИТЕЛЬСТВА | МАШ.-Ч. | 0,55414
406.4 | 01513 | ПРЕОБРАЗОВАТЕЛИ СВАРОЧНЫЕ С НОМИНАЛЬНЫМ СВАРОЧНЫМ ТОКОМ 315-500 А | МАШ.-Ч. | 44,42324
406.5 | 35312 | ЭЛЕКТРОДЫ Д 4 ММ: Э46 | ТН | 0,01847
406.6 | 44897 | ШЛИФКРУГИ | ШТ | 0,32325
407 | 50650 | МЕТАЛЛИЧЕСКИЕ ПОЖАРНЫЕ ЛЕСТНИЦЫ | ТН | 4,0929
408 | 37133 | ТРУБЫ СТАЛЬНЫЕ Д=32X3,2 ММ(ПЕРИЛ)-140,9КГ | М | 45,6
409 | 37138 | ТРУБЫ СТАЛЬНЫЕ Д=57Х3 ММ(ПЕРИЛ)-384КГ | М | 96
410 | Е09-03-029-1 | УСТРОЙСТВО СТРЕМЯНКИ ИЗ МЕТАЛЛОКОНСТРУКЦИИ | 1 Т КОНСТРУКЦИИ | 0,1583
410.1 | 00001 | ЗАТРАТЫ ТРУДА РАБОЧИХ-СТРОИТЕЛЕЙ | ЧЕЛ-ЧАС | 5,12417
410.2 | 00762 | КРАНЫ 10 Т НА АВТОМОБИЛЬНОМ ХОДУ ПРИ РАБОТЕ НА ДРУГИХ ВИДАХ СТРОИТЕЛЬСТВА | МАШ.-Ч. | 0,019
410.3 | 01513 | ПРЕОБРАЗОВАТЕЛИ СВАРОЧНЫЕ С НОМИНАЛЬНЫМ СВАРОЧНЫМ ТОКОМ 315-500 А | МАШ.-Ч. | 1,52285
410.4 | 02577 | АППАРАТ ДЛЯ ГАЗОВОЙ СВАРКИ И РЕЗКИ | МАШ.-Ч. | 0,26594
410.5 | 34241 | КИСЛОРОД ТЕХНИЧЕСКИЙ ГАЗООБРАЗНЫЙ | М3 | 0,21687
410.6 | 35312 | ЭЛЕКТРОДЫ Д 4 ММ: Э46 | ТН | 0,00063
410.7 | 45077 | ПРОПАН-БУТАН, СМЕСЬ ТЕХНИЧЕСКАЯ | КГ | 0,0649
410.8 | 50781 | СТАЛЬНЫЕ КОНСТРУКЦИИ | ТН | 0,1583
411 | Е13-03-002-04 | ОГРУНТОВКА МЕТАЛЛИЧЕСКИХ ПОВЕРХНОСТЕЙ ГРУНТОВКОЙ ГФ-021 | 100 М2 | 1,917
411.1 | 00001 | ЗАТРАТЫ ТРУДА РАБОЧИХ-СТРОИТЕЛЕЙ | ЧЕЛ-ЧАС | 10,17927
411.2 | 02515 | АГРЕГАТЫ ОКРАСОЧНЫЕ ВЫСОКОГОДАВЛЕНИЯ ДЛЯ ОКРАСКИ ПОВЕРХНОСТЕЙ КОНСТРУКЦИЙ, МОЩНОСТЬЮ 1 КВТ | МАШ.-Ч. | 2,14704
411.3 | 31419 | ГРУНТОВКА ГФ-021 КРАСНО-КОРИЧНЕВАЯ | ТН | 0,023
411.4 | 34288 | КСИЛОЛ НЕФТЯНОЙ МАРКИ А | ТН | 0,00383
412 | Е13-03-004-26 | ОКРАСКА МЕТАЛЛИЧЕСКИХ ОГРУНТОВАННЫХ ПОВЕРХНОСТЕЙ: ЭМАЛЬЮ ПФ-115 | 100 М2 | 1,917
412.1 | 00001 | ЗАТРАТЫ ТРУДА РАБОЧИХ-СТРОИТЕЛЕЙ | ЧЕЛ-ЧАС | 7,34211
412.2 | 02515 | АГРЕГАТЫ ОКРАСОЧНЫЕ ВЫСОКОГОДАВЛЕНИЯ ДЛЯ ОКРАСКИ ПОВЕРХНОСТЕЙ КОНСТРУКЦИЙ, МОЩНОСТЬЮ 1 КВТ | МАШ.-Ч. | 1,24605
412.3 | 31795 | ЭМАЛЬ ПЕНТАФТАЛЕВАЯ ПФ-115 СЕРАЯ | ТН | 0,03642
412.4 | 34035 | УАЙТ-СПИРИТ | ТН | 0,00268
Итого:

## Лист1 (2)
ЛОКАЛЬНЫЙ СМЕТНЫЙ РАСЧЕТ СТРОИТЕЛЬСТВО ЗДАНИЕ ХОРЕЗМСКОГО ФИЛИАЛА РЕСПУБЛИКАНСКОГО НАУЧНО-ИССЛЕДОВАТЕЛЬСКОГО ЦЕНТРА ЭКСТРЕННОЙ МЕДИЦИНСКОЙ ПОМОЩИ МИНИСТЕРСТВО ЗДРАВООХРАНЕНИЯ РЕСПУБЛИКИ УЗБЕКИСТАН
на ПЕРЕХОД НЦЭМП ХОРЕЗМСКОГО ФИЛИАЛА
№ п/п | Шифр номера нормативов и коды ресурсов | Тип работы | Единица измерения | Объем работ по проекту | Стоимость
[5 empty] | на единицу измерения | сумма
1 | 2 | 3 | 4 | 5 | 6 | 7
ЗЕМЛЯНЫЕ РАБОТЫ, ФУНДАМЕНТЫ, СТЕНЫ
1 | Е01-01-195-32 | РАЗРАБОТКА ГРУНТА В ОТВАЛ ЭКСКАВАТОРАМИ С КОВШОМ ВМЕСТИМОСТЬЮ 0,5 (0,46-0,64) М3, ГРУППА ГРУНТОВ: 2 | 1000 М3 ГРУНТА | 0,2054
1.1 | 00001 | ЗАТРАТЫ ТРУДА РАБОЧИХ-СТРОИТЕЛЕЙ | ЧЕЛ-ЧАС | 1,9246
1.2 | 00003 | ЗАТРАТЫ ТРУДА МАШИНИСТОВ | ЧЕЛ-ЧАС | 4,06281
1.3 | 001940 | ЭКСКАВАТОРЫ НА ГУСЕНИЧНОМ ТИПА "ATLAS", "VOLVO", "KOMATSU", "HITACHI", "LIEBHER" С ЕМКОСТЬЮ КОВША 0,5 М3. | МАШ.-Ч. | 4,06281
2 | Е01-01-013-14 | РАЗРАБОТКА ГРУНТА С ПОГРУЗКОЙ НА АВТОМОБИЛИ-САМОСВАЛЫ ЭКСКАВАТОРАМИ С КОВШОМ ВМЕСТИМОСТЬЮ 0,5 (0,5-0,63) М3, ГРУППА ГРУНТОВ: 2 (ЛИШНЕГО ГРУНТА) | 1000 М3 | 0,1212
2.1 | 00001 | ЗАТРАТЫ ТРУДА РАБОЧИХ-СТРОИТЕЛЕЙ | ЧЕЛ-ЧАС | 1,8277
2.2 | 00003 | ЗАТРАТЫ ТРУДА МАШИНИСТОВ | ЧЕЛ-ЧАС | 5,28674
2.3 | 00258 | БУЛЬДОЗЕРЫ 79 КВТ /108 Л.С/ ПРИ РАБОТЕ НА ДРУГИХ ВИДАХ СТРОИТЕЛЬСТВА | МАШ.-Ч. | 1,25321
2.4 | 02263 | ЭКСКАВАТОРЫ ОДНОКОВШОВЫЕ ДИЗЕЛЬНЫЕ 0,5 М3 НА ГУСЕНИЧНОМ ХОДУ ПРИ РАБОТЕ НА ДРУГИХ ВИДАХ СТРОИТЕЛЬСТВА | МАШ.-Ч. | 4,03354
3 | Е310-1001 | ПЕРЕВОЗКА НЕДОСТАЮЩЕГО ГРУНТА АВТОМОБИЛЕМ НА РАССТОЯНИЕ ПЕРЕВОЗКИ, 1 КМ | ТОННА | 193,9
3.1 | 00003 | ЗАТРАТЫ ТРУДА МАШИНИСТОВ | ЧЕЛ-ЧАС | 2,49879
3.2 | 02493 | АВТОМОБИЛИ-САМОСВАЛЫ ГРУЗОПОДЪЕМНОСТЬЮ ДО 20 Т | МАШ.-Ч. | 2,49879
4 | Е01-01-033-1 | ОБРАТНАЯ ЗАСЫПКА ГРУНТА НАРУЖНЫХ ПАЗУХ ФУНДАМЕНТОВ С ПЕРЕМЕЩЕНИЕМ ГРУНТА ДО 5 М БУЛЬДОЗЕРАМИ МОЩНОСТЬЮ: 59 (80) КВТ (Л.С.), 1 ГРУППА ГРУНТОВ | 1000 М3 | 0,0842
4.1 | 00003 | ЗАТРАТЫ ТРУДА МАШИНИСТОВ | ЧЕЛ-ЧАС | 0,63992
4.2 | 00257 | БУЛЬДОЗЕРЫ 59 КВТ /80 Л.С/ ПРИ РАБОТЕ НА ДРУГИХ ВИДАХ СТРОИТЕЛЬСТВА | МАШ.-Ч. | 0,63992
5 | Е01-02-005-1 | УПЛОТНЕНИЕ ГРУНТА ПНЕВМАТИЧЕСКИМИ ТРАМБОВКАМИ, ГРУППА ГРУНТОВ: 1, 2 | 100 М3 | 0,842
5.1 | 00001 | ЗАТРАТЫ ТРУДА РАБОЧИХ-СТРОИТЕЛЕЙ | ЧЕЛ-ЧАС | 10,55026
5.2 | 00003 | ЗАТРАТЫ ТРУДА МАШИНИСТОВ | ЧЕЛ-ЧАС | 2,55968
5.3 | 00660 | КОМПРЕССОРЫ ПЕРЕДВИЖНЫЕ С ДВИГАТЕЛЕМ ВНУТРЕННЕГО СГОРАНИЯ ДАВЛЕНИЕМ ДО 686 КПА /7 АТ/ 5 МЗ/МИН | МАШ.-Ч. | 2,55968
5.4 | 01866 | ТРАМБОВКИ ПНЕВМАТИЧЕСКИЕ ПРИ РАБОТЕ ОТ КОМПРЕССОРА | МАШ.-Ч. | 10,25556
6 | Е01-02-006-1 | ПОЛИВ ВОДОЙ УПЛОТНЯЕМОГО ГРУНТА НАСЫПЕЙ | 1000 М3 | 0,0842
6.1 | 00001 | ЗАТРАТЫ ТРУДА РАБОЧИХ-СТРОИТЕЛЕЙ | ЧЕЛ-ЧАС | 1,17122
6.2 | 00003 | ЗАТРАТЫ ТРУДА МАШИНИСТОВ | ЧЕЛ-ЧАС | 1,17122
6.3 | 01135 | МАШИНЫ ПОЛИВОМОЕЧНЫЕ 6000 Л | МАШ.-Ч. | 1,17122
6.4 | 09210 | ВОДА | М3 | 8,42
7 | Е08-01-002-02 | УСТРОЙСТВО ОСНОВАНИЯ ПОД ФУНДАМЕНТЫ: ЩЕБЕНОЧНОГО ТОЛЩ.100ММ | 1 М3 ОСНОВАНИЯ | 16,73
7.1 | 00001 | ЗАТРАТЫ ТРУДА РАБОЧИХ-СТРОИТЕЛЕЙ | ЧЕЛ-ЧАС | 40,152
7.2 | 00003 | ЗАТРАТЫ ТРУДА МАШИНИСТОВ | ЧЕЛ-ЧАС | 9,0342
7.3 | 01866 | ТРАМБОВКИ ПНЕВМАТИЧЕСКИЕ ПРИ РАБОТЕ ОТ КОМПРЕССОРА | МАШ.-Ч. | 15,3916
7.4 | 02087 | KОМПРЕССОРЫ ПЕРЕДВИЖНЫЕ С ДВИГАТЕЛЕМ ВНУТРЕННЕГО СГОРАНИЯ ДАВЛЕНИЕМ ДО 686 КПА (7 АТМ) 2,2 М3/МИН | МАШ.-Ч. | 7,6958
7.5 | 03007 | ПОГРУЗЧИКИ ОДНОКОВШОВЫЕ, УНИВЕРСАЛЬНЫЕ, ФРОНТАЛЬНЫЕ,ПНЕВМОКОЛЕСНЫЕ, 3Т | МАШ.-Ч. | 1,3384
7.6 | 45052 | ЩЕБЕНЬ ИЗ ПРИРОДНОГО КАМНЯ ДЛЯ СТРОИТЕЛЬНЫХ РАБОТ ФРАКЦИИ 20-40 ММ | М3 | 21,749
8 | Е08-01-002-02 | УСТРОЙСТВО ОСНОВАНИЯ ПОД ФУНДАМЕНТЫ: ЩПС ТОЛЩ.30ММ | 1 М3 ОСНОВАНИЯ | 5,02
8.1 | 00001 | ЗАТРАТЫ ТРУДА РАБОЧИХ-СТРОИТЕЛЕЙ | ЧЕЛ-ЧАС | 12,048
8.2 | 00003 | ЗАТРАТЫ ТРУДА МАШИНИСТОВ | ЧЕЛ-ЧАС | 2,7108
8.3 | 01866 | ТРАМБОВКИ ПНЕВМАТИЧЕСКИЕ ПРИ РАБОТЕ ОТ КОМПРЕССОРА | МАШ.-Ч. | 4,6184
8.4 | 02087 | KОМПРЕССОРЫ ПЕРЕДВИЖНЫЕ С ДВИГАТЕЛЕМ ВНУТРЕННЕГО СГОРАНИЯ ДАВЛЕНИЕМ ДО 686 КПА (7 АТМ) 2,2 М3/МИН | МАШ.-Ч. | 2,3092
8.5 | 03007 | ПОГРУЗЧИКИ ОДНОКОВШОВЫЕ, УНИВЕРСАЛЬНЫЕ, ФРОНТАЛЬНЫЕ,ПНЕВМОКОЛЕСНЫЕ, 3Т | МАШ.-Ч. | 0,4016
8.6 | 60511 | СМЕСЬ ЩЕБЕНОЧНО-ПЕСЧАНАЯ | М3 | 6,526
9 | Е08-01-007-01 | УСТРОЙСТВО ГОРИЗОНТАЛЬНОЙ ПРОКЛАДОЧНОЙ ГИДРОИЗОЛЯЦИИ ФУНДАМЕНТОВ РУЛОННЫМИ МАТЕРИАЛАМИ В ОДИН СЛОЙ НАСУХО | 100 М2 | 1,673
9.1 | 00001 | ЗАТРАТЫ ТРУДА РАБОЧИХ-СТРОИТЕЛЕЙ | ЧЕЛ-ЧАС | 5,33687
10 | 71861 | Гидроизол ТПП 3 мм (стеклоткань армокаркасная, верхний защитный слой - полиэтиленовая пленка) | М2 | 184,03
11 | Е06-01-001-16 | УСТРОЙСТВО МОНОЛИТНОЙ Ж/БЕТОННОЙ ПОДОШВЫ ФУНДАМЕНТА ИЗ БЕТОНА М-200 | 100 М3 БЕТОНА, БУТОБЕТОНА И ЖЕЛЕЗОБЕТОНА В ДЕЛЕ | 0,305
11.1 | 00001 | ЗАТРАТЫ ТРУДА РАБОЧИХ-СТРОИТЕЛЕЙ | ЧЕЛ-ЧАС | 67,3013
11.2 | 00403 | ВИБРАТОР ГЛУБИННЫЙ | МАШ.-Ч. | 3,26655
11.3 | 00698 | КРАНЫ БАШЕННЫЕ 8 Т ПРИ РАБОТЕ НА ДРУГИХ ВИДАХ СТРОИТЕЛЬСТВА | МАШ.-Ч. | 7,9483
11.4 | 00764 | КРАНЫ 16 Т НА АВТОМОБИЛЬНОМ ХОДУ ПРИ РАБОТЕ НА ДРУГИХ ВИДАХ СТРОИТЕЛЬСТВА | МАШ.-Ч. | 0,2989
11.5 | 01571 | ПИЛА ЭЛЕКТРИЧЕСКАЯ ЦЕПНАЯ | МАШ.-Ч. | 0,0305
11.6 | 02016 | УСТАНОВКИ ДЛЯ РУЧНОЙ ДУГОВОЙ СВАРКИ /ПОСТОЯННОГО ТОКА/ | МАШ.-Ч. | 1,3115
11.7 | 30407 | ГВОЗДИ СТРОИТЕЛЬНЫЕ | ТН | 0,00061
11.8 | 32524 | КАТАНКА ГОРЯЧЕКАТАНАЯ ОБЫЧНОЙ ТОЧНОСТИ В МОТКАХ ИЗ СТАЛИ СВ-08А ДИАМЕТРОМ 6,3-6,5 ММ | ТН | 0,00311
11.9 | 35310 | ЭЛЕКТРОДЫ Д 4 ММ: Э42 | ТН | 0,00153
11.10 | 36061 | ДОСКИ ОБРЕЗНЫЕ ИЗ ХВОЙНЫХ ПОРОД ДЛИНОЙ 4-6,5 М, ШИРИНОЙ 75-150 ММ, ТОЛЩИНОЙ 44 ММ И БОЛЕЕ, III СОРТА | М3 | 0,0122
11.11 | 51620 | ЩИТЫ ИЗ ДОСОК ТОЛЩИНА 40 ММ | М2 | 1,098
11.12 | 87431 | ПЛЕНКА ПОЛИЭТИЛЕНОВАЯ ТОЛЩИНОЙ 0,150 ММ | М2 | 9,15
11.13 | 45022 | БЕТОН ТЯЖЕЛЫЙ (КРОМЕ ДОРОЖНОГО) МАРКИ 200 МРЗ 100 | М3 | 30,9575
12 | 03565 | ГОРЯЧЕКАТАННАЯ АРМАТУРНАЯ СТАЛЬ КЛАССА А-III ДИАМ. 10 ММ | ТН | 0,3773
13 | 03567 | ГОРЯЧЕКАТАННАЯ АРМАТУРНАЯ СТАЛЬ КЛАССА А-III ДИАМ. 14 ММ | ТН | 1,3777
14 | Е06-01-001-20 | УСТРОЙСТВО ЛЕНТОЧНЫХ ФУНДАМЕНТОВ БЕТОННЫХ ИЗ БМ-200 | 100 М3 БЕТОНА, БУТОБЕТОНА И ЖЕЛЕЗОБЕТОНА В ДЕЛЕ | 0,349
14.1 | 00001 | ЗАТРАТЫ ТРУДА РАБОЧИХ-СТРОИТЕЛЕЙ | ЧЕЛ-ЧАС | 117,78052
14.2 | 00403 | ВИБРАТОР ГЛУБИННЫЙ | МАШ.-Ч. | 5,85622
14.3 | 00698 | КРАНЫ БАШЕННЫЕ 8 Т ПРИ РАБОТЕ НА ДРУГИХ ВИДАХ СТРОИТЕЛЬСТВА | МАШ.-Ч. | 7,4337
14.4 | 00764 | КРАНЫ 16 Т НА АВТОМОБИЛЬНОМ ХОДУ ПРИ РАБОТЕ НА ДРУГИХ ВИДАХ СТРОИТЕЛЬСТВА | МАШ.-Ч. | 0,13611
14.5 | 01571 | ПИЛА ЭЛЕКТРИЧЕСКАЯ ЦЕПНАЯ | МАШ.-Ч. | 0,25826
14.6 | 30407 | ГВОЗДИ СТРОИТЕЛЬНЫЕ | ТН | 0,00628
14.7 | 32524 | КАТАНКА ГОРЯЧЕКАТАНАЯ ОБЫЧНОЙ ТОЧНОСТИ В МОТКАХ ИЗ СТАЛИ СВ-08А ДИАМЕТРОМ 6,3-6,5 ММ | ТН | 0,00977
14.8 | 36061 | ДОСКИ ОБРЕЗНЫЕ ИЗ ХВОЙНЫХ ПОРОД ДЛИНОЙ 4-6,5 М, ШИРИНОЙ 75-150 ММ, ТОЛЩИНОЙ 44 ММ И БОЛЕЕ, III СОРТА | М3 | 0,07678
14.9 | 51619 | ЩИТЫ ИЗ ДОСОК ТОЛЩИНА 25 ММ | М2 | 15,6352
14.10 | 87431 | ПЛЕНКА ПОЛИЭТИЛЕНОВАЯ ТОЛЩИНОЙ 0,150 ММ | М2 | 30,7818
14.11 | 45022 | БЕТОН ТЯЖЕЛЫЙ (КРОМЕ ДОРОЖНОГО) МАРКИ 200 МРЗ 100 | М3 | 35,598
15 | 03502 | ВЫПУСКИ ИЗ АРМАТУРЫ КЛАССА А-I ДИАМ. 6 ММ | ТН | 0,1379
16 | 03570 | ВЫПУСКИ ИЗ АРМАТУРЫ КЛАССА АIII, ДИАМ. 20 ММ | ТН | 0,7408
17 | 44302 | АНКЕРНЫЕ ПЛАСТИНЫ ИЗ СТАЛЬНОГО ЛИСТА ТОЛЩ.10ММ РАЗМ.400Х400ММ | ТН | 0,5796
18 | Е06-01-034-01 | УСТРОЙСТВО Ж/Б БАЛОК ФУНДАМЕНТНЫХ ИЗ БМ-200 | 100 М3 ЖЕЛЕЗОБЕТОНА В ДЕЛЕ | 0,261
18.1 | 00001 | ЗАТРАТЫ ТРУДА РАБОЧИХ-СТРОИТЕЛЕЙ | ЧЕЛ-ЧАС | 341,649
18.2 | 00403 | ВИБРАТОР ГЛУБИННЫЙ | МАШ.-Ч. | 17,08245
18.3 | 00698 | КРАНЫ БАШЕННЫЕ 8 Т ПРИ РАБОТЕ НА ДРУГИХ ВИДАХ СТРОИТЕЛЬСТВА | МАШ.-Ч. | 15,25023
18.4 | 00764 | КРАНЫ 16 Т НА АВТОМОБИЛЬНОМ ХОДУ ПРИ РАБОТЕ НА ДРУГИХ ВИДАХ СТРОИТЕЛЬСТВА | МАШ.-Ч. | 0,24273
18.5 | 01571 | ПИЛА ЭЛЕКТРИЧЕСКАЯ ЦЕПНАЯ | МАШ.-Ч. | 1,07271
18.6 | 02016 | УСТАНОВКИ ДЛЯ РУЧНОЙ ДУГОВОЙ СВАРКИ /ПОСТОЯННОГО ТОКА/ | МАШ.-Ч. | 36,96021
18.7 | 30407 | ГВОЗДИ СТРОИТЕЛЬНЫЕ | ТН | 0,0248
18.8 | 32524 | КАТАНКА ГОРЯЧЕКАТАНАЯ ОБЫЧНОЙ ТОЧНОСТИ В МОТКАХ ИЗ СТАЛИ СВ-08А ДИАМЕТРОМ 6,3-6,5 ММ | ТН | 0,01096
18.9 | 35310 | ЭЛЕКТРОДЫ Д 4 ММ: Э42 | ТН | 0,04437
18.10 | 36008 | ЛЕСОМАТЕРИАЛЫ КРУГЛЫЕ ИЗ ХВОЙНЫХ ПОРОД ДЛЯ СТРОИТЕЛЬСТВА ДЛИНОЙ 3-6.5 М, ДИАМ. 14-24 СМ | М3 | 0,02271
18.11 | 36025 | БРУСКИ ОБРЕЗНЫЕ ИЗ ХВОЙНЫХ ПОРОД ДЛИНОЙ 4-6.5М, ШИРИНОЙ 75-150ММ, ТОЛЩИНОЙ 40-75 ММ, III СОРТА | М3 | 1,44333
18.12 | 36032 | БРУСЬЯ ОБРЕЗНЫЕ ИЗ ХВОЙНЫХ ПОРОД ДЛИНОЙ 4-6.5М, ШИРИНОЙ 75-150ММ, ТОЛЩИНОЙ 150 ММ И БОЛЕЕ, II СОРТА | М3 | 0,22968
18.13 | 36061 | ДОСКИ ОБРЕЗНЫЕ ИЗ ХВОЙНЫХ ПОРОД ДЛИНОЙ 4-6,5 М, ШИРИНОЙ 75-150 ММ, ТОЛЩИНОЙ 44 ММ И БОЛЕЕ, III СОРТА | М3 | 0,48285
18.14 | 51619 | ЩИТЫ ИЗ ДОСОК ТОЛЩИНА 25 ММ | М2 | 29,8323
18.15 | 45022 | БЕТОН ТЯЖЕЛЫЙ (КРОМЕ ДОРОЖНОГО) МАРКИ 200 МРЗ 100 | М3 | 26,4915
19 | 03502 | ГОРЯЧЕКАТАННАЯ АРМАТУРНАЯ СТАЛЬ ГЛАДКАЯ КЛАССА А-1, ДИАМ. 6 ММ | ТН | 0,362
20 | 03568 | ГОРЯЧЕКАТАННАЯ АРМАТУРНАЯ СТАЛЬ КЛАССА А-III ДИАМ. 16 ММ | ТН | 1,374
21 | 44302 | АНКЕРНЫЕ ПЛАСТИНЫ ИЗ СТАЛЬНОГО ЛИСТА ТОЛЩ.10ММ РАЗМ.120Х400ММ | ТН | 0,5796
22 | Е12-02-002-04 | УСТРОЙСТВО ГИДРОИЗОЛЯЦИЙ ВЕРТИКАЛЬНЫХ ПОВЕРХНОСТЕЙ: ОКЛЕЕЧНАЯ С ГИДРОИЗОЛОМ ТОЛЩ.3ММ В ОДИН СЛОЙ ПО ВЫРОВНЕННОЙ ПОВЕРХНОСТИ КИРПИЧА И БЕТОНА | 100 М2 ИЗОЛИРУЕМОЙ ПОВЕРХНОСТИ | 2,792
22.1 | 00001 | ЗАТРАТЫ ТРУДА РАБОЧИХ-СТРОИТЕЛЕЙ | ЧЕЛ-ЧАС | 63,3784
22.2 | 00913 | КОТЛЫ БИТУМНЫЕ ПЕРЕДВИЖНЫЕ 400Л | МАШ.-Ч. | 2,792
22.3 | 32104 | МАСТИКА БИТУМНАЯ КРОВЕЛЬНАЯ ГОРЯЧАЯ | ТН | 0,68125
23 | 71861 | Гидроизол ТПП 3 мм (стеклоткань армокаркасная, верхний защитный слой - полиэтиленовая пленка) | М2 | 326,664
24 | Е06-01-001-05 | УСТРОЙСТВО Ж/БЕТОННЫХ ФУНДАМЕНТОВ ОБЩЕГО НАЗНАЧЕНИЯ ПОД КОЛОННЫ ОБЪЕМОМ: ДО 3М3 ИЗ БМ-200 (СТАКАН) | 100 М3 БЕТОНА, БУТОБЕТОНА И ЖЕЛЕЗОБЕТОНА В ДЕЛЕ | 0,13
24.1 | 00001 | ЗАТРАТЫ ТРУДА РАБОЧИХ-СТРОИТЕЛЕЙ | ЧЕЛ-ЧАС | 102,1644
24.2 | 00403 | ВИБРАТОР ГЛУБИННЫЙ | МАШ.-Ч. | 4,9036
24.3 | 00698 | КРАНЫ БАШЕННЫЕ 8 Т ПРИ РАБОТЕ НА ДРУГИХ ВИДАХ СТРОИТЕЛЬСТВА | МАШ.-Ч. | 3,9455
24.4 | 00764 | КРАНЫ 16 Т НА АВТОМОБИЛЬНОМ ХОДУ ПРИ РАБОТЕ НА ДРУГИХ ВИДАХ СТРОИТЕЛЬСТВА | МАШ.-Ч. | 0,0884
24.5 | 01571 | ПИЛА ЭЛЕКТРИЧЕСКАЯ ЦЕПНАЯ | МАШ.-Ч. | 0,1131
24.6 | 30407 | ГВОЗДИ СТРОИТЕЛЬНЫЕ | ТН | 0,00309
24.7 | 32524 | КАТАНКА ГОРЯЧЕКАТАНАЯ ОБЫЧНОЙ ТОЧНОСТИ В МОТКАХ ИЗ СТАЛИ СВ-08А ДИАМЕТРОМ 6,3-6,5 ММ | ТН | 0,00487
24.8 | 32543 | ПРОВОЛОКА ИЗ НИЗКОУГЛЕРОДИСТОЙ СВЕТЛОЙ СТАЛИ /ОС/, ТЕРМИЧЕСКИ ОБРАБОТАННОЙ, ОБЩЕГО НАЗНАЧЕНИЯ, ВЫСШЕГО КАЧЕСТВА Д 1,1 ММ | ТН | 0,00079
24.9 | 36061 | ДОСКИ ОБРЕЗНЫЕ ИЗ ХВОЙНЫХ ПОРОД ДЛИНОЙ 4-6,5 М, ШИРИНОЙ 75-150 ММ, ТОЛЩИНОЙ 44 ММ И БОЛЕЕ, III СОРТА | М3 | 0,0962
24.10 | 51619 | ЩИТЫ ИЗ ДОСОК ТОЛЩИНА 25 ММ | М2 | 8,333
24.11 | 87431 | ПЛЕНКА ПОЛИЭТИЛЕНОВАЯ ТОЛЩИНОЙ 0,150 ММ | М2 | 19,89
24.12 | 45022 | БЕТОН ТЯЖЕЛЫЙ (КРОМЕ ДОРОЖНОГО) МАРКИ 200 МРЗ 100 | М3 | 13,195
25 | 03563 | ГОРЯЧЕКАТАННАЯ АРМАТУРНАЯ СТАЛЬ КЛАССА А-III ДИАМ. 8 ММ | ТН | 0,51
26 | 03566 | ГОРЯЧЕКАТАННАЯ АРМАТУРНАЯ СТАЛЬ КЛАССА А-III ДИАМ. 12 ММ | ТН | 0,3451
27 | Е06-01-026-04 | УСТРОЙСТВО ЖЕЛЕЗОБЕТОННЫХ КОЛОНН В ДЕРЕВЯННОЙ ОПАЛУБКЕ ВЫСОТОЙ: ДО 4М, ПЕРИМЕТРОМ ДО 2 М ИЗ В.20 | 100 М3 БЕТОНА И ЖЕЛЕЗОБЕТОНА В ДЕЛЕ | 0,257
27.1 | 00001 | ЗАТРАТЫ ТРУДА РАБОЧИХ-СТРОИТЕЛЕЙ | ЧЕЛ-ЧАС | 403,3358
27.2 | 00403 | ВИБРАТОР ГЛУБИННЫЙ | МАШ.-Ч. | 15,90316
27.3 | 00698 | КРАНЫ БАШЕННЫЕ 8 Т ПРИ РАБОТЕ НА ДРУГИХ ВИДАХ СТРОИТЕЛЬСТВА | МАШ.-Ч. | 23,9781
27.4 | 00764 | КРАНЫ 16 Т НА АВТОМОБИЛЬНОМ ХОДУ ПРИ РАБОТЕ НА ДРУГИХ ВИДАХ СТРОИТЕЛЬСТВА | МАШ.-Ч. | 0,72988
27.5 | 01571 | ПИЛА ЭЛЕКТРИЧЕСКАЯ ЦЕПНАЯ | МАШ.-Ч. | 0,4883
27.6 | 02016 | УСТАНОВКИ ДЛЯ РУЧНОЙ ДУГОВОЙ СВАРКИ /ПОСТОЯННОГО ТОКА/ | МАШ.-Ч. | 32,11215
27.7 | 30407 | ГВОЗДИ СТРОИТЕЛЬНЫЕ | ТН | 0,01157
27.8 | 35310 | ЭЛЕКТРОДЫ Д 4 ММ: Э42 | ТН | 0,03855
27.9 | 36080 | ДОСКИ НЕОБРЕЗНЫЕ ИЗ ХВОЙНЫХ ПОРОД ДЛИНОЙ 4-6,5 М, ЛЮБОЙ ШИРИНЫ, ТОЛЩИНОЙ 44 ММ И БОЛЕЕ, II СОРТА | М3 | 0,4369
27.10 | 44050 | БРУСКИ ОБРЕЗНЫЕ ХВОЙНЫХ ПОРОД, ДЛИНОЙ 2-6,5 М, ТОЛЩИНОЙ 40-60 ММ 2 СОРТА | М3 | 0,06425
27.11 | 51619 | ЩИТЫ ИЗ ДОСОК ТОЛЩИНА 25 ММ | М2 | 34,695
27.12 | 22007 | БЕТОН ТЯЖЕЛЫЙ, КЛАСС В 20 (М250) | М3 | 26,0855
28 | 03502 | ГОРЯЧЕКАТАННАЯ АРМАТУРНАЯ СТАЛЬ ГЛАДКАЯ КЛАССА А-1, ДИАМ. 6 ММ | ТН | 0,5147
29 | 03570 | ГОРЯЧЕКАТАННАЯ АРМАТУРНАЯ СТАЛЬ КЛАССА А-III ДИАМ. 20 ММ | ТН | 2,8178
30 | 44302 | АНКЕРНЫЕ ПЛАСТИНЫ ИЗ СТАЛЬНОГО ЛИСТА ТОЛЩ.10ММ РАЗМ.300Х300ММ | ТН | 0,3266
31 | Е06-01-037-01 | УСТРОЙСТВО МОНОЛИТНЫХ Ж/Б РИГЕЛЕЙ ИЗ БМ-200 | 100 М3 ЖЕЛЕЗОБЕТОНА В ДЕЛЕ | 0,601
31.1 | 00001 | ЗАТРАТЫ ТРУДА РАБОЧИХ-СТРОИТЕЛЕЙ | ЧЕЛ-ЧАС | 896,13307
31.2 | 00403 | ВИБРАТОР ГЛУБИННЫЙ | МАШ.-Ч. | 44,48602
31.3 | 00698 | КРАНЫ БАШЕННЫЕ 8 Т ПРИ РАБОТЕ НА ДРУГИХ ВИДАХ СТРОИТЕЛЬСТВА | МАШ.-Ч. | 276,06334
31.4 | 00764 | КРАНЫ 16 Т НА АВТОМОБИЛЬНОМ ХОДУ ПРИ РАБОТЕ НА ДРУГИХ ВИДАХ СТРОИТЕЛЬСТВА | МАШ.-Ч. | 1,30417
31.5 | 30407 | ГВОЗДИ СТРОИТЕЛЬНЫЕ | ТН | 0,03726
31.6 | 32543 | ПРОВОЛОКА ИЗ НИЗКОУГЛЕРОДИСТОЙ СВЕТЛОЙ СТАЛИ /ОС/, ТЕРМИЧЕСКИ ОБРАБОТАННОЙ, ОБЩЕГО НАЗНАЧЕНИЯ, ВЫСШЕГО КАЧЕСТВА Д 1,1 ММ | ТН | 0,01803
31.7 | 36056 | ДОСКИ ОБРЕЗНЫЕ ИЗ ХВОЙНЫХ ПОРОД ДЛИНОЙ 4-6,5 М, ШИРИНОЙ 75-150 ММ, ТОЛЩИНОЙ 32.40 ММ, II СОРТА | М3 | 1,202
31.8 | 22007 | БЕТОН ТЯЖЕЛЫЙ, КЛАСС В 20 (М250) | М3 | 61,0015
32 | 03502 | ГОРЯЧЕКАТАННАЯ АРМАТУРНАЯ СТАЛЬ ГЛАДКАЯ КЛАССА А-1, ДИАМ. 6 ММ | ТН | 1,6437
33 | 03568 | ГОРЯЧЕКАТАННАЯ АРМАТУРНАЯ СТАЛЬ КЛАССА А-III ДИАМ. 16 ММ | ТН | 3,7604
34 | 03569 | ГОРЯЧЕКАТАННАЯ АРМАТУРНАЯ СТАЛЬ КЛАССА А-III ДИАМ. 18 ММ | ТН | 3,33
35 | 44302 | АНКЕРНЫЕ ПЛАСТИНЫ ИЗ СТАЛЬНОГО ЛИСТА ТОЛЩ.10ММ РАЗМ.120Х300ММ | ТН | 0,5603
36 | Е08-03-007-01 | КЛАДКА НАРУЖНЫХ СТЕН ИЗ ГАЗОБЕТОННЫХ БЛОКОВ НА КЛЕЕ БЕЗ ОБЛИЦОВКИ ТОЛЩИНОЙ ДО: 400 ММ ПРИ ВЫСОТЕ ЭТАЖА ДО 4 М (ТОЛЩ.200ММ D800 кг/м3 | М3 | 134
36.1 | 00001 | ЗАТРАТЫ ТРУДА РАБОЧИХ-СТРОИТЕЛЕЙ | ЧЕЛ-ЧАС | 489,1
36.2 | 00521 | ДРЕЛИ ЭЛЕКТРИЧЕСКИЕ | МАШ.-Ч. | 26,8
36.3 | 00762 | КРАНЫ 10 Т НА АВТОМОБИЛЬНОМ ХОДУ ПРИ РАБОТЕ НА ДРУГИХ ВИДАХ СТРОИТЕЛЬСТВА | МАШ.-Ч. | 10,72
36.4 | 19412 | СМЕСЬ РАСТВОРНАЯ СУХАЯ | КГ | 2747
36.5 | 19416 | БЛОКИ ИЗ ГАЗОБЕТОНА СТЕНОВЫЕ ТОЛЩИНОЙ 200 ММ | М3 | 135,34
37 | Е08-02-007-01 | АРМИРОВАНИЕ КЛАДКИ СТЕН И ДРУГИХ КОНСТРУКЦИЙ | 1 Т МЕТАЛЛИЧЕСКИХ ИЗДЕЛИЙ | 0,268
37.1 | 00001 | ЗАТРАТЫ ТРУДА РАБОЧИХ-СТРОИТЕЛЕЙ | ЧЕЛ-ЧАС | 17,07964
37.2 | 00762 | КРАНЫ 10 Т НА АВТОМОБИЛЬНОМ ХОДУ ПРИ РАБОТЕ НА ДРУГИХ ВИДАХ СТРОИТЕЛЬСТВА | МАШ.-Ч. | 0,06164
37.3 | 44521 | СЕТКА АРМАТУРНАЯ | ТН | 0,268
38 | Е09-06-024-13 | ОБРАМЛЕНИЕ ПРОЕМОВ УГЛОВОЙ СТАЛЬЮ | 1 Т КОНСТРУКЦИИ | 1,8082
38.1 | 00001 | ЗАТРАТЫ ТРУДА РАБОЧИХ-СТРОИТЕЛЕЙ | ЧЕЛ-ЧАС | 71,55047
38.2 | 02577 | АППАРАТ ДЛЯ ГАЗОВОЙ СВАРКИ И РЕЗКИ | МАШ.-Ч. | 2,92928
38.3 | 30322 | БОЛТЫ СТРОИТЕЛЬНЫЕ С ГАЙКАМИ И ШАЙБАМИ | ТН | 0,00033
38.4 | 34241 | КИСЛОРОД ТЕХНИЧЕСКИЙ ГАЗООБРАЗНЫЙ | М3 | 2,35066
38.5 | 45077 | ПРОПАН-БУТАН, СМЕСЬ ТЕХНИЧЕСКАЯ | КГ | 0,7052
38.6 | 50781 | СТАЛЬНЫЕ КОНСТРУКЦИИ | ТН | 1,8082
39 | Е13-03-002-04 | ОГРУНТОВКА МЕТАЛЛИЧЕСКИХ ПОВЕРХНОСТЕЙ ГРУНТОВКОЙ ГФ-021 | 100 М2 | 1,211
39.1 | 00001 | ЗАТРАТЫ ТРУДА РАБОЧИХ-СТРОИТЕЛЕЙ | ЧЕЛ-ЧАС | 6,43041
39.2 | 02515 | АГРЕГАТЫ ОКРАСОЧНЫЕ ВЫСОКОГОДАВЛЕНИЯ ДЛЯ ОКРАСКИ ПОВЕРХНОСТЕЙ КОНСТРУКЦИЙ, МОЩНОСТЬЮ 1 КВТ | МАШ.-Ч. | 1,35632
39.3 | 31419 | ГРУНТОВКА ГФ-021 КРАСНО-КОРИЧНЕВАЯ | ТН | 0,01453
39.4 | 34288 | КСИЛОЛ НЕФТЯНОЙ МАРКИ А | ТН | 0,00242
40 | Е13-03-004-26 | ОКРАСКА МЕТАЛЛИЧЕСКИХ ОГРУНТОВАННЫХ ПОВЕРХНОСТЕЙ: ЭМАЛЬЮ ПФ-115 | 100 М2 | 1,211
40.1 | 00001 | ЗАТРАТЫ ТРУДА РАБОЧИХ-СТРОИТЕЛЕЙ | ЧЕЛ-ЧАС | 4,63813
40.2 | 02515 | АГРЕГАТЫ ОКРАСОЧНЫЕ ВЫСОКОГОДАВЛЕНИЯ ДЛЯ ОКРАСКИ ПОВЕРХНОСТЕЙ КОНСТРУКЦИЙ, МОЩНОСТЬЮ 1 КВТ | МАШ.-Ч. | 0,78715
40.3 | 31795 | ЭМАЛЬ ПЕНТАФТАЛЕВАЯ ПФ-115 СЕРАЯ | ТН | 0,02301
40.4 | 34035 | УАЙТ-СПИРИТ | ТН | 0,0017
Итого по разделу " ЗЕМЛЯНЫЕ РАБОТЫ, ФУНДАМЕНТЫ, СТЕНЫ"
ПОКРЫТИЯ, ПАРАПЕТ И КРОВЛЯ
41 | Е07-05-011-05 | УСТАНОВКА ПАНЕЛЕЙ ПЕРЕКРЫТИЙ С ОПИРАНИЕМ НА 2 СТОРОНЫ ПЛОЩАДЬЮ: ДО 5 М2 | 100 ШТ СБОРНЫХ КОНСТРУКЦИЙ | 0,82
41.1 | 00001 | ЗАТРАТЫ ТРУДА РАБОЧИХ-СТРОИТЕЛЕЙ | ЧЕЛ-ЧАС | 142,68
41.2 | 02016 | УСТАНОВКИ ДЛЯ РУЧНОЙ ДУГОВОЙ СВАРКИ /ПОСТОЯННОГО ТОКА/ | МАШ.-Ч. | 12,4394
41.3 | 12226 | РАСТВОР ГОТОВЫЙ КЛАДОЧНЫЙ ЦЕМЕНТНЫЙ, МАРКА 100 | М3 | 3,5096
41.4 | 35326 | ЭЛЕКТРОДЫ Д 6 ММ Э42 | ТН | 0,0246
41.5 | 00762 | КРАНЫ 10 Т НА АВТОМОБИЛЬНОМ ХОДУ ПРИ РАБОТЕ НА ДРУГИХ ВИДАХ СТРОИТЕЛЬСТВА | МАШ.-Ч. | 21,4102
42 |  | ПЛИТЫ ПЕРЕКРЫТИЙ МНОГОПУСТОТНЫЕ СЕЙСМИЧНОСТЬ 8 БАЛЛОВ ПК 34.12-8 АIII-С8 | ШТ | 44
43 |  | ПЛИТЫ ПЕРЕКРЫТИЙ МНОГОПУСТОТНЫЕ СЕЙСМИЧНОСТЬ 8 БАЛЛОВ ПК 34.10-8 АIII-С8 | ШТ | 27
44 |  | ПЛИТЫ ПЕРЕКРЫТИЙ МНОГОПУСТОТНЫЕ СЕЙСМИЧНОСТЬ 8 БАЛЛОВ ПК 48.12-8 АIII-С8 | ШТ | 9
45 |  | ПЛИТЫ ПЕРЕКРЫТИЙ МНОГОПУСТОТНЫЕ СЕЙСМИЧНОСТЬ 8 БАЛЛОВ ПК 48.10-8 АIII-С8 | ШТ | 2
46 | Е06-01-041-09 | УСТРОЙСТВО МОНОЛИТНЫХ Ж/Б УЧАСТКОВ ПРИ СБОРНОМ ЖЕЛЕЗОБЕТОННОМ ПЕРЕКРЫТИИ ПЛОЩАДЬЮ ДО 5 М2 ПРИВЕДЕННОЙ ТОЛЩИНОЙ: ДО 200 ММ ИЗ БМ-200 | 100 М3 ЖЕЛЕЗОБЕТОНА В ДЕЛЕ | 0,031
46.1 | 00001 | ЗАТРАТЫ ТРУДА РАБОЧИХ-СТРОИТЕЛЕЙ | ЧЕЛ-ЧАС | 30,03218
46.2 | 00404 | ВИБРАТОР ПОВЕРХНОСТНЫЙ | МАШ.-Ч. | 1,51249
46.3 | 01571 | ПИЛА ЭЛЕКТРИЧЕСКАЯ ЦЕПНАЯ | МАШ.-Ч. | 0,0589
46.4 | 02016 | УСТАНОВКИ ДЛЯ РУЧНОЙ ДУГОВОЙ СВАРКИ /ПОСТОЯННОГО ТОКА/ | МАШ.-Ч. | 3,09876
46.5 | 30407 | ГВОЗДИ СТРОИТЕЛЬНЫЕ | ТН | 0,00074
46.6 | 32524 | КАТАНКА ГОРЯЧЕКАТАНАЯ ОБЫЧНОЙ ТОЧНОСТИ В МОТКАХ ИЗ СТАЛИ СВ-08А ДИАМЕТРОМ 6,3-6,5 ММ | ТН | 0,0031
46.7 | 35310 | ЭЛЕКТРОДЫ Д 4 ММ: Э42 | ТН | 0,00372
46.8 | 36053 | ДОСКИ ОБРЕЗНЫЕ ИЗ ХВОЙНЫХ ПОРОД ДЛИНОЙ 4-6,5 М, ШИРИНОЙ 75-150 ММ, ТОЛЩИНОЙ 25 ММ, III СОРТА | М3 | 0,02976
46.9 | 36061 | ДОСКИ ОБРЕЗНЫЕ ИЗ ХВОЙНЫХ ПОРОД ДЛИНОЙ 4-6,5 М, ШИРИНОЙ 75-150 ММ, ТОЛЩИНОЙ 44 ММ И БОЛЕЕ, III СОРТА | М3 | 0,06944
46.10 | 51619 | ЩИТЫ ИЗ ДОСОК ТОЛЩИНА 25 ММ | М2 | 2,3684
46.11 | 45022 | БЕТОН ТЯЖЕЛЫЙ (КРОМЕ ДОРОЖНОГО) МАРКИ 200 МРЗ 100 | М3 | 3,1465
46.12 | 00762 | КРАНЫ 10 Т НА АВТОМОБИЛЬНОМ ХОДУ ПРИ РАБОТЕ НА ДРУГИХ ВИДАХ СТРОИТЕЛЬСТВА | МАШ.-Ч. | 1,20993
47 | 03566 | ГОРЯЧЕКАТАННАЯ АРМАТУРНАЯ СТАЛЬ КЛАССА А-III ДИАМ. 12 ММ | ТН | 0,3508
48 | Е06-01-035-01 | УСТРОЙСТВО МОНОЛИТНОГО Ж/Б АНТИСЕЙСМИЧЕСКОГО ПОЯСА ИЗ БМ-150 | 100 М3 ЖЕЛЕЗОБЕТОНА В ДЕЛЕ | 0,1791
48.1 | 00001 | ЗАТРАТЫ ТРУДА РАБОЧИХ-СТРОИТЕЛЕЙ | ЧЕЛ-ЧАС | 182,01217
48.2 | 00403 | ВИБРАТОР ГЛУБИННЫЙ | МАШ.-Ч. | 8,79202
48.3 | 00698 | КРАНЫ БАШЕННЫЕ 8 Т ПРИ РАБОТЕ НА ДРУГИХ ВИДАХ СТРОИТЕЛЬСТВА | МАШ.-Ч. | 12,53163
48.4 | 00764 | КРАНЫ 16 Т НА АВТОМОБИЛЬНОМ ХОДУ ПРИ РАБОТЕ НА ДРУГИХ ВИДАХ СТРОИТЕЛЬСТВА | МАШ.-Ч. | 0,15044
48.5 | 02016 | УСТАНОВКИ ДЛЯ РУЧНОЙ ДУГОВОЙ СВАРКИ /ПОСТОЯННОГО ТОКА/ | МАШ.-Ч. | 37,29758
48.6 | 30407 | ГВОЗДИ СТРОИТЕЛЬНЫЕ | ТН | 0,00663
48.7 | 32524 | КАТАНКА ГОРЯЧЕКАТАНАЯ ОБЫЧНОЙ ТОЧНОСТИ В МОТКАХ ИЗ СТАЛИ СВ-08А ДИАМЕТРОМ 6,3-6,5 ММ | ТН | 0,04478
48.8 | 35310 | ЭЛЕКТРОДЫ Д 4 ММ: Э42 | ТН | 0,04478
48.9 | 36061 | ДОСКИ ОБРЕЗНЫЕ ИЗ ХВОЙНЫХ ПОРОД ДЛИНОЙ 4-6,5 М, ШИРИНОЙ 75-150 ММ, ТОЛЩИНОЙ 44 ММ И БОЛЕЕ, III СОРТА | М3 | 0,14507
48.10 | 51619 | ЩИТЫ ИЗ ДОСОК ТОЛЩИНА 25 ММ | М2 | 13,95189
48.11 | 45013 | БЕТОН ТЯЖЕЛЫЙ, КЛАСС В 12,5 (М150) | М3 | 18,17865
49 | 03502 | ГОРЯЧЕКАТАННАЯ АРМАТУРНАЯ СТАЛЬ ГЛАДКАЯ КЛАССА А-1, ДИАМ. 6 ММ | ТН | 0,1721
50 | 03565 | ГОРЯЧЕКАТАННАЯ АРМАТУРНАЯ СТАЛЬ КЛАССА А-III ДИАМ. 10 ММ | ТН | 0,7251
51 | Е06-01-015-08 | УСТАНОВКА ЗАКЛАДНЫХ ДЕТАЛЕЙ ВЕСОМ: ДО 20 КГ | 1 Т | 0,909
51.1 | 00001 | ЗАТРАТЫ ТРУДА РАБОЧИХ-СТРОИТЕЛЕЙ | ЧЕЛ-ЧАС | 57,46698
51.2 | 44109 | ЗАКЛАДНЫЕ И НАКЛАДНЫЕ ДЕТАЛИ | ТН | 0,909
52 | Е08-02-001-01 | КЛАДКА ПАРАПЕТА ИЗ ЖЖЕННОГО КИРПИЧА | 1 М3 КЛАДКИ | 9
52.1 | 00001 | ЗАТРАТЫ ТРУДА РАБОЧИХ-СТРОИТЕЛЕЙ | ЧЕЛ-ЧАС | 48,6
52.2 | 00762 | КРАНЫ 10 Т НА АВТОМОБИЛЬНОМ ХОДУ ПРИ РАБОТЕ НА ДРУГИХ ВИДАХ СТРОИТЕЛЬСТВА | МАШ.-Ч. | 3,6
52.3 | 09902 | КИРПИЧ КЕРАМИЧЕСКИЙ ОДИНАРНЫЙ М-75 | 1000 ШТ | 3,546
52.4 | 12102 | РАСТВОР ГОТОВЫЙ КЛАДОЧНЫЙ ТЯЖЕЛЫЙ ЦЕМЕНТНЫЙ М-50 | М3 | 2,16
53 | Е09-03-012-1 | МОНТАЖ МЕТАЛЛИЧЕСКИХ ФЕРМ ФМ-1, ФМ-2 | 1 Т КОНСТРУКЦИИ | 5,4337
53.1 | 00001 | ЗАТРАТЫ ТРУДА РАБОЧИХ-СТРОИТЕЛЕЙ | ЧЕЛ-ЧАС | 138,72236
53.2 | 00003 | ЗАТРАТЫ ТРУДА МАШИНИСТОВ | ЧЕЛ-ЧАС | 26,7338
53.3 | 00762 | КРАНЫ 10 Т НА АВТОМОБИЛЬНОМ ХОДУ ПРИ РАБОТЕ НА ДРУГИХ ВИДАХ СТРОИТЕЛЬСТВА | МАШ.-Ч. | 2,55384
53.4 | 01513 | ПРЕОБРАЗОВАТЕЛИ СВАРОЧНЫЕ С НОМИНАЛЬНЫМ СВАРОЧНЫМ ТОКОМ 315-500 А | МАШ.-Ч. | 3,26022
53.5 | 02577 | АППАРАТ ДЛЯ ГАЗОВОЙ СВАРКИ И РЕЗКИ | МАШ.-Ч. | 4,89033
53.6 | 30322 | БОЛТЫ СТРОИТЕЛЬНЫЕ С ГАЙКАМИ И ШАЙБАМИ | ТН | 0,01032
53.7 | 34241 | КИСЛОРОД ТЕХНИЧЕСКИЙ ГАЗООБРАЗНЫЙ | М3 | 3,91226
53.8 | 35310 | ЭЛЕКТРОДЫ Д 4 ММ: Э42 | ТН | 0,01467
53.9 | 36023 | БРУСКИ ОБРЕЗНЫЕ ИЗ ХВОЙНЫХ ПОРОД ДЛИНОЙ 4-6.5М, ШИРИНОЙ 75-150ММ, ТОЛЩИНОЙ 40-75 ММ, I СОРТА | М3 | 0,0056
53.10 | 45077 | ПРОПАН-БУТАН, СМЕСЬ ТЕХНИЧЕСКАЯ | КГ | 1,19541
53.11 | 50756 | ОТДЕЛЬНЫЕ КОНСТРУКТИВНЫЕ ЭЛЕМЕНТЫ ЗДАНИЙ И СООРУЖЕНИЙ С ПРЕОБЛАДАНИЕМ ГОРЯЧЕКАТАННЫХ ПРОФИЛЕЙ МАССОЙ 0.1 ДО 0.5 Т | ТН | 0,01087
53.12 | 50781 | СТАЛЬНЫЕ КОНСТРУКЦИИ | ТН | 5,4337
54 | Е09-05-002-4 | ЭЛЕКТРОДУГОВАЯ СВАРКА ПРИ МОНТАЖЕ ОДНОЭТАЖНЫХ ПРОИЗВОДСТВЕННЫХ ЗДАНИЙ: ПОКРЫТИЙ (ФЕРМЫ, БАЛКИ) | 10 Т КОНСТРУКЦИЙ | 0,54337
54.1 | 00001 | ЗАТРАТЫ ТРУДА РАБОЧИХ-СТРОИТЕЛЕЙ | ЧЕЛ-ЧАС | 34,27578
54.2 | 01147 | МАШИНЫ ШЛИФОВАЛЬНЫЕ ЭЛЕКТРИЧЕСКИЕ | МАШ.-Ч. | 0,81506
54.3 | 01513 | ПРЕОБРАЗОВАТЕЛИ СВАРОЧНЫЕ С НОМИНАЛЬНЫМ СВАРОЧНЫМ ТОКОМ 315-500 А | МАШ.-Ч. | 31,83061
54.4 | 35312 | ЭЛЕКТРОДЫ Д 4 ММ: Э46 | ТН | 0,0451
54.5 | 44897 | ШЛИФКРУГИ | ШТ | 0,20105
55 | Е09-03-015-1 | МОНТАЖ МЕТАЛЛИЧЕСКИХ ГОРИЗОНТАЛЬНЫХ СВЯЗЕЙ СГ 1-7 | 1 Т КОНСТРУКЦИИ | 0,7642
55.1 | 00001 | ЗАТРАТЫ ТРУДА РАБОЧИХ-СТРОИТЕЛЕЙ | ЧЕЛ-ЧАС | 12,06672
55.2 | 00003 | ЗАТРАТЫ ТРУДА МАШИНИСТОВ | ЧЕЛ-ЧАС | 1,33735
55.3 | 00762 | КРАНЫ 10 Т НА АВТОМОБИЛЬНОМ ХОДУ ПРИ РАБОТЕ НА ДРУГИХ ВИДАХ СТРОИТЕЛЬСТВА | МАШ.-Ч. | 0,09935
55.4 | 01513 | ПРЕОБРАЗОВАТЕЛИ СВАРОЧНЫЕ С НОМИНАЛЬНЫМ СВАРОЧНЫМ ТОКОМ 315-500 А | МАШ.-Ч. | 0,44324
55.5 | 02577 | АППАРАТ ДЛЯ ГАЗОВОЙ СВАРКИ И РЕЗКИ | МАШ.-Ч. | 0,51201
55.6 | 30322 | БОЛТЫ СТРОИТЕЛЬНЫЕ С ГАЙКАМИ И ШАЙБАМИ | ТН | 0,00229
55.7 | 34241 | КИСЛОРОД ТЕХНИЧЕСКИЙ ГАЗООБРАЗНЫЙ | М3 | 0,3821
55.8 | 35310 | ЭЛЕКТРОДЫ Д 4 ММ: Э42 | ТН | 0,00199
55.9 | 36023 | БРУСКИ ОБРЕЗНЫЕ ИЗ ХВОЙНЫХ ПОРОД ДЛИНОЙ 4-6.5М, ШИРИНОЙ 75-150ММ, ТОЛЩИНОЙ 40-75 ММ, I СОРТА | М3 | 0,00079
55.10 | 44897 | ШЛИФКРУГИ | ШТ | 0,02293
55.11 | 45077 | ПРОПАН-БУТАН, СМЕСЬ ТЕХНИЧЕСКАЯ | КГ | 0,11463
55.12 | 50756 | ОТДЕЛЬНЫЕ КОНСТРУКТИВНЫЕ ЭЛЕМЕНТЫ ЗДАНИЙ И СООРУЖЕНИЙ С ПРЕОБЛАДАНИЕМ ГОРЯЧЕКАТАННЫХ ПРОФИЛЕЙ МАССОЙ 0.1 ДО 0.5 Т | ТН | 0,00008
55.13 | 50781 | СТАЛЬНЫЕ КОНСТРУКЦИИ | ТН | 0,7642
56 | Е09-03-013-1 | МОНТАЖ ВЕРТИКАЛЬНЫХ СВЯЗЕЙ СВ 1-6 | 1 Т КОНСТРУКЦИИ | 1,0884
56.1 | 00001 | ЗАТРАТЫ ТРУДА РАБОЧИХ-СТРОИТЕЛЕЙ | ЧЕЛ-ЧАС | 61,07012
56.2 | 00003 | ЗАТРАТЫ ТРУДА МАШИНИСТОВ | ЧЕЛ-ЧАС | 2,87338
56.3 | 00762 | КРАНЫ 10 Т НА АВТОМОБИЛЬНОМ ХОДУ ПРИ РАБОТЕ НА ДРУГИХ ВИДАХ СТРОИТЕЛЬСТВА | МАШ.-Ч. | 0,14149
56.4 | 01513 | ПРЕОБРАЗОВАТЕЛИ СВАРОЧНЫЕ С НОМИНАЛЬНЫМ СВАРОЧНЫМ ТОКОМ 315-500 А | МАШ.-Ч. | 0,07619
56.5 | 02577 | АППАРАТ ДЛЯ ГАЗОВОЙ СВАРКИ И РЕЗКИ | МАШ.-Ч. | 1,21901
56.6 | 30322 | БОЛТЫ СТРОИТЕЛЬНЫЕ С ГАЙКАМИ И ШАЙБАМИ | ТН | 0,01524
56.7 | 34241 | КИСЛОРОД ТЕХНИЧЕСКИЙ ГАЗООБРАЗНЫЙ | М3 | 0,97956
56.8 | 35310 | ЭЛЕКТРОДЫ Д 4 ММ: Э42 | ТН | 0,00033
56.9 | 36023 | БРУСКИ ОБРЕЗНЫЕ ИЗ ХВОЙНЫХ ПОРОД ДЛИНОЙ 4-6.5М, ШИРИНОЙ 75-150ММ, ТОЛЩИНОЙ 40-75 ММ, I СОРТА | М3 | 0,00112
56.10 | 45077 | ПРОПАН-БУТАН, СМЕСЬ ТЕХНИЧЕСКАЯ | КГ | 0,29387
56.11 | 50756 | ОТДЕЛЬНЫЕ КОНСТРУКТИВНЫЕ ЭЛЕМЕНТЫ ЗДАНИЙ И СООРУЖЕНИЙ С ПРЕОБЛАДАНИЕМ ГОРЯЧЕКАТАННЫХ ПРОФИЛЕЙ МАССОЙ 0.1 ДО 0.5 Т | ТН | 0,00011
56.12 | 50781 | СТАЛЬНЫЕ КОНСТРУКЦИИ | ТН | 1,0884
57 | Е09-03-014-1 | МОНТАЖ РАСПОРОК, РС 1-7 | 1 Т КОНСТРУКЦИИ | 0,5469
57.1 | 00001 | ЗАТРАТЫ ТРУДА РАБОЧИХ-СТРОИТЕЛЕЙ | ЧЕЛ-ЧАС | 34,60783
57.2 | 00762 | КРАНЫ 10 Т НА АВТОМОБИЛЬНОМ ХОДУ ПРИ РАБОТЕ НА ДРУГИХ ВИДАХ СТРОИТЕЛЬСТВА | МАШ.-Ч. | 0,06563
57.3 | 01513 | ПРЕОБРАЗОВАТЕЛИ СВАРОЧНЫЕ С НОМИНАЛЬНЫМ СВАРОЧНЫМ ТОКОМ 315-500 А | МАШ.-Ч. | 0,05469
57.4 | 02577 | АППАРАТ ДЛЯ ГАЗОВОЙ СВАРКИ И РЕЗКИ | МАШ.-Ч. | 0,79847
57.5 | 30322 | БОЛТЫ СТРОИТЕЛЬНЫЕ С ГАЙКАМИ И ШАЙБАМИ | ТН | 0,01148
57.6 | 34241 | КИСЛОРОД ТЕХНИЧЕСКИЙ ГАЗООБРАЗНЫЙ | М3 | 0,65628
57.7 | 35310 | ЭЛЕКТРОДЫ Д 4 ММ: Э42 | ТН | 0,00024
57.8 | 36023 | БРУСКИ ОБРЕЗНЫЕ ИЗ ХВОЙНЫХ ПОРОД ДЛИНОЙ 4-6.5М, ШИРИНОЙ 75-150ММ, ТОЛЩИНОЙ 40-75 ММ, I СОРТА | М3 | 0,00056
57.9 | 45077 | ПРОПАН-БУТАН, СМЕСЬ ТЕХНИЧЕСКАЯ | КГ | 0,19688
57.10 | 50756 | ОТДЕЛЬНЫЕ КОНСТРУКТИВНЫЕ ЭЛЕМЕНТЫ ЗДАНИЙ И СООРУЖЕНИЙ С ПРЕОБЛАДАНИЕМ ГОРЯЧЕКАТАННЫХ ПРОФИЛЕЙ МАССОЙ 0.1 ДО 0.5 Т | ТН | 0,00011
57.11 | 50781 | СТАЛЬНЫЕ КОНСТРУКЦИИ | ТН | 0,5469
58 | Е09-03-015-1 | МОНТАЖ МЕТАЛЛИЧЕСКИХ ПРОГОНОВ ИЗ ПРОФИЛЯ | 1 Т КОНСТРУКЦИИ | 2,5356
58.1 | 00001 | ЗАТРАТЫ ТРУДА РАБОЧИХ-СТРОИТЕЛЕЙ | ЧЕЛ-ЧАС | 40,03712
58.2 | 00003 | ЗАТРАТЫ ТРУДА МАШИНИСТОВ | ЧЕЛ-ЧАС | 4,4373
58.3 | 00762 | КРАНЫ 10 Т НА АВТОМОБИЛЬНОМ ХОДУ ПРИ РАБОТЕ НА ДРУГИХ ВИДАХ СТРОИТЕЛЬСТВА | МАШ.-Ч. | 0,32963
58.4 | 01513 | ПРЕОБРАЗОВАТЕЛИ СВАРОЧНЫЕ С НОМИНАЛЬНЫМ СВАРОЧНЫМ ТОКОМ 315-500 А | МАШ.-Ч. | 1,47065
58.5 | 02577 | АППАРАТ ДЛЯ ГАЗОВОЙ СВАРКИ И РЕЗКИ | МАШ.-Ч. | 1,69885
58.6 | 30322 | БОЛТЫ СТРОИТЕЛЬНЫЕ С ГАЙКАМИ И ШАЙБАМИ | ТН | 0,00761
58.7 | 34241 | КИСЛОРОД ТЕХНИЧЕСКИЙ ГАЗООБРАЗНЫЙ | М3 | 1,2678
58.8 | 35310 | ЭЛЕКТРОДЫ Д 4 ММ: Э42 | ТН | 0,00659
58.9 | 36023 | БРУСКИ ОБРЕЗНЫЕ ИЗ ХВОЙНЫХ ПОРОД ДЛИНОЙ 4-6.5М, ШИРИНОЙ 75-150ММ, ТОЛЩИНОЙ 40-75 ММ, I СОРТА | М3 | 0,00261
58.10 | 44897 | ШЛИФКРУГИ | ШТ | 0,07607
58.11 | 45077 | ПРОПАН-БУТАН, СМЕСЬ ТЕХНИЧЕСКАЯ | КГ | 0,38034
58.12 | 50756 | ОТДЕЛЬНЫЕ КОНСТРУКТИВНЫЕ ЭЛЕМЕНТЫ ЗДАНИЙ И СООРУЖЕНИЙ С ПРЕОБЛАДАНИЕМ ГОРЯЧЕКАТАННЫХ ПРОФИЛЕЙ МАССОЙ 0.1 ДО 0.5 Т | ТН | 0,00025
59 | 41054 | ТРУБЫ ПРОФИЛЬНЫЕ Г/К 60Х40Х2,5 | ТН | 2,5356
60 | Е26-02-001-02 | ОГНЕЗАЩИТНОЕ ПОКРЫТИЕ НЕСУЩИХ МЕТАЛЛОКОНСТРУКЦИЙ БАЛОК ПЕРЕКРЫТИЙ, ПОКРЫТИЙ И ФЕРМ СОСТАВОМ "ФАЙЭФЛЕКСТМ КРИЛАК" С ПРЕДЕЛОМ ОГНЕСТОЙКОСТИ: 0,75 ЧАСА | 100 М2 ОБРАБАТЫВАЕМОЙ ПОВЕРХНОСТИ | 4,666
60.1 | 00001 | ЗАТРАТЫ ТРУДА РАБОЧИХ-СТРОИТЕЛЕЙ | ЧЕЛ-ЧАС | 705,2659
60.2 | 00660 | КОМПРЕССОРЫ ПЕРЕДВИЖНЫЕ С ДВИГАТЕЛЕМ ВНУТРЕННЕГО СГОРАНИЯ ДАВЛЕНИЕМ ДО 686 КПА /7 АТ/ 5 МЗ/МИН | МАШ.-Ч. | 199,19154
60.3 | 02515 | АГРЕГАТЫ ОКРАСОЧНЫЕ ВЫСОКОГОДАВЛЕНИЯ ДЛЯ ОКРАСКИ ПОВЕРХНОСТЕЙ КОНСТРУКЦИЙ, МОЩНОСТЬЮ 1 КВТ | МАШ.-Ч. | 154,9112
60.4 | 31419 | ГРУНТОВКА ГФ-021 КРАСНО-КОРИЧНЕВАЯ | ТН | 0,13065
60.5 | 31526 | РАСТВОРИТЕЛИ МАРКИ N 646 | ТН | 0,06066
60.6 | 34035 | УАЙТ-СПИРИТ | ТН | 0,13998
60.7 | 45049 | ПЕСОК ДЛЯ СТРОИТЕЛЬНЫХ РАБОТ ПРИРОДНЫЙ | М3 | 10,87178
60.8 | 45969 | СОСТАВ ОГНЕЗАЩИТНЫЙ “ФАЙЭФЛЕКСТМ КРИЛАК” | КГ | 1399,8
61 | Е09-04-002-3 | МОНТАЖ КРОВЕЛЬНОГО ПОКРЫТИЯ ИЗ ПАНЕЛИ "СЭНДВИЧ" ТОЛЩ.100ММ | 100 М2 ПОКРЫТИЯ | 6,241
61.1 | 00001 | ЗАТРАТЫ ТРУДА РАБОЧИХ-СТРОИТЕЛЕЙ | ЧЕЛ-ЧАС | 282,0932
61.2 | 00003 | ЗАТРАТЫ ТРУДА МАШИНИСТОВ | ЧЕЛ-ЧАС | 67,15316
61.3 | 00762 | КРАНЫ 10 Т НА АВТОМОБИЛЬНОМ ХОДУ ПРИ РАБОТЕ НА ДРУГИХ ВИДАХ СТРОИТЕЛЬСТВА | МАШ.-Ч. | 4,30629
61.4 | 01513 | ПРЕОБРАЗОВАТЕЛИ СВАРОЧНЫЕ С НОМИНАЛЬНЫМ СВАРОЧНЫМ ТОКОМ 315-500 А | МАШ.-Ч. | 34,69996
61.5 | 02577 | АППАРАТ ДЛЯ ГАЗОВОЙ СВАРКИ И РЕЗКИ | МАШ.-Ч. | 6,98992
61.6 | 32524 | КАТАНКА ГОРЯЧЕКАТАНАЯ ОБЫЧНОЙ ТОЧНОСТИ В МОТКАХ ИЗ СТАЛИ СВ-08А ДИАМЕТРОМ 6,3-6,5 ММ | ТН | 0,00081
61.7 | 33816 | ШВЕЛЛЕРЫ N40 ИЗ ГОРЯЧЕКАТАННОГО ПРОКАТА НЕМЕРНОЙ ДЛИНЫ, НОРМАЛЬНОЙ /ОБЫЧНОЙ/ ТОЧНОСТИ ПРОКАТКИ ИЗ УГЛЕРОДИСТОЙ СТАЛИ СТ0 | ТН | 0,06491
61.8 | 34241 | КИСЛОРОД ТЕХНИЧЕСКИЙ ГАЗООБРАЗНЫЙ | М3 | 5,6169
61.9 | 35310 | ЭЛЕКТРОДЫ Д 4 ММ: Э42 | ТН | 0,01336
61.10 | 35312 | ЭЛЕКТРОДЫ Д 4 ММ: Э46 | ТН | 0,00687
61.11 | 36023 | БРУСКИ ОБРЕЗНЫЕ ИЗ ХВОЙНЫХ ПОРОД ДЛИНОЙ 4-6.5М, ШИРИНОЙ 75-150ММ, ТОЛЩИНОЙ 40-75 ММ, I СОРТА | М3 | 0,03121
61.12 | 45077 | ПРОПАН-БУТАН, СМЕСЬ ТЕХНИЧЕСКАЯ | КГ | 1,68507
61.13 | 96384 | КАНАТ ДВОЙНОЙ СВИВКИ ТИПА ТК 6Х19/1+6+12/+10.С. ОЦИНКОВАННЫЙ ИЗ ПРОВОЛОК МАРКИ В МАРКИРОВОЧНОЙ ГРУППЫ 1770 Н/ММ2, ДИАМ. 5.5 ММ | 10 М | 0,34326
62 | 50263 | Панели кровельные типа "Сэндвич" с базальтовым утеплителем плотностью 105 кг/м3, монтажная ширина 950 мм, толщина 100 мм, толщиной металла 0,5мм | М2 | 624,1
63 | 61235 | КОНЕК | М | 120,9
64 | Е12-01-009-02 | УСТРОЙСТВО ВОДОСТОЧНЫХ ЛОТКОВ ИЗ ОЦИНКОВАННОЙ СТАЛИ | 100 М ЖЕЛОБОВ | 2,111
64.1 | 00001 | ЗАТРАТЫ ТРУДА РАБОЧИХ-СТРОИТЕЛЕЙ | ЧЕЛ-ЧАС | 66,30651
64.2 | 30383 | ГВОЗДИ ПРОВОЛОЧНЫЕ ОЦИНКОВАННЫЕ ДЛЯ АСБЕСТОЦЕМЕНТНОЙ КРОВЛИ 4.5Х120 ММ | ТН | 0,00802
64.3 | 32507 | ПОКОВКИ ОЦИНКОВАННЫЕ ИЗ КВАДРАТНЫХ ЗАГОТОВОК ПРИ МАССЕ ОДНОЙ ПОКОВКИ 2,825 КГ | ТН | 0,35676
65 | 61200 | ВОДОСТОЧНЫЕ ЛОТКИ ИЗ ОЦИНКОВАННОЙ СТАЛИ | М | 211,1
66 | Е12-01-008-03 | НАВЕСКА ВОДОСТОЧНЫХ ТРУБ ИЗ ОЦИНКОВАННОЙ СТАЛИ | 100 М ТРУБ | 1,75
66.1 | 00001 | ЗАТРАТЫ ТРУДА РАБОЧИХ-СТРОИТЕЛЕЙ | ЧЕЛ-ЧАС | 67,2
66.2 | 32507 | ПОКОВКИ ОЦИНКОВАННЫЕ ИЗ КВАДРАТНЫХ ЗАГОТОВОК ПРИ МАССЕ ОДНОЙ ПОКОВКИ 2,825 КГ | ТН | 0,16625
66.3 | 32522 | ПРОВОЛОКА КАНАТНАЯ ОЦИНКОВАННАЯ ГРУППЫ С, МАРКИ В, ДИАМЕТРОМ 3 ММ | ТН | 0,00052
67 | 61396 | ТРУБЫ ВОДОСТОЧНЫЕ ДИАМ ДО 140 ММ | М | 175
68 | 73410 | ВОРОНКИ ВОДОСТОЧНЫЕ | ШТ | 25
69 | 73411 | КОЛЕНО ДЛЯ ВОДОСТОЧНЫХ ТРУБ | ШТ | 75
Итого по разделу " ПОКРЫТИЯ, ПАРАПЕТ И КРОВЛЯ"
ПРОЕМЫ И ПОЛЫ
70 | Е10-01-036-01 | УСТАНОВКА ПЛАСТИКОВЫХ ОКОННЫХ БЛОКОВ С ПЛОЩАДЬЮ ПРОЕМА ДО 2 М2 | 100 М2 ПРОЁМОВ | 0,7104
70.1 | 00001 | ЗАТРАТЫ ТРУДА РАБОЧИХ-СТРОИТЕЛЕЙ | ЧЕЛ-ЧАС | 114,95693
70.2 | 02209 | ШУРУПОВЕРТ | МАШ.-Ч. | 6,76301
70.3 | 02875 | ПЕРФОРАТОРЫ ЭЛЕКТРИЧЕСКИЕ | МАШ.-Ч. | 10,40736
70.4 | 29962 | ЗАКЛАДНЫЕ ДЕТАЛИ ИЗ АЛЮМИНИЕВОГО ПРОФИЛЯ РАЗМЕРОМ 60Х27Х0,6 | М | 53,28
70.5 | 31478 | ДЮБЕЛЬ-ПРОБКИ ДЛИНОЙ 65 ММ | ШТ | 426,24
70.6 | 76853 | ШУРУПЫ-САМОРЕЗЫ 35 ММ | КГ | 1,56288
70.7 | 080625 | ПЕНА МОНТАЖНАЯ (ГЕРМЕТИК ПЕНОПОЛИУРЕТАНО-ВЫЙ ТИПА MAKROFLEKS, SOUDAL) ДЛЯ ГЕРМЕТИЗАЦИИ СТЫКОВ В БАЛЛОНЧИКЕ ЕМКОСТЬЮ 0,75 Л. | ШТ | 22,0224
71 | 61091 | ОКОННЫЕ БЛОКИ ПЛАСТИКОВЫЕ С 2-Х СЛОЙНЫМ СТЕКЛОПАКЕТОМ РАЗМ.ОС 1,2Х1,6 ММ (37ШТ) | М2 | 71,04
72 | Е10-01-035-1 | УСТАНОВКА ПОДОКОННЫХ ДОСОК ИЗ ПВХ: В КАМЕННЫХ СТЕНАХ ТОЛЩИНОЙ ДО 0,51 М. | 100 М.П. | 0,481
72.1 | 00001 | ЗАТРАТЫ ТРУДА РАБОЧИХ-СТРОИТЕЛЕЙ | ЧЕЛ-ЧАС | 10,19239
72.2 | 081864 | КЛИНЬЯ ДЕРЕВЯННЫЕ | ШТ | 192,4
73 | 51491 | ДОСКИ ПОДОКОННЫЕ ИЗ ПВХ ШИРИНОЙ 0,25М | М | 48,1
74 | Е10-01-037-02 | УСТАНОВКА АЛЮМИНИЕВЫХ ДВЕРНЫХ БЛОКОВ ПЛОЩАДЬЮ ПРОЕМА БОЛЕЕ 3М2 | 100 М2 ПРОЁМОВ | 0,072
74.1 | 00001 | ЗАТРАТЫ ТРУДА РАБОЧИХ-СТРОИТЕЛЕЙ | ЧЕЛ-ЧАС | 5,74056
74.2 | 02209 | ШУРУПОВЕРТ | МАШ.-Ч. | 0,09288
74.3 | 02875 | ПЕРФОРАТОРЫ ЭЛЕКТРИЧЕСКИЕ | МАШ.-Ч. | 0,14256
74.4 | 29962 | ЗАКЛАДНЫЕ ДЕТАЛИ ИЗ АЛЮМИНИЕВОГО ПРОФИЛЯ РАЗМЕРОМ 60Х27Х0,6 | М | 3,6
74.5 | 31478 | ДЮБЕЛЬ-ПРОБКИ ДЛИНОЙ 65 ММ | ШТ | 28,8
74.6 | 76853 | ШУРУПЫ-САМОРЕЗЫ 35 ММ | КГ | 0,1008
74.7 | 080625 | ПЕНА МОНТАЖНАЯ (ГЕРМЕТИК ПЕНОПОЛИУРЕТАНО-ВЫЙ ТИПА MAKROFLEKS, SOUDAL) ДЛЯ ГЕРМЕТИЗАЦИИ СТЫКОВ В БАЛЛОНЧИКЕ ЕМКОСТЬЮ 0,75 Л. | ШТ | 1,908
75 | 61084 | ДВЕРНЫЕ БЛОКИ АЛЮМИНИЕВЫЕ РАЗМ 2,4Х1,5 (4ШТ) | М2 | 7,2
76 | 87431 | ПЛЕНКА ПОЛИЭТИЛЕНОВАЯ ТОЛЩИНОЙ 0,150 ММ | М2 | 382,4
77 | 44359 | Пенополистирольная теплоизоляция(плиты), теплопроводность 0,034, плотность от 20 кг/м3, длина 1185 мм, ширина 585 мм, толщина 20 мм | М2 | 382,4
78 | Е11-01-002-09 | УСТРОЙСТВО ПОДСТИЛАЮЩИХ СЛОЕВ: БЕТОННЫХ ТОЛЩ.60ММ | 1 М3 ПОДСТИЛАЮЩЕГО СЛОЯ | 22,944
78.1 | 00001 | ЗАТРАТЫ ТРУДА РАБОЧИХ-СТРОИТЕЛЕЙ | ЧЕЛ-ЧАС | 41,2992
78.2 | 00404 | ВИБРАТОР ПОВЕРХНОСТНЫЙ | МАШ.-Ч. | 11,01312
78.3 | 32105 | МАСТИКА БИТУМНО-ЛАТЕКСНАЯ КРОВЕЛЬНАЯ | ТН | 0,04589
78.4 | 36138 | ДОСКИ НЕОБРЕЗНЫЕ ИЗ ХВОЙНЫХ ПОРОД ДЛИНОЙ 2-3,75 М, ЛЮБОЙ ШИРИНЫ, ТОЛЩИНОЙ 32, 40 ММ, IV СОРТА | М3 | 0,02294
78.5 | 45013 | БЕТОН ТЯЖЕЛЫЙ, КЛАСС В 12,5 (М150) | М3 | 23,40288
79 | 40402 | СЕТКА БАЗАЛЬТОВАЯ РАЗМ. 150х150 ДИАМ.4,0 ММ | М2 | 382,4
80 | Е11-01-031-03 | УСТРОЙСТВО ПОКРЫТИЙ ИЗ МРАМОРНЫХ ПЛИТ ПРИ КОЛИЧЕСТВЕ ПЛИТ НА 1 М2: ДО 4 ШТ. | 100 М2 ПОКРЫТИЯ | 3,824
80.1 | 00001 | ЗАТРАТЫ ТРУДА РАБОЧИХ-СТРОИТЕЛЕЙ | ЧЕЛ-ЧАС | 994,27824
80.2 | 01702 | СТАНОК КАМНЕРЕЗНЫЙ УНИВЕРСАЛЬНЫЙ | МАШ.-Ч. | 6,5008
80.3 | 36085 | БРУСКИ ОБРЕЗНЫЕ ИЗ ХВОЙНЫХ ПОРОД ДЛИНОЙ 2-3,75 М, ШИРИНОЙ 75-150 ММ, ТОЛЩИНОЙ 40-75 ММ, III СОРТА | М3 | 0,03824
80.4 | 12182 | РАСТВОР ЦЕМЕНТНО-ПЕСЧАНЫЙ М-150 | М3 | 9,56
80.5 | 17061 | ПЛИТЫ ОБЛИЦОВОЧНЫЕ ПИЛЕНЫЕ ИЗ МРАМОРА ШЛИФОВАННЫЕ ТОЛЩИНОЙ 15ММ | М2 | 382,4
81 | Е11-01-041-01 | УСТАНОВКА ПЛИНТУСОВ ИЗ МРАМОРНЫХ ПЛИТ | 1 М2 ПЛИНТУСОВ (ОБЛИЦОВАННОЙ ПОВЕРХНОСТИ) | 22,5
81.1 | 00001 | ЗАТРАТЫ ТРУДА РАБОЧИХ-СТРОИТЕЛЕЙ | ЧЕЛ-ЧАС | 192,15
81.2 | 18062 | ПЛИТЫ МРАМОРНЫЕ | М2 | 22,5
81.3 | 12182 | РАСТВОР ЦЕМЕНТНО-ПЕСЧАНЫЙ М-150 | М3 | 0,5625
Итого по разделу " ПРОЕМЫ И ПОЛЫ"
ВНУТРЕННЯЯ ОТДЕЛКА
82 | Е15-01-047-15 | УСТРОЙСТВО ПОДВЕСНЫХ ПОТОЛКОВ ТИПА <АРМСТРОНГ> ПО КАРКАСУ ИЗ ОЦИНКОВАННОГО ПРОФИЛЯ | 100 М2 ПОВЕРХНОСТИ ОБЛИЦОВКИ | 3,824
82.1 | 00001 | ЗАТРАТЫ ТРУДА РАБОЧИХ-СТРОИТЕЛЕЙ | ЧЕЛ-ЧАС | 391,80704
82.2 | 00521 | ДРЕЛИ ЭЛЕКТРИЧЕСКИЕ | МАШ.-Ч. | 20,4584
82.3 | 030835 | ПАНЕЛИ ПОТОЛОЧНЫЕ "АРМСТРОНГ" С КОМПЛЕКТУЮЩИМИ | М2 | 393,872
83 | 61634 | ПРОФИЛЬ ОЦИНКОВАННЫЙ МЕТАЛЛИЧЕСКИЙ ПОТОЛОЧНЫЙ ПП 40Х30 | М | 1147,2
84 | Е15-02-019-07 | СПЛОШНОЕ ВЫРАВНИВАНИЕ ПОВЕРХНОСТЕЙ (ОДНОСЛОЙНАЯ ШТУКАТУРКА) ГИПСОВЫМИ СУХИМИ СМЕСЯМИ ТОЛЩИНОЙ ДО 10 ММ: СТЕН (2ММ) | 100М2 | 9,262
84.1 | 00001 | ЗАТРАТЫ ТРУДА РАБОЧИХ-СТРОИТЕЛЕЙ | ЧЕЛ-ЧАС | 518,672
84.2 | 00521 | ДРЕЛИ ЭЛЕКТРИЧЕСКИЕ | МАШ.-Ч. | 15,46754
84.3 | 12373 | СМЕСЬ СУХАЯ ГИПСОВАЯ | Т | 7,64115
84.4 | 31434 | ГРУНТОВКА | ТН | 0,16672
85 | Е15-02-019-11 | НА КАЖДЫЙ 1 ММ ИЗМЕНЕНИЯ ТОЛЩИНЫ ИСКЛЮЧАЕТСЯ: СТЕН К НОРМЕ 15-02-19-07 ЗА 8 РАЗ | 100М2 | 9,262
85.1 | 00001 | ЗАТРАТЫ ТРУДА РАБОЧИХ-СТРОИТЕЛЕЙ | ЧЕЛ-ЧАС | -370,48
85.2 | 00521 | ДРЕЛИ ЭЛЕКТРИЧЕСКИЕ | МАШ.-Ч. | -12,37403
85.3 | 12373 | СМЕСЬ СУХАЯ ГИПСОВАЯ | Т | -6,11292
86 | Е15-02-019-09 | СПЛОШНОЕ ВЫРАВНИВАНИЕ ПОВЕРХНОСТЕЙ (ОДНОСЛОЙНАЯ ШТУКАТУРКА) ГИПСОВЫМИ СУХИМИ СМЕСЯМИ ТОЛЩИНОЙ ДО 10 ММ: ОКОННЫХ И ДВЕРНЫХ ОТКОСОВ ПЛОСКИХ (2ММ) | 100М2 | 0,311
86.1 | 00001 | ЗАТРАТЫ ТРУДА РАБОЧИХ-СТРОИТЕЛЕЙ | ЧЕЛ-ЧАС | 30,82321
86.2 | 00521 | ДРЕЛИ ЭЛЕКТРИЧЕСКИЕ | МАШ.-Ч. | 0,92056
86.3 | 12373 | СМЕСЬ СУХАЯ ГИПСОВАЯ | Т | 0,45437
86.4 | 31434 | ГРУНТОВКА | ТН | 0,00933
87 | Е15-02-019-13 | НА КАЖДЫЙ 1 ММ ИЗМЕНЕНИЯ ТОЛЩИНЫ ИСКЛЮЧАЕТСЯ: ОКОННЫХ И ДВЕРНЫХ ОТКОСОВ ПЛОСКИХ К НОРМЕ 15-02-19-09 ЗА 8 РАЗ | 100М2 | 0,311
87.1 | 00001 | ЗАТРАТЫ ТРУДА РАБОЧИХ-СТРОИТЕЛЕЙ | ЧЕЛ-ЧАС | -22,19296
87.2 | 00521 | ДРЕЛИ ЭЛЕКТРИЧЕСКИЕ | МАШ.-Ч. | -0,73645
87.3 | 12373 | СМЕСЬ СУХАЯ ГИПСОВАЯ | Т | -0,3635
88 | Е15-04-005-5 | УЛУЧШЕННАЯ ОКРАСКА ПО СБОРНЫМ КОНСТРУКЦИЯМ, ПОДГОТОВЛЕННЫМ ПОД ОКРАСКУ СТЕН ПОЛИВИНИЛАЦЕТАТНЫМИ ВОДОЭМУЛЬСИОННЫМИ СОСТАВАМИ | 100 М2 | 5,652
88.1 | 00001 | ЗАТРАТЫ ТРУДА РАБОЧИХ-СТРОИТЕЛЕЙ | ЧЕЛ-ЧАС | 143,61732
88.2 | 31054 | КРАСКИ ВОДОЭМУЛЬСИОННЫЕ | ТН | 0,35608
88.3 | 31709 | ШПАТЛЕВКА КЛЕЕВАЯ | ТН | 0,02826
88.4 | 35538 | ШКУРКА ШЛИФОВАЛЬНАЯ ДВУХСЛОЙНАЯ С ЗЕРНИСТОСТЬЮ 40/25 | М2 | 4,74768
89 | Е15-04-025-10 | УЛУЧШЕННАЯ ОКРАСКА МАСЛЯНЫМИ СОСТАВАМИ НА АКРИЛОВОЙ ОСНОВЕ ПО СБОРНЫМ КОНСТРУКЦИЯМ, ПОДГОТОВЛЕННЫМ ПОД ОКРАСКУ: СТЕН | 100 М2 | 3,921
89.1 | 00001 | ЗАТРАТЫ ТРУДА РАБОЧИХ-СТРОИТЕЛЕЙ | ЧЕЛ-ЧАС | 133,7061
89.2 | 31655 | ОЛИФА ДЛЯ УЛУЧШЕННОЙ ОКРАСКИ /10% НАТУРАЛЬНОЙ, 90% КОМБИНИРОВАННОЙ/ | ТН | 0,04431
89.3 | 38718 | КРАСКА НА АКРИЛОВОЙ ОСНОВЕ SWARCO И AK-511 СТИМ (СПРИНТЕР) | Т | 0,07203
90 | Е10-01-060-02 | УСТРОЙСТВО: ПОЯСОВ ИЗ МДФ | 100 М НАЛИЧНИКА | 2,36
90.1 | 00001 | ЗАТРАТЫ ТРУДА РАБОЧИХ-СТРОИТЕЛЕЙ | ЧЕЛ-ЧАС | 11,8472
90.2 | 49882 | КЛЕЙ СТРОИТЕЛЬНЫЙ «ЖИДКИЕ ГВОЗДИ» | КГ | 2,006
91 | 61299 | ПОЯС ИЗ МДФ Н=200ММ | М | 236
Итого по разделу " ВНУТРЕННЯЯ ОТДЕЛКА"
НАРУЖНАЯ ОТДЕЛКА
92 | Е15-04-006-2 | ПОКРЫТИЕ ПОВЕРХНОСТЕЙ ГРУНТОВКОЙ ГЛУБОКОГО ПРОНИКНОВЕНИЯ: ЗА 2 РАЗА ПОТОЛКОВ(НИЗ ПОКРЫТИЯ) | 100 М2 ПОКРЫТИЯ | 6,05
92.1 | 00001 | ЗАТРАТЫ ТРУДА РАБОЧИХ-СТРОИТЕЛЕЙ | ЧЕЛ-ЧАС | 121,121
92.2 | 31434 | ГРУНТОВКА | ТН | 0,121
93 | Е15-04-006-4 | ПОКРЫТИЕ ПОВЕРХНОСТЕЙ ГРУНТОВКОЙ ГЛУБОКОГО ПРОНИКНОВЕНИЯ: ЗА 2 РАЗА СТЕН | 100 М2 ПОКРЫТИЯ | 9,29
93.1 | 00001 | ЗАТРАТЫ ТРУДА РАБОЧИХ-СТРОИТЕЛЕЙ | ЧЕЛ-ЧАС | 151,6128
93.2 | 31434 | ГРУНТОВКА | ТН | 0,1858
94 | Е15-02-011-01 | УСТРОЙСТВО НАРУЖНОЙ ТЕПЛОИЗОЛЯЦИИ ЗДАНИЙ СТЕН И НИЗ ПОКРЫТИЯ С ТОНКОЙ ШТУКАТУРКОЙ ПО УТЕПЛИТЕЛЮ ТОЛЩИНОЙ ПЛИТ ДО: 50 ММ, ПОСЛЕДУЮЩИМ ОТДЕЛКА ДЕКОРАТИВНЫМ ПОКРЫТИЕМ ПОД ИМИТАЦИЮ НАТУРАЛЬНОГО КАМНЯ "ТРАВЕРТИН" МЕХАНИЗИРОВАННЫМ СПОСОБОМ | 100 М2 | 15,34
94.1 | 00001 | ЗАТРАТЫ ТРУДА РАБОЧИХ-СТРОИТЕЛЕЙ | ЧЕЛ-ЧАС | 4945,7694
94.2 | 00003 | ЗАТРАТЫ ТРУДА МАШИНИСТОВ | ЧЕЛ-ЧАС | 193,284
94.3 | 00521 | ДРЕЛИ ЭЛЕКТРИЧЕСКИЕ | МАШ.-Ч. | 1,2272
94.4 | 00982 | ЛЕБЕДКИ ЭЛЕКТРИЧЕСКИЕ, ТЯГОВЫМ УСИЛИЕМ 122,62 КН /12,5 Т/ | МАШ.-Ч. | 63,5076
94.5 | 01114 | МАШИНЫ ЛИСТОГИБОЧНЫЕ СПЕЦИАЛЬНЫЕ /ВАЛЬЦЫ/ | МАШ.-Ч. | 3,068
94.6 | 01146 | МАШИНЫ ШЛИФОВАЛЬНЫЕ УГЛОВЫЕ | МАШ.-Ч. | 3,5282
94.7 | 02511 | АВТОМОБИЛЬ БОРТОВОЙ, ГРУЗОПОДЬЕМНОСТЬЮ ДО 15 Т | МАШ.-Ч. | 11,8118
94.8 | 03325 | ДРЕЛЬ-ПЕРФОРАТОР ЭЛЕКТРИЧЕСКАЯ | МАШ.-Ч. | 325,8216
94.9 | 31122 | ПЕНА МОНТАЖНАЯ ДЛЯ ГЕРМЕТИЗАЦИИ СТЫКОВ В БАЛЛОНЧИКЕ ЕМКОСТЬЮ 0,85 Л | ШТ | 30,0664
94.10 | 55217 | ЗАКЛЕПКА СТД-985 | КГ | 0,09204
94.11 | 55218 | ГРУНТОВКА ПОЛИМЕРНАЯ ТИПА "BOLIX O" | КГ | 194,9714
94.12 | 55219 | ГРУНТОВКА ТИПА "BOLIX SG" | КГ | 389,9428
94.13 | 55221 | ЛЕНТА ПСУЛ | М | 690,3
94.14 | 55222 | СЕТКА АРМИРУЮЩАЯ ФАСАДНАЯ SSA1363-4SM | М2 | 2067,065
94.15 | 55223 | ДЮБЕЛЬ РАСПОРНЫЙ С МЕТАЛЛИЧЕСКИМ СТЕРЖНЕМ 10Х120 ММ | 10 ШТ | 1840,8
94.16 | 55228 | СВЕРЛА КОЛЬЦЕВЫЕ АЛМАЗНЫЕ ДИАМЕТРОМ 5 ММ | ШТ | 5,5224
94.17 | 55229 | СТАЛЬ ЛИСТОВАЯ ОЦИНКОВАННАЯ ТОЛЩИНОЙ ЛИСТА 0,55 ММ | Т | 0,06136
94.18 | 55230 | КЛЕЙ УНИВЕРСАЛЬНЫЙ ДЛЯ СИСТЕМ УТЕПЛЕНИЯ ТИПА "BOLIX WM" | КГ | 1276,288
94.19 | 55231 | КЛЕЙ ДЛЯ ПРИКЛЕИВАНИЯ МИНЕРАЛЬНОЙ ВАТЫ ТИПА "BOLIX ZW" | КГ | 920,4
94.20 | 55246 | ПРОФИЛЬ ЦОКОЛЬНЫЙ AL 50 ММ, ДЛИНА 2500 ММ | М | 50,0084
94.21 | 55251 | УГОЛОК ПВХ С СТЕКЛОСЕТКОЙ | М | 92,04
94.22 | 61615 | ДЮБЕЛИ ДЛЯ ПРИСТРЕЛКИ | 10 ШТ | 13,6526
94.23 | 02517 | АГРЕГАТЫ ОКРАСОЧНЫЕ СПНЕВМАТИЧЕСКИМ РАСПЫЛЕНИЕМ ДЛЯ ОКРАСКИ ФАСАДОВ ЗДАНИЙ, 500 М3/Ч, МОЩНОСТЬЮ 1 КВТ | МАШ.-Ч. | 246,3604
94.24 | 46051 | ДИСК ПОЛИРОВОЧНЫЙ 125 ММ | ШТ | 61,36
94.25 | 443103 | СМЕСЬ УНИВЕРСАЛЬНАЯ ДЕКОРАТИВНАЯ «STONEMIX» НА ОСНОВЕ ТРАВЕРТИНА | КГ | 3068
94.26 | 442908 | ЛАК ВОДНО-ДИСПЕРСИОННЫЙ «STONEMIX» НА ОСНОВЕ АКРИЛА | КГ | 582,92
95 | 38638 | ПЛИТЫ ТЕПЛОИЗОЛЯЦИОННЫЕ ФАСАДНЫЕ ИЗ МИНЕРАЛЬНОЙ ВАТЫ НА БАЗАЛЬТОВОЙ ОСНОВЕ ТОЛЩИНОЙ 50ММ, ПЛОТНОСТЬ 120КГ/М3 | М3 | 85,904
96 | Е15-04-006-4 | ПОКРЫТИЕ ПОВЕРХНОСТЕЙ ГРУНТОВКОЙ ГЛУБОКОГО ПРОНИКНОВЕНИЯ: ЗА 2 РАЗА КОЛОНН И ОТКОСОВ | 100 М2 ПОКРЫТИЯ | 1,294
96.1 | 00001 | ЗАТРАТЫ ТРУДА РАБОЧИХ-СТРОИТЕЛЕЙ | ЧЕЛ-ЧАС | 21,11808
96.2 | 31434 | ГРУНТОВКА | ТН | 0,02588
97 | Е15-02-039-03 | ОТДЕЛКА НАРУЖНЫХ СТЕН КОЛОНН И ОТКОСОВ ПО ПОДГОТОВЛЕННЫМ ПОВЕРХНОСТЯМ ДЕКОРАТИВНЫМ ПОКРЫТИЕМ ПОД ИМИТАЦИЮ НАТУРАЛЬНОГО КАМНЯ "ТРАВЕРТИН" СПЛОШНОЕ НАНЕСЕНИЕ С ПОЛИРОВКОЙ ПОВЕРХНОСТИ (БЕЗ РИСУНКА) С РАСХОДОМ 200 КГ МЕХАНИЗИРОВАННЫМ СПОСОБОМ | 100 М2 | 1,294
97.1 | 00001 | ЗАТРАТЫ ТРУДА РАБОЧИХ-СТРОИТЕЛЕЙ | ЧЕЛ-ЧАС | 116,46
97.2 | 00521 | ДРЕЛИ ЭЛЕКТРИЧЕСКИЕ | МАШ.-Ч. | 0,76346
97.3 | 01147 | МАШИНЫ ШЛИФОВАЛЬНЫЕ ЭЛЕКТРИЧЕСКИЕ | МАШ.-Ч. | 11,646
97.4 | 31641 | ГРУНТОВКА НА ОСНОВЕ МИКРОКАЛЬЦИТА | КГ | 25,88
97.5 | 35538 | ШКУРКА ШЛИФОВАЛЬНАЯ ДВУХСЛОЙНАЯ С ЗЕРНИСТОСТЬЮ 40/25 | М2 | 0,647
97.6 | 442908 | ЛАК ВОДНО-ДИСПЕРСИОННЫЙ «STONEMIX» НА ОСНОВЕ АКРИЛА | КГ | 49,172
97.7 | 443103 | СМЕСЬ УНИВЕРСАЛЬНАЯ ДЕКОРАТИВНАЯ «STONEMIX» НА ОСНОВЕ ТРАВЕРТИНА | КГ | 258,8
97.8 | 46051 | ДИСК ПОЛИРОВОЧНЫЙ 125 ММ | ШТ | 5,176
98 | Е12-01-008-02 | УСТАНОВКА ПОДОКОННЫХ СЛИВОВ ИЗ ОЦИНКОВАННОЙ СТАЛИ | 100 М2 ФАСАДОВ БЕЗ ВЫЧЕТА ПРОЕМОВ | 0,13
98.1 | 00001 | ЗАТРАТЫ ТРУДА РАБОЧИХ-СТРОИТЕЛЕЙ | ЧЕЛ-ЧАС | 0,637
98.2 | 30405 | ГВОЗДИ ТОЛЕВЫЕ КРУГЛЫЕ 3.0Х40 ММ | ТН | 0,00018
99 | 30047 | ЛИСТ ОЦИНКОВАННЫЙ ОКРАШЕННЫЙ ТОЛЩ.0,4ММ | М2 | 13
100 | Е08-07-001-02 | УСТАНОВКА И РАЗБОРКА НАРУЖНЫХ ИНВЕНТАРНЫХ ЛЕСОВ | 100 М2 ВЕРТИКАЛЬНОЙ ПРОЕКЦИИ ДЛЯ НАРУЖНЫХ ЛЕСОВ | 12,27
100.1 | 00001 | ЗАТРАТЫ ТРУДА РАБОЧИХ-СТРОИТЕЛЕЙ | ЧЕЛ-ЧАС | 533,745
100.2 | 44082 | ДЕРЕВЯННЫЕ ДЕТАЛИ ЛЕСОВ | М3 | 0,11043
100.3 | 51622 | ЩИТЫ НАСТИЛА | М2 | 41,718
100.4 | 63944 | СТАЛЬНЫЕ ДЕТАЛИ ЛЕСОВ | ТН | 0,42945
Итого:

## Лист1 (3)
ЛОКАЛЬНЫЙ СМЕТНЫЙ РАСЧЕТ СТРОИТЕЛЬСТВО ЗДАНИЕ ХОРЕЗМСКОГО ФИЛИАЛА РЕСПУБЛИКАНСКОГО НАУЧНО-ИССЛЕДОВАТЕЛЬСКОГО ЦЕНТРА ЭКСТРЕННОЙ МЕДИЦИНСКОЙ ПОМОЩИ МИНИСТЕРСТВО ЗДРАВООХРАНЕНИЯ РЕСПУБЛИКИ УЗБЕКИСТАН
на ЭО, ЭСО, ОПС, ВН, ЛВС, КРУН-10кВ, ЛЭП-6, 2ГКТП-1000
№ п/п | Шифр номера нормативов и коды ресурсов | Тип работы | Единица измерения | Объем работ по проекту | Стоимость
[5 empty] | на единицу измерения | сумма
1 | 2 | 3 | 4 | 5 | 6 | 7
ЭСО И ЭО
1 | Ц08-01-026-4 | УСТАНОВКА ВВОДНО-РАСПРЕДЕЛИТЕЛЬНОГО УСТРОЙСТВА С ПРЕДОХРАНИТЕЛЯМИ | ШТ | 2
1.1 | 00001 | ЗАТРАТЫ ТРУДА РАБОЧИХ-СТРОИТЕЛЕЙ | ЧЕЛ-ЧАС | 63,4
1.2 | 02016 | УСТАНОВКИ ДЛЯ РУЧНОЙ ДУГОВОЙ СВАРКИ /ПОСТОЯННОГО ТОКА/ | МАШ.-Ч. | 3,86
1.3 | 35377 | ЭЛЕКТРОДЫ ДИАМЕТРОМ 4 ММ Э42А | КГ | 1,6
2 |  | ВВОДНЫЕ ПАНЕЛИ ВРУ1-21-10УХЛ | ШТ | 2
3 | Ц08-03-572-4 | УСТАНОВКА И МОНТАЖ ШИТА РАСПРЕДЕЛИТЕЛЬНОГО НАСТЕННОГО ИСПОЛНЕНИЯ (ЩС) | ШТ | 3
3.1 | 00001 | ЗАТРАТЫ ТРУДА РАБОЧИХ-СТРОИТЕЛЕЙ | ЧЕЛ-ЧАС | 10,47
3.2 | 02016 | УСТАНОВКИ ДЛЯ РУЧНОЙ ДУГОВОЙ СВАРКИ /ПОСТОЯННОГО ТОКА/ | МАШ.-Ч. | 3,45
3.3 | 30484 | БОЛТЫ СТРОИТЕЛЬНЫЕ С ШЕСТИГРАННОЙ С ГАЙКАМИ И ШАЙБАМИ | КГ | 0,51
3.4 | 35377 | ЭЛЕКТРОДЫ ДИАМЕТРОМ 4 ММ Э42А | КГ | 0,75
4 |  | ЩИТ РАСПРЕДЕЛИТЕЛЬНЫЙ НАСТЕННОГО ИСПОЛНЕНИЯ ПР11-3089-21У3 | ШТ | 3
5 | Ц08-03-526-3 | АВТОМАТ ОДНО-, ДВУХ-, ТРЕХПОЛЮСНЫЙ, УСТАНАВЛИВАЕМЫЙ НА КОНСТРУКЦИИ НА СТЕНЕ ИЛИ КОЛОННЕ, НА ТОК, А, ДО: 250 | ШТ | 4
5.1 | 00001 | ЗАТРАТЫ ТРУДА РАБОЧИХ-СТРОИТЕЛЕЙ | ЧЕЛ-ЧАС | 11,04
5.2 | 00521 | ДРЕЛИ ЭЛЕКТРИЧЕСКИЕ | МАШ.-Ч. | 0,16
5.3 | 30434 | ДЮБЕЛИ РАСПОРНЫЕ | 100 ШТ | 0,056
5.4 | 30484 | БОЛТЫ СТРОИТЕЛЬНЫЕ С ШЕСТИГРАННОЙ С ГАЙКАМИ И ШАЙБАМИ | КГ | 1,724
5.5 | 97117 | ЛЕНТА ЛИПКАЯ ИЗОЛЯЦИОННАЯ НА ПОЛИКАСИНОВОМ КОМПАУНДЕ МАРКИ ЛСЭПЛ ШИРИНОЙ 20-30ММ ТОЛЩИНОЙ ОТ 0,14 ДО 0,19ММ ВКЛ. | КГ | 0,168
6 |  | АВТОМАТИЧЕСКИЙ ВЫКЛЮЧАТЕЛЬ ВА51-35М2-340010-160А-2000-690АС-УХЛ3 (ВА88-35) 3Р | ШТ | 3
7 |  | АВТОМАТИЧЕСКИЙ ВЫКЛЮЧАТЕЛЬ ВА51-35М2-340010-125А-2000-690АС-УХЛ3 (ВА88-35) 3Р | ШТ | 1
8 | Ц08-03-526-2 | АВТОМАТ ОДНО-, ДВУХ-, ТРЕХПОЛЮСНЫЙ, УСТАНАВЛИВАЕМЫЙ НА КОНСТРУКЦИИ НА СТЕНЕ ИЛИ КОЛОННЕ, НА ТОК, А, ДО: 100 | ШТ | 3
8.1 | 00001 | ЗАТРАТЫ ТРУДА РАБОЧИХ-СТРОИТЕЛЕЙ | ЧЕЛ-ЧАС | 6,96
8.2 | 00521 | ДРЕЛИ ЭЛЕКТРИЧЕСКИЕ | МАШ.-Ч. | 0,12
8.3 | 30434 | ДЮБЕЛИ РАСПОРНЫЕ | 100 ШТ | 0,042
8.4 | 30484 | БОЛТЫ СТРОИТЕЛЬНЫЕ С ШЕСТИГРАННОЙ С ГАЙКАМИ И ШАЙБАМИ | КГ | 1,14
8.5 | 97117 | ЛЕНТА ЛИПКАЯ ИЗОЛЯЦИОННАЯ НА ПОЛИКАСИНОВОМ КОМПАУНДЕ МАРКИ ЛСЭПЛ ШИРИНОЙ 20-30ММ ТОЛЩИНОЙ ОТ 0,14 ДО 0,19ММ ВКЛ. | КГ | 0,108
9 |  | АВТОМАТИЧЕСКИЙ ВЫКЛЮЧАТЕЛЬ I=100А МАРКА ВА47-100 3Р | ШТ | 3
10 | Ц08-03-526-1 | АВТОМАТ ОДНО-, ДВУХ-, ТРЕХПОЛЮСНЫЙ УСТАНАВЛИВАЕМЫЙ НА КОНСТРУКЦИИ НА СТЕНЕ ИЛИ КОЛОННЕ, НА ТОК, А, ДО: 25 | ШТ | 5
10.1 | 00001 | ЗАТРАТЫ ТРУДА РАБОЧИХ-СТРОИТЕЛЕЙ | ЧЕЛ-ЧАС | 7,8
10.2 | 00521 | ДРЕЛИ ЭЛЕКТРИЧЕСКИЕ | МАШ.-Ч. | 0,2
10.3 | 30434 | ДЮБЕЛИ РАСПОРНЫЕ | 100 ШТ | 0,07
10.4 | 30484 | БОЛТЫ СТРОИТЕЛЬНЫЕ С ШЕСТИГРАННОЙ С ГАЙКАМИ И ШАЙБАМИ | КГ | 0,245
10.5 | 97117 | ЛЕНТА ЛИПКАЯ ИЗОЛЯЦИОННАЯ НА ПОЛИКАСИНОВОМ КОМПАУНДЕ МАРКИ ЛСЭПЛ ШИРИНОЙ 20-30ММ ТОЛЩИНОЙ ОТ 0,14 ДО 0,19ММ ВКЛ. | КГ | 0,06
11 |  | АВТОМАТИЧЕСКИЙ ВЫКЛЮЧАТЕЛЬ I=25А МАРКА ВА47-29 3Р | ШТ | 5
12 | Ц08-03-572-8 | УСТАНОВКА И МОНТАЖ ШИТА РАСПРЕДЕЛИТЕЛЬНОГО УТОПЛЕННОГО ИСПОЛНЕНИЯ ДО 700Х850(ЩО) | ШТ | 12
12.1 | 00001 | ЗАТРАТЫ ТРУДА РАБОЧИХ-СТРОИТЕЛЕЙ | ЧЕЛ-ЧАС | 27,84
12.2 | 02016 | УСТАНОВКИ ДЛЯ РУЧНОЙ ДУГОВОЙ СВАРКИ /ПОСТОЯННОГО ТОКА/ | МАШ.-Ч. | 6,6
12.3 | 30484 | БОЛТЫ СТРОИТЕЛЬНЫЕ С ШЕСТИГРАННОЙ С ГАЙКАМИ И ШАЙБАМИ | КГ | 2,04
12.4 | 35377 | ЭЛЕКТРОДЫ ДИАМЕТРОМ 4 ММ Э42А | КГ | 3,6
13 |  | ЩИТ РАСПРЕДЕЛИТЕЛЬНЫЙ МЕТАЛЛИЧЕСКИЙ ЩРН-36з-0 36 IP31 540Х310Х120 | ШТ | 12
14 | Ц08-03-526-2 | АВТОМАТ ОДНО-, ДВУХ-, ТРЕХПОЛЮСНЫЙ, УСТАНАВЛИВАЕМЫЙ НА КОНСТРУКЦИИ НА СТЕНЕ ИЛИ КОЛОННЕ, НА ТОК, А, ДО: 100 | ШТ | 12
14.1 | 00001 | ЗАТРАТЫ ТРУДА РАБОЧИХ-СТРОИТЕЛЕЙ | ЧЕЛ-ЧАС | 27,84
14.2 | 00521 | ДРЕЛИ ЭЛЕКТРИЧЕСКИЕ | МАШ.-Ч. | 0,48
14.3 | 30434 | ДЮБЕЛИ РАСПОРНЫЕ | 100 ШТ | 0,168
14.4 | 30484 | БОЛТЫ СТРОИТЕЛЬНЫЕ С ШЕСТИГРАННОЙ С ГАЙКАМИ И ШАЙБАМИ | КГ | 4,56
14.5 | 97117 | ЛЕНТА ЛИПКАЯ ИЗОЛЯЦИОННАЯ НА ПОЛИКАСИНОВОМ КОМПАУНДЕ МАРКИ ЛСЭПЛ ШИРИНОЙ 20-30ММ ТОЛЩИНОЙ ОТ 0,14 ДО 0,19ММ ВКЛ. | КГ | 0,432
15 |  | АВТОМАТИЧЕСКИЙ ВЫКЛЮЧАТЕЛЬ I=40А МАРКА ВА47-63 3Р | ШТ | 12
16 | Ц08-03-526-1 | АВТОМАТ ОДНО-, ДВУХ-, ТРЕХПОЛЮСНЫЙ УСТАНАВЛИВАЕМЫЙ НА КОНСТРУКЦИИ НА СТЕНЕ ИЛИ КОЛОННЕ, НА ТОК, А, ДО: 25 | ШТ | 154
16.1 | 00001 | ЗАТРАТЫ ТРУДА РАБОЧИХ-СТРОИТЕЛЕЙ | ЧЕЛ-ЧАС | 240,24
16.2 | 00521 | ДРЕЛИ ЭЛЕКТРИЧЕСКИЕ | МАШ.-Ч. | 6,16
16.3 | 30434 | ДЮБЕЛИ РАСПОРНЫЕ | 100 ШТ | 2,156
16.4 | 30484 | БОЛТЫ СТРОИТЕЛЬНЫЕ С ШЕСТИГРАННОЙ С ГАЙКАМИ И ШАЙБАМИ | КГ | 7,546
16.5 | 97117 | ЛЕНТА ЛИПКАЯ ИЗОЛЯЦИОННАЯ НА ПОЛИКАСИНОВОМ КОМПАУНДЕ МАРКИ ЛСЭПЛ ШИРИНОЙ 20-30ММ ТОЛЩИНОЙ ОТ 0,14 ДО 0,19ММ ВКЛ. | КГ | 1,848
17 |  | АВТОМАТИЧЕСКИЙ ВЫКЛЮЧАТЕЛЬ I=10А МАРКА ВА47-29 1Р | ШТ | 37
18 |  | АВТОМАТИЧЕСКИЙ ВЫКЛЮЧАТЕЛЬ I=16А МАРКА ВА47-29 1Р | ШТ | 93
19 |  | АВТОМАТИЧЕСКИЙ ВЫКЛЮЧАТЕЛЬ I=25А МАРКА ВА47-29 1Р | ШТ | 12
20 |  | АВТОМАТИЧЕСКИЙ ВЫКЛЮЧАТЕЛЬ ВА51-35М1 3Р 16А 25кА | ШТ | 12
21 | Ц08-03-526-1 | УСТРОЙСТВО ЗАЩИТНОГО ОТКЛЮЧЕНИЯ УСТАНАВЛИВАЕМЫЙ НА КОНСТРУКЦИИ НА СТЕНЕ ИЛИ КОЛОННЕ, НА ТОК, А, ДО: 25 | ШТ | 12
21.1 | 00001 | ЗАТРАТЫ ТРУДА РАБОЧИХ-СТРОИТЕЛЕЙ | ЧЕЛ-ЧАС | 18,72
21.2 | 00521 | ДРЕЛИ ЭЛЕКТРИЧЕСКИЕ | МАШ.-Ч. | 0,48
21.3 | 30434 | ДЮБЕЛИ РАСПОРНЫЕ | 100 ШТ | 0,168
21.4 | 30484 | БОЛТЫ СТРОИТЕЛЬНЫЕ С ШЕСТИГРАННОЙ С ГАЙКАМИ И ШАЙБАМИ | КГ | 0,588
21.5 | 97117 | ЛЕНТА ЛИПКАЯ ИЗОЛЯЦИОННАЯ НА ПОЛИКАСИНОВОМ КОМПАУНДЕ МАРКИ ЛСЭПЛ ШИРИНОЙ 20-30ММ ТОЛЩИНОЙ ОТ 0,14 ДО 0,19ММ ВКЛ. | КГ | 0,144
22 |  | УСТРОЙСТВА ДИФФЕРЕНЦИАЛЬНОЙ ЗАЩИТЫ (УЗО) ВД1-63 2Р 16А/АС30mА | ШТ | 12
23 | Ц08-03-572-8 | УСТАНОВКА И МОНТАЖ ШИТА РАСПРЕДЕЛИТЕЛЬНОГО УТОПЛЕННОГО ИСПОЛНЕНИЯ ДО 700Х850(ЩВ) | ШТ | 4
23.1 | 00001 | ЗАТРАТЫ ТРУДА РАБОЧИХ-СТРОИТЕЛЕЙ | ЧЕЛ-ЧАС | 9,28
23.2 | 02016 | УСТАНОВКИ ДЛЯ РУЧНОЙ ДУГОВОЙ СВАРКИ /ПОСТОЯННОГО ТОКА/ | МАШ.-Ч. | 2,2
23.3 | 30484 | БОЛТЫ СТРОИТЕЛЬНЫЕ С ШЕСТИГРАННОЙ С ГАЙКАМИ И ШАЙБАМИ | КГ | 0,68
23.4 | 35377 | ЭЛЕКТРОДЫ ДИАМЕТРОМ 4 ММ Э42А | КГ | 1,2
24 |  | ЩИТ РАСПРЕДЕЛИТЕЛЬНЫЙ МЕТАЛЛИЧЕСКИЙ ЩРН-24з-0 36 IP31 395Х310Х120 | ШТ | 4
25 | Ц08-03-526-2 | АВТОМАТ ОДНО-, ДВУХ-, ТРЕХПОЛЮСНЫЙ, УСТАНАВЛИВАЕМЫЙ НА КОНСТРУКЦИИ НА СТЕНЕ ИЛИ КОЛОННЕ, НА ТОК, А, ДО: 100 | ШТ | 4
25.1 | 00001 | ЗАТРАТЫ ТРУДА РАБОЧИХ-СТРОИТЕЛЕЙ | ЧЕЛ-ЧАС | 9,28
25.2 | 00521 | ДРЕЛИ ЭЛЕКТРИЧЕСКИЕ | МАШ.-Ч. | 0,16
25.3 | 30434 | ДЮБЕЛИ РАСПОРНЫЕ | 100 ШТ | 0,056
25.4 | 30484 | БОЛТЫ СТРОИТЕЛЬНЫЕ С ШЕСТИГРАННОЙ С ГАЙКАМИ И ШАЙБАМИ | КГ | 1,52
25.5 | 97117 | ЛЕНТА ЛИПКАЯ ИЗОЛЯЦИОННАЯ НА ПОЛИКАСИНОВОМ КОМПАУНДЕ МАРКИ ЛСЭПЛ ШИРИНОЙ 20-30ММ ТОЛЩИНОЙ ОТ 0,14 ДО 0,19ММ ВКЛ. | КГ | 0,144
26 |  | АВТОМАТИЧЕСКИЙ ВЫКЛЮЧАТЕЛЬ I=32А МАРКА ВА47-63 3Р | ШТ | 4
27 | Ц08-03-526-1 | АВТОМАТ ОДНО-, ДВУХ-, ТРЕХПОЛЮСНЫЙ УСТАНАВЛИВАЕМЫЙ НА КОНСТРУКЦИИ НА СТЕНЕ ИЛИ КОЛОННЕ, НА ТОК, А, ДО: 25 | ШТ | 42
27.1 | 00001 | ЗАТРАТЫ ТРУДА РАБОЧИХ-СТРОИТЕЛЕЙ | ЧЕЛ-ЧАС | 65,52
27.2 | 00521 | ДРЕЛИ ЭЛЕКТРИЧЕСКИЕ | МАШ.-Ч. | 1,68
27.3 | 30434 | ДЮБЕЛИ РАСПОРНЫЕ | 100 ШТ | 0,588
27.4 | 30484 | БОЛТЫ СТРОИТЕЛЬНЫЕ С ШЕСТИГРАННОЙ С ГАЙКАМИ И ШАЙБАМИ | КГ | 2,058
27.5 | 97117 | ЛЕНТА ЛИПКАЯ ИЗОЛЯЦИОННАЯ НА ПОЛИКАСИНОВОМ КОМПАУНДЕ МАРКИ ЛСЭПЛ ШИРИНОЙ 20-30ММ ТОЛЩИНОЙ ОТ 0,14 ДО 0,19ММ ВКЛ. | КГ | 0,504
28 |  | АВТОМАТИЧЕСКИЙ ВЫКЛЮЧАТЕЛЬ I=10А МАРКА ВА47-29 1Р | ШТ | 4
29 |  | АВТОМАТИЧЕСКИЙ ВЫКЛЮЧАТЕЛЬ I=16А МАРКА ВА47-29 1Р | ШТ | 30
30 |  | АВТОМАТИЧЕСКИЙ ВЫКЛЮЧАТЕЛЬ I=25А МАРКА ВА47-29 1Р | ШТ | 4
31 |  | АВТОМАТИЧЕСКИЙ ВЫКЛЮЧАТЕЛЬ ВА51-35М1 3Р 16А 25кА | ШТ | 4
32 | Ц08-03-573-1 | МОНТАЖ ЩИТ УПРАВЛЕНИЯ ПОЖАРНЫХ НАСОСОВ 1200Х700Х600 (ШУН) | ШТ | 1
32.1 | 00001 | ЗАТРАТЫ ТРУДА РАБОЧИХ-СТРОИТЕЛЕЙ | ЧЕЛ-ЧАС | 2,37
32.2 | 02016 | УСТАНОВКИ ДЛЯ РУЧНОЙ ДУГОВОЙ СВАРКИ /ПОСТОЯННОГО ТОКА/ | МАШ.-Ч. | 0,79
32.3 | 30484 | БОЛТЫ СТРОИТЕЛЬНЫЕ С ШЕСТИГРАННОЙ С ГАЙКАМИ И ШАЙБАМИ | КГ | 0,1
32.4 | 33746 | ПРОКАТ ПОЛОСОВОЙ ИЗ СТАЛИ МАРКИ СТ3СП ШИРИНОЙ 50-200 ММ ТОЛЩИНОЙ 4-5 ММ | ТН | 0,0003
32.5 | 35377 | ЭЛЕКТРОДЫ ДИАМЕТРОМ 4 ММ Э42А | КГ | 0,15
33 |  | ЩИТ УПРАВЛЕНИЯ ТИПА КАСКАД ШУН | ШТ | 1
34 | Ц08-03-526-2 | АВТОМАТ ОДНО-, ДВУХ-, ТРЕХПОЛЮСНЫЙ, УСТАНАВЛИВАЕМЫЙ НА КОНСТРУКЦИИ НА СТЕНЕ ИЛИ КОЛОННЕ, НА ТОК, А, ДО: 100 | ШТ | 1
34.1 | 00001 | ЗАТРАТЫ ТРУДА РАБОЧИХ-СТРОИТЕЛЕЙ | ЧЕЛ-ЧАС | 2,32
34.2 | 00521 | ДРЕЛИ ЭЛЕКТРИЧЕСКИЕ | МАШ.-Ч. | 0,04
34.3 | 30434 | ДЮБЕЛИ РАСПОРНЫЕ | 100 ШТ | 0,014
34.4 | 30484 | БОЛТЫ СТРОИТЕЛЬНЫЕ С ШЕСТИГРАННОЙ С ГАЙКАМИ И ШАЙБАМИ | КГ | 0,38
34.5 | 97117 | ЛЕНТА ЛИПКАЯ ИЗОЛЯЦИОННАЯ НА ПОЛИКАСИНОВОМ КОМПАУНДЕ МАРКИ ЛСЭПЛ ШИРИНОЙ 20-30ММ ТОЛЩИНОЙ ОТ 0,14 ДО 0,19ММ ВКЛ. | КГ | 0,036
35 |  | АВТОМАТИЧЕСКИЙ ВЫКЛЮЧАТЕЛЬ ВА51-35М1 3Р 100А 25кА | ШТ | 1
36 | Ц08-03-526-1 | АВТОМАТ ОДНО-, ДВУХ-, ТРЕХПОЛЮСНЫЙ УСТАНАВЛИВАЕМЫЙ НА КОНСТРУКЦИИ НА СТЕНЕ ИЛИ КОЛОННЕ, НА ТОК, А, ДО: 25 | ШТ | 6
36.1 | 00001 | ЗАТРАТЫ ТРУДА РАБОЧИХ-СТРОИТЕЛЕЙ | ЧЕЛ-ЧАС | 9,36
36.2 | 00521 | ДРЕЛИ ЭЛЕКТРИЧЕСКИЕ | МАШ.-Ч. | 0,24
36.3 | 30434 | ДЮБЕЛИ РАСПОРНЫЕ | 100 ШТ | 0,084
36.4 | 30484 | БОЛТЫ СТРОИТЕЛЬНЫЕ С ШЕСТИГРАННОЙ С ГАЙКАМИ И ШАЙБАМИ | КГ | 0,294
36.5 | 97117 | ЛЕНТА ЛИПКАЯ ИЗОЛЯЦИОННАЯ НА ПОЛИКАСИНОВОМ КОМПАУНДЕ МАРКИ ЛСЭПЛ ШИРИНОЙ 20-30ММ ТОЛЩИНОЙ ОТ 0,14 ДО 0,19ММ ВКЛ. | КГ | 0,072
37 |  | АВТОМАТИЧЕСКИЙ ВЫКЛЮЧАТЕЛЬ I=25А МАРКА ВА47-29 3Р | ШТ | 6
38 | Ц08-03-572-8 | УСТАНОВКА И МОНТАЖ ШИТА РАСПРЕДЕЛИТЕЛЬНОГО УТОПЛЕННОГО ИСПОЛНЕНИЯ ДО 700Х850 (ЩАО) | ШТ | 1
38.1 | 00001 | ЗАТРАТЫ ТРУДА РАБОЧИХ-СТРОИТЕЛЕЙ | ЧЕЛ-ЧАС | 2,32
38.2 | 02016 | УСТАНОВКИ ДЛЯ РУЧНОЙ ДУГОВОЙ СВАРКИ /ПОСТОЯННОГО ТОКА/ | МАШ.-Ч. | 0,55
38.3 | 30484 | БОЛТЫ СТРОИТЕЛЬНЫЕ С ШЕСТИГРАННОЙ С ГАЙКАМИ И ШАЙБАМИ | КГ | 0,17
38.4 | 35377 | ЭЛЕКТРОДЫ ДИАМЕТРОМ 4 ММ Э42А | КГ | 0,3
39 |  | ЩИТ РАСПРЕДЕЛИТЕЛЬНЫЙ МЕТАЛЛИЧЕСКИЙ ЩРН-18з-0 36 IP31 | ШТ | 1
40 | Ц08-03-526-1 | АВТОМАТ ОДНО-, ДВУХ-, ТРЕХПОЛЮСНЫЙ УСТАНАВЛИВАЕМЫЙ НА КОНСТРУКЦИИ НА СТЕНЕ ИЛИ КОЛОННЕ, НА ТОК, А, ДО: 25 | ШТ | 19
40.1 | 00001 | ЗАТРАТЫ ТРУДА РАБОЧИХ-СТРОИТЕЛЕЙ | ЧЕЛ-ЧАС | 29,64
40.2 | 00521 | ДРЕЛИ ЭЛЕКТРИЧЕСКИЕ | МАШ.-Ч. | 0,76
40.3 | 30434 | ДЮБЕЛИ РАСПОРНЫЕ | 100 ШТ | 0,266
40.4 | 30484 | БОЛТЫ СТРОИТЕЛЬНЫЕ С ШЕСТИГРАННОЙ С ГАЙКАМИ И ШАЙБАМИ | КГ | 0,931
40.5 | 97117 | ЛЕНТА ЛИПКАЯ ИЗОЛЯЦИОННАЯ НА ПОЛИКАСИНОВОМ КОМПАУНДЕ МАРКИ ЛСЭПЛ ШИРИНОЙ 20-30ММ ТОЛЩИНОЙ ОТ 0,14 ДО 0,19ММ ВКЛ. | КГ | 0,228
41 |  | АВТОМАТИЧЕСКИЙ ВЫКЛЮЧАТЕЛЬ I=25А МАРКА ВА47-29 1Р | ШТ | 1
42 |  | АВТОМАТИЧЕСКИЙ ВЫКЛЮЧАТЕЛЬ I=16А МАРКА ВА47-29 1Р | ШТ | 8
43 |  | АВТОМАТИЧЕСКИЙ ВЫКЛЮЧАТЕЛЬ АП50Б-3МТ-25А-10Iн-400AC-У3-КЭАЗ (https://220volt.uz/avtomatika/avtomat-vykljuchatel-keaz-ap50b3mt25a-10in) | ШТ | 10
44 |  | ИСТОЧНИК БЕСПРЕБОЙНОГО ПИТАНИЯ UPS-4000 | ШТ | 1
45 |  | ИСТОЧНИК БЕСПРЕБОЙНОГО ПИТАНИЯ ИНВЕРТОР-10000 VA | ШТ | 1
46 | Ц08-03-530-5 | ПУСКАТЕЛЬ МАГНИТНЫЙ ОБЩЕГО НАЗНАЧЕНИЯ ОТДЕЛЬНО СТОЯЩИЙ, УСТАНАВЛИВАЕМЫЙ НА КОНСТРУКЦИИ НА СТЕНЕ ИЛИ КОЛОННЕ, НА ТОК, А, ДО: 100 | ШТ | 1
46.1 | 00001 | ЗАТРАТЫ ТРУДА РАБОЧИХ-СТРОИТЕЛЕЙ | ЧЕЛ-ЧАС | 3,86
47 |  | ПУСКАТЕЛЬ ЭЛЕКТРОМАГНИТНЫЙ НЕРЕВЕРСИВНЫЙ ПМЛ-4160-63А-380АС | ШТ | 1
48 | Ц08-03-530-4 | ПУСКАТЕЛЬ МАГНИТНЫЙ ОБЩЕГО НАЗНАЧЕНИЯ ОТДЕЛЬНО СТОЯЩИЙ, УСТАНАВЛИВАЕМЫЙ НА КОНСТРУКЦИИ НА СТЕНЕ ИЛИ КОЛОННЕ, НА ТОК, А, ДО: 40 | ШТ | 14
48.1 | 00001 | ЗАТРАТЫ ТРУДА РАБОЧИХ-СТРОИТЕЛЕЙ | ЧЕЛ-ЧАС | 44,38
49 |  | ПУСКАТЕЛЬ ЭЛЕКТРОМАГНИТНЫЙ НЕРЕВЕРСИВНЫЙ,С ТЕПЛОВЫМ РЕЛЕ С КНОПКАМИ УПРАВЛЕНИЯ ПМЛ-3160-25А-380А | ШТ | 14
50 | Ц08-03-525-1 | ВЫКЛЮЧАТЕЛЬ ИЛИ ПЕРЕКЛЮЧАТЕЛЬ ПАКЕТНЫЙ В МЕТАЛЛИЧЕСКОЙ ОБОЛОЧКЕ, УСТАНАВЛИВАЕМЫЙ НА КОНСТРУКЦИИ НА СТЕНЕ ИЛИ КОЛОННЕ, С КОЛИЧЕСТВОМ ЗАЖИМОВ ДЛЯ ПОДКЛЮЧЕНИЯ ДО 9 НА ТОК, А, ДО: 25 | ШТ | 4
50.1 | 00001 | ЗАТРАТЫ ТРУДА РАБОЧИХ-СТРОИТЕЛЕЙ | ЧЕЛ-ЧАС | 8,36
51 | 98572 | ВЫКЛЮЧАТЕЛИ И ПЕРЕКЛЮЧАТЕЛИ ПАКЕТНЫЕ ЗАЩИЩЕННЫЕ (СО СТЕПЕНЬЮ ЗАЩИТЫ 1Р30, 1Р56, 1Р67 ПО ГОСТ 14254-80), ТИПА ПВ3-25 М1 56, 67 СИЛУМИН | ШТ | 4
52 | Ц08-03-603-1 | ЯЩИКИ С ПОНИЖАЮЩИМИ ТРАНСФОРМАТОРАМИ | ШТ | 1
52.1 | 00001 | ЗАТРАТЫ ТРУДА РАБОЧИХ-СТРОИТЕЛЕЙ | ЧЕЛ-ЧАС | 1,43
52.2 | 00521 | ДРЕЛИ ЭЛЕКТРИЧЕСКИЕ | МАШ.-Ч. | 0,26
52.3 | 30434 | ДЮБЕЛИ РАСПОРНЫЕ | 100 ШТ | 0,04
53 |  | ЯЩИК С ПОНИЖАЮЩИМ ТРАНСФОРМАТОРОМ ЯТП-0.25-13 | ШТ | 1
54 |  | РЕЛЕ ПРОМЕЖУТОЧНОЕ УНИВЕРСАЛЬНОЕ РПУ-2М 36220-УЗ 220В | ШТ | 1
55 | 98492 | КЛЕМНЫЕ КОРОБКИ 100Х100 | ШТ | 1
56 | Ц08-03-532-4 | УСТАНОВКА КНОПОК УПРАВЛЕНИЯ ДВУХШТИФТОВЫХ НА СТЕНЕ | ШТ | 1
56.1 | 00001 | ЗАТРАТЫ ТРУДА РАБОЧИХ-СТРОИТЕЛЕЙ | ЧЕЛ-ЧАС | 1,8
57 |  | КНОПКА УПРАВЛЕНИЯ ДВУХШТИФТОВЫЕ ПКЕ-212-2 | ШТ | 1
58 | Ц08-02-410-3 | ТРУБА ПО ОСНОВАНИЮ ПОЛА, ДИАМЕТР, 70ММ | 100 М | 3
58.1 | 00001 | ЗАТРАТЫ ТРУДА РАБОЧИХ-СТРОИТЕЛЕЙ | ЧЕЛ-ЧАС | 57,3
58.2 | 31725 | КЛЕЙ БМК5 | КГ | 1,65
59 | Ц08-02-410-2 | ТРУБА ПО ОСНОВАНИЮ ПОЛА, ДИАМЕТР, ММ, ДО: 50 | 100 М | 7,5
59.1 | 00001 | ЗАТРАТЫ ТРУДА РАБОЧИХ-СТРОИТЕЛЕЙ | ЧЕЛ-ЧАС | 143,25
59.2 | 31725 | КЛЕЙ БМК5 | КГ | 3
60 | Ц08-02-409-09 | ТРУБА ГОФРИРОВАННАЯ ПВХ ДЛЯ ЗАЩИТЫ ПРОВОДОВ И КАБЕЛЕЙ ПО УСТАНОВЛЕННЫМ КОНСТРУКЦИЯМ, ПО СТЕНАМ, КОЛОННАМ, ПОТОЛКАМ | 100 М | 35
60.1 | 00001 | ЗАТРАТЫ ТРУДА РАБОЧИХ-СТРОИТЕЛЕЙ | ЧЕЛ-ЧАС | 532
60.2 | 02875 | ПЕРФОРАТОРЫ ЭЛЕКТРИЧЕСКИЕ | МАШ.-Ч. | 169,4
60.3 | 28523 | КРЕПЛЕНИЯ ДЛЯ ПЛАСТИКОВЫХ ТРУБ | КОМПЛЕКТ | 6125
60.4 | 49353 | ДЮБЕЛИ РАСПОРНЫЕ (МАРКА ПО ПРОЕКТУ) | ШТ | 6125
61 | Ц08-02-409-01 | ТРУБА ПО УСТАНОВЛЕННЫМ КОНСТРУКЦИЯМ, ПО СТЕНАМ И КОЛОННАМ С КРЕПЛЕНИЕМ СКОБАМИ, ДИАМЕТР, ММ, ДО: 25 | 100 М | 35
61.1 | 00001 | ЗАТРАТЫ ТРУДА РАБОЧИХ-СТРОИТЕЛЕЙ | ЧЕЛ-ЧАС | 833
61.2 | 31725 | КЛЕЙ БМК5 | КГ | 7
61.3 | 46163 | СКОБЫ | 10 ШТ | 234,5
61.4 | 49353 | ДЮБЕЛИ РАСПОРНЫЕ (МАРКА ПО ПРОЕКТУ) | ШТ | 4690
62 | 94609 | ТРУБЫ ИЗ ПОЛИЭТИЛЕНА ДИАМ. 75 ММ | 10 М | 30
63 | 94607 | ТРУБЫ ИЗ ПОЛИЭТИЛЕНА ДИАМ. 50 ММ | 10 М | 75
64 | 60660 | ТРУБЫ ПВХ ГОФРИРОВАННЫЕ ДИАМЕТРОМ 20 ММ | М | 3500
65 | Ц08-02-412-5 | ЗАТЯГИВАНИЕ ПРОВОД ПЕРВЫЙ ОДНОЖИЛЬНЫЙ ИЛИ МНОГОЖИЛЬНЫЙ В ОБЩЕЙ ОПЛЕТКЕ, СУММАРНОЕ СЕЧЕНИЕ, ММ2, ДО: 70 | 100 М | 0,8
65.1 | 00001 | ЗАТРАТЫ ТРУДА РАБОЧИХ-СТРОИТЕЛЕЙ | ЧЕЛ-ЧАС | 11,68
65.2 | 97117 | ЛЕНТА ЛИПКАЯ ИЗОЛЯЦИОННАЯ НА ПОЛИКАСИНОВОМ КОМПАУНДЕ МАРКИ ЛСЭПЛ ШИРИНОЙ 20-30ММ ТОЛЩИНОЙ ОТ 0,14 ДО 0,19ММ ВКЛ. | КГ | 0,32
66 | Ц08-02-412-4 | ЗАТЯГИВАНИЕ ПРОВОД ПЕРВЫЙ ОДНОЖИЛЬНЫЙ ИЛИ МНОГОЖИЛЬНЫЙ В ОБЩЕЙ ОПЛЕТКЕ, СУММАРНОЕ СЕЧЕНИЕ, ММ2, ДО: 35 | 100 М | 1,9
66.1 | 00001 | ЗАТРАТЫ ТРУДА РАБОЧИХ-СТРОИТЕЛЕЙ | ЧЕЛ-ЧАС | 21,28
66.2 | 97117 | ЛЕНТА ЛИПКАЯ ИЗОЛЯЦИОННАЯ НА ПОЛИКАСИНОВОМ КОМПАУНДЕ МАРКИ ЛСЭПЛ ШИРИНОЙ 20-30ММ ТОЛЩИНОЙ ОТ 0,14 ДО 0,19ММ ВКЛ. | КГ | 0,608
67 | Ц08-02-412-3 | ЗАТЯГИВАНИЕ ПРОВОД ПЕРВЫЙ ОДНОЖИЛЬНЫЙ ИЛИ МНОГОЖИЛЬНЫЙ В ОБЩЕЙ ОПЛЕТКЕ, СУММАРНОЕ СЕЧЕНИЕ, ММ2, ДО: 16 | 100 М | 5,8
67.1 | 00001 | ЗАТРАТЫ ТРУДА РАБОЧИХ-СТРОИТЕЛЕЙ | ЧЕЛ-ЧАС | 45,588
67.2 | 97117 | ЛЕНТА ЛИПКАЯ ИЗОЛЯЦИОННАЯ НА ПОЛИКАСИНОВОМ КОМПАУНДЕ МАРКИ ЛСЭПЛ ШИРИНОЙ 20-30ММ ТОЛЩИНОЙ ОТ 0,14 ДО 0,19ММ ВКЛ. | КГ | 1,856
68 | Ц08-02-412-2 | ЗАТЯГИВАНИЕ ПРОВОД ПЕРВЫЙ ОДНОЖИЛЬНЫЙ ИЛИ МНОГОЖИЛЬНЫЙ В ОБЩЕЙ ОПЛЕТКЕ, СУММАРНОЕ СЕЧЕНИЕ, ММ2, ДО: 6 | 100 М | 8,5
68.1 | 00001 | ЗАТРАТЫ ТРУДА РАБОЧИХ-СТРОИТЕЛЕЙ | ЧЕЛ-ЧАС | 57,29
68.2 | 97117 | ЛЕНТА ЛИПКАЯ ИЗОЛЯЦИОННАЯ НА ПОЛИКАСИНОВОМ КОМПАУНДЕ МАРКИ ЛСЭПЛ ШИРИНОЙ 20-30ММ ТОЛЩИНОЙ ОТ 0,14 ДО 0,19ММ ВКЛ. | КГ | 1,36
69 | Ц08-02-412-1 | ЗАТЯГИВАНИЕ ПРОВОД ПЕРВЫЙ ОДНОЖИЛЬНЫЙ ИЛИ МНОГОЖИЛЬНЫЙ В ОБЩЕЙ ОПЛЕТКЕ, СУММАРНОЕ СЕЧЕНИЕ ДО 2,5 ММ2 | 100 М | 28,5
69.1 | 00001 | ЗАТРАТЫ ТРУДА РАБОЧИХ-СТРОИТЕЛЕЙ | ЧЕЛ-ЧАС | 159,885
70 | Ц08-02-146-2 | ПРОКЛАДКА КАБЕЛЯ ПО СТЕНЕ КОНСТРУКЦИЯМ С КРЕПЛЕНИЕМ НАКЛАДНЫМИ СКОБАМИ. КАБЕЛЬ МАССОЙ 1 М, КГ, ДО: 1 | 100 М КАБЕЛЯ | 0,7
70.1 | 00001 | ЗАТРАТЫ ТРУДА РАБОЧИХ-СТРОИТЕЛЕЙ | ЧЕЛ-ЧАС | 11,69
70.2 | 41014 | ДЮБЕЛЯ | 10 ШТ | 17,36
70.3 | 46166 | СКОБЫ И НАКЛАДКИ ДЛЯ КРЕПЛЕНИЯ КАБЕЛЯ | 10 ШТ | 7,14
71 | Ц08-02-403-2 | ПРОВОД В ЗАЩИТНОЙ ОБОЛОЧКЕ ИЛИ КАБЕЛЬ ДВУХ-ТРЕХЖИЛЬНЫЕ: В ГОТОВЫХ КАНАЛАХ СТЕН И ПЕРЕКРЫТИЙ | 100 М | 6,44
71.1 | 00001 | ЗАТРАТЫ ТРУДА РАБОЧИХ-СТРОИТЕЛЕЙ | ЧЕЛ-ЧАС | 128,8
72 | Ц08-02-403-3 | ПРОВОД В ЗАЩИТНОЙ ОБОЛОЧКЕ ИЛИ КАБЕЛЬ ДВУХ-ТРЕХЖИЛЬНЫЕ: ПОД ШТУКАТУРКУ ПО СТЕНАМ ИЛИ В БОРОЗДАХ | 100 М | 25,76
72.1 | 00001 | ЗАТРАТЫ ТРУДА РАБОЧИХ-СТРОИТЕЛЕЙ | ЧЕЛ-ЧАС | 953,12
73 | 91087 | КАБЕЛИ СИЛОВЫЕ НА НАПРЯЖЕНИЕ 1КВ С МЕДНЫМИ ЖИЛАМИ C ПВХ ИЗОЛЯЦИЕЙ И ОБОЛОЧКОЙ ПОНИЖЕННОЙ ГОРЮЧЕСТИ, ВВГнг С ЧИСЛОМ ЖИЛ И СЕЧ. ММ2:3Х2,5 | 1000 М | 6
74 | 91088 | КАБЕЛИ СИЛОВЫЕ НА НАПРЯЖЕНИЕ 1КВ С МЕДНЫМИ ЖИЛАМИ C ПВХ ИЗОЛЯЦИЕЙ И ОБОЛОЧКОЙ ПОНИЖЕННОЙ ГОРЮЧЕСТИ, ВВГнг С ЧИСЛОМ ЖИЛ И СЕЧ. ММ2:3Х4 | 1000 М | 0,4
75 | 91114 | КАБЕЛИ СИЛОВЫЕ НА НАПРЯЖЕНИЕ 1КВ С МЕДНЫМИ ЖИЛАМИ C ПВХ ИЗОЛЯЦИЕЙ И ОБОЛОЧКОЙ ПОНИЖЕННОЙ ГОРЮЧЕСТИ, ВВГнг С ЧИСЛОМ ЖИЛ И СЕЧ. ММ2:5Х4 | 1000 М | 0,04
76 | 91115 | КАБЕЛИ СИЛОВЫЕ НА НАПРЯЖЕНИЕ 1КВ С МЕДНЫМИ ЖИЛАМИ C ПВХ ИЗОЛЯЦИЕЙ И ОБОЛОЧКОЙ ПОНИЖЕННОЙ ГОРЮЧЕСТИ, ВВГнг С ЧИСЛОМ ЖИЛ И СЕЧ. ММ2:5Х6 | 1000 М | 0,45
77 | 91116 | КАБЕЛИ СИЛОВЫЕ НА НАПРЯЖЕНИЕ 1КВ С МЕДНЫМИ ЖИЛАМИ C ПВХ ИЗОЛЯЦИЕЙ И ОБОЛОЧКОЙ ПОНИЖЕННОЙ ГОРЮЧЕСТИ, ВВГнг С ЧИСЛОМ ЖИЛ И СЕЧ. ММ2:5Х10 | 1000 М | 0,4
78 | 91117 | КАБЕЛИ СИЛОВЫЕ НА НАПРЯЖЕНИЕ 1КВ С МЕДНЫМИ ЖИЛАМИ C ПВХ ИЗОЛЯЦИЕЙ И ОБОЛОЧКОЙ ПОНИЖЕННОЙ ГОРЮЧЕСТИ, ВВГнг С ЧИСЛОМ ЖИЛ И СЕЧ. ММ2:5Х16 | 1000 М | 0,2
79 | 91118 | КАБЕЛИ СИЛОВЫЕ НА НАПРЯЖЕНИЕ 1КВ С МЕДНЫМИ ЖИЛАМИ C ПВХ ИЗОЛЯЦИЕЙ И ОБОЛОЧКОЙ ПОНИЖЕННОЙ ГОРЮЧЕСТИ, ВВГнг С ЧИСЛОМ ЖИЛ И СЕЧ. ММ2:5Х25 | 1000 М | 0,1
80 | 91119 | КАБЕЛИ СИЛОВЫЕ НА НАПРЯЖЕНИЕ 1КВ С МЕДНЫМИ ЖИЛАМИ C ПВХ ИЗОЛЯЦИЕЙ И ОБОЛОЧКОЙ ПОНИЖЕННОЙ ГОРЮЧЕСТИ, ВВГнг С ЧИСЛОМ ЖИЛ И СЕЧ. ММ2:5Х35 | 1000 М | 0,1
81 | 91120 | КАБЕЛИ СИЛОВЫЕ НА НАПРЯЖЕНИЕ 1КВ С МЕДНЫМИ ЖИЛАМИ C ПВХ ИЗОЛЯЦИЕЙ И ОБОЛОЧКОЙ ПОНИЖЕННОЙ ГОРЮЧЕСТИ, ВВГнг С ЧИСЛОМ ЖИЛ И СЕЧ. ММ2:5Х50 | 1000 М | 0,08
82 | Ц08-03-593-21 | УСТАНОВКА СВЕТИЛЬНИКОВ СВЕТОДИОДНЫЕ ПОТОЛОЧНЫЕ | 100 ШТ | 5,25
82.1 | 00001 | ЗАТРАТЫ ТРУДА РАБОЧИХ-СТРОИТЕЛЕЙ | ЧЕЛ-ЧАС | 412,44
83 | 99740 | СВЕТИЛЬНИК КВАДРАТНЫЙ LED PANEL 40W | ШТ | 284
84 | 99727 | СВЕТИЛЬНИК ТИПА LED PLE 40W | ШТ | 118
85 | 99739 | СВЕТИЛЬНИК КВАДРАТНЫЙ LED PANEL 24W | ШТ | 48
86 | 99732 | СВЕТИЛЬНИК КРУГЛЫЙ LED PANEL 18W | ШТ | 75
87 | Ц08-03-591-2 | Выключатель одноклавишный утопленного типа при скрытой проводке | 100 ШТ | 1,4
87.1 | 00001 | ЗАТРАТЫ ТРУДА РАБОЧИХ-СТРОИТЕЛЕЙ | ЧЕЛ-ЧАС | 45,08
87.2 | 30654 | ГИПСОВЫЕ ВЯЖУЩИЕ Г-3 | ТН | 0,00441
88 | 98528 | ВЫКЛЮЧАТЕЛЬ ОДНОКЛАВИШНЫЙ ДЛЯ СКРЫТОЙ ПРОВОДКИ, ТИП С-1-02-6/220 | ШТ | 140
89 | Ц08-03-591-5 | Выключатель двухклавишный утопленного типа при скрытой проводке | 100 ШТ | 0,54
89.1 | 00001 | ЗАТРАТЫ ТРУДА РАБОЧИХ-СТРОИТЕЛЕЙ | ЧЕЛ-ЧАС | 17,712
89.2 | 30654 | ГИПСОВЫЕ ВЯЖУЩИЕ Г-3 | ТН | 0,0017
90 | 98530 | ВЫКЛЮЧАТЕЛЬ 2-Х КЛАВИШНЫЙ ДЛЯ СКРЫТОЙ УСТАНОВКИ, ТИП С-2-94-10/220 | ШТ | 54
91 | Ц08-03-591-9 | Розетка штепсельная утопленного типа при скрытой проводке | 100 ШТ | 5,21
91.1 | 00001 | ЗАТРАТЫ ТРУДА РАБОЧИХ-СТРОИТЕЛЕЙ | ЧЕЛ-ЧАС | 198,501
92 | 98510 | РОЗЕТКА ШТЕПСЕЛЬНАЯ ОДНОМЕСТНАЯ ДЛЯ СКРЫТОЙ УСТАНОВКИ С ЗАЗЕМЛЯЮЩИМ КОНТАКТОМ, ТИП IР20-23 | ШТ | 36
93 | 98516 | РОЗЕТКА ШТЕПСЕЛЬНАЯ ДВУХМЕСТНАЯ ДЛЯ СКРЫТОЙ УСТАНОВКИ С ЗАЗЕМЛЯЮЩИМ КОНТАКТОМ, ТИП IР20-23 | ШТ | 285
94 | 98518 | РОЗЕТКА ШТЕПСЕЛЬНАЯ ОДНОМЕСТНАЯ БРЫЗГОЗАЩИЩЕННЫЙ С ЗАЗЕМЛЯЮЩИМ КОНТАКТОМ IP44 | ШТ | 200
95 | 98484 | КОРОБКА ПОЛИЭТИЛЕНОВАЯ ДЛЯ УСТАНОВКИ ВЫКЛЮЧАТЕЛЕЙ И ШТЕПСЕЛЬНЫХ РОЗЕТОК ПРИ ВЫПОЛНЕНИИ СКРЫТОЙ ЭЛЕКТРОПРОВОДКИ, ТИП Л48УХЛЗ | ШТ | 715
96 | Ц08-02-409-09 | ТРУБА ГОФРИРОВАННАЯ ПВХ ДЛЯ ЗАЩИТЫ ПРОВОДОВ И КАБЕЛЕЙ ПО УСТАНОВЛЕННЫМ КОНСТРУКЦИЯМ, ПО СТЕНАМ, КОЛОННАМ, ПОТОЛКАМ | 100 М | 25
96.1 | 00001 | ЗАТРАТЫ ТРУДА РАБОЧИХ-СТРОИТЕЛЕЙ | ЧЕЛ-ЧАС | 380
96.2 | 02875 | ПЕРФОРАТОРЫ ЭЛЕКТРИЧЕСКИЕ | МАШ.-Ч. | 121
96.3 | 28523 | КРЕПЛЕНИЯ ДЛЯ ПЛАСТИКОВЫХ ТРУБ | КОМПЛЕКТ | 4375
96.4 | 49353 | ДЮБЕЛИ РАСПОРНЫЕ (МАРКА ПО ПРОЕКТУ) | ШТ | 4375
97 | 60658 | ТРУБЫ ПВХ ГОФРИРОВАННЫЕ ДИАМЕТРОМ 16 ММ | М | 2500
98 | Ц08-02-412-1 | ЗАТЯГИВАНИЕ ПРОВОД ПЕРВЫЙ ОДНОЖИЛЬНЫЙ ИЛИ МНОГОЖИЛЬНЫЙ В ОБЩЕЙ ОПЛЕТКЕ, СУММАРНОЕ СЕЧЕНИЕ ДО 2,5 ММ2 | 100 М | 25
98.1 | 00001 | ЗАТРАТЫ ТРУДА РАБОЧИХ-СТРОИТЕЛЕЙ | ЧЕЛ-ЧАС | 140,25
99 | Ц08-02-403-3 | ПРОВОД В ЗАЩИТНОЙ ОБОЛОЧКЕ ИЛИ КАБЕЛЬ ДВУХ-ТРЕХЖИЛЬНЫЕ: ПОД ШТУКАТУРКУ ПО СТЕНАМ ИЛИ В БОРОЗДАХ | 100 М | 34
99.1 | 00001 | ЗАТРАТЫ ТРУДА РАБОЧИХ-СТРОИТЕЛЕЙ | ЧЕЛ-ЧАС | 1258
100 | 92787 | ПРОВОДА СИЛОВЫЕ ДЛЯ ЭЛЕКТРИЧЕСКИХ УСТАНОВОК С ПОЛИВИНИЛХЛОРИДНОЙ ИЗОЛЯЦИЕЙ НА НАПРЯЖЕНИЕ ДО 450 В: ПРОВОДА С МЕДНЫМИ ЖИЛАМИ, ПЛОСКИЕ МАРКИ ПУГНП, С ЧИСЛОМ ЖИЛ И СЕЧЕНИЕМ, ММ2: 2X2,5 | 1000 М | 5,9
101 | 98494 | КОРОБКА ОТВЕТВИТЕЛЬНАЯ ЭЛЕКТРОПРОВОДКИ У-197 | ШТ | 280
Итого по разделу " ЭСО И ЭО"
ЗАЗЕМЛЕНИЕ
102 | Ц08-02-472-3 | ПРОВОДНИК ЗАЗЕМЛЯЮЩИЙ СКРЫТО В ПОДЛИВКЕ ПОЛА ИЗ СТАЛИ ПОЛОСОВОЙ СЕЧЕНИЕМ 40Х4ММ | 100 М | 0,4
102.1 | 00001 | ЗАТРАТЫ ТРУДА РАБОЧИХ-СТРОИТЕЛЕЙ | ЧЕЛ-ЧАС | 6,16
102.2 | 02016 | УСТАНОВКИ ДЛЯ РУЧНОЙ ДУГОВОЙ СВАРКИ /ПОСТОЯННОГО ТОКА/ | МАШ.-Ч. | 2,876
102.3 | 35377 | ЭЛЕКТРОДЫ ДИАМЕТРОМ 4 ММ Э42А | КГ | 0,64
103 | 44564 | СТАЛЬ ПОЛОСОВАЯ КИПЯЩАЯ 40Х4 ММ | ТН | 0,05
104 | Ц08-02-471-4 | ЗАЗЕМЛИТЕЛЬ ВЕРТИКАЛЬНЫЙ ИЗ КРУГЛОЙ СТАЛИ ДИАМЕТРОМ, ММ: 20 L=3М | 10 ШТ | 0,3
104.1 | 00001 | ЗАТРАТЫ ТРУДА РАБОЧИХ-СТРОИТЕЛЕЙ | ЧЕЛ-ЧАС | 2,487
104.2 | 02016 | УСТАНОВКИ ДЛЯ РУЧНОЙ ДУГОВОЙ СВАРКИ /ПОСТОЯННОГО ТОКА/ | МАШ.-Ч. | 0,762
104.3 | 31248 | ЛАК БИТУМНЫЙ БТ-123 | ТН | 0,0006
104.4 | 35377 | ЭЛЕКТРОДЫ ДИАМЕТРОМ 4 ММ Э42А | КГ | 0,234
105 | 03654 | СТАЛЬ КРУГЛАЯ 20ММ | ТН | 0,0145
Итого по разделу " ЗАЗЕМЛЕНИЕ"
ЭО И ЭСО ПЕРЕХОДА
106 | Ц08-03-572-8 | УСТАНОВКА И МОНТАЖ ШИТА РАСПРЕДЕЛИТЕЛЬНОГО УТОПЛЕННОГО ИСПОЛНЕНИЯ ДО 700Х850 (ЩО) | ШТ | 1
106.1 | 00001 | ЗАТРАТЫ ТРУДА РАБОЧИХ-СТРОИТЕЛЕЙ | ЧЕЛ-ЧАС | 2,32
106.2 | 02016 | УСТАНОВКИ ДЛЯ РУЧНОЙ ДУГОВОЙ СВАРКИ /ПОСТОЯННОГО ТОКА/ | МАШ.-Ч. | 0,55
106.3 | 30484 | БОЛТЫ СТРОИТЕЛЬНЫЕ С ШЕСТИГРАННОЙ С ГАЙКАМИ И ШАЙБАМИ | КГ | 0,17
106.4 | 35377 | ЭЛЕКТРОДЫ ДИАМЕТРОМ 4 ММ Э42А | КГ | 0,3
107 |  | ЩИТ РАСПРЕДЕЛИТЕЛЬНЫЙ ЩРН-П-24 | ШТ | 1
108 | Ц08-03-526-1 | АВТОМАТ ОДНО-, ДВУХ-, ТРЕХПОЛЮСНЫЙ УСТАНАВЛИВАЕМЫЙ НА КОНСТРУКЦИИ НА СТЕНЕ ИЛИ КОЛОННЕ, НА ТОК, А, ДО: 25 | ШТ | 11
108.1 | 00001 | ЗАТРАТЫ ТРУДА РАБОЧИХ-СТРОИТЕЛЕЙ | ЧЕЛ-ЧАС | 17,16
108.2 | 00521 | ДРЕЛИ ЭЛЕКТРИЧЕСКИЕ | МАШ.-Ч. | 0,44
108.3 | 30434 | ДЮБЕЛИ РАСПОРНЫЕ | 100 ШТ | 0,154
108.4 | 30484 | БОЛТЫ СТРОИТЕЛЬНЫЕ С ШЕСТИГРАННОЙ С ГАЙКАМИ И ШАЙБАМИ | КГ | 0,539
108.5 | 97117 | ЛЕНТА ЛИПКАЯ ИЗОЛЯЦИОННАЯ НА ПОЛИКАСИНОВОМ КОМПАУНДЕ МАРКИ ЛСЭПЛ ШИРИНОЙ 20-30ММ ТОЛЩИНОЙ ОТ 0,14 ДО 0,19ММ ВКЛ. | КГ | 0,132
109 |  | АВТОМАТИЧЕСКИЙ ВЫКЛЮЧАТЕЛЬ I=25А МАРКА ВА47-63 3Р | ШТ | 1
110 |  | АВТОМАТИЧЕСКИЙ ВЫКЛЮЧАТЕЛЬ I=10А МАРКА ВА47-29 1Р | ШТ | 3
111 |  | АВТОМАТИЧЕСКИЙ ВЫКЛЮЧАТЕЛЬ I=16А МАРКА ВА47-29 1Р | ШТ | 6
112 |  | АВТОМАТИЧЕСКИЙ ВЫКЛЮЧАТЕЛЬ I=25А МАРКА ВА47-29 1Р | ШТ | 1
113 | Ц08-02-396-20 | УСТАНОВКА КОРОБОВ | 100 М | 1
113.1 | 00001 | ЗАТРАТЫ ТРУДА РАБОЧИХ-СТРОИТЕЛЕЙ | ЧЕЛ-ЧАС | 15,99
114 | 24827 | КОРОБА ПЛАСТМАССОВАЯ 25Х16 | М | 100
115 | Ц08-02-148-1 | КАБЕЛИ ДО 35 КВ В ПРОЛОЖЕННЫХ КОРОБАХ.КАБЕЛЬ МАССОЙ 1 М, КГ, ДО: 1 | 100 М КАБЕЛЯ | 1
115.1 | 00001 | ЗАТРАТЫ ТРУДА РАБОЧИХ-СТРОИТЕЛЕЙ | ЧЕЛ-ЧАС | 12,4
116 | Ц08-02-403-1 | ПРОВОД В ЗАЩИТНОЙ ОБОЛОЧКЕ ИЛИ КАБЕЛЬ ДВУХ-ТРЕХЖИЛЬНЫЕ: В ПУСТОТАХ ПЛИТ ПЕРЕКРЫТИЙ | 100 М | 0,84
116.1 | 00001 | ЗАТРАТЫ ТРУДА РАБОЧИХ-СТРОИТЕЛЕЙ | ЧЕЛ-ЧАС | 14,28
117 | Ц08-02-403-3 | ПРОВОД В ЗАЩИТНОЙ ОБОЛОЧКЕ ИЛИ КАБЕЛЬ ДВУХ-ТРЕХЖИЛЬНЫЕ: ПОД ШТУКАТУРКУ ПО СТЕНАМ ИЛИ В БОРОЗДАХ | 100 М | 0,96
117.1 | 00001 | ЗАТРАТЫ ТРУДА РАБОЧИХ-СТРОИТЕЛЕЙ | ЧЕЛ-ЧАС | 35,52
118 | 91087 | КАБЕЛИ СИЛОВЫЕ НА НАПРЯЖЕНИЕ 1КВ С МЕДНЫМИ ЖИЛАМИ C ПВХ ИЗОЛЯЦИЕЙ И ОБОЛОЧКОЙ ПОНИЖЕННОЙ ГОРЮЧЕСТИ, ВВГнг С ЧИСЛОМ ЖИЛ И СЕЧ. ММ2:3Х2,5 | 1000 М | 0,25
119 | 91088 | КАБЕЛИ СИЛОВЫЕ НА НАПРЯЖЕНИЕ 1КВ С МЕДНЫМИ ЖИЛАМИ C ПВХ ИЗОЛЯЦИЕЙ И ОБОЛОЧКОЙ ПОНИЖЕННОЙ ГОРЮЧЕСТИ, ВВГнг С ЧИСЛОМ ЖИЛ И СЕЧ. ММ2:3Х4 | 1000 М | 0,03
120 | Ц08-03-593-21 | УСТАНОВКА СВЕТИЛЬНИКОВ СВЕТОДИОДНЫЕ ПОТОЛОЧНЫЕ | 100 ШТ | 0,32
120.1 | 00001 | ЗАТРАТЫ ТРУДА РАБОЧИХ-СТРОИТЕЛЕЙ | ЧЕЛ-ЧАС | 25,1392
121 | 99727 | СВЕТИЛЬНИК ТИПА LED PLE 40W | ШТ | 32
122 | Ц08-03-591-2 | Выключатель одноклавишный утопленного типа при скрытой проводке | 100 ШТ | 0,03
122.1 | 00001 | ЗАТРАТЫ ТРУДА РАБОЧИХ-СТРОИТЕЛЕЙ | ЧЕЛ-ЧАС | 0,966
122.2 | 30654 | ГИПСОВЫЕ ВЯЖУЩИЕ Г-3 | ТН | 0,00009
123 | 98528 | ВЫКЛЮЧАТЕЛЬ ОДНОКЛАВИШНЫЙ ДЛЯ СКРЫТОЙ ПРОВОДКИ, ТИП С-1-02-6/220 | ШТ | 3
124 | Ц08-03-591-5 | Выключатель двухклавишный утопленного типа при скрытой проводке | 100 ШТ | 0,06
124.1 | 00001 | ЗАТРАТЫ ТРУДА РАБОЧИХ-СТРОИТЕЛЕЙ | ЧЕЛ-ЧАС | 1,968
124.2 | 30654 | ГИПСОВЫЕ ВЯЖУЩИЕ Г-3 | ТН | 0,00019
125 | 98530 | ВЫКЛЮЧАТЕЛЬ 2-Х КЛАВИШНЫЙ ДЛЯ СКРЫТОЙ УСТАНОВКИ, ТИП С-2-94-10/220 | ШТ | 6
126 | Ц08-03-591-9 | Розетка штепсельная утопленного типа при скрытой проводке | 100 ШТ | 0,14
126.1 | 00001 | ЗАТРАТЫ ТРУДА РАБОЧИХ-СТРОИТЕЛЕЙ | ЧЕЛ-ЧАС | 5,334
127 | 98510 | РОЗЕТКА ШТЕПСЕЛЬНАЯ ОДНОМЕСТНАЯ ДЛЯ СКРЫТОЙ УСТАНОВКИ С ЗАЗЕМЛЯЮЩИМ КОНТАКТОМ, ТИП IР20-23 | ШТ | 2
128 | 98516 | РОЗЕТКА ШТЕПСЕЛЬНАЯ ДВУХМЕСТНАЯ ДЛЯ СКРЫТОЙ УСТАНОВКИ С ЗАЗЕМЛЯЮЩИМ КОНТАКТОМ, ТИП IР20-23 | ШТ | 10
129 | 98518 | РОЗЕТКА ШТЕПСЕЛЬНАЯ ОДНОМЕСТНАЯ БРЫЗГОЗАЩИЩЕННЫЙ С ЗАЗЕМЛЯЮЩИМ КОНТАКТОМ IP44 | ШТ | 2
130 | 98484 | КОРОБКА ПОЛИЭТИЛЕНОВАЯ ДЛЯ УСТАНОВКИ ВЫКЛЮЧАТЕЛЕЙ И ШТЕПСЕЛЬНЫХ РОЗЕТОК ПРИ ВЫПОЛНЕНИИ СКРЫТОЙ ЭЛЕКТРОПРОВОДКИ, ТИП Л48УХЛЗ | ШТ | 23
131 | Ц08-02-403-3 | ПРОВОД В ЗАЩИТНОЙ ОБОЛОЧКЕ ИЛИ КАБЕЛЬ ДВУХ-ТРЕХЖИЛЬНЫЕ: ПОД ШТУКАТУРКУ ПО СТЕНАМ ИЛИ В БОРОЗДАХ | 100 М | 4,2
131.1 | 00001 | ЗАТРАТЫ ТРУДА РАБОЧИХ-СТРОИТЕЛЕЙ | ЧЕЛ-ЧАС | 155,4
132 | 92787 | ПРОВОДА СИЛОВЫЕ ДЛЯ ЭЛЕКТРИЧЕСКИХ УСТАНОВОК С ПОЛИВИНИЛХЛОРИДНОЙ ИЗОЛЯЦИЕЙ НА НАПРЯЖЕНИЕ ДО 450 В: ПРОВОДА С МЕДНЫМИ ЖИЛАМИ, ПЛОСКИЕ МАРКИ ПУГНП, С ЧИСЛОМ ЖИЛ И СЕЧЕНИЕМ, ММ2: 2X2,5 | 1000 М | 0,42
133 | 98494 | КОРОБКА ОТВЕТВИТЕЛЬНАЯ ЭЛЕКТРОПРОВОДКИ У-197 | ШТ | 15
Итого по разделу " ЭО И ЭСО ПЕРЕХОДА"
АВТОМАТИЗАЦИЯ
134 | Ц08-03-532-4 | УСТАНОВКА КНОПОК УПРАВЛЕНИЯ ДВУХШТИФТОВЫХ НА СТЕНЕ | ШТ | 9
134.1 | 00001 | ЗАТРАТЫ ТРУДА РАБОЧИХ-СТРОИТЕЛЕЙ | ЧЕЛ-ЧАС | 16,2
135 |  | КНОПКА УПРАВЛЕНИЯ ДВУХШТИФТОВЫЕ ПКЕ-212-2 | ШТ | 9
136 | Ц08-03-604-1 | ЗВОНОК С КНОПКОЙ | 100 КОМПЛЕКТОВ | 0,01
136.1 | 00001 | ЗАТРАТЫ ТРУДА РАБОЧИХ-СТРОИТЕЛЕЙ | ЧЕЛ-ЧАС | 0,765
136.2 | 00521 | ДРЕЛИ ЭЛЕКТРИЧЕСКИЕ | МАШ.-Ч. | 0,192
136.3 | 30434 | ДЮБЕЛИ РАСПОРНЫЕ | 100 ШТ | 0,0306
136.4 | 35101 | ШУРУПЫ С ПОЛУКРУГЛОЙ ГОЛОВКОЙ 4Х40 ММ | ТН | 0,00000
137 | 65767 | ЗВОНОК ЭЛЕКТРИЧЕСКИЙ 220В, 50Hz | ШТ | 1
138 |  | РЕЛЕ ПРОМЕЖУТОЧНОЕ УНИВЕРСАЛЬНОЕ РПУ-2М 36220-УЗ 220В | ШТ | 2
139 | Ц08-03-530-5 | ПУСКАТЕЛЬ МАГНИТНЫЙ ОБЩЕГО НАЗНАЧЕНИЯ ОТДЕЛЬНО СТОЯЩИЙ, УСТАНАВЛИВАЕМЫЙ НА КОНСТРУКЦИИ НА СТЕНЕ ИЛИ КОЛОННЕ, НА ТОК, А, ДО: 100 | ШТ | 2
139.1 | 00001 | ЗАТРАТЫ ТРУДА РАБОЧИХ-СТРОИТЕЛЕЙ | ЧЕЛ-ЧАС | 7,72
140 |  | ПУСКАТЕЛЬ ЭЛЕКТРОМАГНИТНЫЙ НЕРЕВЕРСИВНЫЙ ПМЛ-4160-63А-380АС | ШТ | 1
141 |  | ПУСКАТЕЛЬ МАГНИТНЫЙ КМП I=25А | ШТ | 1
142 | Ц08-03-525-1 | ВЫКЛЮЧАТЕЛЬ ИЛИ ПЕРЕКЛЮЧАТЕЛЬ ПАКЕТНЫЙ В МЕТАЛЛИЧЕСКОЙ ОБОЛОЧКЕ, УСТАНАВЛИВАЕМЫЙ НА КОНСТРУКЦИИ НА СТЕНЕ ИЛИ КОЛОННЕ, С КОЛИЧЕСТВОМ ЗАЖИМОВ ДЛЯ ПОДКЛЮЧЕНИЯ ДО 9 НА ТОК, А, ДО: 25 | ШТ | 1
142.1 | 00001 | ЗАТРАТЫ ТРУДА РАБОЧИХ-СТРОИТЕЛЕЙ | ЧЕЛ-ЧАС | 2,09
143 | 98572 | ВЫКЛЮЧАТЕЛИ И ПЕРЕКЛЮЧАТЕЛИ ПАКЕТНЫЕ ЗАЩИЩЕННЫЕ (СО СТЕПЕНЬЮ ЗАЩИТЫ 1Р30, 1Р56, 1Р67 ПО ГОСТ 14254-80), ТИПА ПВ3-25 М1 56, 67 СИЛУМИН | ШТ | 1
144 |  | РЕЛЕ ЭЛЕКТРОМАГНИТНОЕ РЭС-22, 12В | ШТ | 1
145 | Ц08-02-409-09 | ТРУБА ГОФРИРОВАННАЯ ПВХ ДЛЯ ЗАЩИТЫ ПРОВОДОВ И КАБЕЛЕЙ ПО УСТАНОВЛЕННЫМ КОНСТРУКЦИЯМ, ПО СТЕНАМ, КОЛОННАМ, ПОТОЛКАМ | 100 М | 2,5
145.1 | 00001 | ЗАТРАТЫ ТРУДА РАБОЧИХ-СТРОИТЕЛЕЙ | ЧЕЛ-ЧАС | 38
145.2 | 02875 | ПЕРФОРАТОРЫ ЭЛЕКТРИЧЕСКИЕ | МАШ.-Ч. | 12,1
145.3 | 28523 | КРЕПЛЕНИЯ ДЛЯ ПЛАСТИКОВЫХ ТРУБ | КОМПЛЕКТ | 437,5
145.4 | 49353 | ДЮБЕЛИ РАСПОРНЫЕ (МАРКА ПО ПРОЕКТУ) | ШТ | 437,5
146 | 60660 | ТРУБЫ ПВХ ГОФРИРОВАННЫЕ ДИАМЕТРОМ 20 ММ | М | 250
147 | Ц08-02-407-6 | ТРУБА ПО УСТАНОВЛЕННЫМ КОНСТРУКЦИЯМ, В ГОТОВЫХ БОРОЗДАХ, ПО ОСНОВАНИЮ ПОЛА, ДИАМЕТР, ММ, ДО: 25 | 100 М | 0,04
147.1 | 00001 | ЗАТРАТЫ ТРУДА РАБОЧИХ-СТРОИТЕЛЕЙ | ЧЕЛ-ЧАС | 0,76
147.2 | 02016 | УСТАНОВКИ ДЛЯ РУЧНОЙ ДУГОВОЙ СВАРКИ /ПОСТОЯННОГО ТОКА/ | МАШ.-Ч. | 0,17
147.3 | 32540 | ПРОВОЛОКА ИЗ НИЗКОУГЛЕРОДИСТОЙ ОЦИНКОВАННОЙ СТАЛИ /1Ц/, ТЕРМИЧЕСКИ ОБРАБОТАННОЙ, ОБЩЕГО НАЗНАЧЕНИЯ, ВЫСШЕЙ КАТЕГОРИИ КАЧЕСТВА Д 3,0 ММ | ТН | 0,00008
147.4 | 35377 | ЭЛЕКТРОДЫ ДИАМЕТРОМ 4 ММ Э42А | КГ | 0,042
148 | 37127 | ТРУБЫ СТАЛЬНЫЕ СВАРНЫЕ ДИАМ. 20Х2,5 ММ | М | 4
149 | Ц08-02-411-1 | РУКАВ НАРУЖНЫМ ДИАМЕТРОМ, ММ, ДО: 48 | 100 М | 0,04
149.1 | 00001 | ЗАТРАТЫ ТРУДА РАБОЧИХ-СТРОИТЕЛЕЙ | ЧЕЛ-ЧАС | 1,388
149.2 | 02016 | УСТАНОВКИ ДЛЯ РУЧНОЙ ДУГОВОЙ СВАРКИ /ПОСТОЯННОГО ТОКА/ | МАШ.-Ч. | 0,716
149.3 | 30320 | ВИНТЫ С ПОЛУКРУГЛОЙ ГОЛОВКОЙ ДЛИНОЙ 50 ММ | ТН | 0,00009
149.4 | 32540 | ПРОВОЛОКА ИЗ НИЗКОУГЛЕРОДИСТОЙ ОЦИНКОВАННОЙ СТАЛИ /1Ц/, ТЕРМИЧЕСКИ ОБРАБОТАННОЙ, ОБЩЕГО НАЗНАЧЕНИЯ, ВЫСШЕЙ КАТЕГОРИИ КАЧЕСТВА Д 3,0 ММ | ТН | 0,00012
149.5 | 35377 | ЭЛЕКТРОДЫ ДИАМЕТРОМ 4 ММ Э42А | КГ | 0,042
150 | 60665 | МЕТАЛЛОРУКАВ РЗ-ЦХ-15 ДИАМ.15ММ | М | 4
151 | Ц08-02-412-1 | ЗАТЯГИВАНИЕ ПРОВОД ПЕРВЫЙ ОДНОЖИЛЬНЫЙ ИЛИ МНОГОЖИЛЬНЫЙ В ОБЩЕЙ ОПЛЕТКЕ, СУММАРНОЕ СЕЧЕНИЕ ДО 2,5 ММ2 | 100 М | 2,58
151.1 | 00001 | ЗАТРАТЫ ТРУДА РАБОЧИХ-СТРОИТЕЛЕЙ | ЧЕЛ-ЧАС | 14,4738
152 | Ц08-02-146-2 | ПРОКЛАДКА КАБЕЛЯ ПО СТЕНЕ КОНСТРУКЦИЯМ С КРЕПЛЕНИЕМ НАКЛАДНЫМИ СКОБАМИ. КАБЕЛЬ МАССОЙ 1 М, КГ, ДО: 1 | 100 М КАБЕЛЯ | 1,52
152.1 | 00001 | ЗАТРАТЫ ТРУДА РАБОЧИХ-СТРОИТЕЛЕЙ | ЧЕЛ-ЧАС | 25,384
152.2 | 41014 | ДЮБЕЛЯ | 10 ШТ | 37,696
152.3 | 46166 | СКОБЫ И НАКЛАДКИ ДЛЯ КРЕПЛЕНИЯ КАБЕЛЯ | 10 ШТ | 15,504
153 | Ц08-02-403-2 | ПРОВОД В ЗАЩИТНОЙ ОБОЛОЧКЕ ИЛИ КАБЕЛЬ ДВУХ-ТРЕХЖИЛЬНЫЕ: В ГОТОВЫХ КАНАЛАХ СТЕН И ПЕРЕКРЫТИЙ | 100 М | 3,7
153.1 | 00001 | ЗАТРАТЫ ТРУДА РАБОЧИХ-СТРОИТЕЛЕЙ | ЧЕЛ-ЧАС | 74
154 | 92757 | ПРОВОДА СИЛОВЫЕ ДЛЯ ЭЛЕКТРОУСТАНОВОК С ПОЛИВИНИЛХЛОРИДНОЙ ИЗОЛЯЦИЕЙ НА НАПРЯЖЕНИЕ ДО 450В С МЕДНОЙ ЖИЛОЙ МАРКИ ПВ1 СЕЧ. 1,5 ММ2 | 1000 М | 0,03
155 | 91078 | КАБЕЛИ СИЛОВЫЕ НА НАПРЯЖЕНИЕ 1КВ С МЕДНЫМИ ЖИЛАМИ C ПВХ ИЗОЛЯЦИЕЙ И ОБОЛОЧКОЙ ПОНИЖЕННОЙ ГОРЮЧЕСТИ, ВВГнг С ЧИСЛОМ ЖИЛ И СЕЧ. ММ2:2Х1,5 | 1000 М | 0,04
156 | 91086 | КАБЕЛИ СИЛОВЫЕ НА НАПРЯЖЕНИЕ 1КВ С МЕДНЫМИ ЖИЛАМИ C ПВХ ИЗОЛЯЦИЕЙ И ОБОЛОЧКОЙ ПОНИЖЕННОЙ ГОРЮЧЕСТИ, ВВГнг С ЧИСЛОМ ЖИЛ И СЕЧ. ММ2:3Х1,5 | 1000 М | 0,04
157 | 91799 | КАБЕЛИ КОНТРОЛЬНЫЕ С МЕДНЫМИ ЖИЛАМИ С ПОЛИВИНИЛХЛОРИДНОЙ ИЗОЛЯЦИЕЙ И ОБОЛОЧКОЙ МАРКИ КВВГ НА НАПРЯЖЕНИЕ 1000 В, С ЧИСЛОИ ЖИЛ И СЕЧ. 4Х1,5 ММ2 | 1000 М | 0,65
158 | 91800 | КАБЕЛИ КОНТРОЛЬНЫЕ С МЕДНЫМИ ЖИЛАМИ С ПОЛИВИНИЛХЛОРИДНОЙ ИЗОЛЯЦИЕЙ И ОБОЛОЧКОЙ МАРКИ КВВГ НА НАПРЯЖЕНИЕ 1000 В, С ЧИСЛОИ ЖИЛ И СЕЧ. 10Х1,5 ММ2 | 1000 М | 0,02
159 | 98492 | КЛЕМНЫЕ КОРОБКИ 100Х100 | ШТ | 2
160 | 98483 | КОРОБКА ПРОТЯЖНАЯ (ТУ36-1689-78), ТИП У996 У2 | ШТ | 1
Итого по разделу " АВТОМАТИЗАЦИЯ"
ОХРАННО-ПОЖАРНАЯ СИГНАЛИЗАЦИЯ И ОПОВЕЩЕНИЕ О ПОЖАРЕ
161 | Ц10-08-001-02 | УСТАНОВКА ПУЛЬТА ОПС НА 20 ЛУЧЕЙ | ШТ | 2
161.1 | 00521 | ДРЕЛИ ЭЛЕКТРИЧЕСКИЕ | МАШ.-Ч. | 0,32
161.2 | 058630 | ДЮБЕЛИ ПЛАСТМАССОВЫЕ С ШУРУПАМИ 12Х70 ММ | 10 ШТ | 0,8
161.3 | 00001 | ЗАТРАТЫ ТРУДА РАБОЧИХ-СТРОИТЕЛЕЙ | ЧЕЛ-ЧАС | 23,4
162 |  | ПРИБОР ПРИЕМНО-КОНТРОЛЬНЫЙ ОХРАННО-ПОЖАРНЫЙ "АЛТАЙ-24" ППКОП 24ШС | ШТ | 2
163 |  | БЛОК ПИТАНИЯ ИМПУЛЬСНЫЙ НА 12В 5А | ШТ | 2
164 |  | АККУМУЛЯТОР РЕЗЕРВНОГО ПИТАНИЯ С БОКСОМ 12В 12А/Ч | ШТ | 2
165 | Ц10-08-002-02 | ИЗВЕЩАТЕЛИ ПС АВТОМАТИЧЕСКИЕ: ДЫМОВОЙ | ШТ | 373
165.1 | 00001 | ЗАТРАТЫ ТРУДА РАБОЧИХ-СТРОИТЕЛЕЙ | ЧЕЛ-ЧАС | 626,64
166 |  | ИЗВЕЩАТЕЛЬ ПОЖАРНЫЙ ДЫМОВОЙ ИП-212-141 | ШТ | 373
167 | Ц10-08-002-01 | Извещатели ПС автоматические: ТЕПЛОВОЙ | ШТ | 12
167.1 | 00001 | ЗАТРАТЫ ТРУДА РАБОЧИХ-СТРОИТЕЛЕЙ | ЧЕЛ-ЧАС | 10,08
168 |  | ИЗВЕЩАТЕЛЬ ПОЖАРНЫЙ ИП-106 | ШТ | 12
169 | Ц10-08-002-04 | Извещатели ИПР РУЧНЫЕ | ШТ | 15
169.1 | 00001 | ЗАТРАТЫ ТРУДА РАБОЧИХ-СТРОИТЕЛЕЙ | ЧЕЛ-ЧАС | 12,6
170 |  | ИЗВЕЩАТЕЛЬ ПОЖАРНЫЙ РУЧНОЙ "ИПР-535" "ETS" | ШТ | 15
171 | Ц10-08-003-02 | УСТАНОВКА СИГНАЛЬНО-ЗВУКОВОГО УСТРОЙСТВА | ШТ | 2
171.1 | 00521 | ДРЕЛИ ЭЛЕКТРИЧЕСКИЕ | МАШ.-Ч. | 0,18
171.2 | 00001 | ЗАТРАТЫ ТРУДА РАБОЧИХ-СТРОИТЕЛЕЙ | ЧЕЛ-ЧАС | 7,2
172 |  | УСТРОЙСТВО СИГНАЛЬНОЕ ЗВУКОВОЕ "СУЗ" | ШТ | 2
173 | Ц10-08-019-01 | КОРОБКА ОТВЕТВИТЕЛЬНАЯ НА СТЕНЕ | ШТ | 30
173.1 | 00001 | ЗАТРАТЫ ТРУДА РАБОЧИХ-СТРОИТЕЛЕЙ | ЧЕЛ-ЧАС | 15
173.2 | 30654 | ГИПСОВЫЕ ВЯЖУЩИЕ Г-3 | ТН | 0,0015
173.3 | 35101 | ШУРУПЫ С ПОЛУКРУГЛОЙ ГОЛОВКОЙ 4Х40 ММ | ТН | 0,0003
174 | 98495 | КОРОБКА УНИВЕРСАЛЬНАЯ УК-2П | ШТ | 30
175 | Ц08-02-396-20 | УСТАНОВКА КОРОБОВ | 100 М | 0,58
175.1 | 00001 | ЗАТРАТЫ ТРУДА РАБОЧИХ-СТРОИТЕЛЕЙ | ЧЕЛ-ЧАС | 9,2742
176 | 24827 | КОРОБА ПЛАСТМАССОВАЯ 25Х16 | М | 58
177 | Ц10-01-055-02 | ПРОКЛАДКА КАБЕЛЯ И ПРОВОДА ПО СТЕНЕ | 100 М КАБЕЛЯ | 25,39
177.1 | 00001 | ЗАТРАТЫ ТРУДА РАБОЧИХ-СТРОИТЕЛЕЙ | ЧЕЛ-ЧАС | 941,969
178 | 59257 | Высокочастотный кабель передачи данных для локальных сетей FTP 4 КВСППЭ 4х2х0,52 | 1000 М | 2,319
179 | 59256 | ВЫСОКОЧАСТОТНЫЙ КАБЕЛЬ ПЕРЕДАЧИ ДАННЫХ ДЛЯ ЛОКАЛЬНЫХ СЕТЕЙ UTP 5 КСВПВ5Е 4Х2Х0,52 | 1000 М | 0,22
180 | Ц08-03-593-10 | СВЕТОВЫЕ НАСТЕННЫЕ УКАЗАТЕЛИ | 100 ШТ | 0,16
180.1 | 00001 | ЗАТРАТЫ ТРУДА РАБОЧИХ-СТРОИТЕЛЕЙ | ЧЕЛ-ЧАС | 15,712
181 |  | УКАЗАТЕЛЬ СИГНАЛЬНЫЙ "ВЫХОД" | ШТ | 16
182 |  | СИСТЕМА ОПОВЕЩЕНИЯ "SGP-U110A" | ШТ | 2
183 |  | МИКРОФОН КОНСОЛЬ SM-88 | ШТ | 2
184 | Ц10-04-101-07 | Громкоговоритель или звуковая колонка: в помещении | ШТ | 25
184.1 | 00001 | ЗАТРАТЫ ТРУДА РАБОЧИХ-СТРОИТЕЛЕЙ | ЧЕЛ-ЧАС | 50
185 |  | ГРОМКОГОВОРИТЕЛЬ ВЫХОДНОЙ МОЩНОСТЬЮ 30W KD-708 | ШТ | 25
186 | Ц08-02-409-02 | ТРУБА ПО УСТАНОВЛЕННЫМ КОНСТРУКЦИЯМ, ПО СТЕНАМ И КОЛОННАМ С КРЕПЛЕНИЕМ СКОБАМИ, ДИАМЕТР, 32ММ | 100 М | 0,17
186.1 | 00001 | ЗАТРАТЫ ТРУДА РАБОЧИХ-СТРОИТЕЛЕЙ | ЧЕЛ-ЧАС | 5,848
186.2 | 31725 | КЛЕЙ БМК5 | КГ | 0,068
186.3 | 46163 | СКОБЫ | 10 ШТ | 1,139
186.4 | 49353 | ДЮБЕЛИ РАСПОРНЫЕ (МАРКА ПО ПРОЕКТУ) | ШТ | 22,78
187 | 94605 | ТРУБЫ ИЗ ПОЛИЭТИЛЕНА ДИАМ.32 ММ(СТОЯК) | 10 М | 1,7
188 | Ц08-02-412-1 | ЗАТЯГИВАНИЕ ПРОВОД ПЕРВЫЙ ОДНОЖИЛЬНЫЙ ИЛИ МНОГОЖИЛЬНЫЙ В ОБЩЕЙ ОПЛЕТКЕ, СУММАРНОЕ СЕЧЕНИЕ ДО 2,5 ММ2 | 100 М | 0,17
188.1 | 00001 | ЗАТРАТЫ ТРУДА РАБОЧИХ-СТРОИТЕЛЕЙ | ЧЕЛ-ЧАС | 0,9537
189 | Ц08-02-403-3 | ПРОВОД В ЗАЩИТНОЙ ОБОЛОЧКЕ ИЛИ КАБЕЛЬ ДВУХ-ТРЕХЖИЛЬНЫЕ: ПОД ШТУКАТУРКУ ПО СТЕНАМ ИЛИ В БОРОЗДАХ | 100 М | 5,04
189.1 | 00001 | ЗАТРАТЫ ТРУДА РАБОЧИХ-СТРОИТЕЛЕЙ | ЧЕЛ-ЧАС | 186,48
190 | 92785 | ПРОВОДА СИЛОВЫЕ ДЛЯ ЭЛЕКТРИЧЕСКИХ УСТАНОВОК С ПОЛИВИНИЛХЛОРИДНОЙ ИЗОЛЯЦИЕЙ НА НАПРЯЖЕНИЕ ДО 450 В: ПРОВОДА С МЕДНЫМИ ЖИЛАМИ, ПЛОСКИЕ МАРКИ ПУГНП, С ЧИСЛОМ ЖИЛ И СЕЧЕНИЕМ, ММ2: 2X1 | 1000 М | 0,521
Итого по разделу " ОХРАННО-ПОЖАРНАЯ СИГНАЛИЗАЦИЯ И ОПОВЕЩЕНИЕ О ПОЖАРЕ"
ВИДЕОНАБЛЮДЕНИЯ
191 | Ц10-09-002-06 | УСТАНОВКА МОНИТОРА (ТЕЛЕВИЗОРА) | ШТ | 1
191.1 | 00001 | ЗАТРАТЫ ТРУДА РАБОЧИХ-СТРОИТЕЛЕЙ | ЧЕЛ-ЧАС | 2
192 |  | МОНИТОР 32 | ШТ | 1
193 | Ц10-08-003-03 | УСТРОЙСТВА УЛЬТРАЗВУКОВЫЕ: БЛОК ПИТАНИЯ И КОНТРОЛЯ | ШТ | 1
193.1 | 00001 | ЗАТРАТЫ ТРУДА РАБОЧИХ-СТРОИТЕЛЕЙ | ЧЕЛ-ЧАС | 3,6
194 |  | ВИДЕОРЕГИСТРАТОР NVR DS-9664 64 порт | ШТ | 1
195 |  | КОММУТАТОР 24 ПОРТОВЫЙ GIGABIT | ШТ | 3
196 |  | ЖЕСТКИЙ ДИСК-(ЦИФРОВОЙ НАКОПИТЕЛЬ) HHD 16 ТБ | ШТ | 8
197 |  | ПАТЧ ПАНЕЛЬ НА 24 ПОРТОВ | ШТ | 3
198 | Ц10-04-067-23 | УСТРОЙСТВО ВИДЕОКАМЕР | ШТ | 62
198.1 | 00001 | ЗАТРАТЫ ТРУДА РАБОЧИХ-СТРОИТЕЛЕЙ | ЧЕЛ-ЧАС | 135,16
199 |  | КАМЕРА 4 МЕГАПИКСЕЛЬ УЛИЧНАЯ | ШТ | 7
200 |  | КАМЕРА 4 МЕГАПИКСЕЛЬ КУПОЛЬНЫЙ | ШТ | 55
201 | 92949 | КОННЕКТОР RJ45 | ШТ | 124
202 | Ц08-02-409-09 | ТРУБА ГОФРИРОВАННАЯ ПВХ ДЛЯ ЗАЩИТЫ ПРОВОДОВ И КАБЕЛЕЙ ПО УСТАНОВЛЕННЫМ КОНСТРУКЦИЯМ, ПО СТЕНАМ, КОЛОННАМ, ПОТОЛКАМ | 100 М | 30,5
202.1 | 00001 | ЗАТРАТЫ ТРУДА РАБОЧИХ-СТРОИТЕЛЕЙ | ЧЕЛ-ЧАС | 463,6
202.2 | 02875 | ПЕРФОРАТОРЫ ЭЛЕКТРИЧЕСКИЕ | МАШ.-Ч. | 147,62
203 | 60658 | ТРУБЫ ПВХ ГОФРИРОВАННЫЕ ДИАМЕТРОМ 16 ММ | М | 3050
204 | 63731 | КЛИПСЫ ДЛЯ КРЕПЛЕНИЯ ТРУБ, ДИАМ. 15ММ | ШТ | 6100
205 | 44251 | МЕТИЗЫ | КГ | 18
206 | Ц08-02-413-1 | ПРОВОД В РЕЗИНОБИТУМНЫХ ТРУБКАХ. ПРОВОД, КОЛИЧЕСТВО ПРОВОДОВ В ТРУБКЕ ДО 2, СЕЧЕНИЕ ПРОВОДА, ММ2, ДО: 6 | 100 М ТРУБОК | 30,5
206.1 | 00001 | ЗАТРАТЫ ТРУДА РАБОЧИХ-СТРОИТЕЛЕЙ | ЧЕЛ-ЧАС | 616,1
206.2 | 30434 | ДЮБЕЛИ РАСПОРНЫЕ | 100 ШТ | 9,76
206.3 | 30654 | ГИПСОВЫЕ ВЯЖУЩИЕ Г-3 | ТН | 0,6405
206.4 | 32540 | ПРОВОЛОКА ИЗ НИЗКОУГЛЕРОДИСТОЙ ОЦИНКОВАННОЙ СТАЛИ /1Ц/, ТЕРМИЧЕСКИ ОБРАБОТАННОЙ, ОБЩЕГО НАЗНАЧЕНИЯ, ВЫСШЕЙ КАТЕГОРИИ КАЧЕСТВА Д 3,0 ММ | ТН | 0,06405
206.5 | 97117 | ЛЕНТА ЛИПКАЯ ИЗОЛЯЦИОННАЯ НА ПОЛИКАСИНОВОМ КОМПАУНДЕ МАРКИ ЛСЭПЛ ШИРИНОЙ 20-30ММ ТОЛЩИНОЙ ОТ 0,14 ДО 0,19ММ ВКЛ. | КГ | 4,88
207 | Ц10-01-055-02 | ПРОКЛАДКА КАБЕЛЯ И ПРОВОДА ПО СТЕНАМ, КАБЕЛЬ, МАССА 1 М ДО 1 КГ, ПО СТЕНЕ: КИРПИЧНОЙ | 100 М КАБЕЛЯ | 1,2
207.1 | 00001 | ЗАТРАТЫ ТРУДА РАБОЧИХ-СТРОИТЕЛЕЙ | ЧЕЛ-ЧАС | 44,52
208 | 59255 | ВЫСОКОЧАСТОТНЫЙ КАБЕЛЬ ПЕРЕДАЧИ ДАННЫХ ДЛЯ ЛОКАЛЬНЫХ СЕТЕЙ UTP 6 КВСПВэ-6 4Х2Х0,56 | 1000 М | 3,17
209 | 92983 | КАБЕЛЬ НDМI (30М) | ШТ | 1
210 | Ц10-06-034-12 | КОРОБКА РАСПРЕДЕЛИТЕЛЬНАЯ НАСТЕННАЯ НА КАБЕЛЕ С ПЛАСТМАССОВОЙ ОБОЛОЧКОЙ | КОРОБКА | 62
210.1 | 00001 | ЗАТРАТЫ ТРУДА РАБОЧИХ-СТРОИТЕЛЕЙ | ЧЕЛ-ЧАС | 124
211 | 98502 | КОРОБКА МОНТАЖНАЯ 6 ВВОДНАЯ | ШТ | 62
Итого по разделу " ВИДЕОНАБЛЮДЕНИЯ"
ЛВС
212 |  | УПРАВЛЯЕМЫЙ КОММУТАТОР УРОВНЯ L3 РХТ-S2790G-24ТХ | ШТ | 1
213 |  | СЕТЕВОЙ РОЕ КОММУТАТОР 24 ПОРТ ETHERNET-КОММУТАТОР МОДЕЛЬ: MES1124MB AC | ШТ | 5
214 |  | ОПТИЧЕСКИЙ SFP МОДУЛЬ+10G, LC Duplex, ДАЛЬНОСТЬ ДО 10 КМ (8 dB 1310нм | ШТ | 6
215 |  | WIFI POYTER Hikvision DS-3WAP622G-SI (ТОЧКА ДОСТУПА) | ШТ | 21
216 |  | МАРШРУТИЗАТОР И КОНТРОЛЛЕР WIFI Н3С, WSG1840Х 8-ПОРТ | ШТ | 2
217 |  | ИСТОЧНИК БЕСПРЕБОЙНОГО ПИТАНИЯ ИНВЕРТОР-10000 | ШТ | 1
218 | Ц10-03-013-08 | ШКАФ ВВОДНЫЙ К КОММУТАТОРАМ (СЕРВЕРА) | ШТ | 1
218.1 | 00001 | ЗАТРАТЫ ТРУДА РАБОЧИХ-СТРОИТЕЛЕЙ | ЧЕЛ-ЧАС | 8,94
219 |  | ШКАФ КОММУТАЦИОННЫЙ 42У | ШТ | 1
220 | 92985 | КАБЕЛЬНЫЙ ОРГАНАЙЗЕР 19", 1U | ШТ | 5
221 |  | ПАТЧ ПАНЕЛЬ НА 24 ПОРТОВ UTP 6 cat | ШТ | 5
222 |  | ОПТИЧЕСКИЙ ПАТЧ ПАНЕЛЬ НА 24 ПОРТОВ | ШТ | 5
223 |  | КОММУТАЦИОННЫЙ ШНУР (ПАТЧ КОРД) UTP 6 cat 0,5М | ШТ | 10
224 |  | АДАПТЕР ПРОХОДНОЙ SNR LC - LC SM | ШТ | 10
225 |  | ШНУР МОНТАЖНЫЙ ОПТИЧЕСКИЙ SC/UPC 0,3М (ПИГТЕЙЛ) | ШТ | 10
226 | Ц08-02-409-09 | ТРУБА ГОФРИРОВАННАЯ ПВХ ДЛЯ ЗАЩИТЫ ПРОВОДОВ И КАБЕЛЕЙ ПО УСТАНОВЛЕННЫМ КОНСТРУКЦИЯМ, ПО СТЕНАМ, КОЛОННАМ, ПОТОЛКАМ | 100 М | 30
226.1 | 00001 | ЗАТРАТЫ ТРУДА РАБОЧИХ-СТРОИТЕЛЕЙ | ЧЕЛ-ЧАС | 456
226.2 | 02875 | ПЕРФОРАТОРЫ ЭЛЕКТРИЧЕСКИЕ | МАШ.-Ч. | 145,2
227 | 60658 | ТРУБЫ ПВХ ГОФРИРОВАННЫЕ ДИАМЕТРОМ 16 ММ | М | 3000
228 | 63731 | КЛИПСЫ ДЛЯ КРЕПЛЕНИЯ ТРУБ, ДИАМ. 15ММ | ШТ | 6000
229 | 61612 | ДЮБЕЛИ ПЛАСТМАССОВЫЕ | 10 ШТ | 600
230 | Ц08-02-413-1 | ПРОВОД В РЕЗИНОБИТУМНЫХ ТРУБКАХ. ПРОВОД, КОЛИЧЕСТВО ПРОВОДОВ В ТРУБКЕ ДО 2, СЕЧЕНИЕ ПРОВОДА, ММ2, ДО: 6 | 100 М ТРУБОК | 30
230.1 | 00001 | ЗАТРАТЫ ТРУДА РАБОЧИХ-СТРОИТЕЛЕЙ | ЧЕЛ-ЧАС | 606
230.2 | 30434 | ДЮБЕЛИ РАСПОРНЫЕ | 100 ШТ | 9,6
230.3 | 30654 | ГИПСОВЫЕ ВЯЖУЩИЕ Г-3 | ТН | 0,63
230.4 | 32540 | ПРОВОЛОКА ИЗ НИЗКОУГЛЕРОДИСТОЙ ОЦИНКОВАННОЙ СТАЛИ /1Ц/, ТЕРМИЧЕСКИ ОБРАБОТАННОЙ, ОБЩЕГО НАЗНАЧЕНИЯ, ВЫСШЕЙ КАТЕГОРИИ КАЧЕСТВА Д 3,0 ММ | ТН | 0,063
230.5 | 97117 | ЛЕНТА ЛИПКАЯ ИЗОЛЯЦИОННАЯ НА ПОЛИКАСИНОВОМ КОМПАУНДЕ МАРКИ ЛСЭПЛ ШИРИНОЙ 20-30ММ ТОЛЩИНОЙ ОТ 0,14 ДО 0,19ММ ВКЛ. | КГ | 4,8
231 | Ц10-01-055-02 | ПРОКЛАДКА КАБЕЛЯ И ПРОВОДА ПО СТЕНЕ | 100 М КАБЕЛЯ | 0,25
231.1 | 00001 | ЗАТРАТЫ ТРУДА РАБОЧИХ-СТРОИТЕЛЕЙ | ЧЕЛ-ЧАС | 9,275
232 | 59248 | КАБЕЛЬ UTP, 4 ПАРЫ cat 6, ВНУТРЕННИЙ 4Х2Х0,57 | 1000 М | 3,025
233 | 92982 | КАБЕЛЬ НDМI (10М) | ШТ | 1
234 | Ц08-03-591-9 | РОЗЕТКА ШТЕПСЕЛЬНАЯ УТОПЛЕННОГО ТИПА ПРИ СКРЫТОЙ ПРОВОДКЕ | 100 ШТ | 1,03
234.1 | 00001 | ЗАТРАТЫ ТРУДА РАБОЧИХ-СТРОИТЕЛЕЙ | ЧЕЛ-ЧАС | 39,243
235 | 92944 | РОЗЕТКА RJ45 2-ПОРТ, UTP 6 кат | ШТ | 103
236 | 98507 | ПОДРОЗЕТНИК 80Х80 ИЛИ 86Х86 НАКЛАДНЫЕ НА СТЕНУ | ШТ | 103
237 | 92946 | ПАНЕЛЬ ЛИЦЕВАЯ ДЛЯ ВСТРАИВАЕМЫЕ РОЗЕТКИ В СТЕНУ | ШТ | 103
238 | 92947 | РАЗЪЕМ UTP 6 КАТ С КОЛПАЧКОМ | ШТ | 24
239 |  | КОММУТАЦИОННЫЙ ШНУР (ПАТЧ КОРД) UTP cat 5е 0,5М | ШТ | 24
240 |  | КОММУТАЦИОННЫЙ ШНУР (ПАТЧ КОРД) UTP cat 5е 1М | ШТ | 24
Итого по разделу " ЛВС"
КРУН-10 кВ И ВЛ-10 кВ
241 | Е01-02-027-5 | ПЛАНИРОВКА ПЛОЩАДЕЙ РУЧНЫМ СПОСОБОМ, ГРУППА ГРУНТОВ: 2 | 1000 М2 | 0,04
241.1 | 00001 | ЗАТРАТЫ ТРУДА РАБОЧИХ-СТРОИТЕЛЕЙ | ЧЕЛ-ЧАС | 4,92
242 | Е33-04-031-1 | УСТРОЙСТВО ФУНДАМЕНТОВ ИЗ БЛОКОВ ДЛЯ КРУН-10 | ПУНКТ | 2
242.1 | 00001 | ЗАТРАТЫ ТРУДА РАБОЧИХ-СТРОИТЕЛЕЙ | ЧЕЛ-ЧАС | 24,98
242.2 | 00775 | КРАНЫ 10 Т НА АВТОМОБИЛЬНОМ ХОДУ | МАШ.-Ч. | 6,4
243 |  | ЛЕЖЕНЬ ЛЖ-2,8 | ШТ | 4
244 | Е06-01-015-07 | УСТАНОВКА ЗАКЛАДНЫХ ДЕТАЛЕЙ ВЕСОМ: ДО 4 КГ | 1 Т | 0,1664
244.1 | 00001 | ЗАТРАТЫ ТРУДА РАБОЧИХ-СТРОИТЕЛЕЙ | ЧЕЛ-ЧАС | 35,91245
244.2 | 44109 | ЗАКЛАДНЫЕ И НАКЛАДНЫЕ ДЕТАЛИ | ТН | 0,1664
245 | Е33-04-031-2 | УСТАНОВКА ОБОРУДОВАНИЯ ПУНКТОВ СЕКЦИОНИРОВАНИЯ: НА ФУНДАМЕНТАХ ИЗ БЛОКОВ | ПУНКТ | 2
245.1 | 00001 | ЗАТРАТЫ ТРУДА РАБОЧИХ-СТРОИТЕЛЕЙ | ЧЕЛ-ЧАС | 15,9
245.2 | 00101 | АВТОГИДРОПОДЪЕМНИКИ С ВЫСОТОЙ ПОДЪЕМА 12 М | МАШ.-Ч. | 5,24
245.3 | 00775 | КРАНЫ 10 Т НА АВТОМОБИЛЬНОМ ХОДУ | МАШ.-Ч. | 2,32
246 |  | КОМПЛЕКТНО-РАСПРЕДЕЛИТЕЛЬНОЕ УСТРОЙСТВО(КРУ)10 кВ ЯЧЕЙКА К-59 В СБОРЕ С ШИННЫМИ МОСТАМИ | ШТ | 2
247 | Ц08-03-573-4 | УСТАНОВКА И МОНТАЖ РАСПРЕДЕЛИТЕЛЬНОГО ЩИТА НАВЕСНОГО ИСПОЛНЕНИЯ ДО 600х600х350 | ШТ | 2
247.1 | 00001 | ЗАТРАТЫ ТРУДА РАБОЧИХ-СТРОИТЕЛЕЙ | ЧЕЛ-ЧАС | 4,74
247.2 | 02016 | УСТАНОВКИ ДЛЯ РУЧНОЙ ДУГОВОЙ СВАРКИ /ПОСТОЯННОГО ТОКА/ | МАШ.-Ч. | 1,42
247.3 | 30484 | БОЛТЫ СТРОИТЕЛЬНЫЕ С ШЕСТИГРАННОЙ С ГАЙКАМИ И ШАЙБАМИ | КГ | 0,2
247.4 | 35377 | ЭЛЕКТРОДЫ ДИАМЕТРОМ 4 ММ Э42А | КГ | 0,2
248 |  | МЕТАЛЛИЧЕСКИЙ ЩИТ С ЗАМКОМ 500Х500Х250 | ШТ | 2
249 | Ц08-03-600-2 | МОНТАЖ СЧЕТЧИКА ЭНЕРГОМЕРА СЕ303 В ШКАФУ | ШТ | 2
249.1 | 00001 | ЗАТРАТЫ ТРУДА РАБОЧИХ-СТРОИТЕЛЕЙ | ЧЕЛ-ЧАС | 1,74
249.2 | 30320 | ВИНТЫ С ПОЛУКРУГЛОЙ ГОЛОВКОЙ ДЛИНОЙ 50 ММ | ТН | 0,00006
250 |  | СЧЕТЧИК ЭЛЕКТРОЭНЕРГИИ ТРЕХФАЗНЫЙ С МОДУЛЕМ АСКУЭ ТЕ73 SG-1-0 100V 5А | ШТ | 2
251 | Ц08-01-053-1 | ТРАНСФОРМАТОР ТОКА НАПРЯЖЕНИЕМ, КВ, ДО: 10 | ШТ | 4
251.1 | 00001 | ЗАТРАТЫ ТРУДА РАБОЧИХ-СТРОИТЕЛЕЙ | ЧЕЛ-ЧАС | 9,72
252 |  | ТРАНСФОРМАТОР ТОКА ТТ-100/5А | ШТ | 4
253 | Ц08-02-471-3 | ЗАЗЕМЛИТЕЛЬ ВЕРТИКАЛЬНЫЙ ИЗ КРУГЛОЙ СТАЛИ ДИАМЕТРОМ, ММ: 12 L=3м | 10 ШТ | 2,4
253.1 | 00001 | ЗАТРАТЫ ТРУДА РАБОЧИХ-СТРОИТЕЛЕЙ | ЧЕЛ-ЧАС | 19,896
253.2 | 02016 | УСТАНОВКИ ДЛЯ РУЧНОЙ ДУГОВОЙ СВАРКИ /ПОСТОЯННОГО ТОКА/ | МАШ.-Ч. | 6,096
253.3 | 31248 | ЛАК БИТУМНЫЙ БТ-123 | ТН | 0,00456
253.4 | 35377 | ЭЛЕКТРОДЫ ДИАМЕТРОМ 4 ММ Э42А | КГ | 1,704
254 | 03653 | СТАЛЬ КРУГЛАЯ 12ММ | ТН | 0,064
255 | Ц08-02-472-2 | УСТРОЙСТВО ПРОВОДНИКА ЗАЗЕМЛЯЮЩЕГО ИЗ ПОЛОСОВОЙ СТАЛИ В ЗЕМЛЕ | 100 М | 0,84
255.1 | 00001 | ЗАТРАТЫ ТРУДА РАБОЧИХ-СТРОИТЕЛЕЙ | ЧЕЛ-ЧАС | 13,944
255.2 | 02016 | УСТАНОВКИ ДЛЯ РУЧНОЙ ДУГОВОЙ СВАРКИ /ПОСТОЯННОГО ТОКА/ | МАШ.-Ч. | 2,6292
255.3 | 35377 | ЭЛЕКТРОДЫ ДИАМЕТРОМ 4 ММ Э42А | КГ | 0,756
256 | 44564 | СТАЛЬ ПОЛОСОВАЯ КИПЯЩАЯ 40Х4 ММ | ТН | 0,1046
257 | Е33-01-005-01 | УСТАНОВКА СБОРНЫХ ЖЕЛЕЗОБЕТОННЫХ ФУНДАМЕНТОВ ПОД ОПОРЫ ВЛ 35-1150 КВ | 100 М3 | 0,172
257.1 | 00001 | ЗАТРАТЫ ТРУДА РАБОЧИХ-СТРОИТЕЛЕЙ | ЧЕЛ-ЧАС | 70,65244
257.2 | 00003 | ЗАТРАТЫ ТРУДА МАШИНИСТОВ | ЧЕЛ-ЧАС | 13,76172
257.3 | 00372 | БУЛЬДОЗЕР SHANTUI SD 32 МОЩНОСТЬЮ 320 Л. С. | МАШ.-Ч. | 3,28864
257.4 | 01636 | СПЕЦИАЛИЗИРОВАННЫЕ АВТОМАШИНЫ ГРУЗОПОДЪЁМНОСТЬЮ ДО 14 Т, ВЕЗДЕХОДЫ | МАШ.-Ч. | 2,11388
257.5 | 02493 | АВТОМОБИЛИ-САМОСВАЛЫ ГРУЗОПОДЪЕМНОСТЬЮ ДО 20 Т | МАШ.-Ч. | 0,7998
257.6 | 02622 | СВАРОЧНЫЙ ДИЗЕЛЬНЫЙ АГРЕГАТ (САГ) | МАШ.-Ч. | 3,3712
257.7 | 02686 | ТЕЛЕЖКА КОЛЕСНАЯ 7 ТН | МАШ.-Ч. | 3,28864
257.8 | 03086 | КРАНЫ НА АВТОМОБИЛЬНОМ ХОДУ ПРИ РАБОТЕ НА ДРУГИХ ВИДАХ СТРОИТЕЛЬСТВА (КРОМЕ МАГИСТРАЛЬНЫХ ТРУБОПРОВОДОВ) 25 Т | МАШ.-Ч. | 7,5594
257.9 | 461055 | СВАРОЧНЫЕ ЭЛЕКТРОДЫ УОНИ | Т | 0,00003
257.10 | 61114 | БРУСКИ ОБРЕЗНЫЕ 100Х100 ММ, II С, ГОСТ 24454-80 | М3 | 0,03629
258 |  | ФУНДАМЕНТ С НАКЛОННОЙ СТОЙКОЙ Ф5-А4(серия 3.407-115, вып. 2)разм.2,4х2,4х3,2Н каталог госстроя 4кв25г п.32 гл.1 Ташобл. тел:(55)506-55-09 | ШТ | 8
259 | Е33-01-016-14 | СБОРКА И УСТАНОВКА СТАЛЬНЫХ ОПОР АНКЕРНО-УГЛОВЫХ, СВОБОДНОСТОЯЩИХ, ТРЕХСТОЕЧНЫХ, МАССОЙ ДО 17 Т (У35-2 2 КОМП) | 1 Т ОПОР | 10,19
259.1 | 00001 | ЗАТРАТЫ ТРУДА РАБОЧИХ-СТРОИТЕЛЕЙ | ЧЕЛ-ЧАС | 305,7
259.2 | 00003 | ЗАТРАТЫ ТРУДА МАШИНИСТОВ | ЧЕЛ-ЧАС | 31,589
259.3 | 000218 | БУЛЬДОЗЕР SHANTUI SD 32 МОЩНОСТЬЮ 235 (320) кВт (л.с.) | МАШ.-Ч. | 1,6304
259.4 | 01645 | СТРЕЛА МОНТАЖНАЯ А-ОБРАЗНАЯ ДЛЯ ПОДЪЕМА ОПОРЫ ВЛ | МАШ.-Ч. | 0,4076
259.5 | 01646 | СПЕЦИАЛИЗИРОВАННЫЕ АВТОМАШИНЫ ГРУЗОПОДЪЁМНОСТЬЮ ДО 16 Т, ВЕЗДЕХОДЫ | МАШ.-Ч. | 1,2228
259.6 | 01933 | КРАН НА АВТОМОБИЛЬНОМ ХОДУ ISUZU ГРУЗОПОДЬЁМНОСТЬЮ 16 ТН | МАШ.-Ч. | 24,2522
259.7 | 01934 | КРАН НА АВТОМОБИЛЬНОМ ХОДУ МАЗ КС-5576Б ИВАНОВЕЦ ГРУЗОПОДЬЁМНОСТЬЮ 32 ТН | МАШ.-Ч. | 2,3437
259.8 | 02153 | ШАРНИР МОНТАЖНЫЙ ДЛЯ ПОДЪЕМА СТАЛЬНЫХ ОПОР ВЛ | МАШ.-Ч. | 0,3057
259.9 | 03268 | БУЛЬДОЗЕР SHANTUI SD 16 МОЩНОСТЬЮ 160 Л. С. | МАШ.-Ч. | 2,1399
259.10 | 32069 | ДЕТАЛИ МЕТАЛЛОКОНСТРУКЦИЙ ОПОР ВЛ | Т | 10,19
260 | 72484 | ОГРАНИЧИТЕЛЬ ПЕРЕНАПРЯЖЕНИЯ ОПН-П-10/12/10/2 УХЛ1 | ШТ | 6
261 | Ц08-02-165-1 | МУФТЫ КОНЦЕВЫЕ ДЛЯ 3-ЖИЛЬНОГО КАБЕЛЯ НАПРЯЖЕНИЕМ 1 КВ, СЕЧЕНИЕ ОДНОЙ ЖИЛЫ, ММ2, ДО: 35 | ШТ | 12
261.1 | 00001 | ЗАТРАТЫ ТРУДА РАБОЧИХ-СТРОИТЕЛЕЙ | ЧЕЛ-ЧАС | 60,6
262 | 98296 | МУФТЫ КОНЦЕВЫЕ НАРУЖНЫЕ 3КНТпН-10 35/50 | ШТ | 12
263 | Е33-04-022-26 | ЛИНЕЙНАЯ АРМАТУРА И МЕТАЛЛОКОНСТРУКЦИИ ДЛЯ КРЕПЛЕНИЯ ПРОВОДОВ (СИП-3) НА КОНСТРУКЦИЯХ ДВУХЦЕПНОЙ ЖЕЛЕЗОБЕТОННОЙ ОПОРЫ: УГЛОВОЙ АНКЕРНОЙ | ОПОРА | 2
263.1 | 00001 | ЗАТРАТЫ ТРУДА РАБОЧИХ-СТРОИТЕЛЕЙ | ЧЕЛ-ЧАС | 86,02
263.2 | 00101 | АВТОГИДРОПОДЪЕМНИКИ С ВЫСОТОЙ ПОДЪЕМА 12 М | МАШ.-Ч. | 40,96
264 | 72479 | ШИННЫЕ ОПОРЫ ПОЛИМЕРНЫХ ИЗОЛЯТОРОВ ШОП-10-А-4 УХЛ1 | ШТ | 12
265 | 74457 | КОМПЛЕКТ ДЛЯ ПРОСТОГО АНКЕРНОГО КРЕПЛЕНИЯ ЕА1500-3 В СОСТАВЕ: КРОНШТЕЙН CS10.3, ЗАЖИМ РА1500 | КОМПЛЕКТ | 24
266 | 74466 | ЗАЖИМ ОТВЕТВИТЕЛЬНЫЙ ПРОКАЛЫВАЮЩИЙ ГЕРМЕТИЧНЫЙ ЗОИ 25-95/2,5-35, Р-70 | ШТ | 24
267 | 72402 | ЗАЖИМ АППАРАТНЫЙ А2А-150 | ШТ | 24
268 | 72534 | ЗАЖИМ ВИНТОВЫЙ ЗВИ-3 (КАБЕЛЬНЫЙ УНИВЕРСАЛЬНЫЙ) | ШТ | 32
269 | 72412 | ИЗОЛЯТОРЫ ПОДВЕСНЫЕ ФАРФОРОВЫЕ ЛК-70/10-И-З СС | ШТ | 12
270 | 72406 | СЕРЬГА СРС-7-16 | ШТ | 12
271 | 74458 | АНКЕРНЫЙ КРОНШТЕЙН ДЛЯ МАГИСТРАЛЬНЫХ СИП СА-2000 (КР-5) | КОМПЛЕКТ | 8
272 | 32890 | ПЛОЩАДКА ОБСЛУЖИВАНИЯ С ЛЕСТНИЦЕЙ И ОГРАЖДЕНИЕМ ПО-1/Л-1 | ШТ | 2
273 | 94549 | ТРУБА ЗАЩИТНАЯ ИЗ ПОЛИЭТИЛЕНА ПЭ100 Д=110 | 10 М | 2,6
274 | 58606 | ТРУБКА КОЖУХ)ПОЛИЭТИЛЕНОВАЯ ТЕРМОУСАЖИВАЮЩАЯ ТУТ-100/40 | М | 8
275 | 32908 | КОМПЛЕКТ ЗАЗЕМЛЕНИЯ ОПОРЫ ЕАКТ-1658 | ШТ | 2
276 | Е33-04-022-20 | ПОДВЕСКА ПРОВОДОВ СИП-3 ВОЗДУШНОЙ ЛИНИИ НАПРЯЖЕНИЕМ 6-20 КВ НА КОНСТРУКЦИЯХ ДВУХЦЕПНЫХ ЖЕЛЕЗОБЕТОННЫХ ОПОР В НАСЕЛЕННОЙ МЕСТНОСТИ СЕЧЕНИЕМ: СВЫШЕ 35ММ2 С ПОМОЩЬЮ МЕХАНИЗМОВ | 1 КМ ЛИНИИ (6 ПРОВОДА) ПРИ 10 ОПОРАХ | 0,72
276.1 | 00001 | ЗАТРАТЫ ТРУДА РАБОЧИХ-СТРОИТЕЛЕЙ | ЧЕЛ-ЧАС | 289,0728
276.2 | 00003 | ЗАТРАТЫ ТРУДА МАШИНИСТОВ | ЧЕЛ-ЧАС | 502,9416
276.3 | 00101 | АВТОГИДРОПОДЪЕМНИКИ С ВЫСОТОЙ ПОДЪЕМА 12 М | МАШ.-Ч. | 364,4424
276.4 | 00766 | КРАНЫ 10 Т НА АВТОМОБИЛЬНОМ ХОДУ ПРИ МОНТАЖЕ ТЕХНОЛОГИЧЕСКОГО ОБОРУДОВАНИЯ | МАШ.-Ч. | 59,1048
276.5 | 01209 | ТЕЛЕЖКИ РАСКАТОЧНЫЕ НА ГУСЕНИЧНОМ ХОДУ | МАШ.-Ч. | 20,2896
276.6 | 01853 | ТРАКТОРЫ НА ПНЕВМОКОЛЕСНОМ ХОДУ ПРИ РАБОТЕ НА ДРУГИХ ВИДАХ СТРОИТЕЛЬСТВА 59 КВТ /80 Л.С./ | МАШ.-Ч. | 20,2896
276.7 | 03496 | УСТРОЙСТВО ПЕРЕМОТКИ КАБЕЛЯ | МАШ.-Ч. | 113,04
277 | 73776 | ПРОВОДА САМОНЕСУЩИЕ НА НАПРЯЖЕНИЕ ДО 1000 В: ПРОВОДА САМОНЕСУЩИЕ С АЛЮМИНИЕВЫМИ ЖИЛАМИ ИЗ СВЕТОСТАБИЛИЗИРОВАННОГО СШИТОГО ПОЛИЭТИЛЕНА С НЕИЗОЛИРОВАННОЙ НЕСУЩЕЙ НУЛЕВОЙ ЖИЛОЙ ИЗ АЛЮМИНИЕВОГО СПЛАВА, МАРКИ СИП-3 , С ЧИСЛОМ ЖИЛ И СЕЧЕНИЕМ, ММ2: 1X150-20 | 1000 М | 0,72
Итого по разделу " КРУН-10 кВ И ВЛ-10 кВ"
ЛЭП-6 кВ
278 | Е01-02-057-2 | РАЗРАБОТКА ГРУНТА ВРУЧНУЮ В ТРАНШЕЯХ ГЛУБИНОЙ ДО 2 М БЕЗ КРЕПЛЕНИЙ С ОТКОСАМИ, ГРУППА ГРУНТОВ: 2 | 100 М3 | 17,38
278.1 | 00001 | ЗАТРАТЫ ТРУДА РАБОЧИХ-СТРОИТЕЛЕЙ | ЧЕЛ-ЧАС | 2676,52
279 | Е01-02-061-1 | ЗАСЫПКА ВРУЧНУЮ ТРАНШЕЙ, ПАЗУХ КОТЛОВАНОВ И ЯМ, ГРУППА ГРУНТОВ: 2 | 100 М3 | 14,62
279.1 | 00001 | ЗАТРАТЫ ТРУДА РАБОЧИХ-СТРОИТЕЛЕЙ | ЧЕЛ-ЧАС | 1293,87
280 | Ц08-01-142-1 | УСТРОЙСТВО ПЕСЧАНОЙ ПОСТЕЛИ В ТРАНШЕЕ | 100 М КАБЕЛЯ | 49,68
280.1 | 00001 | ЗАТРАТЫ ТРУДА РАБОЧИХ-СТРОИТЕЛЕЙ | ЧЕЛ-ЧАС | 329,3784
281 | 11003 | ПЕСОК ДЛЯ СТРОИТЕЛЬНЫХ РАБОТ ПРИРОДНЫЙ ОБОГАЩЕННЫЙ | М3 | 259
282 | Ц08-02-143-1 | ЗАЩИТА КАБЕЛЯ: КИРПИЧОМ | 100 М КАБЕЛЯ | 49,68
282.1 | 00001 | ЗАТРАТЫ ТРУДА РАБОЧИХ-СТРОИТЕЛЕЙ | ЧЕЛ-ЧАС | 323,4168
283 | 09902 | КИРПИЧ КЕРАМИЧЕСКИЙ ОДИНАРНЫЙ М-75 | 1000 ШТ | 34,776
284 | Е34-02-001-3 | УСТРОЙСТВО ТРУБОПРОВОДОВ ИЗ АСБЕСТОЦЕМЕНТНЫХ ТРУБ В ТРАНШЕЕ (ФУТЛЯР) | 1 КАНАЛ-КИЛОМЕТР | 0,02
284.1 | 00001 | ЗАТРАТЫ ТРУДА РАБОЧИХ-СТРОИТЕЛЕЙ | ЧЕЛ-ЧАС | 2,88
284.2 | 37697 | ТРУБЫ АСБЕСТОЦЕМЕНТНЫЕ БЕЗНАПОРНЫЕ /ГОСТ 1839-80/, У.П 100 ММ, Д=100 ММ | М | 19,8
285 | Е34-02-017-1 | УСТРОЙСТВО ПЕРЕХОДОВ ПОДЗЕМНЫХ МЕТОДОМ ГОРИЗОНТАЛЬНОГО ПРОКОЛА: ПЕРВОЙ ТРУБОЙ ДО 10 М (100м) | ПЕРЕХОД | 1
285.1 | 00001 | ЗАТРАТЫ ТРУДА РАБОЧИХ-СТРОИТЕЛЕЙ | ЧЕЛ-ЧАС | 12,18
285.2 | 00640 | КОМПЛЕКСНАЯ МАШИНА ДЛЯ ГОРИЗОНТАЛЬНОГО ПРОКОЛА ГРУНТА НА БАЗЕ АВТОМОБИЛЯ ЗИЛ-157 КМ170 | МАШ.-Ч. | 6,33
285.3 | 37697 | ТРУБЫ АСБЕСТОЦЕМЕНТНЫЕ БЕЗНАПОРНЫЕ /ГОСТ 1839-80/, У.П 100 ММ, Д=100 ММ | М | 11
286 | Е34-02-017-2 | УСТРОЙСТВО ПЕРЕХОДОВ ПОДЗЕМНЫХ МЕТОДОМ ГОРИЗОНТАЛЬНОГО ПРОКОЛА: ДОБАВЛЯТЬ К НОРМЕ 34-02-017-1 НА КАЖДЫЕ ПОСЛЕДУЮЩИЕ 5 М ЗА 18 РАЗ | ПЕРЕХОД | 1
286.1 | 00001 | ЗАТРАТЫ ТРУДА РАБОЧИХ-СТРОИТЕЛЕЙ | ЧЕЛ-ЧАС | 79,92
286.2 | 00640 | КОМПЛЕКСНАЯ МАШИНА ДЛЯ ГОРИЗОНТАЛЬНОГО ПРОКОЛА ГРУНТА НА БАЗЕ АВТОМОБИЛЯ ЗИЛ-157 КМ170 | МАШ.-Ч. | 44,64
286.3 | 37697 | ТРУБЫ АСБЕСТОЦЕМЕНТНЫЕ БЕЗНАПОРНЫЕ /ГОСТ 1839-80/, У.П 100 ММ, Д=100 ММ | М | 108
287 | Ц08-02-141-1 | КАБЕЛИ ДО 35 КВ В ГОТОВЫХ ТРАНШЕЯХ БЕЗ ПОКРЫТИЙ. КАБЕЛЬ МАССОЙ 1 М, КГ, ДО 1 | 100 М КАБЕЛЯ | 149,04
287.1 | 00001 | ЗАТРАТЫ ТРУДА РАБОЧИХ-СТРОИТЕЛЕЙ | ЧЕЛ-ЧАС | 2041,848
288 | 91756 | КАБЕЛИ С АЛЮМИНИЕВЫМИ ЖИЛАМИ С ИЗОЛЯЦИЕЙ ИЗ СШИТОГО ПОЛИЭТИЛЕНА ДЛЯ ПРОКЛАДКИ В ЗЕМЛЕ, МАРКИ АПВПУ, С ЧИСЛОМ ЖИЛ И СЕЧЕНИЕМ, ММ2: 1Х240/35-10 | 1000 М | 14,904
289 | Ц08-02-165-1 | МУФТЫ КОНЦЕВЫЕ И СОЕДИНИТЕЛЬНЫЕ ДЛЯ 3-ЖИЛЬНОГО КАБЕЛЯ НАПРЯЖЕНИЕМ 1 КВ, СЕЧЕНИЕ ОДНОЙ ЖИЛЫ, ММ2, ДО: 35 | ШТ | 14
289.1 | 00001 | ЗАТРАТЫ ТРУДА РАБОЧИХ-СТРОИТЕЛЕЙ | ЧЕЛ-ЧАС | 70,7
290 | 98286 | МУФТЫ КОНЦЕВЫЕ 1ПКВТ-10-70/120 | КОМПЛЕКТ | 14
291 | 60693 | ЛЕНТА СИГНАЛЬНАЯ ЭЛЕКТРА ЛСЭ-300 ОСТОРОЖНО КАБЕЛЬ | М | 5000
Итого по разделу " ЛЭП-6 кВ"
ГКТП
292 | Е01-02-027-5 | ПЛАНИРОВКА ПЛОЩАДЕЙ РУЧНЫМ СПОСОБОМ, ГРУППА ГРУНТОВ: 2 | 1000 М2 | 0,02
292.1 | 00001 | ЗАТРАТЫ ТРУДА РАБОЧИХ-СТРОИТЕЛЕЙ | ЧЕЛ-ЧАС | 2,46
293 | Е33-04-029-3 | УСТРОЙСТВО ФУНДАМЕНТОВ ДЛЯ КОМПЛЕКТНЫХ ТРАНСФОРМАТОРНЫХ ПОДСТАНЦИЙ КИОСКОВОГО ТИПА: С УКЛАДКОЙ НА ГОРИЗОНТАЛЬНУЮ ПОВЕРХНОСТЬ 4-Х ЛЕЖНЕЙ | 1 ПОДСТАНЦИЯ | 1
293.1 | 00001 | ЗАТРАТЫ ТРУДА РАБОЧИХ-СТРОИТЕЛЕЙ | ЧЕЛ-ЧАС | 6,01
293.2 | 45013 | БЕТОН ТЯЖЕЛЫЙ, КЛАСС В 12,5 (М150) | М3 | 0,76
294 |  | БЛОКИ ФУНДАМЕНТНЫЕ ПРЯМОУГОЛЬНЫЕ ПЛОСКИЕ, ГОСТ 13579-78 ФБС12.4.6-Т | ШТ | 8
295 | Е33-04-029-5 | УСТАНОВКА ОБОРУДОВАНИЯ ДЛЯ КОМПЛЕКТНЫХ ТРАНСФОРМАТОРНЫХ ПОДСТАНЦИЙ КИОСКОВОГО ТИПА: ТУПИКОВЫХ ПОДСТАНЦИЙ С КАБЕЛЬНЫМИ ВВОДАМИ | 1 ПОДСТАНЦИЯ | 1
295.1 | 00001 | ЗАТРАТЫ ТРУДА РАБОЧИХ-СТРОИТЕЛЕЙ | ЧЕЛ-ЧАС | 13
295.2 | 00003 | ЗАТРАТЫ ТРУДА МАШИНИСТОВ | ЧЕЛ-ЧАС | 4,27
295.3 | 00775 | КРАНЫ 10 Т НА АВТОМОБИЛЬНОМ ХОДУ | МАШ.-Ч. | 4,27
296 |  | КОМПЛЕКТНАЯ ТРАНСФОРМАТОРНАЯ ПОДСТАНЦИЯ ГОРОДСКОГО ТИПА 2ГКТП-1000/06(10)0,4кВа С ТРАНСФОРМАТОРОМ ТМГ | КОМПЛЕКТ | 1
297 | Ц08-03-573-4 | УСТАНОВКА И МОНТАЖ РАСПРЕДЕЛИТЕЛЬНОГО ЩИТА НАВЕСНОГО ИСПОЛНЕНИЯ | ШТ | 2
297.1 | 00001 | ЗАТРАТЫ ТРУДА РАБОЧИХ-СТРОИТЕЛЕЙ | ЧЕЛ-ЧАС | 4,74
297.2 | 02016 | УСТАНОВКИ ДЛЯ РУЧНОЙ ДУГОВОЙ СВАРКИ /ПОСТОЯННОГО ТОКА/ | МАШ.-Ч. | 1,42
297.3 | 30484 | БОЛТЫ СТРОИТЕЛЬНЫЕ С ШЕСТИГРАННОЙ С ГАЙКАМИ И ШАЙБАМИ | КГ | 0,2
297.4 | 35377 | ЭЛЕКТРОДЫ ДИАМЕТРОМ 4 ММ Э42А | КГ | 0,2
298 |  | МЕТАЛЛИЧЕСКИЙ ЩИТ С ЗАМКОМ 700Х500Х200 НАВЕСНОГО ИСПОЛНЕНИЯ | ШТ | 2
299 | Ц08-03-600-2 | МОНТАЖ СЧЕТЧИКА ЭНЕРГОМЕРА СЕ303 В ШКАФУ | ШТ | 2
299.1 | 00001 | ЗАТРАТЫ ТРУДА РАБОЧИХ-СТРОИТЕЛЕЙ | ЧЕЛ-ЧАС | 1,74
299.2 | 30320 | ВИНТЫ С ПОЛУКРУГЛОЙ ГОЛОВКОЙ ДЛИНОЙ 50 ММ | ТН | 0,00006
300 |  | СЧЕТЧИК ЭЛЕКТРОЭНЕРГИИ ТРЕХФАЗНЫЙ С МОДУЛЕМ АСКУЭ ТЕ73 SG-2-3 5-10(100)А | ШТ | 2
301 | Ц08-01-053-1 | ТРАНСФОРМАТОР ТОКА НАПРЯЖЕНИЕМ, КВ, ДО: 10 | ШТ | 6
301.1 | 00001 | ЗАТРАТЫ ТРУДА РАБОЧИХ-СТРОИТЕЛЕЙ | ЧЕЛ-ЧАС | 14,58
302 |  | ТРАНСФОРМАТОР ТОКА ТТИ-А 1600/5А | ШТ | 6
303 | Ц08-02-471-3 | ЗАЗЕМЛИТЕЛЬ ВЕРТИКАЛЬНЫЙ ИЗ КРУГЛОЙ СТАЛИ ДИАМЕТРОМ, ММ: 12 L=3м | 10 ШТ | 2,4
303.1 | 00001 | ЗАТРАТЫ ТРУДА РАБОЧИХ-СТРОИТЕЛЕЙ | ЧЕЛ-ЧАС | 19,896
303.2 | 02016 | УСТАНОВКИ ДЛЯ РУЧНОЙ ДУГОВОЙ СВАРКИ /ПОСТОЯННОГО ТОКА/ | МАШ.-Ч. | 6,096
303.3 | 31248 | ЛАК БИТУМНЫЙ БТ-123 | ТН | 0,00456
303.4 | 35377 | ЭЛЕКТРОДЫ ДИАМЕТРОМ 4 ММ Э42А | КГ | 1,704
304 | 03653 | СТАЛЬ КРУГЛАЯ 12ММ | ТН | 0,064
305 | Ц08-02-472-2 | УСТРОЙСТВО ПРОВОДНИКА ЗАЗЕМЛЯЮЩЕГО ИЗ ПОЛОСОВОЙ СТАЛИ В ЗЕМЛЕ | 100 М | 0,84
305.1 | 00001 | ЗАТРАТЫ ТРУДА РАБОЧИХ-СТРОИТЕЛЕЙ | ЧЕЛ-ЧАС | 13,944
305.2 | 02016 | УСТАНОВКИ ДЛЯ РУЧНОЙ ДУГОВОЙ СВАРКИ /ПОСТОЯННОГО ТОКА/ | МАШ.-Ч. | 2,6292
305.3 | 35377 | ЭЛЕКТРОДЫ ДИАМЕТРОМ 4 ММ Э42А | КГ | 0,756
306 | 44564 | СТАЛЬ ПОЛОСОВАЯ КИПЯЩАЯ 40Х4 ММ | ТН | 0,1046
307 | Ц08-01-067-5 | КОНДЕНСАТОР НА УСТАНОВЛЕННЫХ КОНСТРУКЦИЯХ, МАССА, КГ, ДО: 100 | ШТ | 1
307.1 | 00001 | ЗАТРАТЫ ТРУДА РАБОЧИХ-СТРОИТЕЛЕЙ | ЧЕЛ-ЧАС | 3,29
307.2 | 02016 | УСТАНОВКИ ДЛЯ РУЧНОЙ ДУГОВОЙ СВАРКИ /ПОСТОЯННОГО ТОКА/ | МАШ.-Ч. | 0,33
307.3 | 35377 | ЭЛЕКТРОДЫ ДИАМЕТРОМ 4 ММ Э42А | КГ | 0,18
308 |  | РЕГУЛИРУЕМЫЕ КОНДЕНСАТОРНЫЕ УСТАНОВКИ 0,4 КВ УКРМ 58-0,4-250-10УЗ | ШТ | 1
309 | Е09-03-046-3 | МОНТАЖ ПЕРЕГОРОДОК СЕТЧАТЫХ ПАНЕЛЕЙ ВЫСОТОЙ 1,5М | 100 М2 | 0,45
309.1 | 00001 | ЗАТРАТЫ ТРУДА РАБОЧИХ-СТРОИТЕЛЕЙ | ЧЕЛ-ЧАС | 23,445
309.2 | 00762 | КРАНЫ 10 Т НА АВТОМОБИЛЬНОМ ХОДУ ПРИ РАБОТЕ НА ДРУГИХ ВИДАХ СТРОИТЕЛЬСТВА | МАШ.-Ч. | 0,1395
309.3 | 05628 | АНКЕРНЫЕ ДЕТАЛИ ИЗ ПРЯМЫХ ИЛИ ГНУТЫХ КРУГЛЫХ СТЕРЖНЕЙ С РЕЗЬБОЙ /В КОМПЛЕКТЕ С ШАЙБАМИ И ГАЙКАМИ ИЛИ БЕЗ НИХ/, ПОСТАВЛЯЕМЫЕ ОТДЕЛЬНО | ТН | 0,0117
309.4 | 32502 | ПОКОВКИ ИЗ КВАДРАТНЫХ ЗАГОТОВОК ПРИ МАССЕ ОДНОЙ ПОКОВКИ 2,825 КГ | ТН | 0,00189
310 | 45010 | ПАНЕЛИ МЕТАЛЛИЧЕСКИЕ СЕТЧАТЫЕ | М2 | 45
Итого по разделу " ГКТП"
КЛ-0,4 КВ И НАРУЖНОЕ ОСВЕЩЕНИЕ
311 | Е01-02-057-2 | РАЗРАБОТКА ГРУНТА ВРУЧНУЮ В ТРАНШЕЯХ ГЛУБИНОЙ ДО 2 М БЕЗ КРЕПЛЕНИЙ С ОТКОСАМИ, ГРУППА ГРУНТОВ: 2 | 100 М3 | 0,45
311.1 | 00001 | ЗАТРАТЫ ТРУДА РАБОЧИХ-СТРОИТЕЛЕЙ | ЧЕЛ-ЧАС | 69,3
312 | Е01-02-061-1 | ЗАСЫПКА ВРУЧНУЮ ТРАНШЕЙ, ПАЗУХ КОТЛОВАНОВ И ЯМ, ГРУППА ГРУНТОВ: 2 | 100 М3 | 0,315
312.1 | 00001 | ЗАТРАТЫ ТРУДА РАБОЧИХ-СТРОИТЕЛЕЙ | ЧЕЛ-ЧАС | 27,8775
313 | Ц08-01-142-1 | УСТРОЙСТВО ПЕСЧАНОЙ ПОСТЕЛИ В ТРАНШЕЕ | 100 М КАБЕЛЯ | 14
313.1 | 00001 | ЗАТРАТЫ ТРУДА РАБОЧИХ-СТРОИТЕЛЕЙ | ЧЕЛ-ЧАС | 92,82
314 | 11003 | ПЕСОК ДЛЯ СТРОИТЕЛЬНЫХ РАБОТ ПРИРОДНЫЙ ОБОГАЩЕННЫЙ | М3 | 13,5
315 | Ц08-02-141-4 | ПРОКЛАДКА КАБЕЛЯ В ГОТОВЫХ ТРАНШЕЯХ БЕЗ ПОКРЫТИЙ. КАБЕЛЬ МАССОЙ 1 М, КГ, ДО 6 | 100 М КАБЕЛЯ | 1,6
315.1 | 00001 | ЗАТРАТЫ ТРУДА РАБОЧИХ-СТРОИТЕЛЕЙ | ЧЕЛ-ЧАС | 34,88
316 | 91684 | КАБЕЛИ СИЛОВЫЕ С ПОЛИВИНИЛХЛОРИДНОЙ ИЗОЛЯЦИЕЙ С АЛЮМИНИЕВЫМИ ЖИЛАМИ НА НАПРЯЖЕНИЕ 1КВ МАРКИ АВББШВ, С ЧИСЛОМ ЖИЛ И СЕЧЕНИЕМ, ММ2:4Х185 | 1000 М | 0,16
317 | Ц08-02-141-3 | КАБЕЛИ ДО 35 КВ В ГОТОВЫХ ТРАНШЕЯХ БЕЗ ПОКРЫТИЙ. КАБЕЛЬ МАССОЙ 1 М, КГ, ДО 3 | 100 М КАБЕЛЯ | 2,4
317.1 | 00001 | ЗАТРАТЫ ТРУДА РАБОЧИХ-СТРОИТЕЛЕЙ | ЧЕЛ-ЧАС | 34,08
318 | 91682 | КАБЕЛИ СИЛОВЫЕ С ПОЛИВИНИЛХЛОРИДНОЙ ИЗОЛЯЦИЕЙ С АЛЮМИНИЕВЫМИ ЖИЛАМИ НА НАПРЯЖЕНИЕ 1КВ МАРКИ АВББШВ, С ЧИСЛОМ ЖИЛ И СЕЧЕНИЕМ, ММ2:4Х120 | 1000 М | 0,24
319 | Ц08-02-141-1 | КАБЕЛИ ДО 35 КВ В ГОТОВЫХ ТРАНШЕЯХ БЕЗ ПОКРЫТИЙ. КАБЕЛЬ МАССОЙ 1 М, КГ, ДО 1, 2 | 100 М КАБЕЛЯ | 10
319.1 | 00001 | ЗАТРАТЫ ТРУДА РАБОЧИХ-СТРОИТЕЛЕЙ | ЧЕЛ-ЧАС | 137
320 | 91681 | КАБЕЛИ СИЛОВЫЕ С ПОЛИВИНИЛХЛОРИДНОЙ ИЗОЛЯЦИЕЙ С АЛЮМИНИЕВЫМИ ЖИЛАМИ НА НАПРЯЖЕНИЕ 1КВ МАРКИ АВББШВ, С ЧИСЛОМ ЖИЛ И СЕЧЕНИЕМ, ММ2:4Х95 | 1000 М | 0,54
321 | 91679 | КАБЕЛИ СИЛОВЫЕ С ПОЛИВИНИЛХЛОРИДНОЙ ИЗОЛЯЦИЕЙ С АЛЮМИНИЕВЫМИ ЖИЛАМИ НА НАПРЯЖЕНИЕ 1КВ МАРКИ АВББШВ, С ЧИСЛОМ ЖИЛ И СЕЧЕНИЕМ, ММ2:4Х50 | 1000 М | 0,26
322 | 91676 | КАБЕЛИ СИЛОВЫЕ С ПОЛИВИНИЛХЛОРИДНОЙ ИЗОЛЯЦИЕЙ С АЛЮМИНИЕВЫМИ ЖИЛАМИ НА НАПРЯЖЕНИЕ 1КВ МАРКИ АВББШВ, С ЧИСЛОМ ЖИЛ И СЕЧЕНИЕМ, ММ2:4Х16 | 1000 М | 0,05
323 | 91673 | КАБЕЛИ СИЛОВЫЕ С ПОЛИВИНИЛХЛОРИДНОЙ ИЗОЛЯЦИЕЙ С АЛЮМИНИЕВЫМИ ЖИЛАМИ НА НАПРЯЖЕНИЕ 1КВ МАРКИ АВББШВ, С ЧИСЛОМ ЖИЛ И СЕЧЕНИЕМ, ММ2:4Х4 | 1000 М | 0,15
324 | Е08-01-002-02 | УСТРОЙСТВО ОСНОВАНИЯ ПОД ФУНДАМЕНТЫ: ЩЕБЕНОЧНОГО ТОЛЩ.100ММ | 1 М3 ОСНОВАНИЯ | 0,39
324.1 | 00001 | ЗАТРАТЫ ТРУДА РАБОЧИХ-СТРОИТЕЛЕЙ | ЧЕЛ-ЧАС | 0,936
324.2 | 00003 | ЗАТРАТЫ ТРУДА МАШИНИСТОВ | ЧЕЛ-ЧАС | 0,2106
324.3 | 01866 | ТРАМБОВКИ ПНЕВМАТИЧЕСКИЕ ПРИ РАБОТЕ ОТ КОМПРЕССОРА | МАШ.-Ч. | 0,3588
324.4 | 02087 | KОМПРЕССОРЫ ПЕРЕДВИЖНЫЕ С ДВИГАТЕЛЕМ ВНУТРЕННЕГО СГОРАНИЯ ДАВЛЕНИЕМ ДО 686 КПА (7 АТМ) 2,2 М3/МИН | МАШ.-Ч. | 0,1794
324.5 | 03007 | ПОГРУЗЧИКИ ОДНОКОВШОВЫЕ, УНИВЕРСАЛЬНЫЕ, ФРОНТАЛЬНЫЕ,ПНЕВМОКОЛЕСНЫЕ, 3Т | МАШ.-Ч. | 0,0312
324.6 | 45052 | ЩЕБЕНЬ ИЗ ПРИРОДНОГО КАМНЯ ДЛЯ СТРОИТЕЛЬНЫХ РАБОТ ФРАКЦИИ 20-40 ММ | М3 | 0,507
325 | Е33-07-001-2 | УСТРОЙСТВО БЕТОННЫХ МОНОЛИТНЫХ ФУНДАМЕНТОВ | 100 М3 | 0,027
325.1 | 00001 | ЗАТРАТЫ ТРУДА РАБОЧИХ-СТРОИТЕЛЕЙ | ЧЕЛ-ЧАС | 4,806
325.2 | 00403 | ВИБРАТОР ГЛУБИННЫЙ | МАШ.-Ч. | 0,7101
325.3 | 45022 | БЕТОН ТЯЖЕЛЫЙ (КРОМЕ ДОРОЖНОГО) МАРКИ 200 МРЗ 100 | М3 | 2,754
326 | 03566 | ГОРЯЧЕКАТАННАЯ АРМАТУРНАЯ СТАЛЬ КЛАССА А-III ДИАМЕТРОМ 12 ММ | ТН | 0,04
327 | Е33-03-012-02 | ГИДРОИЗОЛЯЦИЯ СБОРНЫХ ЖЕЛЕЗОБЕТОННЫХ ФУНДАМЕНТОВ ВЛ И ОРУ, СТОЕК ЖЕЛЕЗОБЕТОННЫХ ЦЕНТРИФУГИРОВАННЫХ ОПОР ВЛ И ЖЕЛЕЗОБЕТОННЫХ ПОРТАЛОВ ОРУ: С ОБМАЗКОЙ БИТУМОМ | 100 М2 | 0,078
327.1 | 00001 | ЗАТРАТЫ ТРУДА РАБОЧИХ-СТРОИТЕЛЕЙ | ЧЕЛ-ЧАС | 3,69954
327.2 | 30135 | БИТУМЫ НЕФТЯНЫЕ СТРОИТЕЛЬНЫЕ МАРКИ БН-90/10 | ТН | 0,0234
327.3 | 58225 | НЕФРАС С4-150/200 (ЗАМЕНИТЕЛЬ УАЙТ-СПИРИТА) | ТН | 0,0039
328 | Е09-05-002-2 | ИЗГОТОВЛЕНИЕ СТОЙКИ 1-РОЖКОВЫЕ ДЛЯ УЛИЧНЫХ СВЕТИЛЬНИКОВ | 10 Т КОНСТРУКЦИЙ | 0,115
328.1 | 00001 | ЗАТРАТЫ ТРУДА РАБОЧИХ-СТРОИТЕЛЕЙ | ЧЕЛ-ЧАС | 1,92395
328.2 | 01147 | МАШИНЫ ШЛИФОВАЛЬНЫЕ ЭЛЕКТРИЧЕСКИЕ | МАШ.-Ч. | 0,046
328.3 | 01513 | ПРЕОБРАЗОВАТЕЛИ СВАРОЧНЫЕ С НОМИНАЛЬНЫМ СВАРОЧНЫМ ТОКОМ 315-500 А | МАШ.-Ч. | 1,7871
328.4 | 35312 | ЭЛЕКТРОДЫ Д 4 ММ: Э46 | ТН | 0,00149
328.5 | 44897 | ШЛИФКРУГИ | ШТ | 0,0115
329 | 37156 | ТРУБЫ СТАЛЬНЫЕ ЭЛЕКТРОСВАРНЫЕ ДИАМ. 89Х4,5ММ | М | 110
330 | 37144 | ТРУБЫ СТАЛЬНЫЕ ЭЛЕКТРОСВАРНЫЕ ДИАМ. 76Х3,5ММ | М | 70
331 | Е22-02-003-3 | НАНЕСЕНИЕ УСИЛЕННОЙ АНТИКОРРОЗИОННОЙ БИТУМНО-РЕЗИНОВОЙ ИЛИ БИТУМНО-ПОЛИМЕРНОЙ ИЗОЛЯЦИИ НА СТАЛЬНЫЕ ТРУБОПРОВОДЫ ДИАМЕТРОМ: 100 ММ | 1 КМ | 0,0135
331.1 | 00001 | ЗАТРАТЫ ТРУДА РАБОЧИХ-СТРОИТЕЛЕЙ | ЧЕЛ-ЧАС | 2,7675
331.2 | 00863 | КОТЛЫ БИТУМНЫЕ ПЕРЕДВИЖНЫЕ 1000 Л | МАШ.-Ч. | 0,42174
331.3 | 31441 | ГРУНТОВКА БИТУМНАЯ | ТН | 0,00074
331.4 | 32144 | МАСТИКА | ТН | 0,04482
332 | Е13-03-002-04 | ОГРУНТОВКА МЕТАЛЛОКОНСТРУКЦИЮ ГРУНТОВКОЙ ГФ-021 | 100 М2 | 0,492
332.1 | 00001 | ЗАТРАТЫ ТРУДА РАБОЧИХ-СТРОИТЕЛЕЙ | ЧЕЛ-ЧАС | 2,61252
332.2 | 31419 | ГРУНТОВКА ГФ-021 КРАСНО-КОРИЧНЕВАЯ | ТН | 0,0059
332.3 | 34288 | КСИЛОЛ НЕФТЯНОЙ МАРКИ А | ТН | 0,00098
333 | Е13-03-004-23 | ОКРАСКА МЕТАЛЛИЧЕСКИХ ОГРУНТОВАННЫХ ПОВЕРХНОСТЕЙ: КРАСКОЙ БТ-177 СЕРЕБРИСТОЙ | 100 М2 | 0,492
333.1 | 00001 | ЗАТРАТЫ ТРУДА РАБОЧИХ-СТРОИТЕЛЕЙ | ЧЕЛ-ЧАС | 1,41696
333.2 | 31063 | КРАСКА БТ-177 СЕРЕБРИСТАЯ | КГ | 4,428
333.3 | 34288 | КСИЛОЛ НЕФТЯНОЙ МАРКИ А | ТН | 0,00064
334 | Е33-07-004-01 | УСТАНОВКА МЕТАЛЛИЧЕСКИХ ОПОР С КАБЕЛЬНЫМ ВВОДОМ ВЕСОМ ДО 1 ТН | ТН | 1,15
334.1 | 00001 | ЗАТРАТЫ ТРУДА РАБОЧИХ-СТРОИТЕЛЕЙ | ЧЕЛ-ЧАС | 30,13
334.2 | 00776 | КРАНЫ 16 Т НА АВТОМОБИЛЬНОМ ХОДУ | МАШ.-Ч. | 1,219
335 | Е33-04-014-03 | УСТАНОВКА СВЕТИЛЬНИКОВ СО СВЕТОДИОДНЫМИ ЛАМПАМИ С АВТОГИДРОПОДЪЕМНИКА | 100 ШТУК | 0,27
335.1 | 00001 | ЗАТРАТЫ ТРУДА РАБОЧИХ-СТРОИТЕЛЕЙ | ЧЕЛ-ЧАС | 9,18
335.2 | 01935 | АВТОГИДРОПОДЪЁМНИК ISUZU KRANTAS 230 ВЫСОТА ПОДЪЁМА 12 М | МАШ.-Ч. | 3,78
336 |  | СОЛНЕЧНОЕ СВЕТОДИОДНОЕ УЛИЧНОЕ ОСВЕЩЕНИЕ МАРКИ SN/SSLSS-50W(солнечная панель 150Вт-1шт, аккумуляторная батарея АКБ 100а/h-1шт, контролер 10А-1шт, щит для АКБ 350х350х200мм-1шт,светодиодный уличный светильник 50 Вт-1шт | ШТ | 27
Итого по разделу " КЛ-0,4 КВ И НАРУЖНОЕ ОСВЕЩЕНИЕ"
НАВЕС И СЕТЧАТОЕ ОГРАЖДЕНИЕ ДЛЯ ДИЗЕЛЬНЫХ ГЕНЕРАТОРОВ
337 |  | ДИЗЕЛЬНЫЕ ГЕНЕРАТОРНЫЕ УСТАНОВКИ АД-350кВа | ШТ | 1
338 | Ц08-02-331-11 | МОНТАЖ АВТОМАТИЧЕСКОГО ВВОДА РЕЗЕРВА 4P | КОМПЛЕКТ | 2
338.1 | 00001 | ЗАТРАТЫ ТРУДА РАБОЧИХ-СТРОИТЕЛЕЙ | ЧЕЛ-ЧАС | 27,4
338.2 | 02016 | УСТАНОВКИ ДЛЯ РУЧНОЙ ДУГОВОЙ СВАРКИ /ПОСТОЯННОГО ТОКА/ | МАШ.-Ч. | 2,78
338.3 | 30484 | БОЛТЫ СТРОИТЕЛЬНЫЕ С ШЕСТИГРАННОЙ С ГАЙКАМИ И ШАЙБАМИ | КГ | 7,86
338.4 | 31211 | ЛАК КАНИФОЛЬНЫЙ КФ-965 | ТН | 0,0008
338.5 | 35377 | ЭЛЕКТРОДЫ ДИАМЕТРОМ 4 ММ Э42А | КГ | 4,2
338.6 | 97117 | ЛЕНТА ЛИПКАЯ ИЗОЛЯЦИОННАЯ НА ПОЛИКАСИНОВОМ КОМПАУНДЕ МАРКИ ЛСЭПЛ ШИРИНОЙ 20-30ММ ТОЛЩИНОЙ ОТ 0,14 ДО 0,19ММ ВКЛ. | КГ | 2,8
339 |  | АВТОМАТИЧЕСКИЙ ВВОД РЕЗЕРВА АВР2-800S/4P 800A | ШТ | 2
340 | Е08-01-002-02 | УСТРОЙСТВО ОСНОВАНИЯ ПОД ФУНДАМЕНТЫ: ЩЕБЕНОЧНОГО ТОЛЩ.100ММ | 1 М3 ОСНОВАНИЯ | 0,18
340.1 | 00001 | ЗАТРАТЫ ТРУДА РАБОЧИХ-СТРОИТЕЛЕЙ | ЧЕЛ-ЧАС | 0,432
340.2 | 00003 | ЗАТРАТЫ ТРУДА МАШИНИСТОВ | ЧЕЛ-ЧАС | 0,0972
340.3 | 01866 | ТРАМБОВКИ ПНЕВМАТИЧЕСКИЕ ПРИ РАБОТЕ ОТ КОМПРЕССОРА | МАШ.-Ч. | 0,1656
340.4 | 02087 | KОМПРЕССОРЫ ПЕРЕДВИЖНЫЕ С ДВИГАТЕЛЕМ ВНУТРЕННЕГО СГОРАНИЯ ДАВЛЕНИЕМ ДО 686 КПА (7 АТМ) 2,2 М3/МИН | МАШ.-Ч. | 0,0828
340.5 | 03007 | ПОГРУЗЧИКИ ОДНОКОВШОВЫЕ, УНИВЕРСАЛЬНЫЕ, ФРОНТАЛЬНЫЕ,ПНЕВМОКОЛЕСНЫЕ, 3Т | МАШ.-Ч. | 0,0144
340.6 | 45052 | ЩЕБЕНЬ ИЗ ПРИРОДНОГО КАМНЯ ДЛЯ СТРОИТЕЛЬНЫХ РАБОТ ФРАКЦИИ 20-40 ММ | М3 | 0,234
341 | Е06-01-001-05 | УСТРОЙСТВО Ж/БЕТОННЫХ ФУНДАМЕНТОВ ОБЩЕГО НАЗНАЧЕНИЯ ПОД КОЛОННЫ ОБЪЕМОМ: ДО 3М3 ИЗ БМ-150 (СТАКАН) | 100 М3 БЕТОНА, БУТОБЕТОНА И ЖЕЛЕЗОБЕТОНА В ДЕЛЕ | 0,0048
341.1 | 00001 | ЗАТРАТЫ ТРУДА РАБОЧИХ-СТРОИТЕЛЕЙ | ЧЕЛ-ЧАС | 3,77222
341.2 | 00403 | ВИБРАТОР ГЛУБИННЫЙ | МАШ.-Ч. | 0,18106
341.3 | 00698 | КРАНЫ БАШЕННЫЕ 8 Т ПРИ РАБОТЕ НА ДРУГИХ ВИДАХ СТРОИТЕЛЬСТВА | МАШ.-Ч. | 0,14568
341.4 | 00764 | КРАНЫ 16 Т НА АВТОМОБИЛЬНОМ ХОДУ ПРИ РАБОТЕ НА ДРУГИХ ВИДАХ СТРОИТЕЛЬСТВА | МАШ.-Ч. | 0,00326
341.5 | 01571 | ПИЛА ЭЛЕКТРИЧЕСКАЯ ЦЕПНАЯ | МАШ.-Ч. | 0,00418
341.6 | 30407 | ГВОЗДИ СТРОИТЕЛЬНЫЕ | ТН | 0,00011
341.7 | 32524 | КАТАНКА ГОРЯЧЕКАТАНАЯ ОБЫЧНОЙ ТОЧНОСТИ В МОТКАХ ИЗ СТАЛИ СВ-08А ДИАМЕТРОМ 6,3-6,5 ММ | ТН | 0,00018
341.8 | 32543 | ПРОВОЛОКА ИЗ НИЗКОУГЛЕРОДИСТОЙ СВЕТЛОЙ СТАЛИ /ОС/, ТЕРМИЧЕСКИ ОБРАБОТАННОЙ, ОБЩЕГО НАЗНАЧЕНИЯ, ВЫСШЕГО КАЧЕСТВА Д 1,1 ММ | ТН | 0,00003
341.9 | 36061 | ДОСКИ ОБРЕЗНЫЕ ИЗ ХВОЙНЫХ ПОРОД ДЛИНОЙ 4-6,5 М, ШИРИНОЙ 75-150 ММ, ТОЛЩИНОЙ 44 ММ И БОЛЕЕ, III СОРТА | М3 | 0,00355
341.10 | 51619 | ЩИТЫ ИЗ ДОСОК ТОЛЩИНА 25 ММ | М2 | 0,30768
341.11 | 87431 | ПЛЕНКА ПОЛИЭТИЛЕНОВАЯ ТОЛЩИНОЙ 0,150 ММ | М2 | 0,7344
341.12 | 45013 | БЕТОН ТЯЖЕЛЫЙ, КЛАСС В 12,5 (М150) | М3 | 0,4872
342 | 03569 | ГОРЯЧЕКАТАННАЯ АРМАТУРНАЯ СТАЛЬ КЛАССА А-III ДИАМ. 18 ММ | ТН | 0,012
343 | Е12-02-002-02 | УСТРОЙСТВО ГИДРОИЗОЛЯЦИЙ ВЕРТИКАЛЬНЫХ ПОВЕРХНОСТЕЙ: ОБМАЗОЧНАЯ БИТУМНАЯ В ОДИН СЛОЙ ПО ВЫРОВНЕННОЙ ПОВЕРХНОСТИ КИРПИЧА И БЕТОНА | 100 М2 ИЗОЛИРУЕМОЙ ПОВЕРХНОСТИ | 0,04
343.1 | 00001 | ЗАТРАТЫ ТРУДА РАБОЧИХ-СТРОИТЕЛЕЙ | ЧЕЛ-ЧАС | 1,196
343.2 | 00913 | КОТЛЫ БИТУМНЫЕ ПЕРЕДВИЖНЫЕ 400Л | МАШ.-Ч. | 0,08
343.3 | 32104 | МАСТИКА БИТУМНАЯ КРОВЕЛЬНАЯ ГОРЯЧАЯ | ТН | 0,00976
344 | Е12-02-002-03 | УСТРОЙСТВО ГИДРОИЗОЛЯЦИЙ ВЕРТИКАЛЬНЫХ ПОВЕРХНОСТЕЙ: ОБМАЗОЧНАЯ БИТУМНАЯ НА КАЖДЫЙ СЛОЙ ДОБАВЛЯЕТСЯ | 100 М2 ИЗОЛИРУЕМОЙ ПОВЕРХНОСТИ | 0,04
344.1 | 00001 | ЗАТРАТЫ ТРУДА РАБОЧИХ-СТРОИТЕЛЕЙ | ЧЕЛ-ЧАС | 0,82
344.2 | 00913 | КОТЛЫ БИТУМНЫЕ ПЕРЕДВИЖНЫЕ 400Л | МАШ.-Ч. | 0,08
344.3 | 32104 | МАСТИКА БИТУМНАЯ КРОВЕЛЬНАЯ ГОРЯЧАЯ | ТН | 0,00976
345 | Е06-01-015-07 | УСТАНОВКА ЗАКЛАДНЫХ ДЕТАЛЕЙ ВЕСОМ: ДО 4 КГ (ЗД-1, ЗД-2) | 1 Т | 0,03619
345.1 | 00001 | ЗАТРАТЫ ТРУДА РАБОЧИХ-СТРОИТЕЛЕЙ | ЧЕЛ-ЧАС | 7,81053
345.2 | 44109 | ЗАКЛАДНЫЕ И НАКЛАДНЫЕ ДЕТАЛИ | ТН | 0,03619
346 | Е09-03-012-12 | УСТРОЙСТВО МЕТАЛЛИЧЕСКИХ СТОЕК СТ-1 ИЗ ПРОФИЛЯ | 1 Т КОНСТРУКЦИИ | 0,1166
346.1 | 00001 | ЗАТРАТЫ ТРУДА РАБОЧИХ-СТРОИТЕЛЕЙ | ЧЕЛ-ЧАС | 0,76839
346.2 | 01513 | ПРЕОБРАЗОВАТЕЛИ СВАРОЧНЫЕ С НОМИНАЛЬНЫМ СВАРОЧНЫМ ТОКОМ 315-500 А | МАШ.-Ч. | 0,01049
346.3 | 35310 | ЭЛЕКТРОДЫ Д 4 ММ: Э42 | ТН | 0,00005
346.4 | 50756 | ОТДЕЛЬНЫЕ КОНСТРУКТИВНЫЕ ЭЛЕМЕНТЫ ЗДАНИЙ И СООРУЖЕНИЙ С ПРЕОБЛАДАНИЕМ ГОРЯЧЕКАТАННЫХ ПРОФИЛЕЙ МАССОЙ 0.1 ДО 0.5 Т | ТН | 0,00058
347 | 41054 | ТРУБЫ ПРОФИЛЬНЫЕ Г/К 80Х80Х4 | ТН | 0,1166
348 | Е09-03-002-12 | МОНТАЖ МЕТАЛЛИЧЕСКИХ БАЛОК Б-1, Б-2, Б-3 ИЗ ПРОФИЛЯ | 1 Т КОНСТРУКЦИИ | 0,0714
348.1 | 00001 | ЗАТРАТЫ ТРУДА РАБОЧИХ-СТРОИТЕЛЕЙ | ЧЕЛ-ЧАС | 1,30305
348.2 | 00003 | ЗАТРАТЫ ТРУДА МАШИНИСТОВ | ЧЕЛ-ЧАС | 0,20563
348.3 | 00762 | КРАНЫ 10 Т НА АВТОМОБИЛЬНОМ ХОДУ ПРИ РАБОТЕ НА ДРУГИХ ВИДАХ СТРОИТЕЛЬСТВА | МАШ.-Ч. | 0,01499
348.4 | 01513 | ПРЕОБРАЗОВАТЕЛИ СВАРОЧНЫЕ С НОМИНАЛЬНЫМ СВАРОЧНЫМ ТОКОМ 315-500 А | МАШ.-Ч. | 0,03427
348.5 | 02577 | АППАРАТ ДЛЯ ГАЗОВОЙ СВАРКИ И РЕЗКИ | МАШ.-Ч. | 0,16993
348.6 | 30322 | БОЛТЫ СТРОИТЕЛЬНЫЕ С ГАЙКАМИ И ШАЙБАМИ | ТН | 0,00022
348.7 | 34241 | КИСЛОРОД ТЕХНИЧЕСКИЙ ГАЗООБРАЗНЫЙ | М3 | 0,13923
348.8 | 35310 | ЭЛЕКТРОДЫ Д 4 ММ: Э42 | ТН | 0,00022
348.9 | 45077 | ПРОПАН-БУТАН, СМЕСЬ ТЕХНИЧЕСКАЯ | КГ | 0,04213
348.10 | 50756 | ОТДЕЛЬНЫЕ КОНСТРУКТИВНЫЕ ЭЛЕМЕНТЫ ЗДАНИЙ И СООРУЖЕНИЙ С ПРЕОБЛАДАНИЕМ ГОРЯЧЕКАТАННЫХ ПРОФИЛЕЙ МАССОЙ 0.1 ДО 0.5 Т | ТН | 0,00004
349 | 41054 | ТРУБЫ ПРОФИЛЬНЫЕ Г/К 80Х40Х3 | ТН | 0,0714
350 | Е09-03-012-1 | МОНТАЖ МЕТАЛЛИЧЕСКИХ ФЕРМ | 1 Т КОНСТРУКЦИИ | 0,23905
350.1 | 00001 | ЗАТРАТЫ ТРУДА РАБОЧИХ-СТРОИТЕЛЕЙ | ЧЕЛ-ЧАС | 6,10295
350.2 | 00003 | ЗАТРАТЫ ТРУДА МАШИНИСТОВ | ЧЕЛ-ЧАС | 1,17613
350.3 | 00762 | КРАНЫ 10 Т НА АВТОМОБИЛЬНОМ ХОДУ ПРИ РАБОТЕ НА ДРУГИХ ВИДАХ СТРОИТЕЛЬСТВА | МАШ.-Ч. | 0,11235
350.4 | 01513 | ПРЕОБРАЗОВАТЕЛИ СВАРОЧНЫЕ С НОМИНАЛЬНЫМ СВАРОЧНЫМ ТОКОМ 315-500 А | МАШ.-Ч. | 0,14343
350.5 | 02577 | АППАРАТ ДЛЯ ГАЗОВОЙ СВАРКИ И РЕЗКИ | МАШ.-Ч. | 0,21515
350.6 | 30322 | БОЛТЫ СТРОИТЕЛЬНЫЕ С ГАЙКАМИ И ШАЙБАМИ | ТН | 0,00045
350.7 | 34241 | КИСЛОРОД ТЕХНИЧЕСКИЙ ГАЗООБРАЗНЫЙ | М3 | 0,17212
350.8 | 35310 | ЭЛЕКТРОДЫ Д 4 ММ: Э42 | ТН | 0,00065
350.9 | 36023 | БРУСКИ ОБРЕЗНЫЕ ИЗ ХВОЙНЫХ ПОРОД ДЛИНОЙ 4-6.5М, ШИРИНОЙ 75-150ММ, ТОЛЩИНОЙ 40-75 ММ, I СОРТА | М3 | 0,00025
350.10 | 45077 | ПРОПАН-БУТАН, СМЕСЬ ТЕХНИЧЕСКАЯ | КГ | 0,05259
350.11 | 50756 | ОТДЕЛЬНЫЕ КОНСТРУКТИВНЫЕ ЭЛЕМЕНТЫ ЗДАНИЙ И СООРУЖЕНИЙ С ПРЕОБЛАДАНИЕМ ГОРЯЧЕКАТАННЫХ ПРОФИЛЕЙ МАССОЙ 0.1 ДО 0.5 Т | ТН | 0,00048
350.12 | 50781 | СТАЛЬНЫЕ КОНСТРУКЦИИ | ТН | 0,23905
351 | Е09-03-015-1 | МОНТАЖ ПРОГОНОВ ИЗ ПРОФИЛЯ | 1 Т КОНСТРУКЦИИ | 0,06256
351.1 | 00001 | ЗАТРАТЫ ТРУДА РАБОЧИХ-СТРОИТЕЛЕЙ | ЧЕЛ-ЧАС | 0,98782
351.2 | 00003 | ЗАТРАТЫ ТРУДА МАШИНИСТОВ | ЧЕЛ-ЧАС | 0,10948
351.3 | 00762 | КРАНЫ 10 Т НА АВТОМОБИЛЬНОМ ХОДУ ПРИ РАБОТЕ НА ДРУГИХ ВИДАХ СТРОИТЕЛЬСТВА | МАШ.-Ч. | 0,00813
351.4 | 01513 | ПРЕОБРАЗОВАТЕЛИ СВАРОЧНЫЕ С НОМИНАЛЬНЫМ СВАРОЧНЫМ ТОКОМ 315-500 А | МАШ.-Ч. | 0,03628
351.5 | 02577 | АППАРАТ ДЛЯ ГАЗОВОЙ СВАРКИ И РЕЗКИ | МАШ.-Ч. | 0,04192
351.6 | 30322 | БОЛТЫ СТРОИТЕЛЬНЫЕ С ГАЙКАМИ И ШАЙБАМИ | ТН | 0,00019
351.7 | 34241 | КИСЛОРОД ТЕХНИЧЕСКИЙ ГАЗООБРАЗНЫЙ | М3 | 0,03128
351.8 | 35310 | ЭЛЕКТРОДЫ Д 4 ММ: Э42 | ТН | 0,00016
351.9 | 36023 | БРУСКИ ОБРЕЗНЫЕ ИЗ ХВОЙНЫХ ПОРОД ДЛИНОЙ 4-6.5М, ШИРИНОЙ 75-150ММ, ТОЛЩИНОЙ 40-75 ММ, I СОРТА | М3 | 0,00006
351.10 | 44897 | ШЛИФКРУГИ | ШТ | 0,00188
351.11 | 45077 | ПРОПАН-БУТАН, СМЕСЬ ТЕХНИЧЕСКАЯ | КГ | 0,00938
351.12 | 50756 | ОТДЕЛЬНЫЕ КОНСТРУКТИВНЫЕ ЭЛЕМЕНТЫ ЗДАНИЙ И СООРУЖЕНИЙ С ПРЕОБЛАДАНИЕМ ГОРЯЧЕКАТАННЫХ ПРОФИЛЕЙ МАССОЙ 0.1 ДО 0.5 Т | ТН | 0,00001
352 | 41054 | ТРУБЫ ПРОФИЛЬНЫЕ Г/К 40Х20Х2 | ТН | 0,06256
353 | Е13-03-002-04 | ОГРУНТОВКА МЕТАЛЛИЧЕСКИХ ПОВЕРХНОСТЕЙ ГРУНТОВКОЙ ГФ-021 | 100 М2 | 0,085
353.1 | 00001 | ЗАТРАТЫ ТРУДА РАБОЧИХ-СТРОИТЕЛЕЙ | ЧЕЛ-ЧАС | 0,45135
353.2 | 02515 | АГРЕГАТЫ ОКРАСОЧНЫЕ ВЫСОКОГОДАВЛЕНИЯ ДЛЯ ОКРАСКИ ПОВЕРХНОСТЕЙ КОНСТРУКЦИЙ, МОЩНОСТЬЮ 1 КВТ | МАШ.-Ч. | 0,0952
353.3 | 31419 | ГРУНТОВКА ГФ-021 КРАСНО-КОРИЧНЕВАЯ | ТН | 0,00102
353.4 | 34288 | КСИЛОЛ НЕФТЯНОЙ МАРКИ А | ТН | 0,00017
354 | Е13-03-004-26 | ОКРАСКА МЕТАЛЛИЧЕСКИХ ОГРУНТОВАННЫХ ПОВЕРХНОСТЕЙ: ЭМАЛЬЮ ПФ-115 | 100 М2 | 0,085
354.1 | 00001 | ЗАТРАТЫ ТРУДА РАБОЧИХ-СТРОИТЕЛЕЙ | ЧЕЛ-ЧАС | 0,32555
354.2 | 02515 | АГРЕГАТЫ ОКРАСОЧНЫЕ ВЫСОКОГОДАВЛЕНИЯ ДЛЯ ОКРАСКИ ПОВЕРХНОСТЕЙ КОНСТРУКЦИЙ, МОЩНОСТЬЮ 1 КВТ | МАШ.-Ч. | 0,05525
354.3 | 31795 | ЭМАЛЬ ПЕНТАФТАЛЕВАЯ ПФ-115 СЕРАЯ | ТН | 0,00162
354.4 | 34035 | УАЙТ-СПИРИТ | ТН | 0,00012
355 | Е12-03-004-01 | УСТРОЙСТВО КРОВЛИ ИЗ ПРОФНАСТИЛА | 100 М2 КРОВЛИ | 0,24
355.1 | 00001 | ЗАТРАТЫ ТРУДА РАБОЧИХ-СТРОИТЕЛЕЙ | ЧЕЛ-ЧАС | 9,2472
355.2 | 00003 | ЗАТРАТЫ ТРУДА МАШИНИСТОВ | ЧЕЛ-ЧАС | 0,2856
355.3 | 00521 | ДРЕЛИ ЭЛЕКТРИЧЕСКИЕ | МАШ.-Ч. | 0,5784
355.4 | 00762 | КРАНЫ 10 Т НА АВТОМОБИЛЬНОМ ХОДУ ПРИ РАБОТЕ НА ДРУГИХ ВИДАХ СТРОИТЕЛЬСТВА | МАШ.-Ч. | 0,0696
355.5 | 030819 | ВИНТЫ САМОНАРЕЗАЮЩИЕ С УПЛОТНИТЕЛЬНОЙ ПРОКЛАДКОЙ 4,8X80 | ШТ | 19,44
355.6 | 30818 | ВИНТЫ САМОНАРЕЗАЮЩИЕ С УПЛОТНИТЕЛЬНОЙ ПРОКЛАДКОЙ 4,8Х35 ММ | ШТ | 154,8
356 | 50259 | ПРОФНАСТИЛ СТАЛЬНОЙ ОЦИНКОВАННЫЙ ПРОФИЛИРОВАННЫЙ ТОЛЩИНОЙ 0,5ММ | М2 | 25,4
357 | Е12-01-010-01 | ОБШИВКА ФРОНТОНА ИЗ ЛИСТОВОЙ ОЦИНКОВАННОЙ СТАЛИ | 100 М2 ПОКРЫТИЯ | 0,022
357.1 | 00001 | ЗАТРАТЫ ТРУДА РАБОЧИХ-СТРОИТЕЛЕЙ | ЧЕЛ-ЧАС | 2,4805
357.2 | 30405 | ГВОЗДИ ТОЛЕВЫЕ КРУГЛЫЕ 3.0Х40 ММ | ТН | 0,00009
357.3 | 32522 | ПРОВОЛОКА КАНАТНАЯ ОЦИНКОВАННАЯ ГРУППЫ С, МАРКИ В, ДИАМЕТРОМ 3 ММ | ТН | 0,00026
358 | 30047 | СТОИМОСТЬ КРАШЕННОГО ОЦИНКОВАННОГО ЛИСТА ТОЛЩ.0,4ММ | М2 | 2,2
359 | Е08-01-002-02 | УСТРОЙСТВО ОСНОВАНИЯ ПОД ФУНДАМЕНТЫ: ЩЕБЕНОЧНОГО ТОЛЩ.100ММ | 1 М3 ОСНОВАНИЯ | 1,335
359.1 | 00001 | ЗАТРАТЫ ТРУДА РАБОЧИХ-СТРОИТЕЛЕЙ | ЧЕЛ-ЧАС | 3,204
359.2 | 00003 | ЗАТРАТЫ ТРУДА МАШИНИСТОВ | ЧЕЛ-ЧАС | 0,7209
359.3 | 01866 | ТРАМБОВКИ ПНЕВМАТИЧЕСКИЕ ПРИ РАБОТЕ ОТ КОМПРЕССОРА | МАШ.-Ч. | 1,2282
359.4 | 02087 | KОМПРЕССОРЫ ПЕРЕДВИЖНЫЕ С ДВИГАТЕЛЕМ ВНУТРЕННЕГО СГОРАНИЯ ДАВЛЕНИЕМ ДО 686 КПА (7 АТМ) 2,2 М3/МИН | МАШ.-Ч. | 0,6141
359.5 | 03007 | ПОГРУЗЧИКИ ОДНОКОВШОВЫЕ, УНИВЕРСАЛЬНЫЕ, ФРОНТАЛЬНЫЕ,ПНЕВМОКОЛЕСНЫЕ, 3Т | МАШ.-Ч. | 0,1068
359.6 | 45052 | ЩЕБЕНЬ ИЗ ПРИРОДНОГО КАМНЯ ДЛЯ СТРОИТЕЛЬНЫХ РАБОТ ФРАКЦИИ 20-40 ММ | М3 | 1,7355
360 | Е06-01-005-01 | УСТРОЙСТВО ФУНДАМЕНТА ПОД ОБОРУДОВАНИЕ ИЗ БМ-150 | 100 М3 БЕТОНА И ЖЕЛЕЗОБЕТОНА В ДЕЛЕ | 0,0048
360.1 | 00001 | ЗАТРАТЫ ТРУДА РАБОЧИХ-СТРОИТЕЛЕЙ | ЧЕЛ-ЧАС | 2,11814
360.2 | 00403 | ВИБРАТОР ГЛУБИННЫЙ | МАШ.-Ч. | 0,1129
360.3 | 00764 | КРАНЫ 16 Т НА АВТОМОБИЛЬНОМ ХОДУ ПРИ РАБОТЕ НА ДРУГИХ ВИДАХ СТРОИТЕЛЬСТВА | МАШ.-Ч. | 0,00504
360.4 | 00783 | КРАНЫ 16 Т НА ГУСЕНИЧНОМ ХОДУ ПРИ РАБОТЕ НА ДРУГИХ ВИДАХ СТРОИТЕЛЬСТВА | МАШ.-Ч. | 0,15965
360.5 | 01571 | ПИЛА ЭЛЕКТРИЧЕСКАЯ ЦЕПНАЯ | МАШ.-Ч. | 0,00528
360.6 | 30407 | ГВОЗДИ СТРОИТЕЛЬНЫЕ | ТН | 0,00018
360.7 | 36053 | ДОСКИ ОБРЕЗНЫЕ ИЗ ХВОЙНЫХ ПОРОД ДЛИНОЙ 4-6,5 М, ШИРИНОЙ 75-150 ММ, ТОЛЩИНОЙ 25 ММ, III СОРТА | М3 | 0,00096
360.8 | 36061 | ДОСКИ ОБРЕЗНЫЕ ИЗ ХВОЙНЫХ ПОРОД ДЛИНОЙ 4-6,5 М, ШИРИНОЙ 75-150 ММ, ТОЛЩИНОЙ 44 ММ И БОЛЕЕ, III СОРТА | М3 | 0,00331
360.9 | 51619 | ЩИТЫ ИЗ ДОСОК ТОЛЩИНА 25 ММ | М2 | 0,2376
360.10 | 87431 | ПЛЕНКА ПОЛИЭТИЛЕНОВАЯ ТОЛЩИНОЙ 0,150 ММ | М2 | 0,02688
360.11 | 45013 | БЕТОН ТЯЖЕЛЫЙ, КЛАСС В 12,5 (М150) | М3 | 0,4896
361 | 03566 | ГОРЯЧЕКАТАННАЯ АРМАТУРНАЯ СТАЛЬ КЛАССА А-III ДИАМЕТРОМ 12 ММ | ТН | 0,01366
362 | 03571 | ГОРЯЧЕКАТАННАЯ АРМАТУРНАЯ СТАЛЬ КЛАССА А-III ДИАМ. 22 ММ | ТН | 0,00715
363 | Е09-03-046-3 | МОНТАЖ ПЕРЕГОРОДОК СЕТЧАТЫХ ПАНЕЛЕЙ ВЫСОТОЙ 1,5М С КАЛИТКОЙ РАЗМ.1,35Х0,92 | 100 М2 | 0,0894
363.1 | 00001 | ЗАТРАТЫ ТРУДА РАБОЧИХ-СТРОИТЕЛЕЙ | ЧЕЛ-ЧАС | 4,65774
363.2 | 00762 | КРАНЫ 10 Т НА АВТОМОБИЛЬНОМ ХОДУ ПРИ РАБОТЕ НА ДРУГИХ ВИДАХ СТРОИТЕЛЬСТВА | МАШ.-Ч. | 0,02771
363.3 | 05628 | АНКЕРНЫЕ ДЕТАЛИ ИЗ ПРЯМЫХ ИЛИ ГНУТЫХ КРУГЛЫХ СТЕРЖНЕЙ С РЕЗЬБОЙ /В КОМПЛЕКТЕ С ШАЙБАМИ И ГАЙКАМИ ИЛИ БЕЗ НИХ/, ПОСТАВЛЯЕМЫЕ ОТДЕЛЬНО | ТН | 0,00232
363.4 | 32502 | ПОКОВКИ ИЗ КВАДРАТНЫХ ЗАГОТОВОК ПРИ МАССЕ ОДНОЙ ПОКОВКИ 2,825 КГ | ТН | 0,00038
364 | 45010 | ПАНЕЛИ МЕТАЛЛИЧЕСКИЕ СЕТЧАТЫЕ С КАЛИТКОЙ | М2 | 8,94
365 | 32826 | ШАРНИРЫ ДЛЯ КАЛИТКИ ДИАМ.32ММ | КОМПЛЕКТ | 2
Итого:

## Лист1 (4)
ЛОКАЛЬНЫЙ СМЕТНЫЙ РАСЧЕТ СТРОИТЕЛЬСТВО ЗДАНИЕ ХОРЕЗМСКОГО ФИЛИАЛА РЕСПУБЛИКАНСКОГО НАУЧНО-ИССЛЕДОВАТЕЛЬСКОГО ЦЕНТРА ЭКСТРЕННОЙ МЕДИЦИНСКОЙ ПОМОЩИ МИНИСТЕРСТВО ЗДРАВООХРАНЕНИЯ РЕСПУБЛИКИ УЗБЕКИСТАН
на ВВК И НВК НЦЭМП ХОРЕЗМСКОГО ФИЛИАЛА
№ п/п | Шифр номера нормативов и коды ресурсов | Тип работы | Единица измерения | Объем работ по проекту | Стоимость
[5 empty] | на единицу измерения | сумма
1 | 2 | 3 | 4 | 5 | 6 | 7
ВОДОПРОВОД ХОЛОДНОЙ И ГОРЯЧЕЙ ВОДЫ
1 | Е16-02-005-02 | ПРОКЛАДКА ТРУБОПРОВОДОВ ВОДОСНАБЖЕНИЯ ИЗ СТАЛЬНЫХ ЭЛЕКТРОСВАРНЫХ ТРУБ ДИАМЕТРОМ: 50 ММ | 100 М ТРУБОПРОВОДА | 1,12
1.1 | 00001 | ЗАТРАТЫ ТРУДА РАБОЧИХ-СТРОИТЕЛЕЙ | ЧЕЛ-ЧАС | 68,1296
1.2 | 02577 | АППАРАТ ДЛЯ ГАЗОВОЙ СВАРКИ И РЕЗКИ | МАШ.-Ч. | 20,6528
1.3 | 32534 | ПРОВОЛОКА СВАРОЧНАЯ ЛЕГИРОВАННАЯ ДЛЯ СВАРКИ /НАПЛАВКИ/ С НЕОМЕДНЕННОЙ ПОВЕРХНОСТЬЮ ИЭ СТАЛИ СВ-08Г2С Д 4 ММ | ТН | 0,00022
1.4 | 34241 | КИСЛОРОД ТЕХНИЧЕСКИЙ ГАЗООБРАЗНЫЙ | М3 | 0,392
1.5 | 34350 | АЦЕТИЛЕН ГАЗООБРАЗНЫЙ ТЕХНИЧЕСКИЙ | М3 | 0,3584
1.6 | 37139 | ТРУБЫ ЭЛЕКТРОСВАРНЫЕ ПРЯМОШОВНЫЕ СО СНЯТОЙ ФАСКОЙ ИЗ СТАЛИ БСТ2КП-БСТ4КП 57X3.5 ММ | М | 112
2 | 59198 | ОТВОДЫ СТАЛЬНЫЕ 90 ГРАД 57 ММ | ШТ | 12
3 | Е16-07-001-01 | УСТАНОВКА КРАНОВ ПОЖАРНЫХ ДИАМЕТРОМ 50 ММ | 1 КРАН | 11
3.1 | 00001 | ЗАТРАТЫ ТРУДА РАБОЧИХ-СТРОИТЕЛЕЙ | ЧЕЛ-ЧАС | 11,11
3.2 | 00521 | ДРЕЛИ ЭЛЕКТРИЧЕСКИЕ | МАШ.-Ч. | 2,2
3.3 | 30435 | ДЮБЕЛИ РАСПОРНЫЕ ПОЛИЭТИЛЕНОВЫЕ | 10 ШТ | 4,4
3.4 | 35103 | ШУРУПЫ С ПОЛУКРУГЛОЙ ГОЛОВКОЙ 6Х40 ММ | ТН | 0,00044
3.5 | 63347 | ВЕНТИЛИ ПОЖАРНЫЕ 50-10 ДЛЯ ВОДЫ ДАВЛЕНИЕМ 1 МПА /10КГС/СМ2/, ДИАМ. 50ММ | ШТ | 11
3.6 | 63483 | ГОЛОВКИ ДЛЯ ПОЖАРНЫХ РУКАВОВ СОЕДИНИТЕЛЬНЫЕ НАПОРНЫЕ ДАВЛЕНИЕМ 1,2 МПА /12 КГС/СМ2/ РУКАВНЫЕ, ДИАМ. ГР-50ММ | ШТ | 33
3.7 | 63717 | РУКАВА ПОЖАРНЫЕ ЛЬНЯНЫЕ СУХОГО ПРЯДЕНИЯ НОРМАЛЬНЫЕ, ДИАМ. 51ММ | М | 220
3.8 | 63789 | СТВОЛЫ ПОЖАРНЫЕ РУЧНЫЕ МАРКИ РС ДИАМЕТР 50 ММ | ШТ | 11
4 |  | ПОЖАРНЫЙ ШКАФЧИК ПШ-6 | ШТ | 11
5 |  | ОГНЕТУШИТЕЛЬ ПОРОШКОВЫЙ =ОП-5-02 | ШТ | 11
6 | Е15-04-030-4 | МАСЛЯНАЯ ОКРАСКА МЕТАЛЛИЧЕСКИХ ПОВЕРХНОСТЕЙ, КОЛИЧЕСТВО ОКРАСОК 2 | 100 М2 | 0,218
6.1 | 00001 | ЗАТРАТЫ ТРУДА РАБОЧИХ-СТРОИТЕЛЕЙ | ЧЕЛ-ЧАС | 15,49108
6.2 | 31066 | КРАСКИ МАСЛЯНЫЕ ЦВЕТНЫЕ ДЛЯ ВНУТРЕННИХ РАБОТ МА-011 | ТН | 0,00536
6.3 | 31656 | ОЛИФА НАТУРАЛЬНАЯ | КГ | 0,5886
7 | Е16-07-005-01 | ГИДРАВЛИЧЕСКОЕ ИСПЫТАНИЕ ТРУБОПРОВОДОВ СИСТЕМ ОТОПЛЕНИЯ, ВОДОПРОВОДА И ГОРЯЧЕГО ВОДОСНАБЖЕНИЯ ДИАМЕТРОМ: ДО 50 ММ | 100 М ТРУБОПРОВОДА | 1,12
7.1 | 00001 | ЗАТРАТЫ ТРУДА РАБОЧИХ-СТРОИТЕЛЕЙ | ЧЕЛ-ЧАС | 5,6112
7.2 | 02011 | УСТАНОВКИ ДЛЯ ГИДРАВЛИЧЕСКИХ ИСПЫТАНИЙ ТРУБОПРОВОДОВ, ДАВЛЕНИЕ НАГНЕТАНИЯ, МПА/КГС:СМ2/ НИЗКОЕ 0,1 /1/, ВЫСОКОЕ 10 /100/ | МАШ.-Ч. | 1,68
8 | Е16-04-006-06 | ПРОКЛАДКА ПОЛИПРОПИЛЕНОВЫХ ТРУБ ХОЛОДНОЙ ВОДЫ ДИАМЕТРОМ: 63ММ | 100 М ТРУБОПРОВОДА | 0,2
8.1 | 00001 | ЗАТРАТЫ ТРУДА РАБОЧИХ-СТРОИТЕЛЕЙ | ЧЕЛ-ЧАС | 13,498
8.2 | 02875 | ПЕРФОРАТОРЫ ЭЛЕКТРИЧЕСКИЕ | МАШ.-Ч. | 1,184
8.3 | 003364 | СВАРОЧНЫЕ АППАРАТЫ РУЧНЫЕ ДЛЯ СВАРКИ ПЛАСТИКОВЫХ ТРУБ | МАШ.-Ч. | 2,668
8.4 | 38020 | ТРУБЫ ПОЛИПРОПИЛЕНОВЫЕ ДЛЯ ХОЛОДНОЙ ВОДЫ PN10 Д63 /D"2, СТЕНКА 5,8/ | М | 19,72
9 | Е16-04-006-05 | ПРОКЛАДКА ПОЛИПРОПИЛЕНОВЫХ ТРУБ ХОЛОДНОЙ ВОДЫ ДИАМЕТРОМ: 50ММ | 100 М ТРУБОПРОВОДА | 0,5
9.1 | 00001 | ЗАТРАТЫ ТРУДА РАБОЧИХ-СТРОИТЕЛЕЙ | ЧЕЛ-ЧАС | 30,265
9.2 | 02875 | ПЕРФОРАТОРЫ ЭЛЕКТРИЧЕСКИЕ | МАШ.-Ч. | 2,78
9.3 | 003364 | СВАРОЧНЫЕ АППАРАТЫ РУЧНЫЕ ДЛЯ СВАРКИ ПЛАСТИКОВЫХ ТРУБ | МАШ.-Ч. | 6,67
9.4 | 38019 | ТРУБЫ ПОЛИПРОПИЛЕНОВЫЕ ДЛЯ ХОЛОДНОЙ ВОДЫ PN10 Д50 /D"1 1/2, СТЕНКА 4,6/ | М | 49,3
10 | Е16-04-006-03 | ПРОКЛАДКА ПОЛИПРОПИЛЕНОВЫХ ТРУБ ХОЛОДНОЙ ВОДЫ ДИАМЕТРОМ: 32ММ | 100 М ТРУБОПРОВОДА | 3,34
10.1 | 00001 | ЗАТРАТЫ ТРУДА РАБОЧИХ-СТРОИТЕЛЕЙ | ЧЕЛ-ЧАС | 256,3116
10.2 | 02875 | ПЕРФОРАТОРЫ ЭЛЕКТРИЧЕСКИЕ | МАШ.-Ч. | 16,366
10.3 | 003364 | СВАРОЧНЫЕ АППАРАТЫ РУЧНЫЕ ДЛЯ СВАРКИ ПЛАСТИКОВЫХ ТРУБ | МАШ.-Ч. | 15,4976
10.4 | 38017 | ТРУБЫ ПОЛИПРОПИЛЕНОВЫЕ ДЛЯ ХОЛОДНОЙ ВОДЫ PN10 Д32 /D"1, СТЕНКА 3,0/ | М | 323,312
11 | Е16-04-006-02 | ПРОКЛАДКА ПОЛИПРОПИЛЕНОВЫХ ТРУБ ХОЛОДНОЙ ВОДЫ ДИАМЕТРОМ: 25ММ | 100 М ТРУБОПРОВОДА | 7,5
11.1 | 00001 | ЗАТРАТЫ ТРУДА РАБОЧИХ-СТРОИТЕЛЕЙ | ЧЕЛ-ЧАС | 610,875
11.2 | 02875 | ПЕРФОРАТОРЫ ЭЛЕКТРИЧЕСКИЕ | МАШ.-Ч. | 34,2
11.3 | 003364 | СВАРОЧНЫЕ АППАРАТЫ РУЧНЫЕ ДЛЯ СВАРКИ ПЛАСТИКОВЫХ ТРУБ | МАШ.-Ч. | 60,9
11.4 | 38016 | ТРУБЫ ПОЛИПРОПИЛЕНОВЫЕ ДЛЯ ХОЛОДНОЙ ВОДЫ PN10 Д25 /D"3/4, СТЕНКА 2,3/ | М | 719,25
12 | Е16-04-006-01 | ПРОКЛАДКА ПОЛИПРОПИЛЕНОВЫХ ТРУБ ГОРЯЧЕЙ ВОДЫ ДИАМЕТРОМ: 20 ММ | 100 М ТРУБОПРОВОДА | 6
12.1 | 00001 | ЗАТРАТЫ ТРУДА РАБОЧИХ-СТРОИТЕЛЕЙ | ЧЕЛ-ЧАС | 581,7
12.2 | 02875 | ПЕРФОРАТОРЫ ЭЛЕКТРИЧЕСКИЕ | МАШ.-Ч. | 25,68
12.3 | 003364 | СВАРОЧНЫЕ АППАРАТЫ РУЧНЫЕ ДЛЯ СВАРКИ ПЛАСТИКОВЫХ ТРУБ | МАШ.-Ч. | 80,04
12.4 | 38027 | ТРУБЫ ПОЛИПРОПИЛЕНОВЫЕ ДЛЯ ГОРЯЧЕЙ ВОДЫ PN20 Д20 /D"1/2, СТЕНКА 3,4/ | М | 569,4
13 | 94502 | ТРУБКИ ТЕПЛОИЗОЛЯЦИОННЫЕ K-FLEX PE 09x022-2 | 10 М | 60
14 | 53680 | ВЕНТИЛИ VANA КРАНЫ ШАРОВЫЕ Д=25ММ | ШТ | 97
15 | 53679 | ВЕНТИЛИ VANA КРАНЫ ШАРОВЫЕ Д=20ММ | ШТ | 85
16 | 37703 | АДАПТЕРЫ ПОЛИПРОПИЛЕНОВЫЕ С НАРУЖНОЙ РЕЗЬБОЙ Д.25 ММ | ШТ | 240
17 | 37702 | АДАПТЕРЫ ПОЛИПРОПИЛЕНОВЫЕ С НАРУЖНОЙ РЕЗЬБОЙ Д.20 ММ | ШТ | 224
18 | 59181 | ОТВОДЫ ПОЛИПРОПИЛЕНОВЫЕ Д.63 ММ | ШТ | 1
19 | 59180 | ОТВОДЫ ПОЛИПРОПИЛЕНОВЫЕ Д.50 ММ | ШТ | 7
20 | 59178 | ОТВОДЫ ПОЛИПРОПИЛЕНОВЫЕ Д.32 ММ | ШТ | 16
21 | 59177 | ОТВОДЫ ПОЛИПРОПИЛЕНОВЫЕ Д.25 ММ | ШТ | 384
22 | 59176 | ОТВОДЫ ПОЛИПРОПИЛЕНОВЫЕ Д.20 ММ | ШТ | 420
23 | 58981 | ТРОЙНИКИ ПОЛИПРОПИЛЕНОВЫЕ Д.50 ММ | ШТ | 6
24 | 58993 | ТРОЙНИКИ ПОЛИПРОПИЛЕНОВЫЕ ПЕРЕХОДНЫЕ Д.50х32х50 ММ | ШТ | 7
25 | 58979 | ТРОЙНИКИ ПОЛИПРОПИЛЕНОВЫЕ Д.32 ММ | ШТ | 17
26 | 58986 | ТРОЙНИКИ ПОЛИПРОПИЛЕНОВЫЕ ПЕРЕХОДНЫЕ Д.32х25х32 ММ | ШТ | 60
27 | 58978 | ТРОЙНИКИ ПОЛИПРОПИЛЕНОВЫЕ Д.25 ММ | ШТ | 172
28 | 58977 | ТРОЙНИКИ ПОЛИПРОПИЛЕНОВЫЕ Д.20 ММ | ШТ | 52
29 | 59114 | ПЕРЕХОДНИКИ ПОЛИПРОПИЛЕНОВЫЕ 32х25 ММ | ШТ | 14
30 | 63736 | КЛИПСЫ ДЛЯ КРЕПЛЕНИЯ ТРУБ, ДИАМ. 50ММ | ШТ | 24
31 | 63733 | КЛИПСЫ ДЛЯ КРЕПЛЕНИЯ ТРУБ, ДИАМ. 25ММ | ШТ | 484
32 | 63732 | КЛИПСЫ ДЛЯ КРЕПЛЕНИЯ ТРУБ, ДИАМ. 20ММ | ШТ | 392
33 | 58928 | МУФТЫ ПОЛИПРОПИЛЕНОВЫЕ Д.63 ММ | ШТ | 6
34 | 58927 | МУФТЫ ПОЛИПРОПИЛЕНОВЫЕ Д.50 ММ | ШТ | 12
35 | 58925 | МУФТЫ ПОЛИПРОПИЛЕНОВЫЕ Д.32 ММ | ШТ | 28
36 | 58924 | МУФТЫ ПОЛИПРОПИЛЕНОВЫЕ Д.25 ММ | ШТ | 36
37 | 58923 | МУФТЫ ПОЛИПРОПИЛЕНОВЫЕ Д.20 ММ | ШТ | 36
38 | Е46-03-010-4 | ПРОБИВКА В БЕТОННЫХ ПОТОЛКАХ ТОЛЩИНОЙ 100 ММ ОТВЕРСТИЙ ПЛОЩАДЬЮ: 46-03-010-4 ДО 20 СМ2 | 100 ОТВЕРСТИЙ | 0,07
38.1 | 00001 | ЗАТРАТЫ ТРУДА РАБОЧИХ-СТРОИТЕЛЕЙ | ЧЕЛ-ЧАС | 1,435
38.2 | 00660 | КОМПРЕССОРЫ ПЕРЕДВИЖНЫЕ С ДВИГАТЕЛЕМ ВНУТРЕННЕГО СГОРАНИЯ ДАВЛЕНИЕМ ДО 686 КПА /7 АТ/ 5 МЗ/МИН | МАШ.-Ч. | 0,406
38.3 | 01199 | МОЛОТКИ ПРИ РАБОТЕ ОТ ПЕРЕДВИЖНЫХ КОМПРЕССОРНЫХ СТАНЦИЙ ОТБОЙНЫЕ ПНЕВМАТИЧЕСКИЕ | МАШ.-Ч. | 0,812
39 | Е46-03-010-1 | ПРОБИВКА В БЕТОННЫХ СТЕНАХ ТОЛЩИНОЙ 100 ММ ОТВЕРСТИЙ ПЛОЩАДЬЮ: ДО 20 СМ2 | 100 ОТВЕРСТИЙ | 0,03
39.1 | 00001 | ЗАТРАТЫ ТРУДА РАБОЧИХ-СТРОИТЕЛЕЙ | ЧЕЛ-ЧАС | 0,4551
39.2 | 00660 | КОМПРЕССОРЫ ПЕРЕДВИЖНЫЕ С ДВИГАТЕЛЕМ ВНУТРЕННЕГО СГОРАНИЯ ДАВЛЕНИЕМ ДО 686 КПА /7 АТ/ 5 МЗ/МИН | МАШ.-Ч. | 0,1305
39.3 | 01199 | МОЛОТКИ ПРИ РАБОТЕ ОТ ПЕРЕДВИЖНЫХ КОМПРЕССОРНЫХ СТАНЦИЙ ОТБОЙНЫЕ ПНЕВМАТИЧЕСКИЕ | МАШ.-Ч. | 0,261
40 | Е16-02-005-04 | ФУТЛЯР ИЗ СТАЛЬНЫХ ТРУБ ДИАМЕТРОМ: 76ММ | 100 М ТРУБОПРОВОДА | 0,037
40.1 | 00001 | ЗАТРАТЫ ТРУДА РАБОЧИХ-СТРОИТЕЛЕЙ | ЧЕЛ-ЧАС | 2,95075
40.2 | 02577 | АППАРАТ ДЛЯ ГАЗОВОЙ СВАРКИ И РЕЗКИ | МАШ.-Ч. | 1,29204
40.3 | 32534 | ПРОВОЛОКА СВАРОЧНАЯ ЛЕГИРОВАННАЯ ДЛЯ СВАРКИ /НАПЛАВКИ/ С НЕОМЕДНЕННОЙ ПОВЕРХНОСТЬЮ ИЭ СТАЛИ СВ-08Г2С Д 4 ММ | ТН | 0,00002
40.4 | 34241 | КИСЛОРОД ТЕХНИЧЕСКИЙ ГАЗООБРАЗНЫЙ | М3 | 0,02479
40.5 | 34350 | АЦЕТИЛЕН ГАЗООБРАЗНЫЙ ТЕХНИЧЕСКИЙ | М3 | 0,02257
41 | 37144 | ФУТЛЯР ИЗ СТАЛЬНЫХ ЭЛЕКТРОСВАРНЫХ ТРУБ ДИАМ 76Х3,5 L=0,4ПМ (7ШТ), L=0,3ПМ (3ШТ) | М | 3,7
42 | Е16-06-005-02 | УСТАНОВКА СЧЕТЧИКОВ (ВОДОМЕРОВ) ДИАМЕТРОМ: ДО 50 ММ | 1 СЧЁТЧИК (ВОДОМЕР) | 1
42.1 | 00001 | ЗАТРАТЫ ТРУДА РАБОЧИХ-СТРОИТЕЛЕЙ | ЧЕЛ-ЧАС | 1,22
42.2 | 02016 | УСТАНОВКИ ДЛЯ РУЧНОЙ ДУГОВОЙ СВАРКИ /ПОСТОЯННОГО ТОКА/ | МАШ.-Ч. | 0,35
42.3 | 35319 | ЭЛЕКТРОДЫ Д 5 ММ Э42А | ТН | 0,00018
42.4 | 45407 | ПРОКЛАДКИ РЕЗИНОВЫЕ (ПЛАСТИНА ТЕХНИЧЕСКАЯ ПРЕССОВАННАЯ) | КГ | 0,05
42.5 | 52040 | БОЛТЫ С ГАЙКАМИ И ШАЙБАМИ ДЛЯ САНИТАРНО-ТЕХНИЧЕСКИХ РАБОТ ДИАМ. 16 ММ | ТН | 0,00128
43 |  | РАСХОДОМЕР-СЧЕТЧИК УЛЬТРОЗВУКОВОЙ, Д=50 ММ | ШТ | 1
Итого по разделу " ВОДОПРОВОД ХОЛОДНОЙ И ГОРЯЧЕЙ ВОДЫ"
КАНАЛИЗАЦИЯ ВНУТРЕННЯЯ
44 | Е16-04-003-03 | ПРОКЛАДКА ТРУБОПРОВОДОВ КАНАЛИЗАЦИИ ИЗ ПОЛИЭТИЛЕНОВЫХ ТРУБ ДИАМЕТРОМ: 160 ММ | 100 М ТРУБОПРОВОДА | 0,96
44.1 | 00001 | ЗАТРАТЫ ТРУДА РАБОЧИХ-СТРОИТЕЛЕЙ | ЧЕЛ-ЧАС | 60,2976
44.2 | 46188 | ТРУБОПРОВОДЫ КАНАЛИЗАЦИИ ИЗ ПОЛИЭТИЛЕНОВЫХ ТРУБ, ДИАМЕТРОМ 160 ММ | М | 95,808
45 | Е16-04-003-02 | ПРОКЛАДКА ТРУБОПРОВОДОВ КАНАЛИЗАЦИИ ИЗ ПОЛИЭТИЛЕНОВЫХ ТРУБ ДИАМЕТРОМ: 110 ММ | 100 М ТРУБОПРОВОДА | 7,65
45.1 | 00001 | ЗАТРАТЫ ТРУДА РАБОЧИХ-СТРОИТЕЛЕЙ | ЧЕЛ-ЧАС | 502,911
45.2 | 46187 | ТРУБОПРОВОДЫ КАНАЛИЗАЦИИ ИЗ ПОЛИЭТИЛЕНОВЫХ ТРУБ, ДИАМЕТРОМ 110 ММ | М | 763,47
46 | Е16-04-003-01 | ПРОКЛАДКА ТРУБОПРОВОДОВ КАНАЛИЗАЦИИ ИЗ ПОЛИЭТИЛЕНОВЫХ ТРУБ ДИАМЕТРОМ: 50 ММ | 100 М ТРУБОПРОВОДА | 2,4
46.1 | 00001 | ЗАТРАТЫ ТРУДА РАБОЧИХ-СТРОИТЕЛЕЙ | ЧЕЛ-ЧАС | 174,048
46.2 | 46186 | ТРУБОПРОВОДЫ КАНАЛИЗАЦИИ ИЗ ПОЛИЭТИЛЕНОВЫХ ТРУБ, ДИАМЕТРОМ 50 ММ | М | 239,52
47 | 52919 | РЕВИЗИИ К КАНАЛИЗАЦИОННЫМ ТРУБАМ ДИАМ. 160 ММ | ШТ | 12
48 | 52918 | РЕВИЗИИ К КАНАЛИЗАЦИОННЫМ ТРУБАМ ДИАМ. 100 ММ | ШТ | 8
49 | Е46-03-010-4 | ПРОБИВКА В БЕТОННЫХ ПОТОЛКАХ ТОЛЩИНОЙ 100 ММ ОТВЕРСТИЙ ПЛОЩАДЬЮ: 46-03-010-4 ДО 20 СМ2 | 100 ОТВЕРСТИЙ | 0,57
49.1 | 00001 | ЗАТРАТЫ ТРУДА РАБОЧИХ-СТРОИТЕЛЕЙ | ЧЕЛ-ЧАС | 11,685
49.2 | 00660 | КОМПРЕССОРЫ ПЕРЕДВИЖНЫЕ С ДВИГАТЕЛЕМ ВНУТРЕННЕГО СГОРАНИЯ ДАВЛЕНИЕМ ДО 686 КПА /7 АТ/ 5 МЗ/МИН | МАШ.-Ч. | 3,306
49.3 | 01199 | МОЛОТКИ ПРИ РАБОТЕ ОТ ПЕРЕДВИЖНЫХ КОМПРЕССОРНЫХ СТАНЦИЙ ОТБОЙНЫЕ ПНЕВМАТИЧЕСКИЕ | МАШ.-Ч. | 6,612
50 | Е46-03-010-1 | ПРОБИВКА В БЕТОННЫХ СТЕНАХ ТОЛЩИНОЙ 100 ММ ОТВЕРСТИЙ ПЛОЩАДЬЮ: ДО 20 СМ2 | 100 ОТВЕРСТИЙ | 0,29
50.1 | 00001 | ЗАТРАТЫ ТРУДА РАБОЧИХ-СТРОИТЕЛЕЙ | ЧЕЛ-ЧАС | 4,3993
50.2 | 00660 | КОМПРЕССОРЫ ПЕРЕДВИЖНЫЕ С ДВИГАТЕЛЕМ ВНУТРЕННЕГО СГОРАНИЯ ДАВЛЕНИЕМ ДО 686 КПА /7 АТ/ 5 МЗ/МИН | МАШ.-Ч. | 1,2615
50.3 | 01199 | МОЛОТКИ ПРИ РАБОТЕ ОТ ПЕРЕДВИЖНЫХ КОМПРЕССОРНЫХ СТАНЦИЙ ОТБОЙНЫЕ ПНЕВМАТИЧЕСКИЕ | МАШ.-Ч. | 2,523
51 | Е16-02-005-08 | ФУТЛЯР ИЗ СТАЛЬНЫХ ТРУБ ДИАМЕТРОМ: 219 ММ | 100 М ТРУБОПРОВОДА | 0,012
51.1 | 00001 | ЗАТРАТЫ ТРУДА РАБОЧИХ-СТРОИТЕЛЕЙ | ЧЕЛ-ЧАС | 2,23104
51.2 | 00762 | КРАНЫ 10 Т НА АВТОМОБИЛЬНОМ ХОДУ ПРИ РАБОТЕ НА ДРУГИХ ВИДАХ СТРОИТЕЛЬСТВА | МАШ.-Ч. | 0,00252
51.3 | 02016 | УСТАНОВКИ ДЛЯ РУЧНОЙ ДУГОВОЙ СВАРКИ /ПОСТОЯННОГО ТОКА/ | МАШ.-Ч. | 0,32568
51.4 | 35319 | ЭЛЕКТРОДЫ Д 5 ММ Э42А | ТН | 0,00005
52 | 37189 | ФУТЛЯР ИЗ СТАЛЬНЫХ ЭЛЕКТРОСВАРНЫХ ТРУБ ДИАМ.219Х5 ММ L=0,4 ПМ-3ШТ | М | 1,2
53 | Е16-02-005-05 | ФУТЛЯР ИЗ СТАЛЬНЫХ ТРУБ ДИАМЕТРОМ: 100 ММ | 100 М ТРУБОПРОВОДА | 0,275
53.1 | 00001 | ЗАТРАТЫ ТРУДА РАБОЧИХ-СТРОИТЕЛЕЙ | ЧЕЛ-ЧАС | 21,93125
53.2 | 02577 | АППАРАТ ДЛЯ ГАЗОВОЙ СВАРКИ И РЕЗКИ | МАШ.-Ч. | 9,603
53.3 | 32534 | ПРОВОЛОКА СВАРОЧНАЯ ЛЕГИРОВАННАЯ ДЛЯ СВАРКИ /НАПЛАВКИ/ С НЕОМЕДНЕННОЙ ПОВЕРХНОСТЬЮ ИЭ СТАЛИ СВ-08Г2С Д 4 ММ | ТН | 0,00014
53.4 | 34241 | КИСЛОРОД ТЕХНИЧЕСКИЙ ГАЗООБРАЗНЫЙ | М3 | 0,18425
53.5 | 34350 | АЦЕТИЛЕН ГАЗООБРАЗНЫЙ ТЕХНИЧЕСКИЙ | М3 | 0,16775
54 | 37166 | ФУТЛЯР ИЗ СТАЛЬНЫХ ЭЛЕКТРОСВАРНЫХ ТРУБ ДИАМ.114Х3,5 L=0,4 ПМ-26ШТ, L=0,3 ПМ-57ШТ | М | 27,5
55 | 59131 | ПЕРЕХОДНИКИ КАНАЛИЗАЦИОННЫЕ 110/50 ММ | ШТ | 24
56 | 59107 | КОЛЕНО(ОТВОДЫ) КАНАЛИЗАЦИОННЫЕ ПОЛИПРОПИЛЕНОВЫЕ Д.150 ММ | ШТ | 6
57 | 59106 | КОЛЕНО(ОТВОДЫ) КАНАЛИЗАЦИОННЫЕ ПОЛИПРОПИЛЕНОВЫЕ Д.100 ММ | ШТ | 45
58 | 59105 | КОЛЕНО(ОТВОДЫ) КАНАЛИЗАЦИОННЫЕ ПОЛИПРОПИЛЕНОВЫЕ Д.50 ММ | ШТ | 178
59 | 59012 | ТРОЙНИКИ КАНАЛИЗАЦИОННЫЕ Д.160/160 ММ | ШТ | 1
60 | 59013 | ТРОЙНИКИ КАНАЛИЗАЦИОННЫЕ Д.160/110 ММ | ШТ | 26
61 | 59013 | ТРОЙНИКИ КАНАЛИЗАЦИОННЫЕ Д.160/50 ММ | ШТ | 12
62 | 59011 | ТРОЙНИКИ КАНАЛИЗАЦИОННЫЕ Д.110/110 ММ | ШТ | 27
63 | 59010 | ТРОЙНИКИ КАНАЛИЗАЦИОННЫЕ Д.110/50 ММ | ШТ | 48
64 | 59009 | ТРОЙНИКИ КАНАЛИЗАЦИОННЫЕ Д.50/50 ММ | ШТ | 26
65 | 63738 | КЛИПСЫ ДЛЯ КРЕПЛЕНИЯ ТРУБ, ДИАМ. 160ММ | ШТ | 42
66 | 63738 | КЛИПСЫ ДЛЯ КРЕПЛЕНИЯ ТРУБ, ДИАМ. 100ММ | ШТ | 168
67 | 63736 | КЛИПСЫ ДЛЯ КРЕПЛЕНИЯ ТРУБ, ДИАМ. 50ММ | ШТ | 42
68 | 58933 | МУФТЫ ПОЛИПРОПИЛЕНОВЫЕ КАНАЛИЗАЦИОННЫЕ Д.150 ММ | ШТ | 24
69 | 58932 | МУФТЫ ПОЛИПРОПИЛЕНОВЫЕ КАНАЛИЗАЦИОННЫЕ Д.100 ММ | ШТ | 92
70 | 58931 | МУФТЫ ПОЛИПРОПИЛЕНОВЫЕ КАНАЛИЗАЦИОННЫЕ Д.50 ММ | ШТ | 18
71 | Е17-01-010-01 | УСТАНОВКА УНИТАЗОВ С БАЧКОМ НЕПОСРЕДСТВЕННО ПРИСОЕДИНЕННЫМ | 10 КОМПЛ. | 1,7
71.1 | 00001 | ЗАТРАТЫ ТРУДА РАБОЧИХ-СТРОИТЕЛЕЙ | ЧЕЛ-ЧАС | 41,888
71.2 | 00521 | ДРЕЛИ ЭЛЕКТРИЧЕСКИЕ | МАШ.-Ч. | 0,34
71.3 | 30435 | ДЮБЕЛИ РАСПОРНЫЕ ПОЛИЭТИЛЕНОВЫЕ | 10 ШТ | 6,8
71.4 | 65851 | ШУРУПЫ СТРОИТЕЛЬНЫЕ | ТН | 0,00005
72 | 52901 | УНИТАЗЫ ПОЛУФАРФОРОВЫЕ И ФАРФОРОВЫЕ КОЗЫРЬКОВЫЕ УНКЦ С СИДЕНЬЕМ, КРЕПЛЕНИЕМ, С КОСЫМ ВЫПУСКОМ И ЦЕЛЬНООТЛИТОЙ ПОЛОЧКОЙ | ШТ | 17
73 | Е17-01-009-18 | УСТАНОВКА ПОДДОНОВ ДУШЕВЫХ ЧУГУННЫХ И СТАЛЬНЫХ МЕЛКИХ | 10 КОМПЛ. | 1,7
73.1 | 00001 | ЗАТРАТЫ ТРУДА РАБОЧИХ-СТРОИТЕЛЕЙ | ЧЕЛ-ЧАС | 18,513
74 | 55207 | ПОДДОНЫ ДУШЕВЫЕ СТАЛЬНЫЕ ЭМАЛИРОВАННЫЕ МЕЛКИЕ ПМС-1 С УРАВНИТЕЛЕМ ЭЛЕКТРИЧЕСКИХ ПОТЕНЦИАЛОВ С ЛАТУННЫМ ВЫПУСКОМ И ЧУГУННЫМ СИФОНОМ НАПОЛЬНЫМ РАЗМЕРОМ 900Х900Х158 ММ | ШТ | 17
75 | 52623 | СТОИМОСТЬ ДУШЕВЫХ СМЕСИТЕЛЕЙ | КОМПЛЕКТ | 17
76 |  | ГОФРЫ ДЛЯ УНИТАЗОВ И ПОДДОНОВ | ШТ | 33
77 | Е17-01-012-02 | УСТАНОВКА МОЙКИ ИЗ НЕРЖАВЕЙКИ НА ДВА ОТДЕЛЕНИЕ | 10 КОМПЛ. | 1
77.1 | 00001 | ЗАТРАТЫ ТРУДА РАБОЧИХ-СТРОИТЕЛЕЙ | ЧЕЛ-ЧАС | 25,31
77.2 | 00521 | ДРЕЛИ ЭЛЕКТРИЧЕСКИЕ | МАШ.-Ч. | 0,2
77.3 | 30435 | ДЮБЕЛИ РАСПОРНЫЕ ПОЛИЭТИЛЕНОВЫЕ | 10 ШТ | 4
77.4 | 65851 | ШУРУПЫ СТРОИТЕЛЬНЫЕ | ТН | 0,0005
78 | 52502 | МОЙКИ ЧУГУННЫЕ ЭМАЛИРОВАННЫЕ С ДВУМЯ ЧАШАМИ РАЗМ. 800Х600Х204 ММ | ШТ | 10
79 | 52467 | СТОИМОСТЬ СМЕСИТЕЛЕЙ ХОЛОДНОЙ И ГОРЯЧЕЙ ВОДА ДЛЯ МОЕК | ШТ | 20
80 | Е17-01-009-14 | УСТАНОВКА УМЫВАЛЬНИКОВ ОДИНОЧНЫХ С ПОДВОДКОЙ ХОЛОДНОЙ И ГОРЯЧЕЙ ВОДЫ | 10 КОМПЛ. | 11,2
80.1 | 00001 | ЗАТРАТЫ ТРУДА РАБОЧИХ-СТРОИТЕЛЕЙ | ЧЕЛ-ЧАС | 242,48
80.2 | 00521 | ДРЕЛИ ЭЛЕКТРИЧЕСКИЕ | МАШ.-Ч. | 2,24
80.3 | 30435 | ДЮБЕЛИ РАСПОРНЫЕ ПОЛИЭТИЛЕНОВЫЕ | 10 ШТ | 44,8
81 | 52682 | УМЫВАЛЬНИКИ ПОЛУКРУГЛЫЕ ПОЛУФАРФОРОВЫЕ И ФАРФОРОВЫЕ С НИЖНЕЙ КАМЕРОЙ СМЕШИВАНИЯ, КРОНШТЕЙНАМИ, СИФОНОМ БУТЫЛОЧНЫМ ЛАТУННЫМ И ВЫПУСКОМ, СО СКРЫТЫМИ УСТАНОВОЧНЫМИ ПОВЕРХНОСТЯМИ БЕЗ СПИНКИ, РАЗМ. 700Х600Х150 ММ | КОМПЛЕКТ | 112
82 | 52612 | СТОИМОСТЬ СМЕСИТЕЛЕЙ ГОРЯЧЕЙ И ХОЛОДНОЙ ВОДЫ ДЛЯ УМЫВАЛЬНИКОВ | КОМПЛЕКТ | 112
83 | Е18-02-003-01 | УСТАНОВКА ВОДОПОДОГРЕВАТЕЛЕЙ ЕМКОСТНЫХ ВМЕСТИМОСТЬЮ: ДО 1 М3 | 1 ВОДОПОДОГРЕВАТЕЛЬ | 1
83.1 | 00001 | ЗАТРАТЫ ТРУДА РАБОЧИХ-СТРОИТЕЛЕЙ | ЧЕЛ-ЧАС | 14,61
83.2 | 00762 | КРАНЫ 10 Т НА АВТОМОБИЛЬНОМ ХОДУ ПРИ РАБОТЕ НА ДРУГИХ ВИДАХ СТРОИТЕЛЬСТВА | МАШ.-Ч. | 0,23
83.3 | 02011 | УСТАНОВКИ ДЛЯ ГИДРАВЛИЧЕСКИХ ИСПЫТАНИЙ ТРУБОПРОВОДОВ, ДАВЛЕНИЕ НАГНЕТАНИЯ, МПА/КГС:СМ2/ НИЗКОЕ 0,1 /1/, ВЫСОКОЕ 10 /100/ | МАШ.-Ч. | 0,4
83.4 | 52039 | БОЛТЫ С ГАЙКАМИ И ШАЙБАМИ ДЛЯ САНИТАРНО-ТЕХНИЧЕСКИХ РАБОТ ДИАМ. 12 ММ | ТН | 0,00316
83.5 | 96946 | ПРОКЛАДКИ ИЗ ПАРОНИТА МАРКИ ПМБ ТОЛЩИНОЙ 1 ММ, ДИАМ. 50 ММ | 1000 ШТ | 0,003
83.6 | 96947 | ПРОКЛАДКИ ИЗ ПАРОНИТА МАРКИ ПМБ ТОЛЩИНОЙ 1 ММ, ДИАМ. 100 ММ | 1000 ШТ | 0,002
84 |  | СОЛНЕЧНЫЙ ВОДОНАГРЕВАТЕЛЬ цельной системы - моноблоки типа QIE30/F1800/H300L (вакуумная колба 58 х 1800, накопительный бак, смарт- контроллер, Тэн для нагрева воды, подпорная рама, внутренний бак изготовленный из нержавеющей стали - марка 304), ёмкостью 300 л | ШТ | 1
85 | Е09-03-039-5 | МОНТАЖ ОПОРНЫХ КОНСТРУКЦИЙ ИЗ УГОЛКОВ 40Х40Х3 ДЛЯ КРЕПЛЕНИЕ ВОДОНАГРЕВАТЕЛЕЙ L=800MM 162ШТ | 1 Т КОНСТРУКЦИИ | 0,241
85.1 | 00001 | ЗАТРАТЫ ТРУДА РАБОЧИХ-СТРОИТЕЛЕЙ | ЧЕЛ-ЧАС | 4,67058
85.2 | 02577 | АППАРАТ ДЛЯ ГАЗОВОЙ СВАРКИ И РЕЗКИ | МАШ.-Ч. | 0,53984
85.3 | 34241 | КИСЛОРОД ТЕХНИЧЕСКИЙ ГАЗООБРАЗНЫЙ | М3 | 0,46995
85.4 | 35312 | ЭЛЕКТРОДЫ Д 4 ММ: Э46 | ТН | 0,00747
85.5 | 45077 | ПРОПАН-БУТАН, СМЕСЬ ТЕХНИЧЕСКАЯ | КГ | 0,14219
85.6 | 50756 | ОТДЕЛЬНЫЕ КОНСТРУКТИВНЫЕ ЭЛЕМЕНТЫ ЗДАНИЙ И СООРУЖЕНИЙ С ПРЕОБЛАДАНИЕМ ГОРЯЧЕКАТАННЫХ ПРОФИЛЕЙ МАССОЙ 0.1 ДО 0.5 Т | ТН | 0,0012
85.7 | 50781 | СТАЛЬНЫЕ КОНСТРУКЦИИ | ТН | 0,241
86 | Ц08-03-602-04 | МОНТАЖ ВОДОНАГРЕВАТЕЛЕЙ ЭЛЕКТРИЧЕСКИХ НАСТЕННЫХ СВЫШЕ 50Л ДО 100 | ШТ | 1
86.1 | 00001 | ЗАТРАТЫ ТРУДА РАБОЧИХ-СТРОИТЕЛЕЙ | ЧЕЛ-ЧАС | 1,39
86.2 | 00521 | ДРЕЛИ ЭЛЕКТРИЧЕСКИЕ | МАШ.-Ч. | 0,26
86.3 | 49353 | ДЮБЕЛИ РАСПОРНЫЕ (МАРКА ПО ПРОЕКТУ) | ШТ | 4
87 |  | СТОИМОСТЬ ВОДОНАГРЕВАТЕЛЕЙ "АРИСТОН" ЕМКОСТЬЮ 80Л | КОМПЛЕКТ | 1
88 | Ц08-03-602-03 | МОНТАЖ ВОДОНАГРЕВАТЕЛЕЙ ЭЛЕКТРИЧЕСКИХ НАСТЕННЫХ ДО 50Л | ШТ | 84
88.1 | 00001 | ЗАТРАТЫ ТРУДА РАБОЧИХ-СТРОИТЕЛЕЙ | ЧЕЛ-ЧАС | 68,88
88.2 | 00521 | ДРЕЛИ ЭЛЕКТРИЧЕСКИЕ | МАШ.-Ч. | 21,84
88.3 | 49353 | ДЮБЕЛИ РАСПОРНЫЕ (МАРКА ПО ПРОЕКТУ) | ШТ | 336
89 |  | СТОИМОСТЬ ВОДОНАГРЕВАТЕЛЕЙ "АРИСТОН" ЕМКОСТЬЮ 50Л | КОМПЛЕКТ | 17
90 |  | СТОИМОСТЬ ВОДОНАГРЕВАТЕЛЕЙ "АРИСТОН" ЕМКОСТЬЮ 30Л | КОМПЛЕКТ | 67
91 | Е18-05-001-01 | УСТАНОВКА НАСОСОВ | 1 НАСОС | 3
91.1 | 00001 | ЗАТРАТЫ ТРУДА РАБОЧИХ-СТРОИТЕЛЕЙ | ЧЕЛ-ЧАС | 42,51
91.2 | 02016 | УСТАНОВКИ ДЛЯ РУЧНОЙ ДУГОВОЙ СВАРКИ /ПОСТОЯННОГО ТОКА/ | МАШ.-Ч. | 1,56
91.3 | 35319 | ЭЛЕКТРОДЫ Д 5 ММ Э42А | ТН | 0,00117
91.4 | 45407 | ПРОКЛАДКИ РЕЗИНОВЫЕ (ПЛАСТИНА ТЕХНИЧЕСКАЯ ПРЕССОВАННАЯ) | КГ | 0,21
91.5 | 52039 | БОЛТЫ С ГАЙКАМИ И ШАЙБАМИ ДЛЯ САНИТАРНО-ТЕХНИЧЕСКИХ РАБОТ ДИАМ. 12 ММ | ТН | 0,00381
92 |  | НАСОСЫ ЦЕНТРОБЕЖНЫЕ КОНСОЛЬНЫЕ МАРКА 1К80-50-200А,ПОДАЧА 45 м3/ч, НАПОР 40м, С ЭЛЕКТРОДВИГАТЕЛЕМ 11КВт | ШТ | 3
Итого по разделу " КАНАЛИЗАЦИЯ ВНУТРЕННЯЯ"
НАРУЖНЫЙ ВОДОПРОВОД И КАНАЛИЗАЦИЯ
93 | Е01-01-195-41 | РАЗРАБОТКА ГРУНТА В ОТВАЛ ЭКСКАВАТОРАМИ С КОВШОМ ВМЕСТИМОСТЬЮ 0,25 М3, ГРУППА ГРУНТОВ: 2 | 1000 М3 ГРУНТА | 0,16
93.1 | 00001 | ЗАТРАТЫ ТРУДА РАБОЧИХ-СТРОИТЕЛЕЙ | ЧЕЛ-ЧАС | 1,6864
93.2 | 00003 | ЗАТРАТЫ ТРУДА МАШИНИСТОВ | ЧЕЛ-ЧАС | 7,4384
93.3 | 001938 | ЭКСКАВАТОРЫ НА ГУСЕНИЧНОМ ХОДУ ТИПА "ATLAS", "VOLVO", "KOMATSU", "HITACHI", "LIEBHER", ХТ 876 (КИТАЙ) С ЕМКОСТЬЮ КОВША 0,25 М3 | МАШ.-Ч. | 7,4384
94 | Е01-02-057-2 | ДОРАБОТКА ГРУНТА ВРУЧНУЮ | 100 М3 | 0,048
94.1 | 00001 | ЗАТРАТЫ ТРУДА РАБОЧИХ-СТРОИТЕЛЕЙ | ЧЕЛ-ЧАС | 8,8704
95 | Е23-01-001-1 | УСТРОЙСТВО ОСНОВАНИЯ: ПЕСЧАНОГО ПОД ТРУБОПРОВОДЫ | 10 М3 | 1,21
95.1 | 00001 | ЗАТРАТЫ ТРУДА РАБОЧИХ-СТРОИТЕЛЕЙ | ЧЕЛ-ЧАС | 12,342
95.2 | 45049 | ПЕСОК ДЛЯ СТРОИТЕЛЬНЫХ РАБОТ ПРИРОДНЫЙ | М3 | 13,31
96 | Е22-01-021-3 | УКЛАДКА ТРУБОПРОВОДОВ ИЗ ПОЛИЭТИЛЕНОВЫХ ТРУБ ДИАМЕТРОМ: 100 ММ | 1 КМ | 0,012
96.1 | 00001 | ЗАТРАТЫ ТРУДА РАБОЧИХ-СТРОИТЕЛЕЙ | ЧЕЛ-ЧАС | 2,328
96.2 | 00116 | АГРЕГАТЫ ДЛЯ СВАРКИ ПОЛИЭТИЛЕНОВЫХ ТРУБ | МАШ.-Ч. | 0,34248
96.3 | 02700 | УСТАНОВКА ДЛЯ ГИДРАВЛИЧЕСКИХ ИСПЫТАНИЙ ТРУБОПРОВОДОВ, ДАВЛЕНИЕ НАГНЕТАНИЯ НИЗКОЕ 0,1 (1) МПА (КГС/СМ2) | МАШ.-Ч. | 0,144
97 | 94549 | ТРУБЫ НАПОРНЫЕ СРЕДНЕГО ТИПА ИЗ ПОЛИЭТИЛЕНА НИЗКОГО ДАВЛЕНИЯ ДИАМ. 110Х10,0ММ | 10 М | 1,212
98 | Е22-01-021-2 | УКЛАДКА ТРУБОПРОВОДОВ ИЗ ПОЛИЭТИЛЕНОВЫХ ТРУБ ДИАМЕТРОМ: 63 ММ | 1 КМ | 0,045
98.1 | 00001 | ЗАТРАТЫ ТРУДА РАБОЧИХ-СТРОИТЕЛЕЙ | ЧЕЛ-ЧАС | 8,055
98.2 | 00116 | АГРЕГАТЫ ДЛЯ СВАРКИ ПОЛИЭТИЛЕНОВЫХ ТРУБ | МАШ.-Ч. | 1,03365
98.3 | 02700 | УСТАНОВКА ДЛЯ ГИДРАВЛИЧЕСКИХ ИСПЫТАНИЙ ТРУБОПРОВОДОВ, ДАВЛЕНИЕ НАГНЕТАНИЯ НИЗКОЕ 0,1 (1) МПА (КГС/СМ2) | МАШ.-Ч. | 0,36
99 | 94545 | ТРУБЫ НАПОРНЫЕ СРЕДНЕГО ТИПА ИЗ ПОЛИЭТИЛЕНА НИЗКОГО ДАВЛЕНИЯ ДИАМ. 63Х4,7ММ | 10 М | 4,545
100 | Е22-01-011-1 | УКЛАДКА СТАЛЬНЫХ ВОДОПРОВОДНЫХ ТРУБ С ГИДРАВЛИЧЕСКИМ ИСПЫТАНИЕМ ДИАМЕТРОМ: 57Х3 ММ | 1 КМ | 0,045
100.1 | 00001 | ЗАТРАТЫ ТРУДА РАБОЧИХ-СТРОИТЕЛЕЙ | ЧЕЛ-ЧАС | 11,385
100.2 | 00126 | АГРЕГАТЫ СВАРОЧНЫЕ ДВУХПОСТОВЫЕ ДЛЯ РУЧНОЙ СВАРКИ НА ТРАКТОРЕ 79 КВТ /108 Л.С./ | МАШ.-Ч. | 0,5031
100.3 | 02700 | УСТАНОВКА ДЛЯ ГИДРАВЛИЧЕСКИХ ИСПЫТАНИЙ ТРУБОПРОВОДОВ, ДАВЛЕНИЕ НАГНЕТАНИЯ НИЗКОЕ 0,1 (1) МПА (КГС/СМ2) | МАШ.-Ч. | 0,36
100.4 | 35310 | ЭЛЕКТРОДЫ Д 4 ММ: Э42 | ТН | 0,0009
100.5 | 37139 | ТРУБЫ ЭЛЕКТРОСВАРНЫЕ ПРЯМОШОВНЫЕ СО СНЯТОЙ ФАСКОЙ ИЗ СТАЛИ БСТ2КП-БСТ4КП 57X3.5 ММ | М | 45,18
101 | Е13-03-002-15 | ОГРУНТОВКА МЕТАЛЛИЧЕСКИХ ПОВЕРХНОСТЕЙ ЗА ОДИН РАЗ: ЛАКОМ БТ-577 | 100 М2 | 0,081
101.1 | 00001 | ЗАТРАТЫ ТРУДА РАБОЧИХ-СТРОИТЕЛЕЙ | ЧЕЛ-ЧАС | 0,31671
101.2 | 02515 | АГРЕГАТЫ ОКРАСОЧНЫЕ ВЫСОКОГОДАВЛЕНИЯ ДЛЯ ОКРАСКИ ПОВЕРХНОСТЕЙ КОНСТРУКЦИЙ, МОЩНОСТЬЮ 1 КВТ | МАШ.-Ч. | 0,09072
101.3 | 31226 | ЛАК БТ-577 | ТН | 0,00073
101.4 | 34035 | УАЙТ-СПИРИТ | ТН | 0,00011
102 | Е13-03-004-06 | ОКРАСКА МЕТАЛЛИЧЕСКИХ ОГРУНТОВАННЫХ ПОВЕРХНОСТЕЙ: ЭМАЛЬЮ ХВ-124 | 100 М2 | 0,081
102.1 | 00001 | ЗАТРАТЫ ТРУДА РАБОЧИХ-СТРОИТЕЛЕЙ | ЧЕЛ-ЧАС | 0,20007
102.2 | 02515 | АГРЕГАТЫ ОКРАСОЧНЫЕ ВЫСОКОГОДАВЛЕНИЯ ДЛЯ ОКРАСКИ ПОВЕРХНОСТЕЙ КОНСТРУКЦИЙ, МОЩНОСТЬЮ 1 КВТ | МАШ.-Ч. | 0,05265
102.3 | 31524 | РАСТВОРИТЕЛИ МАРКИ Р-4 | ТН | 0,00065
102.4 | 31775 | ЭМАЛЬ ХВ-124 ГОЛУБАЯ | ТН | 0,00154
103 | Е22-04-001-1 | УСТРОЙСТВО КРУГЛЫХ КОЛОДЦЕВ ИЗ СБОРНОГО ЖЕЛЕЗОБЕТОНА В ГРУНТАХ: СУХИХ D=1500мм h=1,5м | 10 М3 | 0,1505
103.1 | 00001 | ЗАТРАТЫ ТРУДА РАБОЧИХ-СТРОИТЕЛЕЙ | ЧЕЛ-ЧАС | 13,3343
103.2 | 00762 | КРАНЫ 10 Т НА АВТОМОБИЛЬНОМ ХОДУ ПРИ РАБОТЕ НА ДРУГИХ ВИДАХ СТРОИТЕЛЬСТВА | МАШ.-Ч. | 3,06418
103.3 | 02703 | ТРОМБОВКИ ЭЛЕКТРИЧЕСКИЕ | МАШ.-Ч. | 0,04816
103.4 | 43113 | ЩЕБЕНЬ | М3 | 0,34013
103.5 | 12104 | РАСТВОР ГОТОВЫЙ КЛАДОЧНЫЙ ТЯЖЕЛЫЙ ЦЕМЕНТНЫЙ М-100 | М3 | 0,01505
104 |  | ИЗДЕЛИЯ ДЛЯ КРУГЛЫХ КОЛОДЦЕВ ВЫПУСК 7 ЧАСТЬ 1 КОЛЬЦА СТЕНОВЫЕ КЦ 15-9 | ШТ | 1
105 |  | ИЗДЕЛИЯ ДЛЯ КРУГЛЫХ КОЛОДЦЕВ ВЫПУСК 7 ЧАСТЬ 1 КОЛЬЦА СТЕНОВЫЕ КЦ 15-6 | ШТ | 1
106 |  | ИЗДЕЛИЯ ДЛЯ КРУГЛЫХ КОЛОДЦЕВ ВЫПУСК 7 ЧАСТЬ 1 ПЛИТЫ ПЕРЕКРЫТИЯ КЦП 1-15-1 С ЛЮКОМ ЧУГУННЫМ ТИПА Л | ШТ | 1
107 |  | ИЗДЕЛИЯ ДЛЯ КРУГЛЫХ КОЛОДЦЕВ ВЫПУСК 7 ЧАСТЬ 1 ПЛИТЫ ДНИЩА КПД-15 | ШТ | 1
108 | 44268 | СТРЕМЯНКИ ИЗ МЕТАЛЛОКОНСТРУКЦИИ (Н=1,2М) | ТН | 0,08
109 | Е12-02-002-02 | УСТРОЙСТВО ГИДРОИЗОЛЯЦИЙ ВЕРТИКАЛЬНЫХ ПОВЕРХНОСТЕЙ: ОБМАЗОЧНАЯ БИТУМНАЯ В ОДИН СЛОЙ ПО ВЫРОВНЕННОЙ ПОВЕРХНОСТИ КИРПИЧА И БЕТОНА | 100 М2 ИЗОЛИРУЕМОЙ ПОВЕРХНОСТИ | 0,173
109.1 | 00001 | ЗАТРАТЫ ТРУДА РАБОЧИХ-СТРОИТЕЛЕЙ | ЧЕЛ-ЧАС | 5,1727
109.2 | 00913 | КОТЛЫ БИТУМНЫЕ ПЕРЕДВИЖНЫЕ 400Л | МАШ.-Ч. | 0,346
109.3 | 02087 | KОМПРЕССОРЫ ПЕРЕДВИЖНЫЕ С ДВИГАТЕЛЕМ ВНУТРЕННЕГО СГОРАНИЯ ДАВЛЕНИЕМ ДО 686 КПА (7 АТМ) 2,2 М3/МИН | МАШ.-Ч. | 0,173
109.4 | 32104 | МАСТИКА БИТУМНАЯ КРОВЕЛЬНАЯ ГОРЯЧАЯ | ТН | 0,04221
110 | Е22-03-011-3 | УСТАНОВКА: ГИДРАНТОВ ПОЖАРНЫХ Д=125ММ ВЫСОТОЙ 500-2500ММ | 1 ШТ | 1
110.1 | 00001 | ЗАТРАТЫ ТРУДА РАБОЧИХ-СТРОИТЕЛЕЙ | ЧЕЛ-ЧАС | 1,82
110.2 | 00003 | ЗАТРАТЫ ТРУДА МАШИНИСТОВ | ЧЕЛ-ЧАС | 0,05
110.3 | 00762 | КРАНЫ 10 Т НА АВТОМОБИЛЬНОМ ХОДУ ПРИ РАБОТЕ НА ДРУГИХ ВИДАХ СТРОИТЕЛЬСТВА | МАШ.-Ч. | 0,02
110.4 | 30535 | ПРОКЛАДКИ РЕЗИНОВЫЕ /ПЛАСТИНА ТЕХНИЧЕСКАЯ ПРЕССОВАННАЯ/ | КГ | 0,06
110.5 | 52040 | БОЛТЫ С ГАЙКАМИ И ШАЙБАМИ ДЛЯ САНИТАРНО-ТЕХНИЧЕСКИХ РАБОТ ДИАМ. 16 ММ | ТН | 0,0028
110.6 | 63482 | ГИДРАНТЫ ПОЖАРНЫЕ ПОДЗЕМНЫЕ ДАВЛЕНИЕМ 1 МПА /10 КГС/ СМ2/, ДИАМ. 125 ММ, ВЫСОТОЙ 500-2500 ММ | ШТ | 1
111 | 66686 | УКАЗАТЕЛЬ СВЕТОВОЙ С НАДПИСЬЮ "ПГ" | ШТ | 1
112 | 66687 | ПОДСТАВКА ПОЖАРНЫЙ ГИДРАНТ | ШТ | 1
113 | Е22-03-006-3 | УСТАНОВКА ЗАДВИЖЕК ЧУГУННЫХ ДИАМЕТРОМ: 100 ММ | ШТ | 2
113.1 | 00001 | ЗАТРАТЫ ТРУДА РАБОЧИХ-СТРОИТЕЛЕЙ | ЧЕЛ-ЧАС | 2,8
113.2 | 30535 | ПРОКЛАДКИ РЕЗИНОВЫЕ /ПЛАСТИНА ТЕХНИЧЕСКАЯ ПРЕССОВАННАЯ/ | КГ | 0,2
113.3 | 52040 | БОЛТЫ С ГАЙКАМИ И ШАЙБАМИ ДЛЯ САНИТАРНО-ТЕХНИЧЕСКИХ РАБОТ ДИАМ. 16 ММ | ТН | 0,003
114 | 63538 | ЗАДВИЖКИ ПАРАЛЛЕЛЬНЫЕ ФЛАНЦЕВЫЕ С ВЫДВИЖНЫМ ШПИНДЕЛЕМ ДЛЯ ВОДЫ И ПАРА ДАВЛЕНИЕМ 1 МПА/10 КГС/СМ2/ 30Ч6БР ДИАМ. 100ММ | ШТ | 2
115 | Е22-03-014-3 | ПРИВАРКА ФЛАНЦЕВ К СТАЛЬНЫМ ТРУБОПРОВОДАМ ДИАМЕТРОМ: 100 ММ | ШТ | 4
115.1 | 00001 | ЗАТРАТЫ ТРУДА РАБОЧИХ-СТРОИТЕЛЕЙ | ЧЕЛ-ЧАС | 2,4
115.2 | 00126 | АГРЕГАТЫ СВАРОЧНЫЕ ДВУХПОСТОВЫЕ ДЛЯ РУЧНОЙ СВАРКИ НА ТРАКТОРЕ 79 КВТ /108 Л.С./ | МАШ.-Ч. | 1,68
115.3 | 35310 | ЭЛЕКТРОДЫ Д 4 ММ: Э42 | ТН | 0,00116
116 | 52969 | ФЛАНЦЫ ПЛОСКИЕ ПРИВАРНЫЕ ИЗ СТАЛИ ВСТ3СП2, ВСТ3СП3 ДАВЛЕНИЕМ 1.0 МПА /10 КГС/СМ2/, ДИАМ. 100 ММ | ШТ | 4
117 | Е22-06-001-3 | ПРОМЫВКА С ДЕЗИНФЕКЦИЕЙ ТРУБОПРОВОДОВ ДИАМЕТРОМ: 100 ММ | 1 КМ | 0,012
117.1 | 00001 | ЗАТРАТЫ ТРУДА РАБОЧИХ-СТРОИТЕЛЕЙ | ЧЕЛ-ЧАС | 0,618
117.2 | 09219 | ВОДА | М3 | 0,564
117.3 | 30650 | ИЗВЕСТЬ ХЛОРНАЯ МАРКИ А | ТН | 0,00003
118 | Е22-06-001-1 | ПРОМЫВКА С ДЕЗИНФЕКЦИЕЙ ТРУБОПРОВОДОВ ДИАМЕТРОМ: 50-65 ММ | 1 КМ | 0,045
118.1 | 00001 | ЗАТРАТЫ ТРУДА РАБОЧИХ-СТРОИТЕЛЕЙ | ЧЕЛ-ЧАС | 2,3175
118.2 | 09219 | ВОДА | М3 | 0,531
118.3 | 30650 | ИЗВЕСТЬ ХЛОРНАЯ МАРКИ А | ТН | 0,00003
119 | Е22-06-005-3 | ВРЕЗКА В СУЩЕСТВУЮЩИЕ СЕТИ ИЗ СТАЛЬНЫХ ТРУБ СТАЛЬНЫХ ШТУЦЕРОВ (ПАТРУБКОВ) ДИАМЕТРОМ: 100 ММ | ШТ | 1
119.1 | 00001 | ЗАТРАТЫ ТРУДА РАБОЧИХ-СТРОИТЕЛЕЙ | ЧЕЛ-ЧАС | 2,01
119.2 | 00126 | АГРЕГАТЫ СВАРОЧНЫЕ ДВУХПОСТОВЫЕ ДЛЯ РУЧНОЙ СВАРКИ НА ТРАКТОРЕ 79 КВТ /108 Л.С./ | МАШ.-Ч. | 0,65
119.3 | 02577 | АППАРАТ ДЛЯ ГАЗОВОЙ СВАРКИ И РЕЗКИ | МАШ.-Ч. | 0,23
119.4 | 34241 | КИСЛОРОД ТЕХНИЧЕСКИЙ ГАЗООБРАЗНЫЙ | М3 | 0,193
119.5 | 34350 | АЦЕТИЛЕН ГАЗООБРАЗНЫЙ ТЕХНИЧЕСКИЙ | М3 | 0,041
119.6 | 35310 | ЭЛЕКТРОДЫ Д 4 ММ: Э42 | ТН | 0,00022
119.7 | 37160 | ТРУБЫ ЭЛЕКТРОСВАРНЫЕ ПРЯМОШОВНЫЕ СО СНЯТОЙ ФАСКОЙ ИЗ СТАЛИ БСТ2КП-БСТ4КП 108Х3.5 ММ | М | 0,4
120 | Е23-01-021-01 | УКЛАДКА КАНАЛИЗАЦИОННЫХ БЕЗНАПОРНЫХ ТРУБОПРОВОДОВ ИЗ ПОЛИЭТИЛЕНА ДИАМЕТРОМ ДО: 200 ММ | 100 М ТРУБОПРОВОДА | 1,45
120.1 | 00001 | ЗАТРАТЫ ТРУДА РАБОЧИХ-СТРОИТЕЛЕЙ | ЧЕЛ-ЧАС | 50,0685
120.2 | 001752 | СВАРОЧНЫЙ АГРЕГАТ "OMICRON" | МАШ.-Ч. | 14,094
120.3 | 02724 | КРАНЫ-ТРУБОУКЛАДЧИКИ ГРУЗОПОДЪЕМНОСТЬЮ 12 Т | МАШ.-Ч. | 20,184
121 | 60643 | ТРУБЫ КАНАЛИЗАЦИОННЫЕ БЕЗНАПОРНЫЕ ПОЛИЭТИЛЕНОВЫЕ PN4 Д=160Х4,9ММ | М | 146,45
122 | 59107 | КОЛЕНО(ОТВОДЫ) КАНАЛИЗАЦИОННЫЕ ПОЛИПРОПИЛЕНОВЫЕ Д.150 ММ | ШТ | 6
123 | 59013 | ТРОЙНИКИ КАНАЛИЗАЦИОННЫЕ Д.160/110 ММ | ШТ | 1
124 | 58933 | МУФТЫ ПОЛИПРОПИЛЕНОВЫЕ КАНАЛИЗАЦИОННЫЕ Д.150 ММ | ШТ | 34
125 | 52919 | РЕВИЗИИ К КАНАЛИЗАЦИОННЫМ ТРУБАМ ДИАМ. 160 ММ | ШТ | 6
126 | Е23-03-001-3 | УСТРОЙСТВО КРУГЛЫХ СБОРНЫХ ЖЕЛЕЗОБЕТОННЫХ КАНАЛИЗАЦИОННЫХ КОЛОДЦЕВ ДИАМЕТРОМ: 1 М В ГРУНТАХ СУХИХ h=1,5м(4ШТ), h=1,8м (2ШТ) | 10 М3 | 0,496
126.1 | 00001 | ЗАТРАТЫ ТРУДА РАБОЧИХ-СТРОИТЕЛЕЙ | ЧЕЛ-ЧАС | 68,79024
126.2 | 00762 | КРАНЫ 10 Т НА АВТОМОБИЛЬНОМ ХОДУ ПРИ РАБОТЕ НА ДРУГИХ ВИДАХ СТРОИТЕЛЬСТВА | МАШ.-Ч. | 9,36448
126.3 | 12224 | РАСТВОР ГОТОВЫЙ КЛАДОЧНЫЙ ЦЕМЕНТНЫЙ, МАРКА 50 | М3 | 0,38192
126.4 | 45049 | ПЕСОК ДЛЯ СТРОИТЕЛЬНЫХ РАБОТ ПРИРОДНЫЙ | М3 | 0,7936
127 |  | ИЗДЕЛИЯ ДЛЯ КРУГЛЫХ КОЛОДЦЕВ ВЫПУСК 7 ЧАСТЬ 1 КОЛЬЦА СТЕНОВЫЕ КЦ 10-6 | ШТ | 4
128 |  | ИЗДЕЛИЯ ДЛЯ КРУГЛЫХ КОЛОДЦЕВ ВЫПУСК 7 ЧАСТЬ 1 КОЛЬЦА СТЕНОВЫЕ КЦ 10-9 | ШТ | 8
129 |  | ИЗДЕЛИЯ ДЛЯ КРУГЛЫХ КОЛОДЦЕВ ВЫПУСК 7 ЧАСТЬ 1 ПЛИТЫ ПЕРЕКРЫТИЯ КОЛОДЦЕВ КРУГЛЫХ КЦП 1-10-1 С ЛЮКОМ ЧУГУННЫМ ТИПА Л | ШТ | 6
130 |  | ИЗДЕЛИЯ ДЛЯ КРУГЛЫХ КОЛОДЦЕВ ВЫПУСК 7 ЧАСТЬ 1 ПЛИТЫ ДНИЩА КЦД-10 | ШТ | 6
131 | Е12-02-002-02 | УСТРОЙСТВО ГИДРОИЗОЛЯЦИЙ ВЕРТИКАЛЬНЫХ ПОВЕРХНОСТЕЙ: ОБМАЗОЧНАЯ БИТУМНАЯ В ОДИН СЛОЙ ПО ВЫРОВНЕННОЙ ПОВЕРХНОСТИ КИРПИЧА И БЕТОНА | 100 М2 ИЗОЛИРУЕМОЙ ПОВЕРХНОСТИ | 0,57
131.1 | 00001 | ЗАТРАТЫ ТРУДА РАБОЧИХ-СТРОИТЕЛЕЙ | ЧЕЛ-ЧАС | 17,043
131.2 | 00913 | КОТЛЫ БИТУМНЫЕ ПЕРЕДВИЖНЫЕ 400Л | МАШ.-Ч. | 1,14
131.3 | 02087 | KОМПРЕССОРЫ ПЕРЕДВИЖНЫЕ С ДВИГАТЕЛЕМ ВНУТРЕННЕГО СГОРАНИЯ ДАВЛЕНИЕМ ДО 686 КПА (7 АТМ) 2,2 М3/МИН | МАШ.-Ч. | 0,57
131.4 | 32104 | МАСТИКА БИТУМНАЯ КРОВЕЛЬНАЯ ГОРЯЧАЯ | ТН | 0,13908
132 | Е01-02-061-1 | ПРИСЫПКА ТРАНШЕЙ МЯГКИМ ГРУНТОМ ТОЛЩ.б=0,35М | 100 М3 | 0,424
132.1 | 00001 | ЗАТРАТЫ ТРУДА РАБОЧИХ-СТРОИТЕЛЕЙ | ЧЕЛ-ЧАС | 37,524
133 | Е01-01-033-1 | ОБРАТНАЯ ЗАСЫПКА ТРАНШЕЙ И КОТЛОВАНОВ С ПЕРЕМЕЩЕНИЕМ ГРУНТА ДО 5 М БУЛЬДОЗЕРАМИ МОЩНОСТЬЮ: 59 (80) КВТ (Л.С.), 2 ГРУППА ГРУНТОВ | 1000 М3 | 0,1055
133.1 | 00003 | ЗАТРАТЫ ТРУДА МАШИНИСТОВ | ЧЕЛ-ЧАС | 0,8018
133.2 | 00257 | БУЛЬДОЗЕРЫ 59 КВТ /80 Л.С/ ПРИ РАБОТЕ НА ДРУГИХ ВИДАХ СТРОИТЕЛЬСТВА | МАШ.-Ч. | 0,8018
134 | Е01-02-005-1 | УПЛОТНЕНИЕ ГРУНТА ПНЕВМАТИЧЕСКИМИ ТРАМБОВКАМИ, ГРУППА ГРУНТОВ: 1, 2 | 100 М3 | 1,055
134.1 | 00001 | ЗАТРАТЫ ТРУДА РАБОЧИХ-СТРОИТЕЛЕЙ | ЧЕЛ-ЧАС | 13,21915
134.2 | 00003 | ЗАТРАТЫ ТРУДА МАШИНИСТОВ | ЧЕЛ-ЧАС | 3,2072
134.3 | 00660 | КОМПРЕССОРЫ ПЕРЕДВИЖНЫЕ С ДВИГАТЕЛЕМ ВНУТРЕННЕГО СГОРАНИЯ ДАВЛЕНИЕМ ДО 686 КПА /7 АТ/ 5 МЗ/МИН | МАШ.-Ч. | 3,2072
134.4 | 01866 | ТРАМБОВКИ ПНЕВМАТИЧЕСКИЕ ПРИ РАБОТЕ ОТ КОМПРЕССОРА | МАШ.-Ч. | 12,8499
135 | Е01-01-197-08 | РАЗРАБОТКА ЛИШНЕГО ГРУНТА С ПОГРУЗКОЙ В АВТОМОБИЛИ-САМОСВАЛЫ ЭКСКАВАТОРАМИ С КОВШОМ ВМЕСТИМОСТЬЮ 0,65 (0,65-0,99) М3, ГРУППА ГРУНТОВ: 2 | 1000 М3 ГРУНТА | 0,0545
135.1 | 00001 | ЗАТРАТЫ ТРУДА РАБОЧИХ-СТРОИТЕЛЕЙ | ЧЕЛ-ЧАС | 0,49666
135.2 | 00003 | ЗАТРАТЫ ТРУДА МАШИНИСТОВ | ЧЕЛ-ЧАС | 1,40392
135.3 | 001941 | ЭКСКАВАТОРЫ НА ГУСЕНИЧНОМ ХОДУ ТИПА "ATLAS", "VOLVO", "KOMATSU", "HITACHI", "LIEBHER", HYUNDAI ROBEX С ЕМКОСТЬЮ КОВША 0,65 М3 | МАШ.-Ч. | 1,07147
135.4 | 00258 | БУЛЬДОЗЕРЫ 79 КВТ /108 Л.С/ ПРИ РАБОТЕ НА ДРУГИХ ВИДАХ СТРОИТЕЛЬСТВА | МАШ.-Ч. | 0,33245
136 | Е310-1005 | ВЫВОЗ ЛИШНЕГО ГРУНТА АВТОМОБИЛЕМ НА РАССТОЯНИЕ ПЕРЕВОЗКИ, 5 КМ | ТОННА | 87,2
136.1 | 00003 | ЗАТРАТЫ ТРУДА МАШИНИСТОВ | ЧЕЛ-ЧАС | 2,61923
136.2 | 02493 | АВТОМОБИЛИ-САМОСВАЛЫ ГРУЗОПОДЪЕМНОСТЬЮ ДО 20 Т | МАШ.-Ч. | 2,61923
Итого:

## Лист1 (5)
ЛОКАЛЬНЫЙ СМЕТНЫЙ РАСЧЕТ СТРОИТЕЛЬСТВО ЗДАНИЕ ХОРЕЗМСКОГО ФИЛИАЛА РЕСПУБЛИКАНСКОГО НАУЧНО-ИССЛЕДОВАТЕЛЬСКОГО ЦЕНТРА ЭКСТРЕННОЙ МЕДИЦИНСКОЙ ПОМОЩИ МИНИСТЕРСТВО ЗДРАВООХРАНЕНИЯ РЕСПУБЛИКИ УЗБЕКИСТАН
на ТН-260КВТ, FCU, ОВ, Т №1, 2, МТБ-800 И ТС
№ п/п | Шифр номера нормативов и коды ресурсов | Тип работы | Единица измерения | Объем работ по проекту | Стоимость
[5 empty] | на единицу измерения | сумма
1 | 2 | 3 | 4 | 5 | 6 | 7
КИСЛОРОД
1 | Ц12-01-105-01 | МОНТАЖ МЕДНЫХ ТРУБ ДИАМЕТР НАРУЖНЫЙ, ММ: 18 | 100 М | 5,16
1.1 | 00001 | ЗАТРАТЫ ТРУДА РАБОЧИХ-СТРОИТЕЛЕЙ | ЧЕЛ-ЧАС | 455,628
1.2 | 01697 | СТАНКИ ТРУБОГИБОЧНЫЕ ДЛЯ ТРУБ ДИАМ. 200-500 ММ | МАШ.-Ч. | 2,6316
1.3 | 34241 | КИСЛОРОД ТЕХНИЧЕСКИЙ ГАЗООБРАЗНЫЙ | М3 | 2,7864
1.4 | 34350 | АЦЕТИЛЕН ГАЗООБРАЗНЫЙ ТЕХНИЧЕСКИЙ | М3 | 2,4252
2 | 60676 | ТРУБЫ МЕДНЫЕ ДЛЯ КИСЛОРОДА 18Х2ММ М2 М/Д | М | 516
Итого по разделу " КИСЛОРОД"
СИСТЕМА ТЕПЛОГО НАСОСА (Heat Pump)
3 |  | ВОЗДУШНЫЙ ТЕПЛОНАСОС ДЛЯ ОТОПЛЕНИЯ И ОХЛАЖДЕНИЯ-TAS260HQ (Конфигурации с низким уровнем шума, воздушное охлаждение Qх=260кВт, Qт=280кВт, рабочий температура +7С0-+45С0,Nэ=79,4/80кВт/ч, наружный температура -15С0-+45С0, 44,72м3/ч, 45 кПа, 4-х контурный, хладагент фреон R410а 10кг х 4 (заполненный), 4 вентагрегата, расход воздуха 112 000м3/ч. DN100х2. 2390х2205х2400(h) мм. 1932 кг, Максимальная потребляемая мощность 80кВт, максимальный входной ток 220А, ИП-380В 3Ф-50Hz.Рабочая температура в режиме обогрева от | ШТ | 3
4 | 40440 | ПРОПИЛЕН ГЛИКОЛЕВАЯ СМЕСЬ 35% "ROYAL" | ТН | 3
5 |  | ЕМКОСТЬ БЕСШОВНАЯ БЕЗНАПОРНАЯ ПЕ, 200Л ДИАПАЗОН РАБОЧИХ ТЕМПЕРАТУР ДО 45 С° | ШТ | 3
6 | 63610 | КЛАПАН ПОПЛОВКОВЫЙ Solomon 2401 3/4 "+ ПОПЛАВОК ДУ-20ММ | ШТ | 3
7 | Е16-05-002-02 | УСТАНОВКА ЗАТВОРОВ ЧУГУННЫХ ДИАМЕТРОМ: 80 ММ | 1 ШТ | 18
7.1 | 00001 | ЗАТРАТЫ ТРУДА РАБОЧИХ-СТРОИТЕЛЕЙ | ЧЕЛ-ЧАС | 31,86
7.2 | 52040 | БОЛТЫ С ГАЙКАМИ И ШАЙБАМИ ДЛЯ САНИТАРНО-ТЕХНИЧЕСКИХ РАБОТ ДИАМ. 16 ММ | ТН | 0,03726
7.3 | 96947 | ПРОКЛАДКИ ИЗ ПАРОНИТА МАРКИ ПМБ ТОЛЩИНОЙ 1 ММ, ДИАМ. 100 ММ | 1000 ШТ | 0,036
8 | 63547 | ЗАТВОРЫ (ЗАСЛОНКА) ЧУГУННЫЕ ДИСКОВЫЕ ПОВОРОТНЫЕ 32ч1р DN-80 PN16 EPDM | ШТ | 18
9 | Е18-06-007-06 | Установка фильтров диаметром: 80 мм | 10 ФИЛЬТРОВ | 0,3
9.1 | 00001 | ЗАТРАТЫ ТРУДА РАБОЧИХ-СТРОИТЕЛЕЙ | ЧЕЛ-ЧАС | 4,512
9.2 | 02016 | УСТАНОВКИ ДЛЯ РУЧНОЙ ДУГОВОЙ СВАРКИ /ПОСТОЯННОГО ТОКА/ | МАШ.-Ч. | 2,193
9.3 | 35319 | ЭЛЕКТРОДЫ Д 5 ММ Э42А | ТН | 0,00057
10 |  | ФИЛЬТР СЕТЧАТЫЙ ФЛАНЦЕВЫЙ СО СЛИВНЫМ КРАНОМ Y333P DN80-149B3283 | ШТ | 3
11 | Е18-07-001-02 | УСТАНОВКА МАНОМЕТРОВ С ТРЕХХОДОВЫМ КРАНОМ | 1 КОМПЛЕКТ | 18
11.1 | 00001 | ЗАТРАТЫ ТРУДА РАБОЧИХ-СТРОИТЕЛЕЙ | ЧЕЛ-ЧАС | 3,96
12 | 63699 | МАНОМЕТР ДМ-05-МП-3У D=100мм, ДИ: -100кПа…600кПа), кл.т. 1,5%, рад.(Р) штуцер М20х1,5(G1/2), IP40, Тос от -40 до +70С | КОМПЛЕКТ | 18
13 | 52471 | КРАН ТРЕХХОДОВОЙ МУФТОВЫЙ ЛАТУННЫЙ 11Б18БК,ДУ15,РУ16 | ШТ | 18
14 | Е18-07-001-04 | УСТАНОВКА ТЕРМОМЕТРОВ В ОПРАВЕ ПРЯМЫХ И УГЛОВЫХ | 1 КОМПЛЕКТ | 6
14.1 | 00001 | ЗАТРАТЫ ТРУДА РАБОЧИХ-СТРОИТЕЛЕЙ | ЧЕЛ-ЧАС | 1,86
15 | 55617 | ТЕРМОМАНОМЕТР ДМТ-05080-0,6 МПА 0+120°С, кл.т 2,5 1/2 РАДИАЛЬНЫЙ | ШТ | 6
16 | Е16-02-005-06 | ПРОКЛАДКА ТРУБОПРОВОДОВ ОТОПЛЕНИЯ И ВОДОСНАБЖЕНИЯ ИЗ СТАЛЬНЫХ ЭЛЕКТРОСВАРНЫХ ТРУБ ДИАМЕТРОМ: 133 ММ | 100 М ТРУБОПРОВОДА | 0,22
16.1 | 00001 | ЗАТРАТЫ ТРУДА РАБОЧИХ-СТРОИТЕЛЕЙ | ЧЕЛ-ЧАС | 25,3968
16.2 | 02577 | АППАРАТ ДЛЯ ГАЗОВОЙ СВАРКИ И РЕЗКИ | МАШ.-Ч. | 10,8724
16.3 | 32534 | ПРОВОЛОКА СВАРОЧНАЯ ЛЕГИРОВАННАЯ ДЛЯ СВАРКИ /НАПЛАВКИ/ С НЕОМЕДНЕННОЙ ПОВЕРХНОСТЬЮ ИЭ СТАЛИ СВ-08Г2С Д 4 ММ | ТН | 0,00015
16.4 | 34241 | КИСЛОРОД ТЕХНИЧЕСКИЙ ГАЗООБРАЗНЫЙ | М3 | 0,22
16.5 | 34350 | АЦЕТИЛЕН ГАЗООБРАЗНЫЙ ТЕХНИЧЕСКИЙ | М3 | 0,2002
16.6 | 66629 | ТРУБЫ СТАЛЬНЫЕ ЭЛЕКТРОСВАРНЫЕ ПРЯМОШОВНЫЕ ДН 133Х4,0 ММ ГОСТ 10704-76 | М | 22
17 | Е16-02-005-04 | ПРОКЛАДКА ТРУБОПРОВОДОВ ОТОПЛЕНИЯ И ВОДОСНАБЖЕНИЯ ИЗ СТАЛЬНЫХ ЭЛЕКТРОСВАРНЫХ ТРУБ ДИАМЕТРОМ: 89 ММ | 100 М ТРУБОПРОВОДА | 0,282
17.1 | 00001 | ЗАТРАТЫ ТРУДА РАБОЧИХ-СТРОИТЕЛЕЙ | ЧЕЛ-ЧАС | 22,4895
17.2 | 02577 | АППАРАТ ДЛЯ ГАЗОВОЙ СВАРКИ И РЕЗКИ | МАШ.-Ч. | 9,84744
17.3 | 32534 | ПРОВОЛОКА СВАРОЧНАЯ ЛЕГИРОВАННАЯ ДЛЯ СВАРКИ /НАПЛАВКИ/ С НЕОМЕДНЕННОЙ ПОВЕРХНОСТЬЮ ИЭ СТАЛИ СВ-08Г2С Д 4 ММ | ТН | 0,00014
17.4 | 34241 | КИСЛОРОД ТЕХНИЧЕСКИЙ ГАЗООБРАЗНЫЙ | М3 | 0,18894
17.5 | 34350 | АЦЕТИЛЕН ГАЗООБРАЗНЫЙ ТЕХНИЧЕСКИЙ | М3 | 0,17202
17.6 | 66594 | ТРУБЫ СТАЛЬНЫЕ ЭЛЕКТРОСВАРНЫЕ ПРЯМОШОВНЫЕ ДН 89Х3,5 ММ ГОСТ 10704-76 | М | 28,2
18 | 95898 | ЗАГЛУШКА СТАЛЬНАЯ ДИАМ.80 ММ | ШТ | 6
19 | 59200 | ОТВОДЫ СТАЛЬНЫЕ 90 ГРАД 89 ММ | ШТ | 42
20 | Е16-02-005-04 | ПРОКЛАДКА ТРУБОПРОВОДОВ ОТОПЛЕНИЯ И ВОДОСНАБЖЕНИЯ ИЗ СТАЛЬНЫХ ЭМАЛИРОВАННЫХ ЭЛЕКТРОСВАРНЫХ ТРУБ ДИАМЕТРОМ: 89 ММ | 100 М ТРУБОПРОВОДА | 0,18
20.1 | 00001 | ЗАТРАТЫ ТРУДА РАБОЧИХ-СТРОИТЕЛЕЙ | ЧЕЛ-ЧАС | 14,355
20.2 | 02577 | АППАРАТ ДЛЯ ГАЗОВОЙ СВАРКИ И РЕЗКИ | МАШ.-Ч. | 6,2856
20.3 | 32534 | ПРОВОЛОКА СВАРОЧНАЯ ЛЕГИРОВАННАЯ ДЛЯ СВАРКИ /НАПЛАВКИ/ С НЕОМЕДНЕННОЙ ПОВЕРХНОСТЬЮ ИЭ СТАЛИ СВ-08Г2С Д 4 ММ | ТН | 0,00009
20.4 | 34241 | КИСЛОРОД ТЕХНИЧЕСКИЙ ГАЗООБРАЗНЫЙ | М3 | 0,1206
20.5 | 34350 | АЦЕТИЛЕН ГАЗООБРАЗНЫЙ ТЕХНИЧЕСКИЙ | М3 | 0,1098
21 |  | ТРУБА ЭМАЛИРОВАННАЯ ПРЕДВАРИТЕЛЬНО ИЗОЛИРОВАННАЯ СТ/ПЕ Д80 С СИГНАЛИЗАЦИЕЙ ИМПУЛЬСНОГО ТИПА | М | 18
22 |  | КОЛЕНО 90°/ОТВОД/ ЭМАЛИРОВАННОЕ ПРЕДВАРИТЕЛЬНО ИЗОЛИРОВАННАЯ СТ/ПЕ Д80 С СИГНАЛИЗАЦИЕЙ ИМПУЛЬСНОГО ТИПА | ШТ | 6
23 |  | КОМПЛЕКТ ИЗОЛЯЦИИ СТЫКА ТИПА ЕР-3 С ТЕПЛОВОЙ ИЗОЛЯЦИЕЙ ИЗ ЗАЛИВОЧНОГО ПЕНОПОЛИУРЕТАНА, ТИПОРАЗМЕР Д89/150 С ТЕРМОУСАДОЧНОЙ МУФТОЙ | ШТ | 18
24 |  | КОНЕЧНЫЙ ЭЛЕМЕНТ СТ/НМ С МЕТАЛЛИЧЕСКИМ РУКАВОМ СТАЛЬНЫМ НЕРЖАВЕЮЩИМ И ТОРЦЕВЫМ ВЫВОДОМ кабеля СДКМ жена концевого рукава L1=125 мм, типоразмер Ц89/150, труба стальная эмалированная, длина кабеля типа NYM 3х1,5 мм, Lкаб=1 м: | ШТ | 6
25 | Е26-01-018-01 | ИЗОЛЯЦИЯ ПЛОСКИХ И КРИВОЛИНЕЙНЫХ ПОВЕРХНОСТЕЙ ПЛАСТИНАМИ (ПЛИТАМИ) ИЗ ВСПЕНЕННОГО КАУЧУКА ("АРМОФЛЕКС"), ВСПЕНЕННОГО ПОЛИЭТИЛЕНА ("ТЕРМОФЛЕКС"): | 10 М2 ИЗОЛИРУЕМОЙ ПОВЕРХНОСТИ | 1,14758
25.1 | 00001 | ЗАТРАТЫ ТРУДА РАБОЧИХ-СТРОИТЕЛЕЙ | ЧЕЛ-ЧАС | 7,65436
25.2 | 45935 | КЛЕЙ "АРМОФЛЕКС" 520 | Л | 1,72137
25.3 | 45936 | ОЧИСТИТЕЛЬ ДЛЯ КЛЕЯ "АРМОФЛЕКС" | Л | 0,06541
26 | 72656 | ТЕПЛОВАЯ КАУЧУКОВАЯ ИЗОЛЯЦИЯ ВСПЕНЕННАЯ ТОЛЩ.13ММ | М2 | 12,617
27 | 72657 | ЗАЩИТНЫЙ ПОКРОВНЫЙ СЛОЙ K-FLEX AL CLAD 1000-25 | М2 | 12
28 | Е16-07-005-03 | ГИДРАВЛИЧЕСКОЕ ИСПЫТАНИЕ ТРУБОПРОВОДОВ СИСТЕМ ОТОПЛЕНИЯ, ВОДОПРОВОДА И ГОРЯЧЕГО ВОДОСНАБЖЕНИЯ ДИАМЕТРОМ. ДО 200 ММ | 100 М ТРУБОПРОВОДА | 0,682
28.1 | 00001 | ЗАТРАТЫ ТРУДА РАБОЧИХ-СТРОИТЕЛЕЙ | ЧЕЛ-ЧАС | 3,41682
28.2 | 02011 | УСТАНОВКИ ДЛЯ ГИДРАВЛИЧЕСКИХ ИСПЫТАНИЙ ТРУБОПРОВОДОВ, ДАВЛЕНИЕ НАГНЕТАНИЯ, МПА/КГС:СМ2/ НИЗКОЕ 0,1 /1/, ВЫСОКОЕ 10 /100/ | МАШ.-Ч. | 1,023
Итого по разделу " СИСТЕМА ТЕПЛОГО НАСОСА (Heat Pump)"
СИСТЕМА FCU
29 | Е20-06-019-05 | УСТАНОВКА ВНУТРЕННЕГО БЛОКА НАПОЛЬНОГО ТИПА МОЩНОСТЬЮ ДО 5 КВТ | 1 БЛОК | 160
29.1 | 00001 | ЗАТРАТЫ ТРУДА РАБОЧИХ-СТРОИТЕЛЕЙ | ЧЕЛ-ЧАС | 449,6
29.2 | 01041 | ШУРУПОВЕРТЫ | МАШ.-Ч. | 20,8
29.3 | 02873 | ПЕРФОРАТОРЫ ЭЛЕКТРИЧЕСКИЕ | МАШ.-Ч. | 35,2
29.4 | 30351 | ГАЙКИ ШЕСТИГРАННЫЕ С ДИАМЕТРОМ РЕЗЬБЫ 8 ММ | ТН | 0,0064
29.5 | 61612 | ДЮБЕЛИ РАСПОРНЫЕ ПОЛИЭТИЛЕНОВЫЕ | 10 ШТ | 64
29.6 | 64095 | ШПИЛЬКА-САМОРЕЗ М8-120 | ШТ | 640
30 |  | Фанкойл Напольные двухтрубный с пультом, три скорости, 30Па, 510м3/ч, Теплоноситель низкотемпературный 40/35°С Хладоноситель без выпадения конденсата 15/20°С Qт=45% х 3/4,8 = 1,35/2,16кВт, Qх=55% х 2,11/3,13 = 1,16/1,72 кВт, SPM-300 R2/2A | КОМПЛЕКТ | 160
31 | Ц08-03-532-2 | ПЛАТА ГРУППОВОГО УПРАВЛЕНИЯ | ШТ | 44
31.1 | 00001 | ЗАТРАТЫ ТРУДА РАБОЧИХ-СТРОИТЕЛЕЙ | ЧЕЛ-ЧАС | 133,76
31.2 | 00521 | ДРЕЛИ ЭЛЕКТРИЧЕСКИЕ | МАШ.-Ч. | 5,28
31.3 | 30434 | ДЮБЕЛИ РАСПОРНЫЕ | 100 ШТ | 0,88
31.4 | 30484 | БОЛТЫ СТРОИТЕЛЬНЫЕ С ШЕСТИГРАННОЙ С ГАЙКАМИ И ШАЙБАМИ | КГ | 2,2
32 |  | Плата группового управления FCU 4-канальный модуль мультиплексирования FanCoil FCM100 | ШТ | 44
33 |  | ТЕРМОСТАТ ЭЛЕКТРОННЫЙ TDS21-AC2-IN ДЛЯ 2-ТРУБНОГО ФАНКОЙЛА | ШТ | 160
34 |  | Ручной балансировочный клапан DN15 для систем ГВС Low Flow с измерительными нипелями спускным механизмом и шкалой регулирования | ШТ | 160
35 | 53755 | КРАН ШАРОВЫЙ ЗАПОРНЫЙ УСИЛЕННЫЙ VALTEC PERFECT Ду15ММ VT.314.N.04 | ШТ | 320
36 | 53757 | КРАН ШАРОВЫЙ ЗАПОРНЫЙ УСИЛЕННЫЙ VALTEC PERFECT Ду25ММ VT.314.N.06 | ШТ | 14
37 | 53758 | КРАН ШАРОВЫЙ ЗАПОРНЫЙ УСИЛЕННЫЙ VALTEC PERFECT Ду32ММ VT.314.N.07 | ШТ | 16
38 | 53759 | КРАН ШАРОВЫЙ ЗАПОРНЫЙ УСИЛЕННЫЙ VALTEC PERFECT Ду40ММ VT.314.N.08 | ШТ | 6
39 | Е16-05-002-01 | УСТАНОВКА ЗАТВОРОВ ЧУГУННЫХ ДИАМЕТРОМ: 50 ММ | 1 ШТ | 8
39.1 | 00001 | ЗАТРАТЫ ТРУДА РАБОЧИХ-СТРОИТЕЛЕЙ | ЧЕЛ-ЧАС | 7,2
39.2 | 15478 | ПРОКЛАДКИ ИЗ ПАРОНИТА МАРКИ ПМБ, ТОЛЩИНОЙ 1 ММ, ДИАМЕТРОМ 65 ММ | 1000 ШТ | 0,016
39.3 | 52040 | БОЛТЫ С ГАЙКАМИ И ШАЙБАМИ ДЛЯ САНИТАРНО-ТЕХНИЧЕСКИХ РАБОТ ДИАМ. 16 ММ | ТН | 0,0088
40 | 63549 | ЗАТВОРЫ (ЗАСЛОНКА) ЧУГУННЫЕ ДИСКОВЫЕ ПОВОРОТНЫЕ 32ч1р DN-50 PN16 EPDM | ШТ | 8
41 | Е16-05-002-02 | УСТАНОВКА ЗАТВОРОВ ЧУГУННЫХ ДИАМЕТРОМ: 80 ММ | 1 ШТ | 2
41.1 | 00001 | ЗАТРАТЫ ТРУДА РАБОЧИХ-СТРОИТЕЛЕЙ | ЧЕЛ-ЧАС | 3,54
41.2 | 52040 | БОЛТЫ С ГАЙКАМИ И ШАЙБАМИ ДЛЯ САНИТАРНО-ТЕХНИЧЕСКИХ РАБОТ ДИАМ. 16 ММ | ТН | 0,00414
41.3 | 96947 | ПРОКЛАДКИ ИЗ ПАРОНИТА МАРКИ ПМБ ТОЛЩИНОЙ 1 ММ, ДИАМ. 100 ММ | 1000 ШТ | 0,004
42 | 63547 | ЗАТВОРЫ (ЗАСЛОНКА) ЧУГУННЫЕ ДИСКОВЫЕ ПОВОРОТНЫЕ 32ч1р DN-80 PN16 EPDM | ШТ | 2
43 | Е16-04-006-01 | ПРОКЛАДКА ВНУТРЕННИХ ТРУБОПРОВОДОВ ОТОПЛЕНИЯ ИЗ ПОЛИПРОПИЛЕНОВЫХ ТРУБ ДИАМЕТРОМ ДО: 20 ММ | 100 М ТРУБОПРОВОДА | 4,86
43.1 | 00001 | ЗАТРАТЫ ТРУДА РАБОЧИХ-СТРОИТЕЛЕЙ | ЧЕЛ-ЧАС | 471,177
43.2 | 02875 | ПЕРФОРАТОРЫ ЭЛЕКТРИЧЕСКИЕ | МАШ.-Ч. | 20,8008
43.3 | 003364 | СВАРОЧНЫЕ АППАРАТЫ РУЧНЫЕ ДЛЯ СВАРКИ ПЛАСТИКОВЫХ ТРУБ | МАШ.-Ч. | 64,8324
43.4 | 38027 | ТРУБЫ ПОЛИПРОПИЛЕНОВЫЕ ДЛЯ ГОРЯЧЕЙ ВОДЫ PN20 Д20 /D"1/2, СТЕНКА 3,4/ | М | 461,214
44 | Е16-04-006-02 | ПРОКЛАДКА ВНУТРЕННИХ ТРУБОПРОВОДОВ ОТОПЛЕНИЯ ИЗ ПОЛИПРОПИЛЕНОВЫХ ТРУБ ДИАМЕТРОМ ДО: 25 ММ | 100 М ТРУБОПРОВОДА | 5,05
44.1 | 00001 | ЗАТРАТЫ ТРУДА РАБОЧИХ-СТРОИТЕЛЕЙ | ЧЕЛ-ЧАС | 411,3225
44.2 | 02875 | ПЕРФОРАТОРЫ ЭЛЕКТРИЧЕСКИЕ | МАШ.-Ч. | 23,028
44.3 | 003364 | СВАРОЧНЫЕ АППАРАТЫ РУЧНЫЕ ДЛЯ СВАРКИ ПЛАСТИКОВЫХ ТРУБ | МАШ.-Ч. | 41,006
44.4 | 38028 | ТРУБЫ ПОЛИПРОПИЛЕНОВЫЕ ДЛЯ ГОРЯЧЕЙ ВОДЫ PN20 Д25 /D"3/4, СТЕНКА 4,2/ | М | 484,295
45 | Е16-04-006-03 | ПРОКЛАДКА ВНУТРЕННИХ ТРУБОПРОВОДОВ ОТОПЛЕНИЯ ИЗ ПОЛИПРОПИЛЕНОВЫХ ТРУБ ДИАМЕТРОМ ДО: 32 ММ | 100 М ТРУБОПРОВОДА | 5,41
45.1 | 00001 | ЗАТРАТЫ ТРУДА РАБОЧИХ-СТРОИТЕЛЕЙ | ЧЕЛ-ЧАС | 415,1634
45.2 | 02875 | ПЕРФОРАТОРЫ ЭЛЕКТРИЧЕСКИЕ | МАШ.-Ч. | 26,509
45.3 | 003364 | СВАРОЧНЫЕ АППАРАТЫ РУЧНЫЕ ДЛЯ СВАРКИ ПЛАСТИКОВЫХ ТРУБ | МАШ.-Ч. | 25,1024
45.4 | 38029 | ТРУБЫ ПОЛИПРОПИЛЕНОВЫЕ ДЛЯ ГОРЯЧЕЙ ВОДЫ PN20 Д32 /D"1, СТЕНКА 5,4/ | М | 523,688
46 | Е16-04-006-04 | ПРОКЛАДКА ВНУТРЕННИХ ТРУБОПРОВОДОВ ОТОПЛЕНИЯ ИЗ ПОЛИПРОПИЛЕНОВЫХ ТРУБ ДИАМЕТРОМ ДО: 40 ММ | 100 М ТРУБОПРОВОДА | 2,45
46.1 | 00001 | ЗАТРАТЫ ТРУДА РАБОЧИХ-СТРОИТЕЛЕЙ | ЧЕЛ-ЧАС | 169,295
46.2 | 02875 | ПЕРФОРАТОРЫ ЭЛЕКТРИЧЕСКИЕ | МАШ.-Ч. | 12,789
46.3 | 003364 | СВАРОЧНЫЕ АППАРАТЫ РУЧНЫЕ ДЛЯ СВАРКИ ПЛАСТИКОВЫХ ТРУБ | МАШ.-Ч. | 14,21
46.4 | 38030 | ТРУБЫ ПОЛИПРОПИЛЕНОВЫЕ ДЛЯ ГОРЯЧЕЙ ВОДЫ PN20 Д40 /D"1 1/4, СТЕНКА 6,7/ | М | 239,365
47 | Е16-02-001-02 | ПРОКЛАДКА ТРУБОПРОВОДОВ ОТОПЛЕНИЯ ИЗ СТАЛЬНЫХ ВОДОГАЗОПРОВОДНЫХ ТРУБ ДИАМЕТРОМ: 20 ММ | 100 М ТРУБОПРОВОДА | 0,19
47.1 | 00001 | ЗАТРАТЫ ТРУДА РАБОЧИХ-СТРОИТЕЛЕЙ | ЧЕЛ-ЧАС | 6,2643
47.2 | 02577 | АППАРАТ ДЛЯ ГАЗОВОЙ СВАРКИ И РЕЗКИ | МАШ.-Ч. | 0,2185
47.3 | 32534 | ПРОВОЛОКА СВАРОЧНАЯ ЛЕГИРОВАННАЯ ДЛЯ СВАРКИ /НАПЛАВКИ/ С НЕОМЕДНЕННОЙ ПОВЕРХНОСТЬЮ ИЭ СТАЛИ СВ-08Г2С Д 4 ММ | ТН | 0,00003
47.4 | 34211 | АЦЕТИЛЕН РАСТВОРЕННЫЙ ТЕХНИЧЕСКИЙ МАРКИ А | ТН | 0,00002
47.5 | 34241 | КИСЛОРОД ТЕХНИЧЕСКИЙ ГАЗООБРАЗНЫЙ | М3 | 0,05339
47.6 | 66335 | ТРУБЫ СТАЛЬНЫЕ ЭЛЕКТРОСВАРНЫЕ ПРЯМОШОВНЫЕ ДН 20Х2,0 ММ ГОСТ 10704-76 | М | 19
48 | Е16-02-001-03 | ПРОКЛАДКА ТРУБОПРОВОДОВ ОТОПЛЕНИЯ ИЗ СТАЛЬНЫХ ВОДОГАЗОПРОВОДНЫХ ТРУБ ДИАМЕТРОМ: 25 ММ | 100 М ТРУБОПРОВОДА | 0,37
48.1 | 00001 | ЗАТРАТЫ ТРУДА РАБОЧИХ-СТРОИТЕЛЕЙ | ЧЕЛ-ЧАС | 12,1989
48.2 | 02577 | АППАРАТ ДЛЯ ГАЗОВОЙ СВАРКИ И РЕЗКИ | МАШ.-Ч. | 0,4255
48.3 | 32534 | ПРОВОЛОКА СВАРОЧНАЯ ЛЕГИРОВАННАЯ ДЛЯ СВАРКИ /НАПЛАВКИ/ С НЕОМЕДНЕННОЙ ПОВЕРХНОСТЬЮ ИЭ СТАЛИ СВ-08Г2С Д 4 ММ | ТН | 0,00006
48.4 | 34211 | АЦЕТИЛЕН РАСТВОРЕННЫЙ ТЕХНИЧЕСКИЙ МАРКИ А | ТН | 0,00005
48.5 | 34241 | КИСЛОРОД ТЕХНИЧЕСКИЙ ГАЗООБРАЗНЫЙ | М3 | 0,10397
48.6 | 66382 | ТРУБЫ СТАЛЬНЫЕ ЭЛЕКТРОСВАРНЫЕ ПРЯМОШОВНЫЕ ДН 25Х2,5 ММ ГОСТ 10704-76 | М | 37
49 | Е16-02-001-04 | ПРОКЛАДКА ТРУБОПРОВОДОВ ОТОПЛЕНИЯ ИЗ СТАЛЬНЫХ ВОДОГАЗОПРОВОДНЫХ ТРУБ ДИАМЕТРОМ: 32 ММ | 100 М ТРУБОПРОВОДА | 0,56
49.1 | 00001 | ЗАТРАТЫ ТРУДА РАБОЧИХ-СТРОИТЕЛЕЙ | ЧЕЛ-ЧАС | 18,4632
49.2 | 02577 | АППАРАТ ДЛЯ ГАЗОВОЙ СВАРКИ И РЕЗКИ | МАШ.-Ч. | 0,644
49.3 | 32534 | ПРОВОЛОКА СВАРОЧНАЯ ЛЕГИРОВАННАЯ ДЛЯ СВАРКИ /НАПЛАВКИ/ С НЕОМЕДНЕННОЙ ПОВЕРХНОСТЬЮ ИЭ СТАЛИ СВ-08Г2С Д 4 ММ | ТН | 0,0001
49.4 | 34211 | АЦЕТИЛЕН РАСТВОРЕННЫЙ ТЕХНИЧЕСКИЙ МАРКИ А | ТН | 0,00007
49.5 | 34241 | КИСЛОРОД ТЕХНИЧЕСКИЙ ГАЗООБРАЗНЫЙ | М3 | 0,15736
49.6 | 66419 | ТРУБЫ СТАЛЬНЫЕ ЭЛЕКТРОСВАРНЫЕ ПРЯМОШОВНЫЕ ДН 32Х3,0 ММ ГОСТ 10704-76 | М | 56
50 | Е16-02-001-05 | ПРОКЛАДКА ТРУБОПРОВОДОВ ОТОПЛЕНИЯ ИЗ СТАЛЬНЫХ ВОДОГАЗОПРОВОДНЫХ ТРУБ ДИАМЕТРОМ: 40 ММ | 100 М ТРУБОПРОВОДА | 0,52
50.1 | 00001 | ЗАТРАТЫ ТРУДА РАБОЧИХ-СТРОИТЕЛЕЙ | ЧЕЛ-ЧАС | 17,1444
50.2 | 02577 | АППАРАТ ДЛЯ ГАЗОВОЙ СВАРКИ И РЕЗКИ | МАШ.-Ч. | 0,598
50.3 | 32534 | ПРОВОЛОКА СВАРОЧНАЯ ЛЕГИРОВАННАЯ ДЛЯ СВАРКИ /НАПЛАВКИ/ С НЕОМЕДНЕННОЙ ПОВЕРХНОСТЬЮ ИЭ СТАЛИ СВ-08Г2С Д 4 ММ | ТН | 0,00009
50.4 | 34211 | АЦЕТИЛЕН РАСТВОРЕННЫЙ ТЕХНИЧЕСКИЙ МАРКИ А | ТН | 0,00007
50.5 | 34241 | КИСЛОРОД ТЕХНИЧЕСКИЙ ГАЗООБРАЗНЫЙ | М3 | 0,14612
50.6 | 66428 | ТРУБЫ СТАЛЬНЫЕ ЭЛЕКТРОСВАРНЫЕ ПРЯМОШОВНЫЕ ДН 48Х3,0 ММ ГОСТ 10704-76 | М | 52
51 | Е16-02-005-02 | ПРОКЛАДКА ТРУБОПРОВОДОВ ОТОПЛЕНИЯ ИЗ СТАЛЬНЫХ ЭЛЕКТРОСВАРНЫХ ТРУБ ДИАМЕТРОМ: 50 ММ | 100 М ТРУБОПРОВОДА | 0,8
51.1 | 00001 | ЗАТРАТЫ ТРУДА РАБОЧИХ-СТРОИТЕЛЕЙ | ЧЕЛ-ЧАС | 48,664
51.2 | 02577 | АППАРАТ ДЛЯ ГАЗОВОЙ СВАРКИ И РЕЗКИ | МАШ.-Ч. | 14,752
51.3 | 32534 | ПРОВОЛОКА СВАРОЧНАЯ ЛЕГИРОВАННАЯ ДЛЯ СВАРКИ /НАПЛАВКИ/ С НЕОМЕДНЕННОЙ ПОВЕРХНОСТЬЮ ИЭ СТАЛИ СВ-08Г2С Д 4 ММ | ТН | 0,00016
51.4 | 34241 | КИСЛОРОД ТЕХНИЧЕСКИЙ ГАЗООБРАЗНЫЙ | М3 | 0,28
51.5 | 34350 | АЦЕТИЛЕН ГАЗООБРАЗНЫЙ ТЕХНИЧЕСКИЙ | М3 | 0,256
51.6 | 66432 | ТРУБЫ СТАЛЬНЫЕ ЭЛЕКТРОСВАРНЫЕ ПРЯМОШОВНЫЕ ДН 57Х3,0 ММ ГОСТ 10704-76 | М | 80
52 | Е16-02-005-04 | ПРОКЛАДКА ТРУБОПРОВОДОВ ОТОПЛЕНИЯ И ВОДОСНАБЖЕНИЯ ИЗ СТАЛЬНЫХ ЭЛЕКТРОСВАРНЫХ ТРУБ ДИАМЕТРОМ: 76 ММ | 100 М ТРУБОПРОВОДА | 0,32
52.1 | 00001 | ЗАТРАТЫ ТРУДА РАБОЧИХ-СТРОИТЕЛЕЙ | ЧЕЛ-ЧАС | 25,52
52.2 | 02577 | АППАРАТ ДЛЯ ГАЗОВОЙ СВАРКИ И РЕЗКИ | МАШ.-Ч. | 11,1744
52.3 | 32534 | ПРОВОЛОКА СВАРОЧНАЯ ЛЕГИРОВАННАЯ ДЛЯ СВАРКИ /НАПЛАВКИ/ С НЕОМЕДНЕННОЙ ПОВЕРХНОСТЬЮ ИЭ СТАЛИ СВ-08Г2С Д 4 ММ | ТН | 0,00016
52.4 | 34241 | КИСЛОРОД ТЕХНИЧЕСКИЙ ГАЗООБРАЗНЫЙ | М3 | 0,2144
52.5 | 34350 | АЦЕТИЛЕН ГАЗООБРАЗНЫЙ ТЕХНИЧЕСКИЙ | М3 | 0,1952
52.6 | 66592 | ТРУБЫ СТАЛЬНЫЕ ЭЛЕКТРОСВАРНЫЕ ПРЯМОШОВНЫЕ ДН 76Х3,5 ММ ГОСТ 10704-76 | М | 32
53 | Е16-02-005-04 | ПРОКЛАДКА ТРУБОПРОВОДОВ ОТОПЛЕНИЯ И ВОДОСНАБЖЕНИЯ ИЗ СТАЛЬНЫХ ЭЛЕКТРОСВАРНЫХ ТРУБ ДИАМЕТРОМ: 89 ММ | 100 М ТРУБОПРОВОДА | 0,16
53.1 | 00001 | ЗАТРАТЫ ТРУДА РАБОЧИХ-СТРОИТЕЛЕЙ | ЧЕЛ-ЧАС | 12,76
53.2 | 02577 | АППАРАТ ДЛЯ ГАЗОВОЙ СВАРКИ И РЕЗКИ | МАШ.-Ч. | 5,5872
53.3 | 32534 | ПРОВОЛОКА СВАРОЧНАЯ ЛЕГИРОВАННАЯ ДЛЯ СВАРКИ /НАПЛАВКИ/ С НЕОМЕДНЕННОЙ ПОВЕРХНОСТЬЮ ИЭ СТАЛИ СВ-08Г2С Д 4 ММ | ТН | 0,00008
53.4 | 34241 | КИСЛОРОД ТЕХНИЧЕСКИЙ ГАЗООБРАЗНЫЙ | М3 | 0,1072
53.5 | 34350 | АЦЕТИЛЕН ГАЗООБРАЗНЫЙ ТЕХНИЧЕСКИЙ | М3 | 0,0976
53.6 | 66594 | ТРУБЫ СТАЛЬНЫЕ ЭЛЕКТРОСВАРНЫЕ ПРЯМОШОВНЫЕ ДН 89Х3,5 ММ ГОСТ 10704-76 | М | 16
54 | Е16-02-005-07 | ПРОКЛАДКА ТРУБОПРОВОДОВ ОТОПЛЕНИЯ И ВОДОСНАБЖЕНИЯ ИЗ СТАЛЬНЫХ ЭЛЕКТРОСВАРНЫХ ТРУБ ДИАМЕТРОМ: 133 ММ | 100 М ТРУБОПРОВОДА | 0,52
54.1 | 00001 | ЗАТРАТЫ ТРУДА РАБОЧИХ-СТРОИТЕЛЕЙ | ЧЕЛ-ЧАС | 60,0288
54.2 | 02577 | АППАРАТ ДЛЯ ГАЗОВОЙ СВАРКИ И РЕЗКИ | МАШ.-Ч. | 25,6984
54.3 | 32534 | ПРОВОЛОКА СВАРОЧНАЯ ЛЕГИРОВАННАЯ ДЛЯ СВАРКИ /НАПЛАВКИ/ С НЕОМЕДНЕННОЙ ПОВЕРХНОСТЬЮ ИЭ СТАЛИ СВ-08Г2С Д 4 ММ | ТН | 0,00036
54.4 | 34241 | КИСЛОРОД ТЕХНИЧЕСКИЙ ГАЗООБРАЗНЫЙ | М3 | 0,52
54.5 | 34350 | АЦЕТИЛЕН ГАЗООБРАЗНЫЙ ТЕХНИЧЕСКИЙ | М3 | 0,4732
54.6 | 66629 | ТРУБЫ СТАЛЬНЫЕ ЭЛЕКТРОСВАРНЫЕ ПРЯМОШОВНЫЕ ДН 133Х4,0 ММ ГОСТ 10704-76 | М | 52
55 | 39792 | МЕТАЛЛ СОРТОВОЙ ДЛЯ КРЕПЛЕНИЯ | ТН | 0,17809
56 | Е13-03-002-04 | ОГРУНТОВКА МЕТАЛЛИЧЕСКИХ ПОВЕРХНОСТЕЙ ГРУНТОВКОЙ ГФ-021 | 100 М2 | 0,6426
56.1 | 00001 | ЗАТРАТЫ ТРУДА РАБОЧИХ-СТРОИТЕЛЕЙ | ЧЕЛ-ЧАС | 3,41221
56.2 | 02515 | АГРЕГАТЫ ОКРАСОЧНЫЕ ВЫСОКОГОДАВЛЕНИЯ ДЛЯ ОКРАСКИ ПОВЕРХНОСТЕЙ КОНСТРУКЦИЙ, МОЩНОСТЬЮ 1 КВТ | МАШ.-Ч. | 0,71971
56.3 | 31419 | ГРУНТОВКА ГФ-021 КРАСНО-КОРИЧНЕВАЯ | ТН | 0,00771
56.4 | 34288 | КСИЛОЛ НЕФТЯНОЙ МАРКИ А | ТН | 0,00129
57 | Е13-03-004-22 | ОКРАСКА МЕТАЛЛИЧЕСКИХ ОГРУНТОВАННЫХ ПОВЕРХНОСТЕЙ: ЭМАЛЬЮ КО-88 | 100 М2 | 0,6426
57.1 | 00001 | ЗАТРАТЫ ТРУДА РАБОЧИХ-СТРОИТЕЛЕЙ | ЧЕЛ-ЧАС | 1,57437
57.2 | 02515 | АГРЕГАТЫ ОКРАСОЧНЫЕ ВЫСОКОГОДАВЛЕНИЯ ДЛЯ ОКРАСКИ ПОВЕРХНОСТЕЙ КОНСТРУКЦИЙ, МОЩНОСТЬЮ 1 КВТ | МАШ.-Ч. | 0,41769
57.3 | 31525 | РАСТВОРИТЕЛИ МАРКИ Р-5 | ТН | 0,00193
57.4 | 31799 | ЭМАЛЬ КО-88 КРЕМНИЙ-ОРГАНИЧЕСКАЯ ТЕРМО-СТОЙКАЯ СЕРЕБРИСТАЯ | ТН | 0,00964
58 | Е26-01-017-01 | ИЗОЛЯЦИЯ ТРУБОПРОВОДОВ ИЗДЕЛИЯМИ ИЗ ВСПЕНЕННОГО КАУЧУКА ("АРМОФЛЕКС"), ВСПЕНЕННОГО ПОЛИЭТИЛЕНА ("ТЕРМОФЛЕКС"): ТРУБКАМИ | 10 М ТРУБОПРОВОДОВ | 177,7
58.1 | 00001 | ЗАТРАТЫ ТРУДА РАБОЧИХ-СТРОИТЕЛЕЙ | ЧЕЛ-ЧАС | 625,504
58.2 | 01383 | УСТАНОВКИ ДЛЯ ИЗГОТОВЛЕНИЯ БАНДАЖЕЙ, ДИАФРАГМ, ПРЯЖЕК | МАШ.-Ч. | 69,303
58.3 | 45938 | ЛЕНТА САМОКЛЕЯЩАЯСЯ "АРМОФЛЕКС" 3Х50 ММ | М | 2665,5
59 | 94513 | ТРУБКИ ТЕПЛОИЗОЛЯЦИОННЫЕ K-FLEX ST 13x022-2 | 10 М | 53,46
60 | 94514 | ТРУБКИ ТЕПЛОИЗОЛЯЦИОННЫЕ K-FLEX ST 13x028-2 | 10 М | 55,55
61 | 94515 | ТРУБКИ ТЕПЛОИЗОЛЯЦИОННЫЕ K-FLEX ST 13x035-2 | 10 М | 59,51
62 | 94516 | ТРУБКИ ТЕПЛОИЗОЛЯЦИОННЫЕ K-FLEX ST 13x042-2 | 10 М | 26,95
63 | Е26-01-018-01 | ИЗОЛЯЦИЯ ПЛОСКИХ И КРИВОЛИНЕЙНЫХ ПОВЕРХНОСТЕЙ ПЛАСТИНАМИ (ПЛИТАМИ) ИЗ ВСПЕНЕННОГО КАУЧУКА ("АРМОФЛЕКС"), ВСПЕНЕННОГО ПОЛИЭТИЛЕНА ("ТЕРМОФЛЕКС"): | 10 М2 ИЗОЛИРУЕМОЙ ПОВЕРХНОСТИ | 1,15665
63.1 | 00001 | ЗАТРАТЫ ТРУДА РАБОЧИХ-СТРОИТЕЛЕЙ | ЧЕЛ-ЧАС | 7,71486
64 | 72656 | ТЕПЛОВАЯ КАУЧУКОВАЯ ИЗОЛЯЦИЯ ВСПЕНЕННАЯ ТОЛЩ.13ММ | М2 | 12,72315
65 | 64091 | КЛЕЙ K-FLEX K414 , 2,6 л | ШТ | 2
66 | 64092 | ОЧИСТИТЕЛЬ K-FLEX , 1 л | ШТ | 2
67 | Е16-07-005-03 | ГИДРАВЛИЧЕСКОЕ ИСПЫТАНИЕ ТРУБОПРОВОДОВ СИСТЕМ ОТОПЛЕНИЯ, ВОДОПРОВОДА И ГОРЯЧЕГО ВОДОСНАБЖЕНИЯ ДИАМЕТРОМ: ДО 200 ММ | 100 М ТРУБОПРОВОДА | 3,44
67.1 | 00001 | ЗАТРАТЫ ТРУДА РАБОЧИХ-СТРОИТЕЛЕЙ | ЧЕЛ-ЧАС | 17,2344
67.2 | 02011 | УСТАНОВКИ ДЛЯ ГИДРАВЛИЧЕСКИХ ИСПЫТАНИЙ ТРУБОПРОВОДОВ, ДАВЛЕНИЕ НАГНЕТАНИЯ, МПА/КГС:СМ2/ НИЗКОЕ 0,1 /1/, ВЫСОКОЕ 10 /100/ | МАШ.-Ч. | 5,16
68 | Е26-01-009-02 | ИЗОЛЯЦИЯ ТРУБОПРОВОДОВ: ПЛИТАМИ ИЗ СТЕКЛЯННОГО ШТАПЕЛЬНОГО ВОЛОКНА ППТ | 1 М3 ИЗОЛЯЦИИ | 5,78
68.1 | 00001 | ЗАТРАТЫ ТРУДА РАБОЧИХ-СТРОИТЕЛЕЙ | ЧЕЛ-ЧАС | 108,953
68.2 | 01383 | УСТАНОВКИ ДЛЯ ИЗГОТОВЛЕНИЯ БАНДАЖЕЙ, ДИАФРАГМ, ПРЯЖЕК | МАШ.-Ч. | 3,6414
68.3 | 32538 | ПРОВОЛОКА ИЗ НИЗКОУГЛЕРОДИСТОЙ ОЦИНКОВАННОЙ СТАЛИ /1Ц/, ТЕРМИЧЕСКИ ОБРАБОТАННОЙ, ОБЩЕГО НАЗНАЧЕНИЯ, ВЫСШЕЙ КАТЕГОРИИ КАЧЕСТВА Д 1,1 ММ | ТН | 0,00306
68.4 | 32539 | ПРОВОЛОКА ИЗ НИЗКОУГЛЕРОДИСТОЙ ОЦИНКОВАННОЙ СТАЛИ /1Ц/, ТЕРМИЧЕСКИ ОБРАБОТАННОЙ, ОБЩЕГО НАЗНАЧЕНИЯ, ВЫСШЕЙ КАТЕГОРИИ КАЧЕСТВА Д 1,6 ММ | ТН | 0,00584
68.5 | 33404 | ЛЕНТА СТАЛЬНАЯ УПАКОВОЧНАЯ, МЯГКАЯ, НОРМАЛЬНОЙ ТОЧНОСТИ 0.7Х20-50ММ | ТН | 0,06127
68.6 | 40853 | СТАЛЬ ОЦИНКОВАННАЯ ЛИСТОВАЯ ТОЛЩИНА ЛИСТА 0,8 ММ | ТН | 0,15317
68.7 | 41030 | ВИНТЫ САМОНАРЕЗАЮЩИЕ ОЦИНКОВАННЫЕ | ТН | 0,00023
68.8 | 41151 | СТЕКЛОПЛАСТИК РУЛОННЫЙ, ШИРИНОЙ 50 ММ | М2 | 12,73912
68.9 | 41152 | МАТЕРИАЛЫ ТЕПЛОИЗОЛЯЦИОННЫЕ | М3 | 7,1672
68.10 | 46095 | ЛИСТЫ АЛЮМИНИЕВЫЕ МАРКИ АД1Н, ТОЛЩИНОЙ 1 ММ | КГ | 4,5084
69 | Е26-01-052-01 | ПОКРЫТИЕ ПОВЕРХНОСТИ ИЗОЛЯЦИИ ТРУБОПРОВОДОВ УПРУГИМИ ОБОЛОЧКАМИ: СТЕКЛОПЛАСТИКАМИ РСТ | 100 М2 ПОВЕРХНОСТИ ПОКРЫТИЯ ИЗОЛЯЦИИ | 1,8417
69.1 | 00001 | ЗАТРАТЫ ТРУДА РАБОЧИХ-СТРОИТЕЛЕЙ | ЧЕЛ-ЧАС | 197,39341
69.2 | 00521 | ДРЕЛИ ЭЛЕКТРИЧЕСКИЕ | МАШ.-Ч. | 3,07564
69.3 | 01383 | УСТАНОВКИ ДЛЯ ИЗГОТОВЛЕНИЯ БАНДАЖЕЙ, ДИАФРАГМ, ПРЯЖЕК | МАШ.-Ч. | 10,38719
69.4 | 31926 | РУБЕРОИД КРОВЕЛЬНЫЙ С МЕЛКОЙ ПОСЫПКОЙ РМ-350 | М2 | 208,1121
69.5 | 32538 | ПРОВОЛОКА ИЗ НИЗКОУГЛЕРОДИСТОЙ ОЦИНКОВАННОЙ СТАЛИ /1Ц/, ТЕРМИЧЕСКИ ОБРАБОТАННОЙ, ОБЩЕГО НАЗНАЧЕНИЯ, ВЫСШЕЙ КАТЕГОРИИ КАЧЕСТВА Д 1,1 ММ | ТН | 0,0056
69.6 | 41030 | ВИНТЫ САМОНАРЕЗАЮЩИЕ ОЦИНКОВАННЫЕ | ТН | 0,00063
69.7 | 45978 | ЛЕНТА АЛЮМИНИЕВАЯ МАРКИ АД1Н, ШИРИНОЙ 20 ММ, ТОЛЩИНОЙ 0,8 ММ | КГ | 8,14031
69.8 | 46093 | ЛИСТЫ АЛЮМИНИЕВЫЕ МАРКИ АД1Н, ТОЛЩИНОЙ 0,5 ММ | КГ | 69,24792
69.9 | 46094 | ЛИСТЫ АЛЮМИНИЕВЫЕ МАРКИ АД1Н, ТОЛЩИНОЙ 0,8 ММ | КГ | 0,34624
69.10 | 46095 | ЛИСТЫ АЛЮМИНИЕВЫЕ МАРКИ АД1Н, ТОЛЩИНОЙ 1 ММ | КГ | 61,6417
69.11 | 41151 | СТЕКЛОПЛАСТИК РУЛОННЫЙ, ШИРИНОЙ 50 ММ | М2 | 213,6372
70 | Е18-03-001-04 | УСТАНОВКА РАДИАТОРОВ БИМЕТАЛЛИЧЕСКИХ (1СЕКЦ-0,178КВТ) | 100 КВТ РАДИАТОРОВ И КОНВЕКТОРОВ СРЕДНЕЕ 7 СЕКЦИЙ-84 ШТ НА 100 КВТ | 0,23852
70.1 | 00001 | ЗАТРАТЫ ТРУДА РАБОЧИХ-СТРОИТЕЛЕЙ | ЧЕЛ-ЧАС | 13,11144
70.2 | 02011 | УСТАНОВКИ ДЛЯ ГИДРАВЛИЧЕСКИХ ИСПЫТАНИЙ ТРУБОПРОВОДОВ, ДАВЛЕНИЕ НАГНЕТАНИЯ, МПА/КГС:СМ2/ НИЗКОЕ 0,1 /1/, ВЫСОКОЕ 10 /100/ | МАШ.-Ч. | 0,19082
70.3 | 02875 | ПЕРФОРАТОРЫ ЭЛЕКТРИЧЕСКИЕ | МАШ.-Ч. | 4,7227
70.4 | 55319 | КРОНШТЕЙН ШТЫРЕВОЙ С ДЮБЕЛЕМ ДЛЯ КРЕПЛЕНИЯ АЛЮМИНИЕВЫХ И БИМЕТАЛЛИЧЕСКИХ РАДИАТОРОВ | ШТ | 62,0152
71 | 49256 | БИМЕТАЛЛИЧЕСКИЕ РАДИАТОРЫ 5-И СЕКЦИОННЫЕ Н=500ММ | ШТ | 5
72 | 49257 | БИМЕТАЛЛИЧЕСКИЕ РАДИАТОРЫ 6-И СЕКЦИОННЫЕ Н=500ММ | ШТ | 10
73 | 49258 | БИМЕТАЛЛИЧЕСКИЕ РАДИАТОРЫ 7-И СЕКЦИОННЫЕ Н=500ММ | ШТ | 2
74 | 49259 | БИМЕТАЛЛИЧЕСКИЕ РАДИАТОРЫ 8-И СЕКЦИОННЫЕ Н=500ММ | ШТ | 2
75 | 49260 | БИМЕТАЛЛИЧЕСКИЕ РАДИАТОРЫ 9-И СЕКЦИОННЫЕ Н=500ММ | ШТ | 1
76 | 49261 | БИМЕТАЛЛИЧЕСКИЕ РАДИАТОРЫ 10-И СЕКЦИОННЫЕ Н=500ММ | ШТ | 1
77 | 38538 | ФОЛЬГОИЗОЛ ТФП-4 ДЛЯ ТЕПЛООТРАЖЕНИЯ ПОД РАДИАТОР | 10 М2 | 1,512
Итого по разделу " СИСТЕМА FCU"
ДРЕНАЖ
78 | Е23-04-005-1 | УКЛАДКА ТОНКОСТЕННЫХ ТРУБ ДЛЯ ДРЕНАЖА (ПРИМ) | 100 М | 6,46
78.1 | 00001 | ЗАТРАТЫ ТРУДА РАБОЧИХ-СТРОИТЕЛЕЙ | ЧЕЛ-ЧАС | 76,4218
78.2 | 01523 | ПИЛА ДИСКОВАЯ ЭЛЕКТРИЧЕСКАЯ | МАШ.-Ч. | 30,362
79 | 94565 | ТРУБЫ ТОНКОСТЕННЫЕ Nibco ДЛЯ ОТВОДА КОНДЕНСАТА Ду25, PN 10 | 10 М | 25,4016
80 | 94566 | ТРУБЫ ТОНКОСТЕННЫЕ Nibco ДЛЯ ОТВОДА КОНДЕНСАТА Ду32, PN 10 | 10 М | 27,3168
81 | 94567 | ТРУБЫ ТОНКОСТЕННЫЕ Nibco ДЛЯ ОТВОДА КОНДЕНСАТА Ду40, PN 10 | 10 М | 12,3984
82 | 59176 | ОТВОДЫ ПОЛИПРОПИЛЕНОВЫЕ Д.20 ММ | ШТ | 1086
83 | 59177 | ОТВОДЫ ПОЛИПРОПИЛЕНОВЫЕ Д.25 ММ | ШТ | 20
84 | 59179 | ОТВОДЫ ПОЛИПРОПИЛЕНОВЫЕ Д.40 ММ | ШТ | 28
85 | 59200 | ОТВОДЫ СТАЛЬНЫЕ 90 ГРАД 89 ММ | ШТ | 6
86 | 59113 | ПЕРЕХОДНИКИ ПОЛИПРОПИЛЕНОВЫЕ 25х20 ММ | ШТ | 196
87 | 59114 | ПЕРЕХОДНИКИ ПОЛИПРОПИЛЕНОВЫЕ 32х20 ММ | ШТ | 8
88 | 59114 | ПЕРЕХОДНИКИ ПОЛИПРОПИЛЕНОВЫЕ 32х25 ММ | ШТ | 74
89 | 59117 | ПЕРЕХОДНИКИ ПОЛИПРОПИЛЕНОВЫЕ 40х32 ММ | ШТ | 24
90 | 59152 | ПЕРЕХОДЫ СТАЛЬНЫЕ ПРИВАРНЫЕ С DY76 НА DY40 | ШТ | 4
91 | 59154 | ПЕРЕХОДЫ СТАЛЬНЫЕ ПРИВАРНЫЕ С DY89 НА DY76 | ШТ | 4
92 | 58985 | ТРОЙНИКИ ПОЛИПРОПИЛЕНОВЫЕ ПЕРЕХОДНЫЕ Д.25х20х25 ММ | ШТ | 98
93 | 58987 | ТРОЙНИКИ ПОЛИПРОПИЛЕНОВЫЕ ПЕРЕХОДНЫЕ Д.32х20х32 ММ | ШТ | 16
94 | 58986 | ТРОЙНИКИ ПОЛИПРОПИЛЕНОВЫЕ ПЕРЕХОДНЫЕ Д.32х25х32 ММ | ШТ | 16
95 | 58979 | ТРОЙНИКИ ПОЛИПРОПИЛЕНОВЫЕ Д.32 ММ | ШТ | 26
96 | 58990 | ТРОЙНИКИ ПОЛИПРОПИЛЕНОВЫЕ ПЕРЕХОДНЫЕ Д.40х32х40 ММ | ШТ | 24
97 | 59032 | ТРОЙНИКИ СТАЛЬНЫЕ ДИАМ.89х76 ММ | ШТ | 4
98 | 59034 | ТРОЙНИКИ СТАЛЬНЫЕ ДИАМ.125х100 ММ | ШТ | 4
Итого по разделу " ДРЕНАЖ"
ВЕНТИЛЯЦИЯ
99 | Е20-03-001-1 | УСТАНОВКА ВЕНТИЛЯТОРОВ РАДИАЛЬНЫХ МАССОЙ: ДО 0,05 Т (СИСТЕМА П-8; П-1,4,5; П-2,6) | 1 ВЕНТИЛЯТОР | 6
99.1 | 00001 | ЗАТРАТЫ ТРУДА РАБОЧИХ-СТРОИТЕЛЕЙ | ЧЕЛ-ЧАС | 39,24
99.2 | 30317 | БОЛТ АНКЕРНЫЙ | ТН | 0,0084
99.3 | 30322 | БОЛТЫ СТРОИТЕЛЬНЫЕ С ГАЙКАМИ И ШАЙБАМИ | ТН | 0,00042
99.4 | 45407 | ПРОКЛАДКИ РЕЗИНОВЫЕ (ПЛАСТИНА ТЕХНИЧЕСКАЯ ПРЕССОВАННАЯ) | КГ | 1,32
100 |  | ВЕНТИЛЯТОР РАДИАЛЬНЫЙ ПРЯМОУГОЛЬНЫЙ КАНАЛЬНОГО ВКПП 60-35-3,15, V=2500-4000м3/час, с электродвигателем мощностью N=1,5кВт, h=800 Па, n=3000 об/мин | ШТ | 6
101 | Е20-03-001-1 | УСТАНОВКА ВЕНТИЛЯТОРОВ РАДИАЛЬНЫХ МАССОЙ: ДО 0,05 Т (СИСТЕМА П-9; П-10,11) | 1 ВЕНТИЛЯТОР | 3
101.1 | 00001 | ЗАТРАТЫ ТРУДА РАБОЧИХ-СТРОИТЕЛЕЙ | ЧЕЛ-ЧАС | 19,62
101.2 | 30317 | БОЛТ АНКЕРНЫЙ | ТН | 0,0042
101.3 | 30322 | БОЛТЫ СТРОИТЕЛЬНЫЕ С ГАЙКАМИ И ШАЙБАМИ | ТН | 0,00021
101.4 | 45407 | ПРОКЛАДКИ РЕЗИНОВЫЕ (ПЛАСТИНА ТЕХНИЧЕСКАЯ ПРЕССОВАННАЯ) | КГ | 0,66
102 |  | ВЕНТИЛЯТОР РАДИАЛЬНЫЙ ПРЯМОУГОЛЬНЫЙ КАНАЛЬНОГО ТИПА WNP 50-25/20-2D, V=1130м3/час, с электродвигателем мощностью N=1,1кВт, h=550 Па, n=2770 об/мин | ШТ | 3
103 | Е20-03-001-1 | УСТАНОВКА ВЕНТИЛЯТОРОВ РАДИАЛЬНЫХ МАССОЙ: ДО 0,05 Т (СИСТЕМА П-3; П-7) | 1 ВЕНТИЛЯТОР | 2
103.1 | 00001 | ЗАТРАТЫ ТРУДА РАБОЧИХ-СТРОИТЕЛЕЙ | ЧЕЛ-ЧАС | 13,08
103.2 | 30317 | БОЛТ АНКЕРНЫЙ | ТН | 0,0028
103.3 | 30322 | БОЛТЫ СТРОИТЕЛЬНЫЕ С ГАЙКАМИ И ШАЙБАМИ | ТН | 0,00014
103.4 | 45407 | ПРОКЛАДКИ РЕЗИНОВЫЕ (ПЛАСТИНА ТЕХНИЧЕСКАЯ ПРЕССОВАННАЯ) | КГ | 0,44
104 |  | ВЕНТИЛЯТОР РАДИАЛЬНЫЙ ПРЯМОУГОЛЬНЫЙ КАНАЛЬНОГО ТИПА WNP 40-20/1,8-2D, V=1000м3/час, с электродвигателем мощностью N=1,1кВт, h=400 Па, n=2770 об/мин | ШТ | 2
105 | Е20-04-002-1 | УСТАНОВКА КАЛОРИФЕРОВ МАССОЙ: ДО 0,1 Т | 1 КАЛОРИФЕР | 11
105.1 | 00001 | ЗАТРАТЫ ТРУДА РАБОЧИХ-СТРОИТЕЛЕЙ | ЧЕЛ-ЧАС | 58,41
105.2 | 02016 | УСТАНОВКИ ДЛЯ РУЧНОЙ ДУГОВОЙ СВАРКИ /ПОСТОЯННОГО ТОКА/ | МАШ.-Ч. | 2,64
105.3 | 30322 | БОЛТЫ СТРОИТЕЛЬНЫЕ С ГАЙКАМИ И ШАЙБАМИ | ТН | 0,00286
105.4 | 35319 | ЭЛЕКТРОДЫ Д 5 ММ Э42А | ТН | 0,00231
106 | 52366 | КАЛОРИФЕР ПОВ.НАГРЕВА WWNР60-35 | ШТ | 4
107 | 52365 | КАЛОРИФЕР ПОВ.НАГРЕВА WWNР50-25 | ШТ | 5
108 | 52364 | КАЛОРИФЕР ПОВ.НАГРЕВА WWNР40-20 | ШТ | 2
109 | 73401 | ФИЛЬТР FK 60-35 С КАССЕТНЫМИ ФИЛЬТРУЮЩИМИ ВСТАВКАМИ | ШТ | 4
110 | 73403 | ФИЛЬТР FK 50-25 С КАССЕТНЫМИ ФИЛЬТРУЮЩИМИ ВСТАВКАМИ | ШТ | 5
111 | 73404 | ФИЛЬТР FK 40-20 С КАССЕТНЫМИ ФИЛЬТРУЮЩИМИ ВСТАВКАМИ | ШТ | 2
112 | Е20-02-006-7 | УСТАНОВКА ЗАСЛОНОК ВОЗДУШНЫХ С ЭЛЕКТРИЧЕСКИМ ПРИВОДАМИ ПЕРИМЕТРОМ: ДО 1600 ММ | 1 ШТ | 11
112.1 | 00001 | ЗАТРАТЫ ТРУДА РАБОЧИХ-СТРОИТЕЛЕЙ | ЧЕЛ-ЧАС | 20,24
112.2 | 30322 | БОЛТЫ СТРОИТЕЛЬНЫЕ С ГАЙКАМИ И ШАЙБАМИ | ТН | 0,0033
112.3 | 45407 | ПРОКЛАДКИ РЕЗИНОВЫЕ (ПЛАСТИНА ТЕХНИЧЕСКАЯ ПРЕССОВАННАЯ) | КГ | 3,52
113 | 53673 | ЗАСЛОНКИ РЕГУЛИРУЮЩИЕ SR 60-35 | ШТ | 4
114 | 53672 | ЗАСЛОНКИ РЕГУЛИРУЮЩИЕ SR 50-25 | ШТ | 5
115 | 53671 | ЗАСЛОНКИ РЕГУЛИРУЮЩИЕ SR 40-20 | ШТ | 2
116 | 53550 | ВСТАВКИ ГИБКИЕ WG60-35 | ШТ | 8
117 | 53549 | ВСТАВКИ ГИБКИЕ WG50-25 | ШТ | 10
118 | 53548 | ВСТАВКИ ГИБКИЕ WG40-20 | ШТ | 4
119 | Е20-02-016-1 | УСТАНОВКА ГЛУШИТЕЛЕЙ ШУМА ВЕНТИЛЯЦИОННЫХ УСТАНОВОК ПЛАСТИНЧАТЫХ ТИПА: ПП 1-1, ВП 1-1, РАЗМЕРОМ ПЛАСТИН 100Х500Х750 ММ | 1 ПЛАСТИНА | 11
119.1 | 00001 | ЗАТРАТЫ ТРУДА РАБОЧИХ-СТРОИТЕЛЕЙ | ЧЕЛ-ЧАС | 9,24
119.2 | 02016 | УСТАНОВКИ ДЛЯ РУЧНОЙ ДУГОВОЙ СВАРКИ /ПОСТОЯННОГО ТОКА/ | МАШ.-Ч. | 1,32
119.3 | 35319 | ЭЛЕКТРОДЫ Д 5 ММ Э42А | ТН | 0,0011
120 | 52247 | ГЛУШИТЕЛИ ШУМА ВЕНТИЛЯЦИОННЫХ УСТАНОВОК ТРУБЧАТЫЕ ПРЯМОУГОЛЬНОГО СЕЧЕНИЯ SG60-35 | ШТ | 4
121 | 52247 | ГЛУШИТЕЛИ ШУМА ВЕНТИЛЯЦИОННЫХ УСТАНОВОК ТРУБЧАТЫЕ ПРЯМОУГОЛЬНОГО СЕЧЕНИЯ SG50-25 | ШТ | 5
122 | 52247 | ГЛУШИТЕЛИ ШУМА ВЕНТИЛЯЦИОННЫХ УСТАНОВОК ТРУБЧАТЫЕ ПРЯМОУГОЛЬНОГО СЕЧЕНИЯ SG40-20 | ШТ | 2
123 | Е20-03-003-1 | УСТАНОВКА ВЕНТИЛЯТОРОВ КРЫШНЫХ МАССОЙ: ДО 0,1Т (СИСТЕМА В-9, В-1,5,6) | 1 ВЕНТИЛЯТОР | 4
123.1 | 00001 | ЗАТРАТЫ ТРУДА РАБОЧИХ-СТРОИТЕЛЕЙ | ЧЕЛ-ЧАС | 25,2
123.2 | 30317 | БОЛТ АНКЕРНЫЙ | ТН | 0,0112
123.3 | 30322 | БОЛТЫ СТРОИТЕЛЬНЫЕ С ГАЙКАМИ И ШАЙБАМИ | ТН | 0,00028
123.4 | 45407 | ПРОКЛАДКИ РЕЗИНОВЫЕ (ПЛАСТИНА ТЕХНИЧЕСКАЯ ПРЕССОВАННАЯ) | КГ | 1,968
124 |  | ВЕНТИЛЯТОР КРЫШНЫЙ РАДИАЛЬНЫЙ VKR -60/35-2Е L=1000-4000м3/час N=0,75кВт п=1500об/мин (ВКР№4) | ШТ | 4
125 | Е20-03-003-1 | УСТАНОВКА ВЕНТИЛЯТОРОВ КРЫШНЫХ МАССОЙ: ДО 0,1Т(СИСТЕМА В-2,7) | 1 ВЕНТИЛЯТОР | 2
125.1 | 00001 | ЗАТРАТЫ ТРУДА РАБОЧИХ-СТРОИТЕЛЕЙ | ЧЕЛ-ЧАС | 12,6
125.2 | 30317 | БОЛТ АНКЕРНЫЙ | ТН | 0,0056
125.3 | 30322 | БОЛТЫ СТРОИТЕЛЬНЫЕ С ГАЙКАМИ И ШАЙБАМИ | ТН | 0,00014
125.4 | 45407 | ПРОКЛАДКИ РЕЗИНОВЫЕ (ПЛАСТИНА ТЕХНИЧЕСКАЯ ПРЕССОВАННАЯ) | КГ | 0,984
126 |  | ВЕНТИЛЯТОР КРЫШНЫЙ РАДИАЛЬНЫЙ VKR -50/25-2Е L=2500м3/час N=0,55кВт п=2800об/мин (ВКР№4) | ШТ | 2
127 | Е20-03-003-1 | УСТАНОВКА ВЕНТИЛЯТОРОВ КРЫШНЫХ МАССОЙ: ДО 0,1Т(СИСТЕМА В-10) | 1 ВЕНТИЛЯТОР | 1
127.1 | 00001 | ЗАТРАТЫ ТРУДА РАБОЧИХ-СТРОИТЕЛЕЙ | ЧЕЛ-ЧАС | 6,3
127.2 | 30317 | БОЛТ АНКЕРНЫЙ | ТН | 0,0028
127.3 | 30322 | БОЛТЫ СТРОИТЕЛЬНЫЕ С ГАЙКАМИ И ШАЙБАМИ | ТН | 0,00007
127.4 | 45407 | ПРОКЛАДКИ РЕЗИНОВЫЕ (ПЛАСТИНА ТЕХНИЧЕСКАЯ ПРЕССОВАННАЯ) | КГ | 0,492
128 |  | ВЕНТИЛЯТОР КРЫШНЫЙ РАДИАЛЬНЫЙ VKR -40/28-2Е L=1200м3/час N=0,37кВт п=1800об/мин (ВКР№4) | ШТ | 1
129 | Е20-03-003-1 | УСТАНОВКА ВЕНТИЛЯТОРОВ КРЫШНЫХ МАССОЙ: ДО 0,1Т(СИСТЕМА В-8) | 1 ВЕНТИЛЯТОР | 1
129.1 | 00001 | ЗАТРАТЫ ТРУДА РАБОЧИХ-СТРОИТЕЛЕЙ | ЧЕЛ-ЧАС | 6,3
129.2 | 30317 | БОЛТ АНКЕРНЫЙ | ТН | 0,0028
129.3 | 30322 | БОЛТЫ СТРОИТЕЛЬНЫЕ С ГАЙКАМИ И ШАЙБАМИ | ТН | 0,00007
129.4 | 45407 | ПРОКЛАДКИ РЕЗИНОВЫЕ (ПЛАСТИНА ТЕХНИЧЕСКАЯ ПРЕССОВАННАЯ) | КГ | 0,492
130 |  | ВЕНТИЛЯТОР КРЫШНЫЙ РАДИАЛЬНЫЙ VKR -30/22-2Е L=1000м3/час N=0,37кВт п=1600об/мин (ВКР№3,15) | ШТ | 1
131 | Е20-03-001-1 | УСТАНОВКА ВЕНТИЛЯТОРОВ РАДИАЛЬНЫХ МАССОЙ: ДО 0,05 Т(СИСТЕМА В-3,4,12,13,14,15,16) | 1 ВЕНТИЛЯТОР | 7
131.1 | 00001 | ЗАТРАТЫ ТРУДА РАБОЧИХ-СТРОИТЕЛЕЙ | ЧЕЛ-ЧАС | 45,78
131.2 | 30317 | БОЛТ АНКЕРНЫЙ | ТН | 0,0098
131.3 | 30322 | БОЛТЫ СТРОИТЕЛЬНЫЕ С ГАЙКАМИ И ШАЙБАМИ | ТН | 0,00049
131.4 | 45407 | ПРОКЛАДКИ РЕЗИНОВЫЕ (ПЛАСТИНА ТЕХНИЧЕСКАЯ ПРЕССОВАННАЯ) | КГ | 1,54
132 |  | ВЕНТИЛЯТОР КАНАЛЬНОГО ТИПА Soler TD250/100 L=230-400м3/час N=0,006кВт п=2140об/мин (вк-100С) | ШТ | 7
133 | Е20-01-001-11 | ПРОКЛАДКА ВОЗДУХОВОДОВ ИЗ ЛИСТОВОЙ, ОЦИНКОВАННОЙ СТАЛИ И АЛЮМИНИЯ КЛАССА Н (НОРМАЛЬНЫЕ) ТОЛЩИНОЙ: 0,5 ММ, ПЕРИМЕТРОМ ДО 2400 ММ | 100 М2 | 0,558
133.1 | 00001 | ЗАТРАТЫ ТРУДА РАБОЧИХ-СТРОИТЕЛЕЙ | ЧЕЛ-ЧАС | 55,83348
133.2 | 02016 | УСТАНОВКИ ДЛЯ РУЧНОЙ ДУГОВОЙ СВАРКИ /ПОСТОЯННОГО ТОКА/ | МАШ.-Ч. | 0,73098
133.3 | 30027 | АСБЕСТОВЫЙ ШНУР ОБЩЕГО НАЗНАЧЕНИЯ /ШАОН-1/ Д=8.0-10.0 ММ | ТН | 0,00061
133.4 | 30322 | БОЛТЫ СТРОИТЕЛЬНЫЕ С ГАЙКАМИ И ШАЙБАМИ | ТН | 0,00446
133.5 | 35319 | ЭЛЕКТРОДЫ Д 5 ММ Э42А | ТН | 0,00018
133.6 | 45407 | ПРОКЛАДКИ РЕЗИНОВЫЕ (ПЛАСТИНА ТЕХНИЧЕСКАЯ ПРЕССОВАННАЯ) | КГ | 5,52978
134 | 63393 | ВОЗДУХОВОДЫ КЛАССА Н ИЗ ЛИСТОВОЙ СТАЛИ ТОЛЩИНОЙ 0,5 ММ ПРЯМОУГОЛЬНОГО СЕЧЕНИЯ РАЗМЕРОМ 600Х300(h) ММ | М2 | 55,8
135 | Е20-01-001-10 | ПРОКЛАДКА ВОЗДУХОВОДОВ ИЗ ЛИСТОВОЙ, ОЦИНКОВАННОЙ СТАЛИ И АЛЮМИНИЯ КЛАССА Н (НОРМАЛЬНЫЕ) ТОЛЩИНОЙ: 0,5 ММ, ПЕРИМЕТРОМ ОТ 1100 ДО 1600ММ | 100 М2 | 4,811
135.1 | 00001 | ЗАТРАТЫ ТРУДА РАБОЧИХ-СТРОИТЕЛЕЙ | ЧЕЛ-ЧАС | 639,76678
135.2 | 02016 | УСТАНОВКИ ДЛЯ РУЧНОЙ ДУГОВОЙ СВАРКИ /ПОСТОЯННОГО ТОКА/ | МАШ.-Ч. | 7,40894
135.3 | 30027 | АСБЕСТОВЫЙ ШНУР ОБЩЕГО НАЗНАЧЕНИЯ /ШАОН-1/ Д=8.0-10.0 ММ | ТН | 0,00404
135.4 | 30322 | БОЛТЫ СТРОИТЕЛЬНЫЕ С ГАЙКАМИ И ШАЙБАМИ | ТН | 0,05292
135.5 | 35319 | ЭЛЕКТРОДЫ Д 5 ММ Э42А | ТН | 0,00188
135.6 | 45407 | ПРОКЛАДКИ РЕЗИНОВЫЕ (ПЛАСТИНА ТЕХНИЧЕСКАЯ ПРЕССОВАННАЯ) | КГ | 36,46738
136 | 63393 | ВОЗДУХОВОДЫ КЛАССА Н ИЗ ЛИСТОВОЙ СТАЛИ ТОЛЩИНОЙ 0,5 ММ ПРЯМОУГОЛЬНОГО СЕЧЕНИЯ РАЗМЕРОМ 500Х300(h) ММ | М2 | 201,6
137 | 63393 | ВОЗДУХОВОДЫ КЛАССА Н ИЗ ЛИСТОВОЙ СТАЛИ ТОЛЩИНОЙ 0,5 ММ ПРЯМОУГОЛЬНОГО СЕЧЕНИЯ РАЗМЕРОМ 400Х200(h) ММ | М2 | 146,4
138 | 63393 | ВОЗДУХОВОДЫ КЛАССА Н ИЗ ЛИСТОВОЙ СТАЛИ ТОЛЩИНОЙ 0,5 ММ ПРЯМОУГОЛЬНОГО СЕЧЕНИЯ РАЗМЕРОМ 350Х200(h) ММ | М2 | 133,1
139 | 63398 | ПЕРЕХОДЫ ИЗ ЛИСТОВОЙ ОЦИНКОВАННОЙ СТАЛИ с 350х200 на 400х200-32ШТ | М2 | 9,2
140 | 63398 | ПЕРЕХОДЫ ИЗ ЛИСТОВОЙ ОЦИНКОВАННОЙ СТАЛИ с 400х200 на 500х300-18ШТ | М2 | 6,3
141 | Е20-01-001-3 | ПРОКЛАДКА ВОЗДУХОВОДОВ ИЗ ЛИСТОВОЙ, ОЦИНКОВАННОЙ СТАЛИ И АЛЮМИНИЯ КЛАССА Н (НОРМАЛЬНЫЕ) ТОЛЩИНОЙ: 0,5 ММ, ПЕРИМЕТРОМ 800, 1000 ММ | 100 М2 | 11,56
141.1 | 00001 | ЗАТРАТЫ ТРУДА РАБОЧИХ-СТРОИТЕЛЕЙ | ЧЕЛ-ЧАС | 1776,6564
141.2 | 02016 | УСТАНОВКИ ДЛЯ РУЧНОЙ ДУГОВОЙ СВАРКИ /ПОСТОЯННОГО ТОКА/ | МАШ.-Ч. | 18,7272
141.3 | 30027 | АСБЕСТОВЫЙ ШНУР ОБЩЕГО НАЗНАЧЕНИЯ /ШАОН-1/ Д=8.0-10.0 ММ | ТН | 0,01029
141.4 | 30322 | БОЛТЫ СТРОИТЕЛЬНЫЕ С ГАЙКАМИ И ШАЙБАМИ | ТН | 0,1734
141.5 | 35319 | ЭЛЕКТРОДЫ Д 5 ММ Э42А | ТН | 0,00474
141.6 | 45407 | ПРОКЛАДКИ РЕЗИНОВЫЕ (ПЛАСТИНА ТЕХНИЧЕСКАЯ ПРЕССОВАННАЯ) | КГ | 92,48
142 | 63393 | ВОЗДУХОВОДЫ КЛАССА Н ИЗ ЛИСТОВОЙ СТАЛИ ТОЛЩИНОЙ 0,5 ММ ПРЯМОУГОЛЬНОГО СЕЧЕНИЯ РАЗМЕРОМ 300Х200(h) ММ | М2 | 180
143 | 63393 | ВОЗДУХОВОДЫ КЛАССА Н ИЗ ЛИСТОВОЙ СТАЛИ ТОЛЩИНОЙ 0,5 ММ ПРЯМОУГОЛЬНОГО СЕЧЕНИЯ РАЗМЕРОМ 250Х200(h) ММ | М2 | 302,4
144 | 63393 | ВОЗДУХОВОДЫ КЛАССА Н ИЗ ЛИСТОВОЙ СТАЛИ ТОЛЩИНОЙ 0,5 ММ ПРЯМОУГОЛЬНОГО СЕЧЕНИЯ РАЗМЕРОМ 200Х200(h) ММ | М2 | 673,6
145 | 63398 | ПЕРЕХОДЫ ИЗ ЛИСТОВОЙ ОЦИНКОВАННОЙ СТАЛИ с 200х200 на 250х200-54ШТ | М2 | 11,47
146 | 63398 | ПЕРЕХОДЫ ИЗ ЛИСТОВОЙ ОЦИНКОВАННОЙ СТАЛИ с 250х200 на 300х200-54ШТ | М2 | 12,82
147 | 63398 | ПЕРЕХОДЫ ИЗ ЛИСТОВОЙ ОЦИНКОВАННОЙ СТАЛИ с 300х200 на 350х200-54ШТ | М2 | 14,85
148 | Е20-01-001-1 | ПРОКЛАДКА ВОЗДУХОВОДОВ ИЗ ЛИСТОВОЙ, ОЦИНКОВАННОЙ СТАЛИ И АЛЮМИНИЯ КЛАССА Н (НОРМАЛЬНЫЕ) ТОЛЩИНОЙ: 0,5 ММ, ДИАМЕТРОМ ДО 200 ММ | 100 М2 | 0,4898
148.1 | 00001 | ЗАТРАТЫ ТРУДА РАБОЧИХ-СТРОИТЕЛЕЙ | ЧЕЛ-ЧАС | 82,21783
148.2 | 02016 | УСТАНОВКИ ДЛЯ РУЧНОЙ ДУГОВОЙ СВАРКИ /ПОСТОЯННОГО ТОКА/ | МАШ.-Ч. | 0,87674
148.3 | 02569 | ВОЗДУХОВОДЫ ИЗ ЛИСТОВОЙ СТАЛИ | М2 | 48,98
148.4 | 30322 | БОЛТЫ СТРОИТЕЛЬНЫЕ С ГАЙКАМИ И ШАЙБАМИ | ТН | 0,00735
148.5 | 35319 | ЭЛЕКТРОДЫ Д 5 ММ Э42А | ТН | 0,00022
148.6 | 45407 | ПРОКЛАДКИ РЕЗИНОВЫЕ (ПЛАСТИНА ТЕХНИЧЕСКАЯ ПРЕССОВАННАЯ) | КГ | 3,9184
149 | 63408 | ВОЗДУХОВОДЫ КЛАССА Н ИЗ ТОНКОЛИСТОВОЙ ОЦИНКОВАННОЙ СТАЛИ ТОЛЩИНОЙ 0,5 ММ КРУГЛОГО СЕЧЕНИЯ ДИАМ. ДО 200 ММ (ДУ-100=11,93М2, ДУ-200=37,05) | М2 | 48,98
150 | Е20-03-002-1 | УСТАНОВКА ВЕНТИЛЯТОРОВ ОСЕВЫХ МАССОЙ: ДО 0,025 Т | 1 ВЕНТИЛЯТОР | 16
150.1 | 00001 | ЗАТРАТЫ ТРУДА РАБОЧИХ-СТРОИТЕЛЕЙ | ЧЕЛ-ЧАС | 63,68
150.2 | 30322 | БОЛТЫ СТРОИТЕЛЬНЫЕ С ГАЙКАМИ И ШАЙБАМИ | ТН | 0,00032
150.3 | 45407 | ПРОКЛАДКИ РЕЗИНОВЫЕ (ПЛАСТИНА ТЕХНИЧЕСКАЯ ПРЕССОВАННАЯ) | КГ | 1,28
151 |  | ВЫТЯЖНОЙ ВЕНТИЛЯТОР VENTS -150. https://iklim.uz/vents-m | ШТ | 16
152 | Е20-02-004-16 | УСТАНОВКА КЛАПАНОВ ОГНЕЗАДЕРЖИВАЮЩИХ ПЕРИМЕТРОМ: ДО 3200 ММ | 1 КЛАПАН | 2
152.1 | 00001 | ЗАТРАТЫ ТРУДА РАБОЧИХ-СТРОИТЕЛЕЙ | ЧЕЛ-ЧАС | 11,9
152.2 | 00969 | ЛЕБЕДКИ РУЧНЫЕ И РЫЧАЖНЫЕ, ТЯГОВЫМ УСИЛИЕМ 31,39 КН /3,2 Т/ | МАШ.-Ч. | 2,72
152.3 | 30027 | АСБЕСТОВЫЙ ШНУР ОБЩЕГО НАЗНАЧЕНИЯ /ШАОН-1/ Д=8.0-10.0 ММ | ТН | 0,0006
152.4 | 30322 | БОЛТЫ СТРОИТЕЛЬНЫЕ С ГАЙКАМИ И ШАЙБАМИ | ТН | 0,0016
152.5 | 37003 | ТРУБЫ СТАЛЬНЫЕ СВАРНЫЕ ВОДОГАЗОПРОВОДНЫЕ С РЕЗЬБОЙ, ЧЕРНЫЕ ЛЕГКИЕ 25X2.8 ММ | М | 0,78
152.6 | 45407 | ПРОКЛАДКИ РЕЗИНОВЫЕ (ПЛАСТИНА ТЕХНИЧЕСКАЯ ПРЕССОВАННАЯ) | КГ | 0,86
153 | 34914 | КЛАПАНЫ ОГНЕЗАДЕРЖИВАЮЩИЕ С ПРЕДЕЛОМ ОГНЕСТОЙКОСТИ 600Х300 | ШТ | 2
154 | Е20-02-004-15 | УСТАНОВКА КЛАПАНОВ ОГНЕЗАДЕРЖИВАЮЩИХ ПЕРИМЕТРОМ: ДО 1600 ММ | 1 КЛАПАН | 153
154.1 | 00001 | ЗАТРАТЫ ТРУДА РАБОЧИХ-СТРОИТЕЛЕЙ | ЧЕЛ-ЧАС | 615,06
154.2 | 00969 | ЛЕБЕДКИ РУЧНЫЕ И РЫЧАЖНЫЕ, ТЯГОВЫМ УСИЛИЕМ 31,39 КН /3,2 Т/ | МАШ.-Ч. | 154,53
154.3 | 30027 | АСБЕСТОВЫЙ ШНУР ОБЩЕГО НАЗНАЧЕНИЯ /ШАОН-1/ Д=8.0-10.0 ММ | ТН | 0,01989
154.4 | 30322 | БОЛТЫ СТРОИТЕЛЬНЫЕ С ГАЙКАМИ И ШАЙБАМИ | ТН | 0,02754
154.5 | 37003 | ТРУБЫ СТАЛЬНЫЕ СВАРНЫЕ ВОДОГАЗОПРОВОДНЫЕ С РЕЗЬБОЙ, ЧЕРНЫЕ ЛЕГКИЕ 25X2.8 ММ | М | 59,67
154.6 | 45407 | ПРОКЛАДКИ РЕЗИНОВЫЕ (ПЛАСТИНА ТЕХНИЧЕСКАЯ ПРЕССОВАННАЯ) | КГ | 24,48
155 | 34913 | КЛАПАНЫ ОГНЕЗАДЕРЖИВАЮЩИЕ С ПРЕДЕЛОМ ОГНЕСТОЙКОСТИ 500Х300 | ШТ | 8
156 | 34909 | КЛАПАНЫ ОГНЕЗАДЕРЖИВАЮЩИЕ С ПРЕДЕЛОМ ОГНЕСТОЙКОСТИ 200Х200 | ШТ | 145
157 | Е20-02-003-7 | УСТАНОВКА РЕШЕТОК ЖАЛЮЗИЙНЫХ СТАЛЬНЫХ: ПРИТОЧНЫХ РЕГУЛИРУЮЩИХ (РР) НОМЕР 3 РАЗМЕР 200Х200 ММ | 1 РЕШЕТКА | 145
157.1 | 00001 | ЗАТРАТЫ ТРУДА РАБОЧИХ-СТРОИТЕЛЕЙ | ЧЕЛ-ЧАС | 169,65
157.2 | 00521 | ДРЕЛИ ЭЛЕКТРИЧЕСКИЕ | МАШ.-Ч. | 39,15
157.3 | 02016 | УСТАНОВКИ ДЛЯ РУЧНОЙ ДУГОВОЙ СВАРКИ /ПОСТОЯННОГО ТОКА/ | МАШ.-Ч. | 17,4
157.4 | 30321 | ВИНТЫ С ПОЛУКРУГЛОЙ ГОЛОВКОЙ ДЛИНОЙ 55-120 ММ | ТН | 0,0116
157.5 | 33642 | ПРОКАТ ДЛЯ АРМИРОВАНИЯ Ж/Б КОНСТРУКЦИЙ КРУГЛОГО И ПЕРИОДИЧЕСКОГО ПРОФИЛЯ, КЛАСС А-1 Д 12 ММ | ТН | 0,06235
157.6 | 35319 | ЭЛЕКТРОДЫ Д 5 ММ Э42А | ТН | 0,00145
158 | 02609 | РЕШЕТКИ ПРИТОЧНЫЕ РЕГУЛИРУЮЩИЕ РР3 200Х200 | ШТ | 145
159 | Е20-02-003-11 | УСТАНОВКА РЕШЕТОК ЖАЛЮЗИЙНЫХ СТАЛЬНЫХ: ЩЕЛЕВЫХ РЕГУЛИРУЮЩИХ (Р) НОМЕР 200 РАЗМЕР 200Х200 ММ | 1 РЕШЕТКА | 120
159.1 | 00001 | ЗАТРАТЫ ТРУДА РАБОЧИХ-СТРОИТЕЛЕЙ | ЧЕЛ-ЧАС | 128,4
159.2 | 00521 | ДРЕЛИ ЭЛЕКТРИЧЕСКИЕ | МАШ.-Ч. | 32,4
159.3 | 30321 | ВИНТЫ С ПОЛУКРУГЛОЙ ГОЛОВКОЙ ДЛИНОЙ 55-120 ММ | ТН | 0,0012
160 |  | РЕШЕТКА ЩЕЛЕВАЯ РЕГУЛИРУЮЩАЯ ТИП Р200, СЕРИЯ 1.494-10 | ШТ | 120
161 | Е20-02-015-6 | УСТАНОВКА ШУМОГЛУШИТЕЛЕЙ ВЕНТИЛЯЦИОННЫХ ТРУБЧАТЫХ ТИПА: ГТП 2-1, СЕЧЕНИЕМ 200Х100 ММ | 1 ШТ | 16
161.1 | 00001 | ЗАТРАТЫ ТРУДА РАБОЧИХ-СТРОИТЕЛЕЙ | ЧЕЛ-ЧАС | 17,44
161.2 | 30322 | БОЛТЫ СТРОИТЕЛЬНЫЕ С ГАЙКАМИ И ШАЙБАМИ | ТН | 0,00096
161.3 | 45407 | ПРОКЛАДКИ РЕЗИНОВЫЕ (ПЛАСТИНА ТЕХНИЧЕСКАЯ ПРЕССОВАННАЯ) | КГ | 3,04
161.4 | 52249 | ГЛУШИТЕЛИ ШУМА ВЕНТИЛЯЦИОННЫХ УСТАНОВОК ТРУБЧАТЫЕ ПРЯМОУГОЛЬНОГО СЕЧЕНИЯ ИЗ ОЦИНКОВАННОЙ СТАЛИ С НАПОЛНИТЕЛЕМ ИЗ СУПЕРТОНКОГО ХОЛСТА МАРКИ ГТП 2-1 С СЕЧЕНИЕМ ОБЕЧАЙКИ 200Х100 ММ И МАССЕ НАПОЛНИТЕЛЯ 0.96КГ | ШТ | 16
162 | 34808 | ВСТАВКИ ГИБКИЕ В.00.00-14 | ШТ | 32
163 | 03650 | ШТЫР ИЗ СТАЛИ КРУГЛОЙ Д=10ММ | ТН | 0,0957
Итого по разделу " ВЕНТИЛЯЦИЯ"
ОТОПЛЕНИЕ ПЕРЕХОДА
164 | Е16-02-001-05 | ПРОКЛАДКА ТРУБОПРОВОДОВ ОТОПЛЕНИЯ ИЗ СТАЛЬНЫХ ВОДОГАЗОПРОВОДНЫХ ТРУБ ДИАМЕТРОМ: 40 ММ | 100 М ТРУБОПРОВОДА | 0,04
164.1 | 00001 | ЗАТРАТЫ ТРУДА РАБОЧИХ-СТРОИТЕЛЕЙ | ЧЕЛ-ЧАС | 1,3188
164.2 | 02577 | АППАРАТ ДЛЯ ГАЗОВОЙ СВАРКИ И РЕЗКИ | МАШ.-Ч. | 0,046
164.3 | 32534 | ПРОВОЛОКА СВАРОЧНАЯ ЛЕГИРОВАННАЯ ДЛЯ СВАРКИ /НАПЛАВКИ/ С НЕОМЕДНЕННОЙ ПОВЕРХНОСТЬЮ ИЭ СТАЛИ СВ-08Г2С Д 4 ММ | ТН | 0,00001
164.4 | 34211 | АЦЕТИЛЕН РАСТВОРЕННЫЙ ТЕХНИЧЕСКИЙ МАРКИ А | ТН | 0,00001
164.5 | 34241 | КИСЛОРОД ТЕХНИЧЕСКИЙ ГАЗООБРАЗНЫЙ | М3 | 0,01124
164.6 | 66396 | ТРУБЫ СТАЛЬНЫЕ ЭЛЕКТРОСВАРНЫЕ ПРЯМОШОВНЫЕ ДН 48Х2,5 ММ ГОСТ 10704-76 | М | 4
165 | 63743 | СГОНЫ СТАЛЬНЫЕ С МУФТОЙ И КОНТРГАЙКОЙ, ДИАМ.ДО 40ММ | ШТ | 2
166 | Е13-03-002-15 | АНТИКОРРОЗИЙНАЯ ОКРАСКА ТРУБ ЛАКОМ БТ-577 | 100 М2 | 0,0056
166.1 | 00001 | ЗАТРАТЫ ТРУДА РАБОЧИХ-СТРОИТЕЛЕЙ | ЧЕЛ-ЧАС | 0,0219
166.2 | 02515 | АГРЕГАТЫ ОКРАСОЧНЫЕ ВЫСОКОГОДАВЛЕНИЯ ДЛЯ ОКРАСКИ ПОВЕРХНОСТЕЙ КОНСТРУКЦИЙ, МОЩНОСТЬЮ 1 КВТ | МАШ.-Ч. | 0,00627
166.3 | 31226 | ЛАК БТ-577 | ТН | 0,00005
166.4 | 34035 | УАЙТ-СПИРИТ | ТН | 0,00001
167 | Е26-01-009-02 | ИЗОЛЯЦИЯ ТРУБОПРОВОДОВ: ПЛИТАМИ ИЗ СТЕКЛЯННОГО ШТАПЕЛЬНОГО ВОЛОКНА ППТ | 1 М3 ИЗОЛЯЦИИ | 0,06
167.1 | 00001 | ЗАТРАТЫ ТРУДА РАБОЧИХ-СТРОИТЕЛЕЙ | ЧЕЛ-ЧАС | 1,131
167.2 | 01383 | УСТАНОВКИ ДЛЯ ИЗГОТОВЛЕНИЯ БАНДАЖЕЙ, ДИАФРАГМ, ПРЯЖЕК | МАШ.-Ч. | 0,0378
167.3 | 32538 | ПРОВОЛОКА ИЗ НИЗКОУГЛЕРОДИСТОЙ ОЦИНКОВАННОЙ СТАЛИ /1Ц/, ТЕРМИЧЕСКИ ОБРАБОТАННОЙ, ОБЩЕГО НАЗНАЧЕНИЯ, ВЫСШЕЙ КАТЕГОРИИ КАЧЕСТВА Д 1,1 ММ | ТН | 0,00003
167.4 | 32539 | ПРОВОЛОКА ИЗ НИЗКОУГЛЕРОДИСТОЙ ОЦИНКОВАННОЙ СТАЛИ /1Ц/, ТЕРМИЧЕСКИ ОБРАБОТАННОЙ, ОБЩЕГО НАЗНАЧЕНИЯ, ВЫСШЕЙ КАТЕГОРИИ КАЧЕСТВА Д 1,6 ММ | ТН | 0,00006
167.5 | 33404 | ЛЕНТА СТАЛЬНАЯ УПАКОВОЧНАЯ, МЯГКАЯ, НОРМАЛЬНОЙ ТОЧНОСТИ 0.7Х20-50ММ | ТН | 0,00064
167.6 | 40853 | СТАЛЬ ОЦИНКОВАННАЯ ЛИСТОВАЯ ТОЛЩИНА ЛИСТА 0,8 ММ | ТН | 0,00159
167.7 | 41030 | ВИНТЫ САМОНАРЕЗАЮЩИЕ ОЦИНКОВАННЫЕ | ТН | 0,00000
167.8 | 41151 | СТЕКЛОПЛАСТИК РУЛОННЫЙ, ШИРИНОЙ 50 ММ | М2 | 0,13224
167.9 | 41152 | МАТЕРИАЛЫ ТЕПЛОИЗОЛЯЦИОННЫЕ | М3 | 0,0744
167.10 | 46095 | ЛИСТЫ АЛЮМИНИЕВЫЕ МАРКИ АД1Н, ТОЛЩИНОЙ 1 ММ | КГ | 0,0468
168 | Е26-01-052-01 | ПОКРЫТИЕ ПОВЕРХНОСТИ ИЗОЛЯЦИИ ТРУБОПРОВОДОВ УПРУГИМИ ОБОЛОЧКАМИ: СТЕКЛОПЛАСТИКАМИ РСТ | 100 М2 ПОВЕРХНОСТИ ПОКРЫТИЯ ИЗОЛЯЦИИ | 0,02064
168.1 | 00001 | ЗАТРАТЫ ТРУДА РАБОЧИХ-СТРОИТЕЛЕЙ | ЧЕЛ-ЧАС | 2,2122
168.2 | 00521 | ДРЕЛИ ЭЛЕКТРИЧЕСКИЕ | МАШ.-Ч. | 0,03447
168.3 | 01383 | УСТАНОВКИ ДЛЯ ИЗГОТОВЛЕНИЯ БАНДАЖЕЙ, ДИАФРАГМ, ПРЯЖЕК | МАШ.-Ч. | 0,11641
168.4 | 31926 | РУБЕРОИД КРОВЕЛЬНЫЙ С МЕЛКОЙ ПОСЫПКОЙ РМ-350 | М2 | 2,33232
168.5 | 32538 | ПРОВОЛОКА ИЗ НИЗКОУГЛЕРОДИСТОЙ ОЦИНКОВАННОЙ СТАЛИ /1Ц/, ТЕРМИЧЕСКИ ОБРАБОТАННОЙ, ОБЩЕГО НАЗНАЧЕНИЯ, ВЫСШЕЙ КАТЕГОРИИ КАЧЕСТВА Д 1,1 ММ | ТН | 0,00006
168.6 | 41030 | ВИНТЫ САМОНАРЕЗАЮЩИЕ ОЦИНКОВАННЫЕ | ТН | 0,00001
168.7 | 45978 | ЛЕНТА АЛЮМИНИЕВАЯ МАРКИ АД1Н, ШИРИНОЙ 20 ММ, ТОЛЩИНОЙ 0,8 ММ | КГ | 0,09123
168.8 | 46093 | ЛИСТЫ АЛЮМИНИЕВЫЕ МАРКИ АД1Н, ТОЛЩИНОЙ 0,5 ММ | КГ | 0,77606
168.9 | 46094 | ЛИСТЫ АЛЮМИНИЕВЫЕ МАРКИ АД1Н, ТОЛЩИНОЙ 0,8 ММ | КГ | 0,00388
168.10 | 46095 | ЛИСТЫ АЛЮМИНИЕВЫЕ МАРКИ АД1Н, ТОЛЩИНОЙ 1 ММ | КГ | 0,69082
168.11 | 41151 | СТЕКЛОПЛАСТИК РУЛОННЫЙ, ШИРИНОЙ 50 ММ | М2 | 2,39424
169 | Е16-04-006-04 | ПРОКЛАДКА ВНУТРЕННИХ ТРУБОПРОВОДОВ ОТОПЛЕНИЯ ИЗ ПОЛИПРОПИЛЕНОВЫХ ТРУБ ДИАМЕТРОМ ДО: 40 ММ | 100 М ТРУБОПРОВОДА | 1,4
169.1 | 00001 | ЗАТРАТЫ ТРУДА РАБОЧИХ-СТРОИТЕЛЕЙ | ЧЕЛ-ЧАС | 96,74
169.2 | 02875 | ПЕРФОРАТОРЫ ЭЛЕКТРИЧЕСКИЕ | МАШ.-Ч. | 7,308
169.3 | 003364 | СВАРОЧНЫЕ АППАРАТЫ РУЧНЫЕ ДЛЯ СВАРКИ ПЛАСТИКОВЫХ ТРУБ | МАШ.-Ч. | 8,12
169.4 | 38030 | ТРУБЫ ПОЛИПРОПИЛЕНОВЫЕ ДЛЯ ГОРЯЧЕЙ ВОДЫ PN20 Д40 /D"1 1/4, СТЕНКА 6,7/ | М | 136,78
170 | Е16-04-006-03 | ПРОКЛАДКА ВНУТРЕННИХ ТРУБОПРОВОДОВ ОТОПЛЕНИЯ ИЗ ПОЛИПРОПИЛЕНОВЫХ ТРУБ ДИАМЕТРОМ ДО: 32 ММ | 100 М ТРУБОПРОВОДА | 1,93
170.1 | 00001 | ЗАТРАТЫ ТРУДА РАБОЧИХ-СТРОИТЕЛЕЙ | ЧЕЛ-ЧАС | 148,1082
170.2 | 02875 | ПЕРФОРАТОРЫ ЭЛЕКТРИЧЕСКИЕ | МАШ.-Ч. | 9,457
170.3 | 003364 | СВАРОЧНЫЕ АППАРАТЫ РУЧНЫЕ ДЛЯ СВАРКИ ПЛАСТИКОВЫХ ТРУБ | МАШ.-Ч. | 8,9552
170.4 | 38029 | ТРУБЫ ПОЛИПРОПИЛЕНОВЫЕ ДЛЯ ГОРЯЧЕЙ ВОДЫ PN20 Д32 /D"1, СТЕНКА 5,4/ | М | 186,824
171 | Е16-04-006-02 | ПРОКЛАДКА ВНУТРЕННИХ ТРУБОПРОВОДОВ ОТОПЛЕНИЯ ИЗ ПОЛИПРОПИЛЕНОВЫХ ТРУБ ДИАМЕТРОМ ДО: 25 ММ | 100 М ТРУБОПРОВОДА | 0,33
171.1 | 00001 | ЗАТРАТЫ ТРУДА РАБОЧИХ-СТРОИТЕЛЕЙ | ЧЕЛ-ЧАС | 26,8785
171.2 | 02875 | ПЕРФОРАТОРЫ ЭЛЕКТРИЧЕСКИЕ | МАШ.-Ч. | 1,5048
171.3 | 003364 | СВАРОЧНЫЕ АППАРАТЫ РУЧНЫЕ ДЛЯ СВАРКИ ПЛАСТИКОВЫХ ТРУБ | МАШ.-Ч. | 2,6796
171.4 | 38028 | ТРУБЫ ПОЛИПРОПИЛЕНОВЫЕ ДЛЯ ГОРЯЧЕЙ ВОДЫ PN20 Д25 /D"3/4, СТЕНКА 4,2/ | М | 31,647
172 | Е16-04-006-01 | ПРОКЛАДКА ВНУТРЕННИХ ТРУБОПРОВОДОВ ОТОПЛЕНИЯ ИЗ ПОЛИПРОПИЛЕНОВЫХ ТРУБ ДИАМЕТРОМ ДО: 20 ММ | 100 М ТРУБОПРОВОДА | 0,44
172.1 | 00001 | ЗАТРАТЫ ТРУДА РАБОЧИХ-СТРОИТЕЛЕЙ | ЧЕЛ-ЧАС | 42,658
172.2 | 02875 | ПЕРФОРАТОРЫ ЭЛЕКТРИЧЕСКИЕ | МАШ.-Ч. | 1,8832
172.3 | 003364 | СВАРОЧНЫЕ АППАРАТЫ РУЧНЫЕ ДЛЯ СВАРКИ ПЛАСТИКОВЫХ ТРУБ | МАШ.-Ч. | 5,8696
172.4 | 38027 | ТРУБЫ ПОЛИПРОПИЛЕНОВЫЕ ДЛЯ ГОРЯЧЕЙ ВОДЫ PN20 Д20 /D"1/2, СТЕНКА 3,4/ | М | 41,756
173 | 53679 | ВЕНТИЛИ VANA КРАНЫ ШАРОВЫЕ Д=20ММ | ШТ | 8
174 | 53681 | ВЕНТИЛИ VANA КРАНЫ ШАРОВЫЕ Д=32ММ | ШТ | 8
175 | 52592 | ТЕРМОРЕГУЛИРУЮЩИЙ КРАН Д=20 | ШТ | 34
176 | Е18-03-001-04 | УСТАНОВКА РАДИАТОРОВ БИМЕТАЛЛИЧЕСКИХ (1СЕКЦ-0,178КВТ) | 100 КВТ РАДИАТОРОВ И КОНВЕКТОРОВ СРЕДНЕЕ 7 СЕКЦИЙ-84 ШТ НА 100 КВТ | 0,42364
176.1 | 00001 | ЗАТРАТЫ ТРУДА РАБОЧИХ-СТРОИТЕЛЕЙ | ЧЕЛ-ЧАС | 23,28749
176.2 | 02011 | УСТАНОВКИ ДЛЯ ГИДРАВЛИЧЕСКИХ ИСПЫТАНИЙ ТРУБОПРОВОДОВ, ДАВЛЕНИЕ НАГНЕТАНИЯ, МПА/КГС:СМ2/ НИЗКОЕ 0,1 /1/, ВЫСОКОЕ 10 /100/ | МАШ.-Ч. | 0,33891
176.3 | 02875 | ПЕРФОРАТОРЫ ЭЛЕКТРИЧЕСКИЕ | МАШ.-Ч. | 8,38807
176.4 | 55319 | КРОНШТЕЙН ШТЫРЕВОЙ С ДЮБЕЛЕМ ДЛЯ КРЕПЛЕНИЯ АЛЮМИНИЕВЫХ И БИМЕТАЛЛИЧЕСКИХ РАДИАТОРОВ | ШТ | 110,1464
177 | 49258 | БИМЕТАЛЛИЧЕСКИЕ РАДИАТОРЫ 7-И СЕКЦИОННЫЕ Н=500ММ | ШТ | 34
178 | 38538 | ФОЛЬГОИЗОЛ ТФП-4 ДЛЯ ТЕПЛООТРАЖЕНИЯ ПОД РАДИАТОР | 10 М2 | 2,448
179 | 59179 | ОТВОДЫ ПОЛИПРОПИЛЕНОВЫЕ Д.40 ММ | ШТ | 12
180 | 59178 | ОТВОДЫ ПОЛИПРОПИЛЕНОВЫЕ Д.32 ММ | ШТ | 10
181 | 59176 | ОТВОДЫ ПОЛИПРОПИЛЕНОВЫЕ Д.20 ММ | ШТ | 204
182 | 58990 | ТРОЙНИКИ ПОЛИПРОПИЛЕНОВЫЕ ПЕРЕХОДНЫЕ Д.40х32х40 ММ | ШТ | 4
183 | 58986 | ТРОЙНИКИ ПОЛИПРОПИЛЕНОВЫЕ ПЕРЕХОДНЫЕ Д.32х25х32 ММ | ШТ | 68
184 | 58985 | ТРОЙНИКИ ПОЛИПРОПИЛЕНОВЫЕ ПЕРЕХОДНЫЕ Д.25х20х25 ММ | ШТ | 68
185 | 37720 | АДАПТЕР С НАКИДНОЙ ГАЙКОЙ ДИАМ.20ММ | ШТ | 68
186 | 59114 | ПЕРЕХОДНИКИ ПОЛИПРОПИЛЕНОВЫЕ 32х25 ММ | ШТ | 68
187 | 59113 | ПЕРЕХОДНИКИ ПОЛИПРОПИЛЕНОВЫЕ 25х20 ММ | ШТ | 68
188 | 58926 | МУФТЫ ПОЛИПРОПИЛЕНОВЫЕ Д.40 ММ | ШТ | 36
189 | 58925 | МУФТЫ ПОЛИПРОПИЛЕНОВЫЕ Д.32 ММ | ШТ | 48
190 | 63735 | КЛИПСЫ ДЛЯ КРЕПЛЕНИЯ ТРУБ, ДИАМ. 40ММ | ШТ | 280
191 | 63734 | КЛИПСЫ ДЛЯ КРЕПЛЕНИЯ ТРУБ, ДИАМ. 32ММ | ШТ | 386
192 | 63733 | КЛИПСЫ ДЛЯ КРЕПЛЕНИЯ ТРУБ, ДИАМ. 25ММ | ШТ | 66
193 | 63732 | КЛИПСЫ ДЛЯ КРЕПЛЕНИЯ ТРУБ, ДИАМ. 20ММ | ШТ | 88
194 | Е26-01-017-01 | ИЗОЛЯЦИЯ ТРУБОПРОВОДОВ ИЗДЕЛИЯМИ ИЗ ВСПЕНЕННОГО КАУЧУКА ("АРМОФЛЕКС"), ВСПЕНЕННОГО ПОЛИЭТИЛЕНА ("ТЕРМОФЛЕКС"): ТРУБКАМИ | 10 М ТРУБОПРОВОДОВ | 41
194.1 | 00001 | ЗАТРАТЫ ТРУДА РАБОЧИХ-СТРОИТЕЛЕЙ | ЧЕЛ-ЧАС | 144,32
194.2 | 01383 | УСТАНОВКИ ДЛЯ ИЗГОТОВЛЕНИЯ БАНДАЖЕЙ, ДИАФРАГМ, ПРЯЖЕК | МАШ.-Ч. | 15,99
194.3 | 45938 | ЛЕНТА САМОКЛЕЯЩАЯСЯ "АРМОФЛЕКС" 3Х50 ММ | М | 615
195 | 94502 | ТРУБКИ ТЕПЛОИЗОЛЯЦИОННЫЕ K-FLEX PE 09x022-2 | 10 М | 15,4
196 | 94503 | ТРУБКИ ТЕПЛОИЗОЛЯЦИОННЫЕ K-FLEX PE 09x025-2 | 10 М | 21,23
197 | 94504 | ТРУБКИ ТЕПЛОИЗОЛЯЦИОННЫЕ K-FLEX PE 09x035-2 | 10 М | 3,63
198 | 94505 | ТРУБКИ ТЕПЛОИЗОЛЯЦИОННЫЕ K-FLEX PE 09x048-2 | 10 М | 4,84
199 | Е46-03-009-3 | ПРОБИВКА В КИРПИЧНЫХ СТЕНАХ ОТВЕРСТИЙ | 100 ШТ | 0,04
199.1 | 00001 | ЗАТРАТЫ ТРУДА РАБОЧИХ-СТРОИТЕЛЕЙ | ЧЕЛ-ЧАС | 1,8308
199.2 | 02873 | ПЕРФОРАТОРЫ ЭЛЕКТРИЧЕСКИЕ | МАШ.-Ч. | 1,1696
200 | Е16-02-005-04 | ФУТЛЯР ИЗ СТАЛЬНЫХ ТРУБ ДИАМЕТРОМ: 76ММ | 100 М ТРУБОПРОВОДА | 0,0152
200.1 | 00001 | ЗАТРАТЫ ТРУДА РАБОЧИХ-СТРОИТЕЛЕЙ | ЧЕЛ-ЧАС | 1,2122
200.2 | 02577 | АППАРАТ ДЛЯ ГАЗОВОЙ СВАРКИ И РЕЗКИ | МАШ.-Ч. | 0,53078
200.3 | 32534 | ПРОВОЛОКА СВАРОЧНАЯ ЛЕГИРОВАННАЯ ДЛЯ СВАРКИ /НАПЛАВКИ/ С НЕОМЕДНЕННОЙ ПОВЕРХНОСТЬЮ ИЭ СТАЛИ СВ-08Г2С Д 4 ММ | ТН | 0,00001
200.4 | 34241 | КИСЛОРОД ТЕХНИЧЕСКИЙ ГАЗООБРАЗНЫЙ | М3 | 0,01018
200.5 | 34350 | АЦЕТИЛЕН ГАЗООБРАЗНЫЙ ТЕХНИЧЕСКИЙ | М3 | 0,00927
201 | 37142 | ФУТЛЯР ИЗ СТАЛЬНЫХ ЭЛЕКТРОСВАРНЫХ ТРУБ ДИАМ.76Х3,0 L=0,38 ПМ-4ШТ | М | 1,52
202 | Е46-03-012-1 | ПРОБИВКА НИШ В БЕТОННОМ ПОЛУ РАЗМ.120Х80(h) | 100 М БОРОЗД | 2,14
202.1 | 00001 | ЗАТРАТЫ ТРУДА РАБОЧИХ-СТРОИТЕЛЕЙ | ЧЕЛ-ЧАС | 60,0484
202.2 | 00660 | КОМПРЕССОРЫ ПЕРЕДВИЖНЫЕ С ДВИГАТЕЛЕМ ВНУТРЕННЕГО СГОРАНИЯ ДАВЛЕНИЕМ ДО 686 КПА /7 АТ/ 5 МЗ/МИН | МАШ.-Ч. | 15,6434
202.3 | 01199 | МОЛОТКИ ПРИ РАБОТЕ ОТ ПЕРЕДВИЖНЫХ КОМПРЕССОРНЫХ СТАНЦИЙ ОТБОЙНЫЕ ПНЕВМАТИЧЕСКИЕ | МАШ.-Ч. | 31,2868
203 | 62125 | ВОЗДУХООТВОДЧИК АВТОМАТИЧЕСКИЙ VT502 NH | ШТ | 4
Итого по разделу " ОТОПЛЕНИЕ ПЕРЕХОДА"
ТЕПЛОВОЙ УЗЕЛ ВВОДА №1
204 | Е16-02-005-07 | КОЛЛЕКТОР ИЗ СТАЛЬНЫХ ТРУБ ДИАМЕТРОМ: 159 ММ | 100 М ТРУБОПРОВОДА | 0,016
204.1 | 00001 | ЗАТРАТЫ ТРУДА РАБОЧИХ-СТРОИТЕЛЕЙ | ЧЕЛ-ЧАС | 1,84704
204.2 | 02577 | АППАРАТ ДЛЯ ГАЗОВОЙ СВАРКИ И РЕЗКИ | МАШ.-Ч. | 0,79072
204.3 | 32534 | ПРОВОЛОКА СВАРОЧНАЯ ЛЕГИРОВАННАЯ ДЛЯ СВАРКИ /НАПЛАВКИ/ С НЕОМЕДНЕННОЙ ПОВЕРХНОСТЬЮ ИЭ СТАЛИ СВ-08Г2С Д 4 ММ | ТН | 0,00001
204.4 | 34241 | КИСЛОРОД ТЕХНИЧЕСКИЙ ГАЗООБРАЗНЫЙ | М3 | 0,016
204.5 | 34350 | АЦЕТИЛЕН ГАЗООБРАЗНЫЙ ТЕХНИЧЕСКИЙ | М3 | 0,01456
205 | 37176 | КОЛЛЕКТОР ИЗ СТАЛЬНЫХ ЭЛЕКТРОСВАРНЫХ ТРУБ ДИАМ.159Х4,5 L=0,8ПМ-2ШТ | М | 1,6
206 | Е18-05-001-01 | УСТАНОВКА НАСОСОВ | 1 НАСОС | 3
206.1 | 00001 | ЗАТРАТЫ ТРУДА РАБОЧИХ-СТРОИТЕЛЕЙ | ЧЕЛ-ЧАС | 42,51
206.2 | 02016 | УСТАНОВКИ ДЛЯ РУЧНОЙ ДУГОВОЙ СВАРКИ /ПОСТОЯННОГО ТОКА/ | МАШ.-Ч. | 1,56
206.3 | 35319 | ЭЛЕКТРОДЫ Д 5 ММ Э42А | ТН | 0,00117
206.4 | 45407 | ПРОКЛАДКИ РЕЗИНОВЫЕ (ПЛАСТИНА ТЕХНИЧЕСКАЯ ПРЕССОВАННАЯ) | КГ | 0,21
206.5 | 52039 | БОЛТЫ С ГАЙКАМИ И ШАЙБАМИ ДЛЯ САНИТАРНО-ТЕХНИЧЕСКИХ РАБОТ ДИАМ. 12 ММ | ТН | 0,00381
207 |  | НАСОС МАРКИ LRP 25-120/180 | ШТ | 3
208 | Е16-05-001-03 | УСТАНОВКА СТАЛЬНОЙ КРАНОВ ПРОХОДНЫХ ФЛАНЦЕВЫХ НА ТРУБОПРОВОДАХ ИЗ СТАЛЬНЫХ ТРУБ ДИАМЕТРОМ: ДО 100 ММ | 1 ШТ | 6
208.1 | 00001 | ЗАТРАТЫ ТРУДА РАБОЧИХ-СТРОИТЕЛЕЙ | ЧЕЛ-ЧАС | 17,46
208.2 | 02016 | УСТАНОВКИ ДЛЯ РУЧНОЙ ДУГОВОЙ СВАРКИ /ПОСТОЯННОГО ТОКА/ | МАШ.-Ч. | 3,78
208.3 | 35319 | ЭЛЕКТРОДЫ Д 5 ММ Э42А | ТН | 0,00198
208.4 | 52040 | БОЛТЫ С ГАЙКАМИ И ШАЙБАМИ ДЛЯ САНИТАРНО-ТЕХНИЧЕСКИХ РАБОТ ДИАМ. 16 ММ | ТН | 0,01242
208.5 | 96947 | ПРОКЛАДКИ ИЗ ПАРОНИТА МАРКИ ПМБ ТОЛЩИНОЙ 1 ММ, ДИАМ. 100 ММ | 1000 ШТ | 0,012
209 | 54706 | КРАНЫ ШАРОВЫЕ СТАЛЬНЫЕ ФЛАНЦЕВЫЕ DN-80 PN-16 | ШТ | 4
210 | 52985 | ФЛАНЦЫ ПЛОСКИЕ ПРИВАРНЫЕ ИЗ СТАЛИ ВСТ3СП2, ВСТ3СП3 ДАВЛЕНИЕМ 1.6 МПА /16 КГС/СМ2/, ДИАМ. 80 ММ | ШТ | 8
211 | 54707 | КРАНЫ ШАРОВЫЕ СТАЛЬНЫЕ ФЛАНЦЕВЫЕ DN-100 PN-16 | ШТ | 2
212 | 52986 | ФЛАНЦЫ ПЛОСКИЕ ПРИВАРНЫЕ ИЗ СТАЛИ ВСТ3СП2, ВСТ3СП3 ДАВЛЕНИЕМ 1.6 МПА /16 КГС/СМ2/, ДИАМ. 100 ММ | ШТ | 4
213 | Е16-05-001-05 | УСТАНОВКА ЗАДВИЖЕК СТАЛЬНЫХ ДИАМЕТРОМ: 150 ММ | 1 ШТ | 2
213.1 | 00001 | ЗАТРАТЫ ТРУДА РАБОЧИХ-СТРОИТЕЛЕЙ | ЧЕЛ-ЧАС | 13,44
213.2 | 02016 | УСТАНОВКИ ДЛЯ РУЧНОЙ ДУГОВОЙ СВАРКИ /ПОСТОЯННОГО ТОКА/ | МАШ.-Ч. | 1,72
213.3 | 35319 | ЭЛЕКТРОДЫ Д 5 ММ Э42А | ТН | 0,00112
213.4 | 52041 | БОЛТЫ С ГАЙКАМИ И ШАЙБАМИ ДЛЯ САНИТАРНО-ТЕХНИЧЕСКИХ РАБОТ ДИАМ. 20-22 ММ | ТН | 0,01008
213.5 | 96948 | ПРОКЛАДКИ ИЗ ПАРОНИТА МАРКИ ПМБ ТОЛЩИНОЙ 1 ММ, ДИАМ. 150 ММ | 1000 ШТ | 0,004
214 | 54304 | ЗАДВИЖКИ КЛИНОВЫЕ ФЛАНЦЕВЫЕ С ВЫДВИЖНЫМ ШПИНДЕЛЕМ 30С41НЖ1 Д=150 ММ | ШТ | 2
215 | 52988 | ФЛАНЦЫ ПЛОСКИЕ ПРИВАРНЫЕ ИЗ СТАЛИ ВСТ3СП2, ВСТ3СП3 ДАВЛЕНИЕМ 1.6 МПА /16 КГС/СМ2/, ДИАМ. 150 ММ | ШТ | 4
216 | 53735 | ВЕНТИЛЬ ПРОХОДНОЙ МУФТОВЫЙ 15КЧ18П ДУ15,РУ16 | ШТ | 2
217 | 53736 | ВЕНТИЛЬ ПРОХОДНОЙ МУФТОВЫЙ 15КЧ18П ДУ20,РУ16 | ШТ | 2
218 | Е18-07-001-02 | УСТАНОВКА МАНОМЕТРОВ С ТРЕХХОДОВЫМ КРАНОМ | 1 КОМПЛЕКТ | 6
218.1 | 00001 | ЗАТРАТЫ ТРУДА РАБОЧИХ-СТРОИТЕЛЕЙ | ЧЕЛ-ЧАС | 1,32
219 | 52471 | КРАН ТРЕХХОДОВОЙ МУФТОВЫЙ ЛАТУННЫЙ 11Б18БК,ДУ15,РУ16 | ШТ | 6
220 |  | МАНОМЕТРЫ МТП-160-16 | ШТ | 6
221 | Е18-07-001-04 | УСТАНОВКА ТЕРМОМЕТРОВ В ОПРАВЕ ПРЯМЫХ И УГЛОВЫХ | 1 КОМПЛЕКТ | 4
221.1 | 00001 | ЗАТРАТЫ ТРУДА РАБОЧИХ-СТРОИТЕЛЕЙ | ЧЕЛ-ЧАС | 1,24
222 | 55616 | ТЕРМОМЕТРЫ ТЕХНИЧЕСКИЙ П4-1-0-100-160-66 | ШТ | 4
223 | 55616 | ОПРАВЫ защитные для технических термометров прямые и угловые | ШТ | 4
224 | Е18-06-007-08 | УСТАНОВКА ФИЛЬТРОВ ДИАМЕТРОМ: 125 ММ | 10 ФИЛЬТРОВ | 0,2
224.1 | 00001 | ЗАТРАТЫ ТРУДА РАБОЧИХ-СТРОИТЕЛЕЙ | ЧЕЛ-ЧАС | 8,546
224.2 | 02016 | УСТАНОВКИ ДЛЯ РУЧНОЙ ДУГОВОЙ СВАРКИ /ПОСТОЯННОГО ТОКА/ | МАШ.-Ч. | 2,622
224.3 | 35319 | ЭЛЕКТРОДЫ Д 5 ММ Э42А | ТН | 0,00068
224.4 | 63850 | ФИЛЬТРЫ ДЛЯ ОЧИСТКИ ВОДЫ В ТРУБОПРОВОДАХ СИСТЕМ ОТОПЛЕНИЯ, ДИАМ. 125ММ | ШТ | 2
225 | Е16-02-005-07 | ПРОКЛАДКА ТРУБОПРОВОДОВ ОТОПЛЕНИЯ И ВОДОСНАБЖЕНИЯ ИЗ СТАЛЬНЫХ ЭЛЕКТРОСВАРНЫХ ТРУБ ДИАМЕТРОМ: 133 ММ | 100 М ТРУБОПРОВОДА | 0,06
225.1 | 00001 | ЗАТРАТЫ ТРУДА РАБОЧИХ-СТРОИТЕЛЕЙ | ЧЕЛ-ЧАС | 6,9264
225.2 | 02577 | АППАРАТ ДЛЯ ГАЗОВОЙ СВАРКИ И РЕЗКИ | МАШ.-Ч. | 2,9652
225.3 | 32534 | ПРОВОЛОКА СВАРОЧНАЯ ЛЕГИРОВАННАЯ ДЛЯ СВАРКИ /НАПЛАВКИ/ С НЕОМЕДНЕННОЙ ПОВЕРХНОСТЬЮ ИЭ СТАЛИ СВ-08Г2С Д 4 ММ | ТН | 0,00004
225.4 | 34241 | КИСЛОРОД ТЕХНИЧЕСКИЙ ГАЗООБРАЗНЫЙ | М3 | 0,06
225.5 | 34350 | АЦЕТИЛЕН ГАЗООБРАЗНЫЙ ТЕХНИЧЕСКИЙ | М3 | 0,0546
225.6 | 66629 | ТРУБЫ СТАЛЬНЫЕ ЭЛЕКТРОСВАРНЫЕ ПРЯМОШОВНЫЕ ДН 133Х4,0 ММ ГОСТ 10704-76 | М | 6
226 | 59203 | ОТВОДЫ СТАЛЬНЫЕ 90 ГРАД 133 ММ | ШТ | 4
227 | 50781 | СТАЛЬНЫЕ КОНСТРУКЦИИ ДЛЯ КРЕПЛЕНИЯ УЗЛА ВВОДА | ТН | 0,021
228 | Е13-03-002-15 | АНТИКОРРОЗИЙНАЯ ОКРАСКА ТРУБ ЛАКОМ БТ-577 | 100 М2 | 0,025
228.1 | 00001 | ЗАТРАТЫ ТРУДА РАБОЧИХ-СТРОИТЕЛЕЙ | ЧЕЛ-ЧАС | 0,09775
228.2 | 02515 | АГРЕГАТЫ ОКРАСОЧНЫЕ ВЫСОКОГОДАВЛЕНИЯ ДЛЯ ОКРАСКИ ПОВЕРХНОСТЕЙ КОНСТРУКЦИЙ, МОЩНОСТЬЮ 1 КВТ | МАШ.-Ч. | 0,028
228.3 | 31226 | ЛАК БТ-577 | ТН | 0,00022
228.4 | 34035 | УАЙТ-СПИРИТ | ТН | 0,00003
229 | Е26-01-009-02 | ИЗОЛЯЦИЯ ТРУБОПРОВОДОВ: ПЛИТАМИ ИЗ СТЕКЛЯННОГО ШТАПЕЛЬНОГО ВОЛОКНА ППТ | 1 М3 ИЗОЛЯЦИИ | 0,17
229.1 | 00001 | ЗАТРАТЫ ТРУДА РАБОЧИХ-СТРОИТЕЛЕЙ | ЧЕЛ-ЧАС | 3,2045
229.2 | 01383 | УСТАНОВКИ ДЛЯ ИЗГОТОВЛЕНИЯ БАНДАЖЕЙ, ДИАФРАГМ, ПРЯЖЕК | МАШ.-Ч. | 0,1071
229.3 | 32538 | ПРОВОЛОКА ИЗ НИЗКОУГЛЕРОДИСТОЙ ОЦИНКОВАННОЙ СТАЛИ /1Ц/, ТЕРМИЧЕСКИ ОБРАБОТАННОЙ, ОБЩЕГО НАЗНАЧЕНИЯ, ВЫСШЕЙ КАТЕГОРИИ КАЧЕСТВА Д 1,1 ММ | ТН | 0,00009
229.4 | 32539 | ПРОВОЛОКА ИЗ НИЗКОУГЛЕРОДИСТОЙ ОЦИНКОВАННОЙ СТАЛИ /1Ц/, ТЕРМИЧЕСКИ ОБРАБОТАННОЙ, ОБЩЕГО НАЗНАЧЕНИЯ, ВЫСШЕЙ КАТЕГОРИИ КАЧЕСТВА Д 1,6 ММ | ТН | 0,00017
229.5 | 33404 | ЛЕНТА СТАЛЬНАЯ УПАКОВОЧНАЯ, МЯГКАЯ, НОРМАЛЬНОЙ ТОЧНОСТИ 0.7Х20-50ММ | ТН | 0,0018
229.6 | 40853 | СТАЛЬ ОЦИНКОВАННАЯ ЛИСТОВАЯ ТОЛЩИНА ЛИСТА 0,8 ММ | ТН | 0,00451
229.7 | 41030 | ВИНТЫ САМОНАРЕЗАЮЩИЕ ОЦИНКОВАННЫЕ | ТН | 0,00001
229.8 | 41151 | СТЕКЛОПЛАСТИК РУЛОННЫЙ, ШИРИНОЙ 50 ММ | М2 | 0,37468
229.9 | 41152 | МАТЕРИАЛЫ ТЕПЛОИЗОЛЯЦИОННЫЕ | М3 | 0,2108
229.10 | 46095 | ЛИСТЫ АЛЮМИНИЕВЫЕ МАРКИ АД1Н, ТОЛЩИНОЙ 1 ММ | КГ | 0,1326
230 | Е26-01-052-01 | ПОКРЫТИЕ ПОВЕРХНОСТИ ИЗОЛЯЦИИ ТРУБОПРОВОДОВ УПРУГИМИ ОБОЛОЧКАМИ: СТЕКЛОПЛАСТИКАМИ РСТ | 100 М2 ПОВЕРХНОСТИ ПОКРЫТИЯ ИЗОЛЯЦИИ | 0,0457
230.1 | 00001 | ЗАТРАТЫ ТРУДА РАБОЧИХ-СТРОИТЕЛЕЙ | ЧЕЛ-ЧАС | 4,89813
230.2 | 00521 | ДРЕЛИ ЭЛЕКТРИЧЕСКИЕ | МАШ.-Ч. | 0,07632
230.3 | 01383 | УСТАНОВКИ ДЛЯ ИЗГОТОВЛЕНИЯ БАНДАЖЕЙ, ДИАФРАГМ, ПРЯЖЕК | МАШ.-Ч. | 0,25775
230.4 | 31926 | РУБЕРОИД КРОВЕЛЬНЫЙ С МЕЛКОЙ ПОСЫПКОЙ РМ-350 | М2 | 5,1641
230.5 | 32538 | ПРОВОЛОКА ИЗ НИЗКОУГЛЕРОДИСТОЙ ОЦИНКОВАННОЙ СТАЛИ /1Ц/, ТЕРМИЧЕСКИ ОБРАБОТАННОЙ, ОБЩЕГО НАЗНАЧЕНИЯ, ВЫСШЕЙ КАТЕГОРИИ КАЧЕСТВА Д 1,1 ММ | ТН | 0,00014
230.6 | 41030 | ВИНТЫ САМОНАРЕЗАЮЩИЕ ОЦИНКОВАННЫЕ | ТН | 0,00002
230.7 | 45978 | ЛЕНТА АЛЮМИНИЕВАЯ МАРКИ АД1Н, ШИРИНОЙ 20 ММ, ТОЛЩИНОЙ 0,8 ММ | КГ | 0,20199
230.8 | 46093 | ЛИСТЫ АЛЮМИНИЕВЫЕ МАРКИ АД1Н, ТОЛЩИНОЙ 0,5 ММ | КГ | 1,71832
230.9 | 46094 | ЛИСТЫ АЛЮМИНИЕВЫЕ МАРКИ АД1Н, ТОЛЩИНОЙ 0,8 ММ | КГ | 0,00859
230.10 | 46095 | ЛИСТЫ АЛЮМИНИЕВЫЕ МАРКИ АД1Н, ТОЛЩИНОЙ 1 ММ | КГ | 1,52958
230.11 | 41151 | СТЕКЛОПЛАСТИК РУЛОННЫЙ, ШИРИНОЙ 50 ММ | М2 | 5,3012
231 | Е16-07-005-02 | ГИДРАВЛИЧЕСКОЕ ИСПЫТАНИЕ ТРУБОПРОВОДОВ СИСТЕМ ОТОПЛЕНИЯ, ВОДОПРОВОДА И ГОРЯЧЕГО ВОДОСНАБЖЕНИЯ ДИАМЕТРОМ: ДО 100 ММ | 100 М ТРУБОПРОВОДА | 0,06
231.1 | 00001 | ЗАТРАТЫ ТРУДА РАБОЧИХ-СТРОИТЕЛЕЙ | ЧЕЛ-ЧАС | 0,3006
231.2 | 02011 | УСТАНОВКИ ДЛЯ ГИДРАВЛИЧЕСКИХ ИСПЫТАНИЙ ТРУБОПРОВОДОВ, ДАВЛЕНИЕ НАГНЕТАНИЯ, МПА/КГС:СМ2/ НИЗКОЕ 0,1 /1/, ВЫСОКОЕ 10 /100/ | МАШ.-Ч. | 0,09
Итого по разделу " ТЕПЛОВОЙ УЗЕЛ ВВОДА №1"
ТЕПЛОВОЙ УЗЕЛ ВВОДА №2
232 | Е16-02-005-04 | КОЛЛЕКТОР ИЗ СТАЛЬНЫХ ТРУБ ДИАМЕТРОМ: 76ММ | 100 М ТРУБОПРОВОДА | 0,01
232.1 | 00001 | ЗАТРАТЫ ТРУДА РАБОЧИХ-СТРОИТЕЛЕЙ | ЧЕЛ-ЧАС | 0,7975
232.2 | 02577 | АППАРАТ ДЛЯ ГАЗОВОЙ СВАРКИ И РЕЗКИ | МАШ.-Ч. | 0,3492
232.3 | 32534 | ПРОВОЛОКА СВАРОЧНАЯ ЛЕГИРОВАННАЯ ДЛЯ СВАРКИ /НАПЛАВКИ/ С НЕОМЕДНЕННОЙ ПОВЕРХНОСТЬЮ ИЭ СТАЛИ СВ-08Г2С Д 4 ММ | ТН | 0,00001
232.4 | 34241 | КИСЛОРОД ТЕХНИЧЕСКИЙ ГАЗООБРАЗНЫЙ | М3 | 0,0067
232.5 | 34350 | АЦЕТИЛЕН ГАЗООБРАЗНЫЙ ТЕХНИЧЕСКИЙ | М3 | 0,0061
233 | 37142 | КОЛЛЕКТОР ИЗ СТАЛЬНЫХ ЭЛЕКТРОСВАРНЫХ ТРУБ ДИАМ.76Х3,0 L=0,5 ПМ-2ШТ | М | 1
234 | Е18-05-001-01 | УСТАНОВКА НАСОСОВ | 1 НАСОС | 2
234.1 | 00001 | ЗАТРАТЫ ТРУДА РАБОЧИХ-СТРОИТЕЛЕЙ | ЧЕЛ-ЧАС | 28,34
234.2 | 02016 | УСТАНОВКИ ДЛЯ РУЧНОЙ ДУГОВОЙ СВАРКИ /ПОСТОЯННОГО ТОКА/ | МАШ.-Ч. | 1,04
234.3 | 35319 | ЭЛЕКТРОДЫ Д 5 ММ Э42А | ТН | 0,00078
234.4 | 45407 | ПРОКЛАДКИ РЕЗИНОВЫЕ (ПЛАСТИНА ТЕХНИЧЕСКАЯ ПРЕССОВАННАЯ) | КГ | 0,14
234.5 | 52039 | БОЛТЫ С ГАЙКАМИ И ШАЙБАМИ ДЛЯ САНИТАРНО-ТЕХНИЧЕСКИХ РАБОТ ДИАМ. 12 ММ | ТН | 0,00254
235 |  | НАСОС МАРКИ LRP 25-120/180 | ШТ | 2
236 | 54559 | КРАН ШАРОВОЙ ПРОХОДНОЙ МУФТОВЫЙ 11Б27П ДУ-40ММ, РУ-16 латунь -60+50С | ШТ | 4
237 | 53739 | ВЕНТИЛЬ ПРОХОДНОЙ МУФТОВЫЙ 15КЧ18П ДУ40,РУ16 | ШТ | 2
238 | 53735 | ВЕНТИЛЬ ПРОХОДНОЙ МУФТОВЫЙ 15КЧ18П ДУ15,РУ16 | ШТ | 2
239 | 53736 | ВЕНТИЛЬ ПРОХОДНОЙ МУФТОВЫЙ 15КЧ18П ДУ20,РУ16 | ШТ | 2
240 | Е18-07-001-02 | УСТАНОВКА МАНОМЕТРОВ С ТРЕХХОДОВЫМ КРАНОМ | 1 КОМПЛЕКТ | 6
240.1 | 00001 | ЗАТРАТЫ ТРУДА РАБОЧИХ-СТРОИТЕЛЕЙ | ЧЕЛ-ЧАС | 1,32
241 | 52471 | КРАН ТРЕХХОДОВОЙ МУФТОВЫЙ ЛАТУННЫЙ 11Б18БК,ДУ15,РУ16 | ШТ | 6
242 |  | МАНОМЕТРЫ МТП-160-16 | ШТ | 6
243 | Е18-07-001-04 | УСТАНОВКА ТЕРМОМЕТРОВ В ОПРАВЕ ПРЯМЫХ И УГЛОВЫХ | 1 КОМПЛЕКТ | 4
243.1 | 00001 | ЗАТРАТЫ ТРУДА РАБОЧИХ-СТРОИТЕЛЕЙ | ЧЕЛ-ЧАС | 1,24
244 | 55616 | ТЕРМОМЕТРЫ ТЕХНИЧЕСКИЙ П4-1-0-100-160-66 | ШТ | 4
245 | 55616 | ОПРАВЫ защитные для технических термометров прямые и угловые | ШТ | 2
246 | Е18-06-007-03 | УСТАНОВКА ФИЛЬТРОВ ДИАМЕТРОМ: 40 ММ | 10 ФИЛЬТРОВ | 0,2
246.1 | 00001 | ЗАТРАТЫ ТРУДА РАБОЧИХ-СТРОИТЕЛЕЙ | ЧЕЛ-ЧАС | 1,984
246.2 | 02016 | УСТАНОВКИ ДЛЯ РУЧНОЙ ДУГОВОЙ СВАРКИ /ПОСТОЯННОГО ТОКА/ | МАШ.-Ч. | 0,742
246.3 | 35319 | ЭЛЕКТРОДЫ Д 5 ММ Э42А | ТН | 0,00018
246.4 | 63845 | ФИЛЬТРЫ ДЛЯ ОЧИСТКИ ВОДЫ В ТРУБОПРОВОДАХ СИСТЕМ ОТОПЛЕНИЯ, ДИАМ. 40ММ | ШТ | 2
247 | Е16-02-001-05 | ПРОКЛАДКА ТРУБОПРОВОДОВ ОТОПЛЕНИЯ ИЗ СТАЛЬНЫХ ВОДОГАЗОПРОВОДНЫХ ТРУБ ДИАМЕТРОМ: 40 ММ | 100 М ТРУБОПРОВОДА | 0,06
247.1 | 00001 | ЗАТРАТЫ ТРУДА РАБОЧИХ-СТРОИТЕЛЕЙ | ЧЕЛ-ЧАС | 1,9782
247.2 | 02577 | АППАРАТ ДЛЯ ГАЗОВОЙ СВАРКИ И РЕЗКИ | МАШ.-Ч. | 0,069
247.3 | 32534 | ПРОВОЛОКА СВАРОЧНАЯ ЛЕГИРОВАННАЯ ДЛЯ СВАРКИ /НАПЛАВКИ/ С НЕОМЕДНЕННОЙ ПОВЕРХНОСТЬЮ ИЭ СТАЛИ СВ-08Г2С Д 4 ММ | ТН | 0,00001
247.4 | 34211 | АЦЕТИЛЕН РАСТВОРЕННЫЙ ТЕХНИЧЕСКИЙ МАРКИ А | ТН | 0,00001
247.5 | 34241 | КИСЛОРОД ТЕХНИЧЕСКИЙ ГАЗООБРАЗНЫЙ | М3 | 0,01686
247.6 | 66396 | ТРУБЫ СТАЛЬНЫЕ ЭЛЕКТРОСВАРНЫЕ ПРЯМОШОВНЫЕ ДН 48Х2,5 ММ ГОСТ 10704-76 | М | 6
248 | 59197 | ОТВОДЫ СТАЛЬНЫЕ 90 ГРАД 45 ММ | ШТ | 4
249 | 50781 | СТАЛЬНЫЕ КОНСТРУКЦИИ ДЛЯ КРЕПЛЕНИЯ УЗЛА ВВОДА | ТН | 0,021
250 |  | КОРОБКА (шкаф)РР СОЕДИНЕНИЯ /УТЕПЛЕННАЯ/, ВЕС-4,5КГ /40Х60Х40 СМ/ | ШТ | 1
251 | Е13-03-002-15 | АНТИКОРРОЗИЙНАЯ ОКРАСКА ТРУБ ЛАКОМ БТ-577 | 100 М2 | 0,0084
251.1 | 00001 | ЗАТРАТЫ ТРУДА РАБОЧИХ-СТРОИТЕЛЕЙ | ЧЕЛ-ЧАС | 0,03284
251.2 | 02515 | АГРЕГАТЫ ОКРАСОЧНЫЕ ВЫСОКОГОДАВЛЕНИЯ ДЛЯ ОКРАСКИ ПОВЕРХНОСТЕЙ КОНСТРУКЦИЙ, МОЩНОСТЬЮ 1 КВТ | МАШ.-Ч. | 0,00941
251.3 | 31226 | ЛАК БТ-577 | ТН | 0,00008
251.4 | 34035 | УАЙТ-СПИРИТ | ТН | 0,00001
252 | Е26-01-009-02 | ИЗОЛЯЦИЯ ТРУБОПРОВОДОВ: ПЛИТАМИ ИЗ СТЕКЛЯННОГО ШТАПЕЛЬНОГО ВОЛОКНА ППТ | 1 М3 ИЗОЛЯЦИИ | 0,088
252.1 | 00001 | ЗАТРАТЫ ТРУДА РАБОЧИХ-СТРОИТЕЛЕЙ | ЧЕЛ-ЧАС | 1,6588
252.2 | 01383 | УСТАНОВКИ ДЛЯ ИЗГОТОВЛЕНИЯ БАНДАЖЕЙ, ДИАФРАГМ, ПРЯЖЕК | МАШ.-Ч. | 0,05544
252.3 | 32538 | ПРОВОЛОКА ИЗ НИЗКОУГЛЕРОДИСТОЙ ОЦИНКОВАННОЙ СТАЛИ /1Ц/, ТЕРМИЧЕСКИ ОБРАБОТАННОЙ, ОБЩЕГО НАЗНАЧЕНИЯ, ВЫСШЕЙ КАТЕГОРИИ КАЧЕСТВА Д 1,1 ММ | ТН | 0,00005
252.4 | 32539 | ПРОВОЛОКА ИЗ НИЗКОУГЛЕРОДИСТОЙ ОЦИНКОВАННОЙ СТАЛИ /1Ц/, ТЕРМИЧЕСКИ ОБРАБОТАННОЙ, ОБЩЕГО НАЗНАЧЕНИЯ, ВЫСШЕЙ КАТЕГОРИИ КАЧЕСТВА Д 1,6 ММ | ТН | 0,00009
252.5 | 33404 | ЛЕНТА СТАЛЬНАЯ УПАКОВОЧНАЯ, МЯГКАЯ, НОРМАЛЬНОЙ ТОЧНОСТИ 0.7Х20-50ММ | ТН | 0,00093
252.6 | 40853 | СТАЛЬ ОЦИНКОВАННАЯ ЛИСТОВАЯ ТОЛЩИНА ЛИСТА 0,8 ММ | ТН | 0,00233
252.7 | 41030 | ВИНТЫ САМОНАРЕЗАЮЩИЕ ОЦИНКОВАННЫЕ | ТН | 0,00000
252.8 | 41151 | СТЕКЛОПЛАСТИК РУЛОННЫЙ, ШИРИНОЙ 50 ММ | М2 | 0,19395
252.9 | 41152 | МАТЕРИАЛЫ ТЕПЛОИЗОЛЯЦИОННЫЕ | М3 | 0,10912
252.10 | 46095 | ЛИСТЫ АЛЮМИНИЕВЫЕ МАРКИ АД1Н, ТОЛЩИНОЙ 1 ММ | КГ | 0,06864
253 | Е26-01-052-01 | ПОКРЫТИЕ ПОВЕРХНОСТИ ИЗОЛЯЦИИ ТРУБОПРОВОДОВ УПРУГИМИ ОБОЛОЧКАМИ: СТЕКЛОПЛАСТИКАМИ РСТ | 100 М2 ПОВЕРХНОСТИ ПОКРЫТИЯ ИЗОЛЯЦИИ | 0,0291
253.1 | 00001 | ЗАТРАТЫ ТРУДА РАБОЧИХ-СТРОИТЕЛЕЙ | ЧЕЛ-ЧАС | 3,11894
253.2 | 00521 | ДРЕЛИ ЭЛЕКТРИЧЕСКИЕ | МАШ.-Ч. | 0,0486
253.3 | 01383 | УСТАНОВКИ ДЛЯ ИЗГОТОВЛЕНИЯ БАНДАЖЕЙ, ДИАФРАГМ, ПРЯЖЕК | МАШ.-Ч. | 0,16412
253.4 | 31926 | РУБЕРОИД КРОВЕЛЬНЫЙ С МЕЛКОЙ ПОСЫПКОЙ РМ-350 | М2 | 3,2883
253.5 | 32538 | ПРОВОЛОКА ИЗ НИЗКОУГЛЕРОДИСТОЙ ОЦИНКОВАННОЙ СТАЛИ /1Ц/, ТЕРМИЧЕСКИ ОБРАБОТАННОЙ, ОБЩЕГО НАЗНАЧЕНИЯ, ВЫСШЕЙ КАТЕГОРИИ КАЧЕСТВА Д 1,1 ММ | ТН | 0,00009
253.6 | 41030 | ВИНТЫ САМОНАРЕЗАЮЩИЕ ОЦИНКОВАННЫЕ | ТН | 0,00001
253.7 | 45978 | ЛЕНТА АЛЮМИНИЕВАЯ МАРКИ АД1Н, ШИРИНОЙ 20 ММ, ТОЛЩИНОЙ 0,8 ММ | КГ | 0,12862
253.8 | 46093 | ЛИСТЫ АЛЮМИНИЕВЫЕ МАРКИ АД1Н, ТОЛЩИНОЙ 0,5 ММ | КГ | 1,09416
253.9 | 46094 | ЛИСТЫ АЛЮМИНИЕВЫЕ МАРКИ АД1Н, ТОЛЩИНОЙ 0,8 ММ | КГ | 0,00547
253.10 | 46095 | ЛИСТЫ АЛЮМИНИЕВЫЕ МАРКИ АД1Н, ТОЛЩИНОЙ 1 ММ | КГ | 0,97398
253.11 | 41151 | СТЕКЛОПЛАСТИК РУЛОННЫЙ, ШИРИНОЙ 50 ММ | М2 | 3,3756
254 | Е16-07-005-02 | ГИДРАВЛИЧЕСКОЕ ИСПЫТАНИЕ ТРУБОПРОВОДОВ СИСТЕМ ОТОПЛЕНИЯ, ВОДОПРОВОДА И ГОРЯЧЕГО ВОДОСНАБЖЕНИЯ ДИАМЕТРОМ: ДО 100 ММ | 100 М ТРУБОПРОВОДА | 0,06
254.1 | 00001 | ЗАТРАТЫ ТРУДА РАБОЧИХ-СТРОИТЕЛЕЙ | ЧЕЛ-ЧАС | 0,3006
254.2 | 02011 | УСТАНОВКИ ДЛЯ ГИДРАВЛИЧЕСКИХ ИСПЫТАНИЙ ТРУБОПРОВОДОВ, ДАВЛЕНИЕ НАГНЕТАНИЯ, МПА/КГС:СМ2/ НИЗКОЕ 0,1 /1/, ВЫСОКОЕ 10 /100/ | МАШ.-Ч. | 0,09
Итого по разделу " ТЕПЛОВОЙ УЗЕЛ ВВОДА №2"
ПОДЗЕМНАЯ И НАДЗЕМНАЯ ПРОКЛАДКА ТЕПЛОТРАССЫ
255 | Е01-01-195-41 | РАЗРАБОТКА ГРУНТА В ОТВАЛ ЭКСКАВАТОРАМИ С КОВШОМ ВМЕСТИМОСТЬЮ 0,25 М3, ГРУППА ГРУНТОВ: 2 | 1000 М3 ГРУНТА | 0,1564
255.1 | 00001 | ЗАТРАТЫ ТРУДА РАБОЧИХ-СТРОИТЕЛЕЙ | ЧЕЛ-ЧАС | 1,64846
255.2 | 00003 | ЗАТРАТЫ ТРУДА МАШИНИСТОВ | ЧЕЛ-ЧАС | 7,27104
255.3 | 001938 | ЭКСКАВАТОРЫ НА ГУСЕНИЧНОМ ХОДУ ТИПА "ATLAS", "VOLVO", "KOMATSU", "HITACHI", "LIEBHER", ХТ 876 (КИТАЙ) С ЕМКОСТЬЮ КОВША 0,25 М3 | МАШ.-Ч. | 7,27104
256 | Е01-02-057-2 | ДОРАБОТКА ГРУНТА ВРУЧНУЮ | 100 М3 | 0,0782
256.1 | 00001 | ЗАТРАТЫ ТРУДА РАБОЧИХ-СТРОИТЕЛЕЙ | ЧЕЛ-ЧАС | 14,45136
257 | Е08-01-002-02 | УСТРОЙСТВО ЩЕБЕНОЧНОГО ОСНОВАНИЯ ПОД Ж/Б КАНАЛЫ ТОЛЩ.100ММ | 1 М3 ОСНОВАНИЯ | 9,75
257.1 | 00001 | ЗАТРАТЫ ТРУДА РАБОЧИХ-СТРОИТЕЛЕЙ | ЧЕЛ-ЧАС | 23,4
257.2 | 00003 | ЗАТРАТЫ ТРУДА МАШИНИСТОВ | ЧЕЛ-ЧАС | 5,265
257.3 | 01866 | ТРАМБОВКИ ПНЕВМАТИЧЕСКИЕ ПРИ РАБОТЕ ОТ КОМПРЕССОРА | МАШ.-Ч. | 8,97
257.4 | 02087 | KОМПРЕССОРЫ ПЕРЕДВИЖНЫЕ С ДВИГАТЕЛЕМ ВНУТРЕННЕГО СГОРАНИЯ ДАВЛЕНИЕМ ДО 686 КПА (7 АТМ) 2,2 М3/МИН | МАШ.-Ч. | 4,485
257.5 | 03007 | ПОГРУЗЧИКИ ОДНОКОВШОВЫЕ, УНИВЕРСАЛЬНЫЕ, ФРОНТАЛЬНЫЕ,ПНЕВМОКОЛЕСНЫЕ, 3Т | МАШ.-Ч. | 0,78
257.6 | 45052 | ЩЕБЕНЬ ИЗ ПРИРОДНОГО КАМНЯ ДЛЯ СТРОИТЕЛЬНЫХ РАБОТ ФРАКЦИИ 20-40 ММ | М3 | 12,675
258 | Е07-06-001-02 | УСТРОЙСТВО СБОРНО-ЖЕЛЕЗОБЕТОННЫХ ЛОТКОВ | 100 М3 СБОРНЫХ КОНСТРУКЦИЙ | 0,3144
258.1 | 00001 | ЗАТРАТЫ ТРУДА РАБОЧИХ-СТРОИТЕЛЕЙ | ЧЕЛ-ЧАС | 80,4864
258.2 | 00762 | КРАНЫ 10 Т НА АВТОМОБИЛЬНОМ ХОДУ ПРИ РАБОТЕ НА ДРУГИХ ВИДАХ СТРОИТЕЛЬСТВА | МАШ.-Ч. | 1,02809
258.3 | 00913 | КОТЛЫ БИТУМНЫЕ ПЕРЕДВИЖНЫЕ 400Л | МАШ.-Ч. | 15,49363
258.4 | 30105 | БИТУМЫ НЕФТЯНЫЕ СТРОИТЕЛЬНЫЕ КРОВЕЛЬНЫЕ МАРКИ БНК-90/30 | ТН | 0,75456
259 |  | ЛОТКИ ТЕПЛОТРАСС л4-8 СЕРИИ 3.006-1-2.87 (2985Х780Х530) L-3м | ШТ | 11
260 |  | ПЛИТЫ ТЕПЛОТРАСС П5-8 СЕРИИ 3.006-1-2.87 (2990Х780Х70) L-3м | ШТ | 11
261 |  | ЛОТКИ ТЕПЛОТРАСС ДОБОРНЫЕ л4д-8 СЕРИИ 3.006-1-2.87 (720х780х530) L-0,72м | ШТ | 6
262 |  | ПЛИТЫ ТЕПЛОТРАСС ДОБОРНЫЕ П5Д-8У СЕРИИ 3.006-1-2.87 (730Х780Х70) L-0,72м | ШТ | 6
263 |  | ЛОТКИ ТЕПЛОТРАСС И КАНАЛОВ Л6-8 СЕРИИ 3.006-1-2.87 (2980Х1160Х530) L-3м | ШТ | 29
264 |  | ПЛИТЫ ДЛЯ ТЕПЛОТРАСС И КАНАЛОВ П8-8 (2990Х1160Х100) L-3м | ШТ | 29
265 |  | ЛОТКИ ТЕПЛОТРАСС И КАНАЛОВ ДОБОРНЫЕ Л6Д-8 (720х1160х530) L-0,72м | ШТ | 7
266 |  | ПЛИТЫ ДЛЯ ТЕПЛОТРАСС И КАНАЛОВ ДОБОРНЫЕ П8Д-8 (730х1160х530) L-0,72м | ШТ | 7
267 |  | ОПОРНЫЕ ПОДУШКИ ОП-1 РАЗМ.200Х200Х100 | ШТ | 86
268 | 59952 | ОПОРЫ ТРУБОПРОВОДОВ ПОДВИЖНЫЕ ДЛЯ ТЕПЛОВЫХ СЕТЕЙ ДУ-133ММ=8ШТ, ДУ-45ММ=64ШТ | ШТ | 72
269 | 59949 | ОПОРЫ ТРУБОПРОВОДОВ НЕПОДВИЖНЫЕ ДЛЯ ТЕПЛОВЫХ СЕТЕЙ ДУ-133ММ=4ШТ, ДУ-45ММ=6ШТ | ШТ | 10
270 | Е24-01-002-5 | ПРОКЛАДКА ТРУБОПРОВОДОВ В НЕПРОХОДНОМ КАНАЛЕ ПРИ УСЛОВНОМ ДАВЛЕНИИ 1,6 МПА, ТЕМПЕРАТУРЕ 150 ГР.С, ДИАМЕТР ТРУБ: 125 ММ | 1 КМ | 0,075
270.1 | 00001 | ЗАТРАТЫ ТРУДА РАБОЧИХ-СТРОИТЕЛЕЙ | ЧЕЛ-ЧАС | 45,075
270.2 | 00128 | АГРЕГАТЫ СВАРОЧНЫЕ ПЕРЕДВИЖНЫЕ С НОМИНАЛЬНЫМ СВАРОЧНЫМ ТОКОМ 250-400 А С ДИЗЕЛЬНЫМ ДВИГАТЕЛЕМ | МАШ.-Ч. | 13,272
270.3 | 00660 | КОМПРЕССОРЫ ПЕРЕДВИЖНЫЕ С ДВИГАТЕЛЕМ ВНУТРЕННЕГО СГОРАНИЯ ДАВЛЕНИЕМ ДО 686 КПА /7 АТ/ 5 МЗ/МИН | МАШ.-Ч. | 1,305
270.4 | 35310 | ЭЛЕКТРОДЫ Д 4 ММ: Э42 | ТН | 0,0084
270.5 | 37917 | ТРУБЫ ЭЛЕКТРОСВАРНЫЕ ПРЯМОШОВНЫЕ СО СНЯТОЙ ФАСКОЙ ИЗ СТАЛИ БСТ2КП 133Х4 ММ | М | 75
271 | Е24-01-002-1 | ПРОКЛАДКА ТРУБОПРОВОДОВ В НЕПРОХОДНОМ КАНАЛЕ ПРИ УСЛОВНОМ ДАВЛЕНИИ 1,6 МПА, ТЕМПЕРАТУРЕ 150 ГР.С, ДИАМЕТР ТРУБ: 40 ММ | 1 КМ | 0,184
271.1 | 00001 | ЗАТРАТЫ ТРУДА РАБОЧИХ-СТРОИТЕЛЕЙ | ЧЕЛ-ЧАС | 81,328
271.2 | 00128 | АГРЕГАТЫ СВАРОЧНЫЕ ПЕРЕДВИЖНЫЕ С НОМИНАЛЬНЫМ СВАРОЧНЫМ ТОКОМ 250-400 А С ДИЗЕЛЬНЫМ ДВИГАТЕЛЕМ | МАШ.-Ч. | 14,15696
271.3 | 00660 | КОМПРЕССОРЫ ПЕРЕДВИЖНЫЕ С ДВИГАТЕЛЕМ ВНУТРЕННЕГО СГОРАНИЯ ДАВЛЕНИЕМ ДО 686 КПА /7 АТ/ 5 МЗ/МИН | МАШ.-Ч. | 2,668
271.4 | 35310 | ЭЛЕКТРОДЫ Д 4 ММ: Э42 | ТН | 0,00828
271.5 | 37135 | ТРУБЫ ЭЛЕКТРОСВАРНЫЕ ПРЯМОШОВНЫЕ СО СНЯТОЙ ФАСКОЙ ИЗ СТАЛИ БСТ2КП-БСТ4КП 48X2.5 ММ | М | 185,84
272 | Е24-01-004-5 | НАДЗЕМНАЯ ПРОКЛАДКА ТРУБОПРОВОДОВ ПРИ УСЛОВНОМ ДАВЛЕНИИ 1,6 МПА, ТЕМПЕРАТУРЕ 150 ГР.С, ДИАМЕТР ТРУБ: 125 ММ | 1 КМ | 0,012
272.1 | 00001 | ЗАТРАТЫ ТРУДА РАБОЧИХ-СТРОИТЕЛЕЙ | ЧЕЛ-ЧАС | 6,408
272.2 | 00128 | АГРЕГАТЫ СВАРОЧНЫЕ ПЕРЕДВИЖНЫЕ С НОМИНАЛЬНЫМ СВАРОЧНЫМ ТОКОМ 250-400 А С ДИЗЕЛЬНЫМ ДВИГАТЕЛЕМ | МАШ.-Ч. | 1,2714
272.3 | 35310 | ЭЛЕКТРОДЫ Д 4 ММ: Э42 | ТН | 0,00076
272.4 | 37917 | ТРУБЫ ЭЛЕКТРОСВАРНЫЕ ПРЯМОШОВНЫЕ СО СНЯТОЙ ФАСКОЙ ИЗ СТАЛИ БСТ2КП 133Х4 ММ | М | 12
273 | 59203 | ОТВОДЫ СТАЛЬНЫЕ 90 ГРАД 133 ММ | ШТ | 8
274 | 59197 | ОТВОДЫ СТАЛЬНЫЕ 90 ГРАД 45 ММ | ШТ | 6
275 | Е13-03-002-04 | ОГРУНТОВКА МЕТАЛЛИЧЕСКИХ ПОВЕРХНОСТЕЙ ГРУНТОВКОЙ ГФ-021 | 100 М2 | 0,6135
275.1 | 00001 | ЗАТРАТЫ ТРУДА РАБОЧИХ-СТРОИТЕЛЕЙ | ЧЕЛ-ЧАС | 3,25768
275.2 | 02515 | АГРЕГАТЫ ОКРАСОЧНЫЕ ВЫСОКОГОДАВЛЕНИЯ ДЛЯ ОКРАСКИ ПОВЕРХНОСТЕЙ КОНСТРУКЦИЙ, МОЩНОСТЬЮ 1 КВТ | МАШ.-Ч. | 0,68712
275.3 | 31419 | ГРУНТОВКА ГФ-021 КРАСНО-КОРИЧНЕВАЯ | ТН | 0,00736
275.4 | 34288 | КСИЛОЛ НЕФТЯНОЙ МАРКИ А | ТН | 0,00123
276 | Е13-03-004-23 | АНТИКОРРОЗИОННАЯ ОКРАСКА МЕТАЛЛИЧЕСКИХ ОГРУНТОВАННЫХ ПОВЕРХНОСТЕЙ: КРАСКОЙ БТ-177 СЕРЕБРИСТОЙ | 100 М2 | 0,6135
276.1 | 00001 | ЗАТРАТЫ ТРУДА РАБОЧИХ-СТРОИТЕЛЕЙ | ЧЕЛ-ЧАС | 1,76688
276.2 | 02515 | АГРЕГАТЫ ОКРАСОЧНЫЕ ВЫСОКОГОДАВЛЕНИЯ ДЛЯ ОКРАСКИ ПОВЕРХНОСТЕЙ КОНСТРУКЦИЙ, МОЩНОСТЬЮ 1 КВТ | МАШ.-Ч. | 0,8589
276.3 | 31063 | КРАСКА БТ-177 СЕРЕБРИСТАЯ | КГ | 5,5215
276.4 | 34288 | КСИЛОЛ НЕФТЯНОЙ МАРКИ А | ТН | 0,0008
277 | Е26-01-009-02 | ИЗОЛЯЦИЯ ТРУБОПРОВОДОВ: ПЛИТАМИ ИЗ СТЕКЛЯННОГО ШТАПЕЛЬНОГО ВОЛОКНА ППТ | 1 М3 ИЗОЛЯЦИИ | 5,17
277.1 | 00001 | ЗАТРАТЫ ТРУДА РАБОЧИХ-СТРОИТЕЛЕЙ | ЧЕЛ-ЧАС | 97,4545
277.2 | 01383 | УСТАНОВКИ ДЛЯ ИЗГОТОВЛЕНИЯ БАНДАЖЕЙ, ДИАФРАГМ, ПРЯЖЕК | МАШ.-Ч. | 3,2571
277.3 | 32538 | ПРОВОЛОКА ИЗ НИЗКОУГЛЕРОДИСТОЙ ОЦИНКОВАННОЙ СТАЛИ /1Ц/, ТЕРМИЧЕСКИ ОБРАБОТАННОЙ, ОБЩЕГО НАЗНАЧЕНИЯ, ВЫСШЕЙ КАТЕГОРИИ КАЧЕСТВА Д 1,1 ММ | ТН | 0,00274
277.4 | 32539 | ПРОВОЛОКА ИЗ НИЗКОУГЛЕРОДИСТОЙ ОЦИНКОВАННОЙ СТАЛИ /1Ц/, ТЕРМИЧЕСКИ ОБРАБОТАННОЙ, ОБЩЕГО НАЗНАЧЕНИЯ, ВЫСШЕЙ КАТЕГОРИИ КАЧЕСТВА Д 1,6 ММ | ТН | 0,00522
277.5 | 33404 | ЛЕНТА СТАЛЬНАЯ УПАКОВОЧНАЯ, МЯГКАЯ, НОРМАЛЬНОЙ ТОЧНОСТИ 0.7Х20-50ММ | ТН | 0,0548
277.6 | 40853 | СТАЛЬ ОЦИНКОВАННАЯ ЛИСТОВАЯ ТОЛЩИНА ЛИСТА 0,8 ММ | ТН | 0,137
277.7 | 41030 | ВИНТЫ САМОНАРЕЗАЮЩИЕ ОЦИНКОВАННЫЕ | ТН | 0,00021
277.8 | 41151 | СТЕКЛОПЛАСТИК РУЛОННЫЙ, ШИРИНОЙ 50 ММ | М2 | 11,39468
277.9 | 41152 | МАТЕРИАЛЫ ТЕПЛОИЗОЛЯЦИОННЫЕ | М3 | 6,4108
277.10 | 46095 | ЛИСТЫ АЛЮМИНИЕВЫЕ МАРКИ АД1Н, ТОЛЩИНОЙ 1 ММ | КГ | 4,0326
278 | Е26-01-052-01 | ПОКРЫТИЕ ПОВЕРХНОСТИ ИЗОЛЯЦИИ ТРУБОПРОВОДОВ УПРУГИМИ ОБОЛОЧКАМИ: СТЕКЛОПЛАСТИКАМИ РСТ | 100 М2 ПОВЕРХНОСТИ ПОКРЫТИЯ ИЗОЛЯЦИИ | 1,5477
278.1 | 00001 | ЗАТРАТЫ ТРУДА РАБОЧИХ-СТРОИТЕЛЕЙ | ЧЕЛ-ЧАС | 165,88249
278.2 | 00521 | ДРЕЛИ ЭЛЕКТРИЧЕСКИЕ | МАШ.-Ч. | 2,58466
278.3 | 01383 | УСТАНОВКИ ДЛЯ ИЗГОТОВЛЕНИЯ БАНДАЖЕЙ, ДИАФРАГМ, ПРЯЖЕК | МАШ.-Ч. | 8,72903
278.4 | 31926 | РУБЕРОИД КРОВЕЛЬНЫЙ С МЕЛКОЙ ПОСЫПКОЙ РМ-350 | М2 | 174,8901
278.5 | 32538 | ПРОВОЛОКА ИЗ НИЗКОУГЛЕРОДИСТОЙ ОЦИНКОВАННОЙ СТАЛИ /1Ц/, ТЕРМИЧЕСКИ ОБРАБОТАННОЙ, ОБЩЕГО НАЗНАЧЕНИЯ, ВЫСШЕЙ КАТЕГОРИИ КАЧЕСТВА Д 1,1 ММ | ТН | 0,00471
278.6 | 41030 | ВИНТЫ САМОНАРЕЗАЮЩИЕ ОЦИНКОВАННЫЕ | ТН | 0,00053
278.7 | 45978 | ЛЕНТА АЛЮМИНИЕВАЯ МАРКИ АД1Н, ШИРИНОЙ 20 ММ, ТОЛЩИНОЙ 0,8 ММ | КГ | 6,84083
278.8 | 46093 | ЛИСТЫ АЛЮМИНИЕВЫЕ МАРКИ АД1Н, ТОЛЩИНОЙ 0,5 ММ | КГ | 58,19352
278.9 | 46094 | ЛИСТЫ АЛЮМИНИЕВЫЕ МАРКИ АД1Н, ТОЛЩИНОЙ 0,8 ММ | КГ | 0,29097
278.10 | 46095 | ЛИСТЫ АЛЮМИНИЕВЫЕ МАРКИ АД1Н, ТОЛЩИНОЙ 1 ММ | КГ | 51,80152
278.11 | 41151 | СТЕКЛОПЛАСТИК РУЛОННЫЙ, ШИРИНОЙ 50 ММ | М2 | 179,5332
279 | Е24-01-032-4 | УСТАНОВКА ЗАДВИЖЕК ИЛИ КЛАПАНОВ СТАЛЬНЫХ ДЛЯ ГОРЯЧЕЙ ВОДЫ И ПАРА ДИАМЕТРОМ: 125 ММ | КОМПЛЕКТ | 2
279.1 | 00001 | ЗАТРАТЫ ТРУДА РАБОЧИХ-СТРОИТЕЛЕЙ | ЧЕЛ-ЧАС | 11,22
279.2 | 00128 | АГРЕГАТЫ СВАРОЧНЫЕ ПЕРЕДВИЖНЫЕ С НОМИНАЛЬНЫМ СВАРОЧНЫМ ТОКОМ 250-400 А С ДИЗЕЛЬНЫМ ДВИГАТЕЛЕМ | МАШ.-Ч. | 3,9
279.3 | 02577 | АППАРАТ ДЛЯ ГАЗОВОЙ СВАРКИ И РЕЗКИ | МАШ.-Ч. | 0,7
279.4 | 34241 | КИСЛОРОД ТЕХНИЧЕСКИЙ ГАЗООБРАЗНЫЙ | М3 | 0,58
279.5 | 34350 | АЦЕТИЛЕН ГАЗООБРАЗНЫЙ ТЕХНИЧЕСКИЙ | М3 | 0,068
279.6 | 35310 | ЭЛЕКТРОДЫ Д 4 ММ: Э42 | ТН | 0,0006
280 | 54311 | ЗАДВИЖКИ КЛИНОВЫЕ ФЛАНЦЕВЫЕ С ВЫДВИЖНЫМ ШПИНДЕЛЕМ 30С41НЖ1 Д=125 ММ | ШТ | 2
281 | 53693 | ВЕНТИЛЬ ЗАПОРНЫЙ МУФТОВЫЙ 15С27НЖ1,ДУ40,РУ64 | ШТ | 2
282 | 61884 | ЛЮК ДЛЯ ОСМОТРА ТРУБОПРОВОДОВ В УГЛАХ ПОВОРОТА 200Х200 | ШТ | 2
283 | Е24-01-028-1 | УСТАНОВКА П-ОБРАЗНЫХ КОМПЕНСАТОРОВ ДИАМЕТРОМ ТРУБ: 50 ММ | 1 КОМПЕНСАТОР | 2
283.1 | 00001 | ЗАТРАТЫ ТРУДА РАБОЧИХ-СТРОИТЕЛЕЙ | ЧЕЛ-ЧАС | 5,6
283.2 | 00128 | АГРЕГАТЫ СВАРОЧНЫЕ ПЕРЕДВИЖНЫЕ С НОМИНАЛЬНЫМ СВАРОЧНЫМ ТОКОМ 250-400 А С ДИЗЕЛЬНЫМ ДВИГАТЕЛЕМ | МАШ.-Ч. | 0,88
283.3 | 02577 | АППАРАТ ДЛЯ ГАЗОВОЙ СВАРКИ И РЕЗКИ | МАШ.-Ч. | 0,16
283.4 | 34241 | КИСЛОРОД ТЕХНИЧЕСКИЙ ГАЗООБРАЗНЫЙ | М3 | 0,124
283.5 | 34350 | АЦЕТИЛЕН ГАЗООБРАЗНЫЙ ТЕХНИЧЕСКИЙ | М3 | 0,032
283.6 | 35310 | ЭЛЕКТРОДЫ Д 4 ММ: Э42 | ТН | 0,00034
284 | 63581 | КОМПЕНСАТОРЫ П-ОБРАЗНЫЕ ДЛЯ ВОДЫ 2831 Ду-45 | ШТ | 2
285 | 53689 | КРАН ВОЗДУХОСПУСКНОЙ 15С27НЖ1,ДУ15,РУ64 | ШТ | 2
286 | 53690 | КРАН ВОЗДУХОСПУСКНОЙ 15С27НЖ1,ДУ20,РУ64 | ШТ | 2
287 | 53691 | ВОДОСПУСКНОЙ КРАН 15С27НЖ1,ДУ25,РУ64 | ШТ | 3
288 | 53693 | ВОДОСПУСКНОЙ КРАН 15С27НЖ1,ДУ40,РУ64 | ШТ | 3
289 | Е01-02-061-1 | ОБРАТНАЯ ЗАСЫПКА ВРУЧНУЮ ТРАНШЕЙ, ПАЗУХ КОТЛОВАНОВ И ЯМ, ГРУППА ГРУНТОВ: 1 | 100 М3 | 0,0782
289.1 | 00001 | ЗАТРАТЫ ТРУДА РАБОЧИХ-СТРОИТЕЛЕЙ | ЧЕЛ-ЧАС | 6,9207
290 | Е01-01-033-1 | ОБРАТНАЯ ЗАСЫПКА ТРАНШЕЙ И КОТЛОВАНОВ С ПЕРЕМЕЩЕНИЕМ ГРУНТА ДО 5 М БУЛЬДОЗЕРАМИ МОЩНОСТЬЮ: 59 (80) КВТ (Л.С.), 2 ГРУППА ГРУНТОВ | 1000 М3 | 0,08139
290.1 | 00003 | ЗАТРАТЫ ТРУДА МАШИНИСТОВ | ЧЕЛ-ЧАС | 0,61856
290.2 | 00257 | БУЛЬДОЗЕРЫ 59 КВТ /80 Л.С/ ПРИ РАБОТЕ НА ДРУГИХ ВИДАХ СТРОИТЕЛЬСТВА | МАШ.-Ч. | 0,61856
291 | Е01-01-197-08 | РАЗРАБОТКА ЛИШНЕГО ГРУНТА С ПОГРУЗКОЙ В АВТОМОБИЛИ-САМОСВАЛЫ ЭКСКАВАТОРАМИ С КОВШОМ ВМЕСТИМОСТЬЮ 0,65 (0,65-0,99) М3, ГРУППА ГРУНТОВ: 2 | 1000 М3 ГРУНТА | 0,075
291.1 | 00001 | ЗАТРАТЫ ТРУДА РАБОЧИХ-СТРОИТЕЛЕЙ | ЧЕЛ-ЧАС | 0,68347
291.2 | 00003 | ЗАТРАТЫ ТРУДА МАШИНИСТОВ | ЧЕЛ-ЧАС | 1,932
291.3 | 001941 | ЭКСКАВАТОРЫ НА ГУСЕНИЧНОМ ХОДУ ТИПА "ATLAS", "VOLVO", "KOMATSU", "HITACHI", "LIEBHER", HYUNDAI ROBEX С ЕМКОСТЬЮ КОВША 0,65 М3 | МАШ.-Ч. | 1,4745
291.4 | 00258 | БУЛЬДОЗЕРЫ 79 КВТ /108 Л.С/ ПРИ РАБОТЕ НА ДРУГИХ ВИДАХ СТРОИТЕЛЬСТВА | МАШ.-Ч. | 0,4575
292 | Е310-1005 | ВЫВОЗ ЛИШНЕГО ГРУНТА АВТОМОБИЛЕМ НА РАССТОЯНИЕ ПЕРЕВОЗКИ, 5 КМ | ТОННА | 120
292.1 | 00003 | ЗАТРАТЫ ТРУДА МАШИНИСТОВ | ЧЕЛ-ЧАС | 3,60444
292.2 | 02493 | АВТОМОБИЛИ-САМОСВАЛЫ ГРУЗОПОДЪЕМНОСТЬЮ ДО 20 Т | МАШ.-Ч. | 3,60444
Итого по разделу " ПОДЗЕМНАЯ И НАДЗЕМНАЯ ПРОКЛАДКА ТЕПЛОТРАССЫ"
МОДУЛЬНАЯ КОТЕЛЬНАЯ
293 | Е08-01-002-02 | УСТРОЙСТВО ОСНОВАНИЯ ПОД ФУНДАМЕНТЫ: ЩЕБЕНОЧНОГО ТОЛЩ.50ММ | 1 М3 ОСНОВАНИЯ | 1,2
293.1 | 00001 | ЗАТРАТЫ ТРУДА РАБОЧИХ-СТРОИТЕЛЕЙ | ЧЕЛ-ЧАС | 2,88
293.2 | 00003 | ЗАТРАТЫ ТРУДА МАШИНИСТОВ | ЧЕЛ-ЧАС | 0,648
293.3 | 01866 | ТРАМБОВКИ ПНЕВМАТИЧЕСКИЕ ПРИ РАБОТЕ ОТ КОМПРЕССОРА | МАШ.-Ч. | 1,104
293.4 | 02087 | KОМПРЕССОРЫ ПЕРЕДВИЖНЫЕ С ДВИГАТЕЛЕМ ВНУТРЕННЕГО СГОРАНИЯ ДАВЛЕНИЕМ ДО 686 КПА (7 АТМ) 2,2 М3/МИН | МАШ.-Ч. | 0,552
293.5 | 03007 | ПОГРУЗЧИКИ ОДНОКОВШОВЫЕ, УНИВЕРСАЛЬНЫЕ, ФРОНТАЛЬНЫЕ,ПНЕВМОКОЛЕСНЫЕ, 3Т | МАШ.-Ч. | 0,096
293.6 | 45052 | ЩЕБЕНЬ ИЗ ПРИРОДНОГО КАМНЯ ДЛЯ СТРОИТЕЛЬНЫХ РАБОТ ФРАКЦИИ 20-40 ММ | М3 | 1,56
294 | Е06-01-005-01 | УСТРОЙСТВО ФУНДАМЕНТА ПОД ОБОРУДОВАНИЕ ИЗ БМ-200 | 100 М3 БЕТОНА И ЖЕЛЕЗОБЕТОНА В ДЕЛЕ | 0,036
294.1 | 00001 | ЗАТРАТЫ ТРУДА РАБОЧИХ-СТРОИТЕЛЕЙ | ЧЕЛ-ЧАС | 15,88608
294.2 | 00403 | ВИБРАТОР ГЛУБИННЫЙ | МАШ.-Ч. | 0,84672
294.3 | 00764 | КРАНЫ 16 Т НА АВТОМОБИЛЬНОМ ХОДУ ПРИ РАБОТЕ НА ДРУГИХ ВИДАХ СТРОИТЕЛЬСТВА | МАШ.-Ч. | 0,0378
294.4 | 00783 | КРАНЫ 16 Т НА ГУСЕНИЧНОМ ХОДУ ПРИ РАБОТЕ НА ДРУГИХ ВИДАХ СТРОИТЕЛЬСТВА | МАШ.-Ч. | 1,19736
294.5 | 01571 | ПИЛА ЭЛЕКТРИЧЕСКАЯ ЦЕПНАЯ | МАШ.-Ч. | 0,0396
294.6 | 30407 | ГВОЗДИ СТРОИТЕЛЬНЫЕ | ТН | 0,00133
294.7 | 36053 | ДОСКИ ОБРЕЗНЫЕ ИЗ ХВОЙНЫХ ПОРОД ДЛИНОЙ 4-6,5 М, ШИРИНОЙ 75-150 ММ, ТОЛЩИНОЙ 25 ММ, III СОРТА | М3 | 0,0072
294.8 | 36061 | ДОСКИ ОБРЕЗНЫЕ ИЗ ХВОЙНЫХ ПОРОД ДЛИНОЙ 4-6,5 М, ШИРИНОЙ 75-150 ММ, ТОЛЩИНОЙ 44 ММ И БОЛЕЕ, III СОРТА | М3 | 0,02484
294.9 | 51619 | ЩИТЫ ИЗ ДОСОК ТОЛЩИНА 25 ММ | М2 | 1,782
294.10 | 87431 | ПЛЕНКА ПОЛИЭТИЛЕНОВАЯ ТОЛЩИНОЙ 0,150 ММ | М2 | 0,2016
294.11 | 45022 | БЕТОН ТЯЖЕЛЫЙ (КРОМЕ ДОРОЖНОГО) МАРКИ 200 МРЗ 100 | М3 | 3,672
295 |  | МОДУЛЬНЫЕ ТЕПЛОВЫЕ БЛОКИ "АSВ-800 Т", работающие газ+уголь, мощность 800 кВт, количество котлов МТБ 400х2, отапливаемая площадь 8000 м2(в комплект модуля входят: два или несколько котлов (в зависимости от модели МТБ), металлический каркас модуля с обшивкой, системные насосы, подпиточные насосы, дутьевые газовые или жидко-топливные горелки, контрольно-измерительные приборы, пульт управления горелками, электрический шкаф управления, дутьевые вентиляторы розжига, бункер для хранения твердого топлива) | КОМПЛЕКТ | 1
296 | Е16-02-005-11 | УСТАНОВКА ДЫМОХОДОВ ИЗ СТАЛЬНЫХ ЭЛЕКТРОСВАРНЫХ ТРУБ ДИАМЕТРОМ: 350 ММ | 100 М ТРУБОПРОВОДА | 0,36
296.1 | 00001 | ЗАТРАТЫ ТРУДА РАБОЧИХ-СТРОИТЕЛЕЙ | ЧЕЛ-ЧАС | 105,0948
296.2 | 00762 | КРАНЫ 10 Т НА АВТОМОБИЛЬНОМ ХОДУ ПРИ РАБОТЕ НА ДРУГИХ ВИДАХ СТРОИТЕЛЬСТВА | МАШ.-Ч. | 0,1656
296.3 | 02016 | УСТАНОВКИ ДЛЯ РУЧНОЙ ДУГОВОЙ СВАРКИ /ПОСТОЯННОГО ТОКА/ | МАШ.-Ч. | 19,2528
296.4 | 35319 | ЭЛЕКТРОДЫ Д 5 ММ Э42А | ТН | 0,00684
297 | 37208 | ТРУБЫ СТАЛЬНЫЕ ДИАМ.377Х5 ММ | М | 36
Итого по разделу " МОДУЛЬНАЯ КОТЕЛЬНАЯ"
НАДЗЕМНАЯ ПРОКЛАДКА ГАЗОПРОВОДОВ НИЗКОГО ДАВЛЕНИЯ
298 | Е24-02-090-1 | ВРЕЗКА ШТУЦЕРОМ В ДЕЙСТВУЮЩИЕ СТАЛЬНЫЕ ГАЗОПРОВОДЫ НИЗКОГО ДАВЛЕНИЯ ПОД ГАЗОМ СО СНИЖЕНИЕМ ДАВЛЕНИЯ, УСЛОВНЫЙ ДИАМЕТР ВРЕЗАЕМОГО ГАЗОПРОВОДА: ДО 50 ММ | 10 ВРЕЗОК | 0,1
298.1 | 00001 | ЗАТРАТЫ ТРУДА РАБОЧИХ-СТРОИТЕЛЕЙ | ЧЕЛ-ЧАС | 3,382
298.2 | 00128 | АГРЕГАТЫ СВАРОЧНЫЕ ПЕРЕДВИЖНЫЕ С НОМИНАЛЬНЫМ СВАРОЧНЫМ ТОКОМ 250-400 А С ДИЗЕЛЬНЫМ ДВИГАТЕЛЕМ | МАШ.-Ч. | 1,745
298.3 | 02577 | АППАРАТ ДЛЯ ГАЗОВОЙ СВАРКИ И РЕЗКИ | МАШ.-Ч. | 2,247
298.4 | 34241 | КИСЛОРОД ТЕХНИЧЕСКИЙ ГАЗООБРАЗНЫЙ | М3 | 0,895
298.5 | 35311 | ЭЛЕКТРОДЫ Д 4 ММ: Э42А | ТН | 0,00043
298.6 | 45077 | ПРОПАН-БУТАН, СМЕСЬ ТЕХНИЧЕСКАЯ | КГ | 0,757
298.7 | 63795 | ТРУБОПРОВОДЫ ГАЗОСНАБЖЕНИЯ ИЗ СТАЛЬНЫХ ВОДОГАЗОПРОВОДНЫХ НЕОЦИНКОВАННЫХ ТРУБ С ГИЛЬЗАМИ, Д=50 ММ | М | 0,47
299 | Е24-02-041-1 | НАДЗЕМНАЯ ПРОКЛАДКА СТАЛЬНЫХ ГАЗОПРОВОДОВ НА МЕТАЛЛИЧЕСКИХ ОПОРАХ, УСЛОВНЫЙ ДИАМЕТР ГАЗОПРОВОДА: 57 ММ | 100 М | 0,32
299.1 | 00001 | ЗАТРАТЫ ТРУДА РАБОЧИХ-СТРОИТЕЛЕЙ | ЧЕЛ-ЧАС | 6,5632
299.2 | 00128 | АГРЕГАТЫ СВАРОЧНЫЕ ПЕРЕДВИЖНЫЕ С НОМИНАЛЬНЫМ СВАРОЧНЫМ ТОКОМ 250-400 А С ДИЗЕЛЬНЫМ ДВИГАТЕЛЕМ | МАШ.-Ч. | 0,6624
299.3 | 00897 | КРАСКОПУЛЬТЫ РУЧНЫЕ | МАШ.-Ч. | 0,1664
299.4 | 31424 | ГРУНТОВКА ФЛ-03К КОРИЧНЕВАЯ | ТН | 0,00045
299.5 | 31508 | РАСТВОРИТЕЛИ Р-4 ДЛЯ ЛАКОКРАСОЧНЫХ РАБОТ | ТН | 0,00054
299.6 | 31777 | ЭМАЛЬ ХВ-125 СЕРЕБРИСТАЯ | ТН | 0,00115
299.7 | 35311 | ЭЛЕКТРОДЫ Д 4 ММ: Э42А | ТН | 0,00022
299.8 | 63795 | ТРУБОПРОВОДЫ ГАЗОСНАБЖЕНИЯ ИЗ СТАЛЬНЫХ ВОДОГАЗОПРОВОДНЫХ НЕОЦИНКОВАННЫХ ТРУБ С ГИЛЬЗАМИ, Д=50 ММ | М | 32,32
300 | 59198 | ОТВОДЫ СТАЛЬНЫЕ 90 ГРАД 57 ММ | ШТ | 6
301 | Е16-05-001-02 | УСТАНОВКА КРАНА ДИАМЕТРОМ: ДО 50 ММ | 1 ШТ | 2
301.1 | 00001 | ЗАТРАТЫ ТРУДА РАБОЧИХ-СТРОИТЕЛЕЙ | ЧЕЛ-ЧАС | 2,94
301.2 | 02016 | УСТАНОВКИ ДЛЯ РУЧНОЙ ДУГОВОЙ СВАРКИ /ПОСТОЯННОГО ТОКА/ | МАШ.-Ч. | 0,7
301.3 | 35319 | ЭЛЕКТРОДЫ Д 5 ММ Э42А | ТН | 0,00028
301.4 | 52040 | БОЛТЫ С ГАЙКАМИ И ШАЙБАМИ ДЛЯ САНИТАРНО-ТЕХНИЧЕСКИХ РАБОТ ДИАМ. 16 ММ | ТН | 0,0022
301.5 | 96946 | ПРОКЛАДКИ ИЗ ПАРОНИТА МАРКИ ПМБ ТОЛЩИНОЙ 1 ММ, ДИАМ. 50 ММ | 1000 ШТ | 0,004
302 | 54567 | КРАНЫ ГАЗОВЫЕ Ду=32мм, 11Б3БК | ШТ | 2
303 | 52966 | ФЛАНЦЫ ПЛОСКИЕ ПРИВАРНЫЕ ИЗ СТАЛИ ВСТ3СП2, ВСТ3СП3 ДАВЛЕНИЕМ 1.0 МПА /10 КГС/СМ2/, ДИАМ. 50 ММ | ШТ | 4
304 | 63744 | СГОНЫ СТАЛЬНЫЕ С МУФТОЙ И КОНТРГАЙКОЙ, ДИАМ.ДО 50ММ | ШТ | 2
305 | 55960 | ГАЗОВЫЙ ФИЛЬТР Ду=50 | ШТ | 1
306 | Ц11-02-022-03 | УСТАНОВКА ГАЗОВОГО СЧЕТЧИКА УСТАНАВЛИВАЕМЫЕ НА ФЛАНЦЕВЫХ СОЕДИНЕНИЯХ, ДИАМЕТР УСЛОВНОГО ПРОХОДА, ММ, ДО: 32 | ШТ | 1
306.1 | 00001 | ЗАТРАТЫ ТРУДА РАБОЧИХ-СТРОИТЕЛЕЙ | ЧЕЛ-ЧАС | 1,03
306.2 | 41870 | БОЛТЫ С ГАЙКАМИ И ШАЙБАМИ ОЦИНКОВАННЫЕ, ДИАМЕТР 12 ММ | КГ | 0,302
307 |  | СЧЕТЧИК ГАЗА "ПРИНЦ-G25" | ШТ | 1
308 | Е24-02-121-1 | МОНТАЖ ИНВЕНТАРНОГО УЗЛА ДЛЯ ОЧИСТКИ И ИСПЫТАНИЯ ГАЗОПРОВОДА, УСЛОВНЫЙ ДИАМЕТР ГАЗОПРОВОДА: ДО 50 ММ | 1 УЗЕЛ | 1
308.1 | 00001 | ЗАТРАТЫ ТРУДА РАБОЧИХ-СТРОИТЕЛЕЙ | ЧЕЛ-ЧАС | 3,12
308.2 | 00128 | АГРЕГАТЫ СВАРОЧНЫЕ ПЕРЕДВИЖНЫЕ С НОМИНАЛЬНЫМ СВАРОЧНЫМ ТОКОМ 250-400 А С ДИЗЕЛЬНЫМ ДВИГАТЕЛЕМ | МАШ.-Ч. | 1,11
308.3 | 02577 | АППАРАТ ДЛЯ ГАЗОВОЙ СВАРКИ И РЕЗКИ | МАШ.-Ч. | 0,67
308.4 | 34241 | КИСЛОРОД ТЕХНИЧЕСКИЙ ГАЗООБРАЗНЫЙ | М3 | 0,099
308.5 | 35327 | ЭЛЕКТРОДЫ Д 6 ММ Э42А | ТН | 0,00014
308.6 | 45077 | ПРОПАН-БУТАН, СМЕСЬ ТЕХНИЧЕСКАЯ | КГ | 0,021
308.7 | 95937 | УЗЛЫ ТРУБОПРОВОДОВ ИЗ БЕСШОВНЫХ ТРУБ, СТАЛИ 20, НА РУ ДО 10 МПА, 57Х3,0 ММ | ТН | 0,00065
309 | Е24-02-120-1 | ОЧИСТКА ПОЛОСТИ ТРУБОПРОВОДА ПРОДУВКОЙ ВОЗДУХОМ, УСЛОВНЫЙ ДИАМЕТР ГАЗОПРОВОДА: ДО 50 ММ | 100 М | 0,16
309.1 | 00001 | ЗАТРАТЫ ТРУДА РАБОЧИХ-СТРОИТЕЛЕЙ | ЧЕЛ-ЧАС | 0,0656
309.2 | 00660 | КОМПРЕССОРЫ ПЕРЕДВИЖНЫЕ С ДВИГАТЕЛЕМ ВНУТРЕННЕГО СГОРАНИЯ ДАВЛЕНИЕМ ДО 686 КПА /7 АТ/ 5 МЗ/МИН | МАШ.-Ч. | 0,032
310 | 03566 | КРЮЧКИ ИЗ АРМАТУРЫ А-III ДИАМЕТРОМ 12 ММ | ТН | 0,0016
Итого:

## Лист1 (6)
ЛОКАЛЬНЫЙ СМЕТНЫЙ РАСЧЕТ СТРОИТЕЛЬСТВО ЗДАНИЕ ХОРЕЗМСКОГО ФИЛИАЛА РЕСПУБЛИКАНСКОГО НАУЧНО-ИССЛЕДОВАТЕЛЬСКОГО ЦЕНТРА ЭКСТРЕННОЙ МЕДИЦИНСКОЙ ПОМОЩИ МИНИСТЕРСТВО ЗДРАВООХРАНЕНИЯ РЕСПУБЛИКИ УЗБЕКИСТАН
на ТАКТИЛЬНЫЙ ОРИЕНТИР МГН
№ п/п | Шифр номера нормативов и коды ресурсов | Тип работы | Единица измерения | Объем работ по проекту | Стоимость
[5 empty] | на единицу измерения | сумма
1 | 2 | 3 | 4 | 5 | 6 | 7
САНТЕХОБОРУДОВАНИЕ ДЛЯ ИНВАЛИДОВ
1 | Е17-01-003-02 | УСТАНОВКА УНИТАЗОВ С БАЧКОМ ВЫСОКОРАСПОЛАГАЕМЫМ | 10 КОМПЛЕКТОВ | 0,3
1.1 | 00001 | ЗАТРАТЫ ТРУДА РАБОЧИХ-СТРОИТЕЛЕЙ | ЧЕЛ-ЧАС | 9,291
1.2 | 00521 | ДРЕЛИ ЭЛЕКТРИЧЕСКИЕ | МАШ.-Ч. | 0,09
1.3 | 30435 | ДЮБЕЛИ РАСПОРНЫЕ ПОЛИЭТИЛЕНОВЫЕ | 10 ШТ | 1,8
1.4 | 32717 | ПЛАСТИНА РЕЗИНОВАЯ РУЛОННАЯ ВУЛКАНИЗОВАННАЯ ИЗ РЕЗИНОВОЙ СМЕСИ ИРП-1173 | КГ | 0,24
1.5 | 65851 | ШУРУПЫ СТРОИТЕЛЬНЫЕ | ТН | 0,00001
2 | 52902 | УНИТАЗ ДЛЯ ИНВАЛИДОВ И МГН С ВЫСОКОЙ ЧАШЕЙ, В КОМПЛЕКТЕ С БАЧКОМ СИДЕНЬЕМ И ПОДЛОКОТНИКАМИ (АРТ.5848) | ШТ | 3
3 | Е17-01-001-14 | УСТАНОВКА УМЫВАЛЬНИКОВ ОДИНОЧНЫХ С ПОДВОДКОЙ ХОЛОДНОЙ И ГОРЯЧЕЙ ВОДЫ | 10 КОМПЛЕКТОВ | 0,3
3.1 | 00001 | ЗАТРАТЫ ТРУДА РАБОЧИХ-СТРОИТЕЛЕЙ | ЧЕЛ-ЧАС | 6,495
3.2 | 00521 | ДРЕЛИ ЭЛЕКТРИЧЕСКИЕ | МАШ.-Ч. | 0,06
3.3 | 30435 | ДЮБЕЛИ РАСПОРНЫЕ ПОЛИЭТИЛЕНОВЫЕ | 10 ШТ | 1,2
3.4 | 65851 | ШУРУПЫ СТРОИТЕЛЬНЫЕ | ТН | 0,00021
4 | 52684 | РАКОВИНА ДЛЯ МГН | КОМПЛЕКТ | 3
5 | 52626 | СЕНСОРНЫЙ СМЕСИТЕЛЬ С ТЕРМОСТАТОМ ДЛЯ МГН | КОМПЛЕКТ | 3
6 | Е07-05-016-04 | УСТРОЙСТВО ПОРУЧЕНЬ ДЛЯ ТУАЛЕТА | 100 М ОГРАЖДЕНИЙ | 0,15
6.1 | 00001 | ЗАТРАТЫ ТРУДА РАБОЧИХ-СТРОИТЕЛЕЙ | ЧЕЛ-ЧАС | 6,225
7 | 50394 | ПОРУЧЕНЬ ИЗ АНОДИРОВАННОГО МЕТАЛЛА (ДЛЯ ИНВАЛИДОВ) | М | 15
Итого по разделу " САНТЕХОБОРУДОВАНИЕ ДЛЯ ИНВАЛИДОВ"
ТАКТИЛЬНЫЙ ОРИЕНТИР ДЛЯ ИНВАЛИДОВ
8 | Е11-01-038-02 | УСТРОЙСТВО ПОКРЫТИЙ ИЗ ТАКТИЛЬНЫХ ПРЕДУПРЕЖДАЮЩИХ И НАПРАВЛЯЮЩИХ ПВХ ПЛИТОК НА КЛЕЕ | 100 М2 ПОКРЫТИЯ | 2,215
8.1 | 00001 | ЗАТРАТЫ ТРУДА РАБОЧИХ-СТРОИТЕЛЕЙ | ЧЕЛ-ЧАС | 113,5852
8.2 | 45006 | ПОЛИМЕРЦЕМЕНТНАЯ ШПАТЛЕВКА | КГ | 4,2085
8.3 | 47292 | КЛЕЙ КН-2 | КГ | 115,18
9 | 30751 | ТАКТИЛЬНАЯ ПРЕДУПРЕЖДАЮЩАЯ РЕЗИНОВАЯ ПЛИТКА РАЗМ.300Х300Х6ММ | ШТ | 652
10 | 30751 | ТАКТИЛЬНАЯ НАПРАВЛЯЮЩАЯ РЕЗИНОВАЯ ПЛИТКА РАЗМ.300Х300Х6ММ | ШТ | 1806
11 | 60582 | ТАКТИЛЬНАЯ КОНТРАСТНАЯ ЛЕНТА ЛТ-29 ДЛЯ ИНВАЛИДОВ ЖЕЛТАЯ, С КЛЕЕВЫМ СЛОЕМ | М | 662,5
12 | 60583 | КОНТРАСТНЫЕ КРУГИ ЖЕЛТОГО СВЕТА D100 ММ | ШТ | 135
13 | 60586 | ТАКТИЛЬНЫЕ ПИКТОГРАММЫ ПВХ 150Х150ММ ЗНАК ТУАЛЕТА ИНВАЛИДОВ | ШТ | 3
14 |  | ТАКТИЛЬНЫЕ ЗВУКОВЫЕ ТАБЛИЧКИ (ИНФОРМАТОР) С КНОПКОЙ АКТИВАЦИИ ДЛЯ ИНВАЛИДОВ 150Х300ММ | ШТ | 3
15 |  | БЕСПРОВОДНАЯ ВЛАГОЗАЩИЩЕННАЯ КНОПКА ВЫЗОВА ПЕРСОНАЛА НАСТЕННАЯ (санузел) | ШТ | 3
16 |  | ТАКТИЛЬНАЯ ПИКТОГРАММА НАПРАВЛЕНИЯ ЛЕСТНИЦЫ | ШТ | 6
17 | Ц08-01-081-1 | УСТАНОВКА КНОПКА ВЫЗОВА ПЕРСОНАЛА | ШТ | 3
17.1 | 00001 | ЗАТРАТЫ ТРУДА РАБОЧИХ-СТРОИТЕЛЕЙ | ЧЕЛ-ЧАС | 3,39
17.2 | 30484 | БОЛТЫ СТРОИТЕЛЬНЫЕ С ШЕСТИГРАННОЙ С ГАЙКАМИ И ШАЙБАМИ | КГ | 0,18
18 |  | ТАКТИЛЬНАЯ БЕСПРОВОДНАЯ СИСТЕМА ВЫЗОВА ПОМОЩИ ДЛЯ МГН (ПРИЕМНИК+ПИКТОГРАММА+КНОПКА СО ШНУРКОМ)прайс-лист ТИФЛО ТЕХНИКА п.42 | ШТ | 3
19 | Ц08-03-593-10 | СВЕТОВЫЕ НАСТЕННЫЕ УКАЗАТЕЛИ | 100 ШТ | 0,01
19.1 | 00001 | ЗАТРАТЫ ТРУДА РАБОЧИХ-СТРОИТЕЛЕЙ | ЧЕЛ-ЧАС | 0,982
20 |  | ЭЛЕКТРОННАЯ КОНТРАСТНОЕ ТАБЛО ДЛЯ СЛАБОВИДЯЩИХ разм.720х240, Разрешение экрана: 64Х16 px, https://znaki154.ru/tashkent/all-catalog/znaki-bezopasnosti/svetodiodnoe-tablo-stroka-dlya-invalidov/ | ШТ | 1
21 |  | ДОРОЖНЫЙ ЗНАК ДЛЯ ИНВАЛИДОВ | ШТ | 1
22 |  | ТАКТИЛЬНЫЕ ИНФОРМАЦИОННЫЕ ТАБЛИЧКИ С ШРИФТОМ БРАЙЛЯ ДЛЯ НЕЗРЯЧИХ И СЛАБОВИДЯЩИХ | ШТ | 1
23 |  | ТАКТИЛЬНЫЕ ЗВУКОВЫЕ ТАБЛИЧКИ (ИНФОРМАТОР) С КНОПКОЙ АКТИВАЦИИ ДЛЯ ИНВАЛИДОВ 150Х300ММ | ШТ | 1
24 |  | ТАКТИЛЬНАЯ ПИКТОГРАММА НАПРАВЛЕНИЯ ДВИЖЕНИЯ К ЭВАКУАЦИОННОМУ ВЫХОДУ ПРИ ПОЖАРЕ | ШТ | 1
Итого по разделу " ТАКТИЛЬНЫЙ ОРИЕНТИР ДЛЯ ИНВАЛИДОВ"
АВТОСТОЯНКА ДЛЯ ИНВАЛИДОВ И ПАНДУС
25 | Е11-01-038-02 | УСТРОЙСТВО ПОКРЫТИЙ ИЗ ТАКТИЛЬНЫХ ПРЕДУПРЕЖДАЮЩИХ И НАПРАВЛЯЮЩИХ ПВХ ПЛИТОК НА КЛЕЕ | 100 М2 ПОКРЫТИЯ | 0,344
25.1 | 00001 | ЗАТРАТЫ ТРУДА РАБОЧИХ-СТРОИТЕЛЕЙ | ЧЕЛ-ЧАС | 17,64032
25.2 | 45006 | ПОЛИМЕРЦЕМЕНТНАЯ ШПАТЛЕВКА | КГ | 0,6536
25.3 | 47292 | КЛЕЙ КН-2 | КГ | 17,888
26 | 30719 | ТАКТИЛЬНЫЕ ПРЕДУПРЕЖДАЮЩИЕ ПЛИТКИ | М2 | 9
27 | 30720 | ТАКТИЛЬНЫЕ НАПРАВЛЯЮЩИЕ ПЛИТКИ | М2 | 25,4
28 |  | ТАКТИЛЬНАЯ ПИКТОГРАММА НАПРАВЛЕНИЕ ДВИЖЕНИЯ | ШТ | 1
29 |  | ДОРОЖНЫЙ ЗНАК ДЛЯ ИНВАЛИДОВ(СТОЯНКА) | ШТ | 1
30 |  | ЗНАК ПАРКОВКИ ДЛЯ ИНВАЛИДОВ | ШТ | 1
31 |  | ОГРАНИЧИТЕЛЬНЫЙ ПАРКОВОЧНЫЙ СТОЛБИК | ШТ | 2
Итого по разделу " АВТОСТОЯНКА ДЛЯ ИНВАЛИДОВ И ПАНДУС"
ПОДЪЕМНИК ДЛЯ МГН
32 |  | ВЕРТИКАЛЬНЫЙ ИНВАЛИДНЫЙ ПОДЪЕМНИК ComDis-120 | ШТ | 3
Итого:

## Лист1 (7)
ЛОКАЛЬНЫЙ СМЕТНЫЙ РАСЧЕТ СТРОИТЕЛЬСТВО ЗДАНИЕ ХОРЕЗМСКОГО ФИЛИАЛА РЕСПУБЛИКАНСКОГО НАУЧНО-ИССЛЕДОВАТЕЛЬСКОГО ЦЕНТРА ЭКСТРЕННОЙ МЕДИЦИНСКОЙ ПОМОЩИ МИНИСТЕРСТВО ЗДРАВООХРАНЕНИЯ РЕСПУБЛИКИ УЗБЕКИСТАН
на МЕТАЛЛИЧЕСКОЕ ОГРАЖДЕНИЕ
№ п/п | Шифр номера нормативов и коды ресурсов | Тип работы | Единица измерения | Объем работ по проекту | Стоимость
[5 empty] | на единицу измерения | сумма
1 | 2 | 3 | 4 | 5 | 6 | 7
МЕТАЛЛИЧЕСКОЕ ОГРАЖДЕНИЯ С ВОРОТАМИ L=90М
1 | Е01-02-057-2 | РАЗРАБОТКА ГРУНТА ВРУЧНУЮ В ТРАНШЕЯХ ГЛУБИНОЙ ДО 2 М БЕЗ КРЕПЛЕНИЙ С ОТКОСАМИ, ГРУППА ГРУНТОВ: 2 | 100 М3 | 0,092
1.1 | 00001 | ЗАТРАТЫ ТРУДА РАБОЧИХ-СТРОИТЕЛЕЙ | ЧЕЛ-ЧАС | 14,168
2 | Е01-02-061-1 | ЗАСЫПКА ВРУЧНУЮ ТРАНШЕЙ, ПАЗУХ КОТЛОВАНОВ И ЯМ, ГРУППА ГРУНТОВ: 1 | 100 М3 | 0,032
2.1 | 00001 | ЗАТРАТЫ ТРУДА РАБОЧИХ-СТРОИТЕЛЕЙ | ЧЕЛ-ЧАС | 2,832
3 | Е08-01-002-02 | УСТРОЙСТВО ОСНОВАНИЯ ПОД ФУНДАМЕНТЫ: ЩЕБЕНОЧНОГО ТОЛЩ.100ММ | 1 М3 ОСНОВАНИЯ | 1,344
3.1 | 00001 | ЗАТРАТЫ ТРУДА РАБОЧИХ-СТРОИТЕЛЕЙ | ЧЕЛ-ЧАС | 3,2256
3.2 | 00003 | ЗАТРАТЫ ТРУДА МАШИНИСТОВ | ЧЕЛ-ЧАС | 0,72576
3.3 | 01866 | ТРАМБОВКИ ПНЕВМАТИЧЕСКИЕ ПРИ РАБОТЕ ОТ КОМПРЕССОРА | МАШ.-Ч. | 1,23648
3.4 | 02087 | KОМПРЕССОРЫ ПЕРЕДВИЖНЫЕ С ДВИГАТЕЛЕМ ВНУТРЕННЕГО СГОРАНИЯ ДАВЛЕНИЕМ ДО 686 КПА (7 АТМ) 2,2 М3/МИН | МАШ.-Ч. | 0,61824
3.5 | 03007 | ПОГРУЗЧИКИ ОДНОКОВШОВЫЕ, УНИВЕРСАЛЬНЫЕ, ФРОНТАЛЬНЫЕ,ПНЕВМОКОЛЕСНЫЕ, 3Т | МАШ.-Ч. | 0,10752
3.6 | 45052 | ЩЕБЕНЬ ИЗ ПРИРОДНОГО КАМНЯ ДЛЯ СТРОИТЕЛЬНЫХ РАБОТ ФРАКЦИИ 20-40 ММ | М3 | 1,7472
4 | Е06-01-001-02 | УСТРОЙСТВО БЕТОННЫХ ФУНДАМЕНТОВ ПОД КОЛОННЫ ОБЪЕМОМ: ДО 3М3 ИЗ БМ-150 | 100 М3 БЕТОНА, БУТОБЕТОНА И ЖЕЛЕЗОБЕТОНА В ДЕЛЕ | 0,1384
4.1 | 00001 | ЗАТРАТЫ ТРУДА РАБОЧИХ-СТРОИТЕЛЕЙ | ЧЕЛ-ЧАС | 74,1132
4.2 | 00403 | ВИБРАТОР ГЛУБИННЫЙ | МАШ.-Ч. | 3,63992
4.3 | 00698 | КРАНЫ БАШЕННЫЕ 8 Т ПРИ РАБОТЕ НА ДРУГИХ ВИДАХ СТРОИТЕЛЬСТВА | МАШ.-Ч. | 3,85444
4.4 | 00764 | КРАНЫ 16 Т НА АВТОМОБИЛЬНОМ ХОДУ ПРИ РАБОТЕ НА ДРУГИХ ВИДАХ СТРОИТЕЛЬСТВА | МАШ.-Ч. | 0,05121
4.5 | 01571 | ПИЛА ЭЛЕКТРИЧЕСКАЯ ЦЕПНАЯ | МАШ.-Ч. | 0,11626
4.6 | 30407 | ГВОЗДИ СТРОИТЕЛЬНЫЕ | ТН | 0,00329
4.7 | 36061 | ДОСКИ ОБРЕЗНЫЕ ИЗ ХВОЙНЫХ ПОРОД ДЛИНОЙ 4-6,5 М, ШИРИНОЙ 75-150 ММ, ТОЛЩИНОЙ 44 ММ И БОЛЕЕ, III СОРТА | М3 | 0,09411
4.8 | 51619 | ЩИТЫ ИЗ ДОСОК ТОЛЩИНА 25 ММ | М2 | 8,87144
4.9 | 87431 | ПЛЕНКА ПОЛИЭТИЛЕНОВАЯ ТОЛЩИНОЙ 0,150 ММ | М2 | 21,1752
4.10 | 45013 | БЕТОН ТЯЖЕЛЫЙ, КЛАСС В 12,5 (М150) | М3 | 14,1168
5 | Е06-01-015-08 | УСТАНОВКА ЗАКЛАДНЫХ ДЕТАЛЕЙ ВЕСОМ: ДО 20 КГ | 1 Т | 0,2538
5.1 | 00001 | ЗАТРАТЫ ТРУДА РАБОЧИХ-СТРОИТЕЛЕЙ | ЧЕЛ-ЧАС | 16,04524
5.2 | 44109 | ЗАКЛАДНЫЕ И НАКЛАДНЫЕ ДЕТАЛИ | ТН | 0,2538
6 | Е12-02-002-04 | УСТРОЙСТВО ГИДРОИЗОЛЯЦИЙ ВЕРТИКАЛЬНЫХ ПОВЕРХНОСТЕЙ: ОКЛЕЕЧНАЯ В ДВА СЛОЯ ПО ВЫРОВНЕННОЙ ПОВЕРХНОСТИ КИРПИЧА И БЕТОНА (ОДИН СЛОЙ) | 100 М2 ИЗОЛИРУЕМОЙ ПОВЕРХНОСТИ | 0,414
6.1 | 00001 | ЗАТРАТЫ ТРУДА РАБОЧИХ-СТРОИТЕЛЕЙ | ЧЕЛ-ЧАС | 9,3978
6.2 | 00913 | КОТЛЫ БИТУМНЫЕ ПЕРЕДВИЖНЫЕ 400Л | МАШ.-Ч. | 0,414
6.3 | 32104 | МАСТИКА БИТУМНАЯ КРОВЕЛЬНАЯ ГОРЯЧАЯ | ТН | 0,10102
7 | 71861 | Гидроизол ТПП 3 мм (стеклоткань армокаркасная, верхний защитный слой - полиэтиленовая пленка) | М2 | 48,438
8 | Е12-02-001-02 | УСТРОЙСТВО ГИДРОИЗОЛЯЦИЙ ГОРИЗОНТАЛЬНЫХ ПОВЕРХНОСТЕЙ: ОКЛЕЕЧНАЯ В ОДИН СЛОЙ | 100 М2 ИЗОЛЯЦИИ | 0,134
8.1 | 00001 | ЗАТРАТЫ ТРУДА РАБОЧИХ-СТРОИТЕЛЕЙ | ЧЕЛ-ЧАС | 5,2126
8.2 | 00913 | КОТЛЫ БИТУМНЫЕ ПЕРЕДВИЖНЫЕ 400Л | МАШ.-Ч. | 0,268
8.3 | 02087 | KОМПРЕССОРЫ ПЕРЕДВИЖНЫЕ С ДВИГАТЕЛЕМ ВНУТРЕННЕГО СГОРАНИЯ ДАВЛЕНИЕМ ДО 686 КПА (7 АТМ) 2,2 М3/МИН | МАШ.-Ч. | 0,134
8.4 | 32104 | МАСТИКА БИТУМНАЯ КРОВЕЛЬНАЯ ГОРЯЧАЯ | ТН | 0,0327
9 | 71861 | Гидроизол ТПП 3 мм (стеклоткань армокаркасная, верхний защитный слой - полиэтиленовая пленка) | М2 | 15,678
10 | Е09-03-012-12 | МОНТАЖ ОПОРНЫХ СТОЕК ОГРАЖДЕНИЯ ИЗ СТАЛЬНЫХ ТРУБ | 1 Т КОНСТРУКЦИИ | 0,864
10.1 | 00001 | ЗАТРАТЫ ТРУДА РАБОЧИХ-СТРОИТЕЛЕЙ | ЧЕЛ-ЧАС | 5,69376
10.2 | 01513 | ПРЕОБРАЗОВАТЕЛИ СВАРОЧНЫЕ С НОМИНАЛЬНЫМ СВАРОЧНЫМ ТОКОМ 315-500 А | МАШ.-Ч. | 0,07776
10.3 | 02577 | АППАРАТ ДЛЯ ГАЗОВОЙ СВАРКИ И РЕЗКИ | МАШ.-Ч. | 1,93536
10.4 | 34241 | КИСЛОРОД ТЕХНИЧЕСКИЙ ГАЗООБРАЗНЫЙ | М3 | 1,6848
10.5 | 35310 | ЭЛЕКТРОДЫ Д 4 ММ: Э42 | ТН | 0,00035
10.6 | 45077 | ПРОПАН-БУТАН, СМЕСЬ ТЕХНИЧЕСКАЯ | КГ | 0,50976
10.7 | 50756 | ОТДЕЛЬНЫЕ КОНСТРУКТИВНЫЕ ЭЛЕМЕНТЫ ЗДАНИЙ И СООРУЖЕНИЙ С ПРЕОБЛАДАНИЕМ ГОРЯЧЕКАТАННЫХ ПРОФИЛЕЙ МАССОЙ 0.1 ДО 0.5 Т | ТН | 0,00432
11 | 37142 | ТРУБЫ СТАЛЬНЫЕ ДИАМ.76Х3 ММ | М | 160
12 | Е09-05-002-1 | ИЗГОТОВЛЕНИЕ МЕТАЛЛИЧЕСКОГО ОГРАЖДЕНИЯ | 10 Т КОНСТРУКЦИЙ | 0,25904
12.1 | 00001 | ЗАТРАТЫ ТРУДА РАБОЧИХ-СТРОИТЕЛЕЙ | ЧЕЛ-ЧАС | 9,27104
12.2 | 01147 | МАШИНЫ ШЛИФОВАЛЬНЫЕ ЭЛЕКТРИЧЕСКИЕ | МАШ.-Ч. | 0,20723
12.3 | 01513 | ПРЕОБРАЗОВАТЕЛИ СВАРОЧНЫЕ С НОМИНАЛЬНЫМ СВАРОЧНЫМ ТОКОМ 315-500 А | МАШ.-Ч. | 8,62344
12.4 | 02346 | ЭЛЕКТРИЧЕСКИЕ ПЕЧИ ДЛЯ СУШКИ СВАРОЧНЫХ МАТЕРИАЛОВ С РЕГУЛИРОВАНИЕМ ТЕМПЕРАТУРЫ В ПРЕДЕЛАХ 80-500 ГР.C | МАШ.-Ч. | 0,90664
12.5 | 35312 | ЭЛЕКТРОДЫ Д 4 ММ: Э46 | ТН | 0,01088
12.6 | 44897 | ШЛИФКРУГИ | ШТ | 0,05181
13 | 03650 | СТАЛЬ КРУГЛАЯ Д=10 | ТН | 0,3366
14 | 41054 | ТРУБЫ ПРОФИЛЬНЫЕ Г/К 20Х20Х2 | ТН | 1,2096
15 | 03565 | ГОРЯЧЕКАТАННАЯ АРМАТУРНАЯ СТАЛЬ КЛАССА А-III ДИАМЕТРОМ 10 ММ | ТН | 0,2
16 | 44302 | СТАЛЬ ЛИСТОВАЯ 50Х4 | ТН | 0,8442
17 | Е09-03-030-1 | МОНТАЖ МЕТАЛЛОКОНСТРУКЦИЙ ОГРАЖДЕНИЯ | 1 Т КОНСТРУКЦИИ | 2,5904
17.1 | 00001 | ЗАТРАТЫ ТРУДА РАБОЧИХ-СТРОИТЕЛЕЙ | ЧЕЛ-ЧАС | 101,36235
17.2 | 00003 | ЗАТРАТЫ ТРУДА МАШИНИСТОВ | ЧЕЛ-ЧАС | 12,71886
17.3 | 00762 | КРАНЫ 10 Т НА АВТОМОБИЛЬНОМ ХОДУ ПРИ РАБОТЕ НА ДРУГИХ ВИДАХ СТРОИТЕЛЬСТВА | МАШ.-Ч. | 11,96765
17.4 | 01513 | ПРЕОБРАЗОВАТЕЛИ СВАРОЧНЫЕ С НОМИНАЛЬНЫМ СВАРОЧНЫМ ТОКОМ 315-500 А | МАШ.-Ч. | 17,38158
17.5 | 35312 | ЭЛЕКТРОДЫ Д 4 ММ: Э46 | ТН | 0,01036
18 | Е09-03-012-12 | МОНТАЖ СТОЕК ВОРОТЫ И КАЛИТОК ИЗ СТАЛЬНЫХ ТРУБ | 1 Т КОНСТРУКЦИИ | 0,063
18.1 | 00001 | ЗАТРАТЫ ТРУДА РАБОЧИХ-СТРОИТЕЛЕЙ | ЧЕЛ-ЧАС | 0,41517
18.2 | 01513 | ПРЕОБРАЗОВАТЕЛИ СВАРОЧНЫЕ С НОМИНАЛЬНЫМ СВАРОЧНЫМ ТОКОМ 315-500 А | МАШ.-Ч. | 0,00567
18.3 | 02577 | АППАРАТ ДЛЯ ГАЗОВОЙ СВАРКИ И РЕЗКИ | МАШ.-Ч. | 0,14112
18.4 | 34241 | КИСЛОРОД ТЕХНИЧЕСКИЙ ГАЗООБРАЗНЫЙ | М3 | 0,12285
18.5 | 35310 | ЭЛЕКТРОДЫ Д 4 ММ: Э42 | ТН | 0,00003
18.6 | 45077 | ПРОПАН-БУТАН, СМЕСЬ ТЕХНИЧЕСКАЯ | КГ | 0,03717
18.7 | 50756 | ОТДЕЛЬНЫЕ КОНСТРУКТИВНЫЕ ЭЛЕМЕНТЫ ЗДАНИЙ И СООРУЖЕНИЙ С ПРЕОБЛАДАНИЕМ ГОРЯЧЕКАТАННЫХ ПРОФИЛЕЙ МАССОЙ 0.1 ДО 0.5 Т | ТН | 0,00032
19 | 37144 | ТРУБЫ СТАЛЬНЫЕ ДИАМ.76Х3,5 ММ | М | 14
20 | Е09-04-011-1 | УСТАНОВКА МЕТАЛЛИЧЕСКОЙ ВОРОТЫ(2ШТ) С КАЛИТКОЙ(1ШТ) | 1 Т КОНСТРУКЦИИ | 0,2788
20.1 | 00001 | ЗАТРАТЫ ТРУДА РАБОЧИХ-СТРОИТЕЛЕЙ | ЧЕЛ-ЧАС | 12,92796
20.2 | 00521 | ДРЕЛИ ЭЛЕКТРИЧЕСКИЕ | МАШ.-Ч. | 0,05018
20.3 | 01147 | МАШИНЫ ШЛИФОВАЛЬНЫЕ ЭЛЕКТРИЧЕСКИЕ | МАШ.-Ч. | 0,0474
20.4 | 01513 | ПРЕОБРАЗОВАТЕЛИ СВАРОЧНЫЕ С НОМИНАЛЬНЫМ СВАРОЧНЫМ ТОКОМ 315-500 А | МАШ.-Ч. | 4,18479
20.5 | 02577 | АППАРАТ ДЛЯ ГАЗОВОЙ СВАРКИ И РЕЗКИ | МАШ.-Ч. | 0,62451
20.6 | 34241 | КИСЛОРОД ТЕХНИЧЕСКИЙ ГАЗООБРАЗНЫЙ | М3 | 0,54366
20.7 | 35312 | ЭЛЕКТРОДЫ Д 4 ММ: Э46 | ТН | 0,00641
20.8 | 44897 | ШЛИФКРУГИ | ШТ | 0,01115
20.9 | 45077 | ПРОПАН-БУТАН, СМЕСЬ ТЕХНИЧЕСКАЯ | КГ | 0,16449
20.10 | 50756 | ОТДЕЛЬНЫЕ КОНСТРУКТИВНЫЕ ЭЛЕМЕНТЫ ЗДАНИЙ И СООРУЖЕНИЙ С ПРЕОБЛАДАНИЕМ ГОРЯЧЕКАТАННЫХ ПРОФИЛЕЙ МАССОЙ 0.1 ДО 0.5 Т | ТН | 0,00725
21 | 50588 | СТОИМОСТЬ МЕТАЛЛИЧЕСКИЕ РЕШЕТЧАТЫЕ ВОРОТЫ С КАЛИТКОЙ | ТН | 0,2788
22 | Е07-01-044-03 | УСТАНОВКА МОНТАЖНЫХ ИЗДЕЛИЙ МАССОЙ: ДО 20 КГ | 1 Т СТАЛЬНЫХ ЭЛЕМЕНТОВ | 0,0278
22.1 | 00001 | ЗАТРАТЫ ТРУДА РАБОЧИХ-СТРОИТЕЛЕЙ | ЧЕЛ-ЧАС | 1,18706
22.2 | 02016 | УСТАНОВКИ ДЛЯ РУЧНОЙ ДУГОВОЙ СВАРКИ /ПОСТОЯННОГО ТОКА/ | МАШ.-Ч. | 0,59075
22.3 | 35326 | ЭЛЕКТРОДЫ Д 6 ММ Э42 | ТН | 0,00111
22.4 | 50777 | КОНСТРУКТИВНЫЕ ЭЛЕМЕНТЫ ВСПОМОГАТЕЛЬНОГО НАЗНА-ЧЕНИЯ, С ПРЕОБЛАДАНИЕМ ПРОФИЛЬ-НОГО ПРОКАТА СОБИРАЕМЫЕ ИЗ ДВУХ И БОЛЕЕ ДЕТАЛЕЙ, С ОТВЕРСТИЯ-МИ И БЕЗ ОТВЕРСТИЙ, СОЕДИ-НЯЕМЫЕ НА СВАРКЕ | ТН | 0,0278
23 | Е13-03-002-04 | ОГРУНТОВКА МЕТАЛЛОКОНСТРУКЦИЮ ГРУНТОВКОЙ ГФ-021 | 100 М2 | 1,536
23.1 | 00001 | ЗАТРАТЫ ТРУДА РАБОЧИХ-СТРОИТЕЛЕЙ | ЧЕЛ-ЧАС | 8,15616
23.2 | 02515 | АГРЕГАТЫ ОКРАСОЧНЫЕ ВЫСОКОГОДАВЛЕНИЯ ДЛЯ ОКРАСКИ ПОВЕРХНОСТЕЙ КОНСТРУКЦИЙ, МОЩНОСТЬЮ 1 КВТ | МАШ.-Ч. | 1,72032
23.3 | 31419 | ГРУНТОВКА ГФ-021 КРАСНО-КОРИЧНЕВАЯ | ТН | 0,01843
23.4 | 34288 | КСИЛОЛ НЕФТЯНОЙ МАРКИ А | ТН | 0,00307
24 | Е13-03-004-26 | ОКРАСКА МЕТАЛЛОКОНСТРУКЦИЮ: ЭМАЛЬЮ ПФ-115 | 100 М2 | 1,536
24.1 | 00001 | ЗАТРАТЫ ТРУДА РАБОЧИХ-СТРОИТЕЛЕЙ | ЧЕЛ-ЧАС | 5,88288
24.2 | 02515 | АГРЕГАТЫ ОКРАСОЧНЫЕ ВЫСОКОГОДАВЛЕНИЯ ДЛЯ ОКРАСКИ ПОВЕРХНОСТЕЙ КОНСТРУКЦИЙ, МОЩНОСТЬЮ 1 КВТ | МАШ.-Ч. | 0,9984
24.3 | 31795 | ЭМАЛЬ ПЕНТАФТАЛЕВАЯ ПФ-115 СЕРАЯ | ТН | 0,02918
24.4 | 34035 | УАЙТ-СПИРИТ | ТН | 0,00215
Итого:

## Лист1 (8)
ЛОКАЛЬНЫЙ СМЕТНЫЙ РАСЧЕТ СТРОИТЕЛЬСТВО ЗДАНИЕ ХОРЕЗМСКОГО ФИЛИАЛА РЕСПУБЛИКАНСКОГО НАУЧНО-ИССЛЕДОВАТЕЛЬСКОГО ЦЕНТРА ЭКСТРЕННОЙ МЕДИЦИНСКОЙ ПОМОЩИ МИНИСТЕРСТВО ЗДРАВООХРАНЕНИЯ РЕСПУБЛИКИ УЗБЕКИСТАН
на СФЭС -250 КВТ
№ п/п | Шифр номера нормативов и коды ресурсов | Тип работы | Единица измерения | Объем работ по проекту | Стоимость
[5 empty] | на единицу измерения | сумма
1 | 2 | 3 | 4 | 5 | 6 | 7
СФЭС-250 КВТ
1 |  | Солнечные электростанции мощностью СЭС - 50кВт (в комплекте солнечные панели 50кВт, инвертор 50 кВт, система креплений для размещения СЭС на земельном участке, треугольная система креплений СЭС, солнечный кабель, коннекторы МС4, вспомогательное оборудование | КОМПЛЕКТ | 5
Итого:

## Лист1 (9)
ЛОКАЛЬНЫЙ СМЕТНЫЙ РАСЧЕТ СТРОИТЕЛЬСТВО ЗДАНИЕ ХОРЕЗМСКОГО ФИЛИАЛА РЕСПУБЛИКАНСКОГО НАУЧНО-ИССЛЕДОВАТЕЛЬСКОГО ЦЕНТРА ЭКСТРЕННОЙ МЕДИЦИНСКОЙ ПОМОЩИ МИНИСТЕРСТВО ЗДРАВООХРАНЕНИЯ РЕСПУБЛИКИ УЗБЕКИСТАН
на ПЕРЕНОС НАРУЖНОЙ ТС
№ п/п | Шифр номера нормативов и коды ресурсов | Тип работы | Единица измерения | Объем работ по проекту | Стоимость
[5 empty] | на единицу измерения | сумма
1 | 2 | 3 | 4 | 5 | 6 | 7
ДЕМОНТАЖНЫЕ РАБОТЫ (НАДЗЕМНОЙ ПРОКЛАДКИ ТРУБОПРОВОДОВ ТЕПЛОТРАССЫ)
1 | Е66-17-17 | ДЕМОНТАЖ ТРУБОПРОВОДОВ В ПРОХОДНЫХ КАНАЛАХ ДИАМЕТРОМ ТРУБ ДО: 80 ММ | 100 М ТРУБОПРОВОДОВ | 2,46
1.1 | 00001 | ЗАТРАТЫ ТРУДА РАБОЧИХ-СТРОИТЕЛЕЙ | ЧЕЛ-ЧАС | 133,824
1.2 | 00762 | КРАНЫ 10 Т НА АВТОМОБИЛЬНОМ ХОДУ ПРИ РАБОТЕ НА ДРУГИХ ВИДАХ СТРОИТЕЛЬСТВА | МАШ.-Ч. | 7,9704
1.3 | 02577 | АППАРАТ ДЛЯ ГАЗОВОЙ СВАРКИ И РЕЗКИ | МАШ.-Ч. | 4,3788
1.4 | 34241 | КИСЛОРОД ТЕХНИЧЕСКИЙ ГАЗООБРАЗНЫЙ | М3 | 3,3456
1.5 | 45077 | ПРОПАН-БУТАН, СМЕСЬ ТЕХНИЧЕСКАЯ | КГ | 0,8364
2 | Е66-17-20 | ДЕМОНТАЖ ТРУБОПРОВОДОВ В ПРОХОДНЫХ КАНАЛАХ ДИАМЕТРОМ ТРУБ ДО: 200 ММ | 100 М ТРУБОПРОВОДОВ | 2,46
2.1 | 00001 | ЗАТРАТЫ ТРУДА РАБОЧИХ-СТРОИТЕЛЕЙ | ЧЕЛ-ЧАС | 183,024
2.2 | 00762 | КРАНЫ 10 Т НА АВТОМОБИЛЬНОМ ХОДУ ПРИ РАБОТЕ НА ДРУГИХ ВИДАХ СТРОИТЕЛЬСТВА | МАШ.-Ч. | 9,5448
2.3 | 02577 | АППАРАТ ДЛЯ ГАЗОВОЙ СВАРКИ И РЕЗКИ | МАШ.-Ч. | 5,6088
2.4 | 34241 | КИСЛОРОД ТЕХНИЧЕСКИЙ ГАЗООБРАЗНЫЙ | М3 | 12,3492
2.5 | 45077 | ПРОПАН-БУТАН, СМЕСЬ ТЕХНИЧЕСКАЯ | КГ | 3,0258
3 | Е66-24-3 | РАЗБОРКА ТЕПЛОВОЙ ИЗОЛЯЦИИ ИЗ ВАТЫ СТЕКЛЯННОЙ | 100 М2 НАРУЖНОЙ ПЛОЩАДИ РАЗОБРАННОЙ ИЗОЛЯЦИИ | 0,152
3.1 | 00001 | ЗАТРАТЫ ТРУДА РАБОЧИХ-СТРОИТЕЛЕЙ | ЧЕЛ-ЧАС | 2,9336
Итого по разделу " ДЕМОНТАЖНЫЕ РАБОТЫ (НАДЗЕМНОЙ ПРОКЛАДКИ ТРУБОПРОВОДОВ ТЕПЛОТРАССЫ)"
ПОДЗЕМНАЯ ПРОКЛАДКА ТЕПЛОТРАССЫ (ПЕРЕНОС)
4 | Е01-01-195-41 | РАЗРАБОТКА ГРУНТА В ОТВАЛ ЭКСКАВАТОРАМИ С КОВШОМ ВМЕСТИМОСТЬЮ 0,25 М3, ГРУППА ГРУНТОВ: 2 | 1000 М3 ГРУНТА | 0,49632
4.1 | 00001 | ЗАТРАТЫ ТРУДА РАБОЧИХ-СТРОИТЕЛЕЙ | ЧЕЛ-ЧАС | 5,23121
4.2 | 00003 | ЗАТРАТЫ ТРУДА МАШИНИСТОВ | ЧЕЛ-ЧАС | 23,07392
4.3 | 001938 | ЭКСКАВАТОРЫ НА ГУСЕНИЧНОМ ХОДУ ТИПА "ATLAS", "VOLVO", "KOMATSU", "HITACHI", "LIEBHER", ХТ 876 (КИТАЙ) С ЕМКОСТЬЮ КОВША 0,25 М3 | МАШ.-Ч. | 23,07392
5 | Е01-02-057-2 | ДОРАБОТКА ГРУНТА ВРУЧНУЮ | 100 М3 | 0,2482
5.1 | 00001 | ЗАТРАТЫ ТРУДА РАБОЧИХ-СТРОИТЕЛЕЙ | ЧЕЛ-ЧАС | 45,86736
6 | Е08-01-002-02 | УСТРОЙСТВО ЩЕБЕНОЧНОГО ОСНОВАНИЯ ПОД Ж/Б КАНАЛЫ ТОЛЩ.100ММ | 1 М3 ОСНОВАНИЯ | 37,8
6.1 | 00001 | ЗАТРАТЫ ТРУДА РАБОЧИХ-СТРОИТЕЛЕЙ | ЧЕЛ-ЧАС | 90,72
6.2 | 00003 | ЗАТРАТЫ ТРУДА МАШИНИСТОВ | ЧЕЛ-ЧАС | 20,412
6.3 | 01866 | ТРАМБОВКИ ПНЕВМАТИЧЕСКИЕ ПРИ РАБОТЕ ОТ КОМПРЕССОРА | МАШ.-Ч. | 34,776
6.4 | 02087 | KОМПРЕССОРЫ ПЕРЕДВИЖНЫЕ С ДВИГАТЕЛЕМ ВНУТРЕННЕГО СГОРАНИЯ ДАВЛЕНИЕМ ДО 686 КПА (7 АТМ) 2,2 М3/МИН | МАШ.-Ч. | 17,388
6.5 | 03007 | ПОГРУЗЧИКИ ОДНОКОВШОВЫЕ, УНИВЕРСАЛЬНЫЕ, ФРОНТАЛЬНЫЕ,ПНЕВМОКОЛЕСНЫЕ, 3Т | МАШ.-Ч. | 3,024
6.6 | 45052 | ЩЕБЕНЬ ИЗ ПРИРОДНОГО КАМНЯ ДЛЯ СТРОИТЕЛЬНЫХ РАБОТ ФРАКЦИИ 20-40 ММ | М3 | 49,14
7 | Е07-06-001-02 | УСТРОЙСТВО СБОРНО-ЖЕЛЕЗОБЕТОННЫХ ЛОТКОВ | 100 М3 СБОРНЫХ КОНСТРУКЦИЙ | 1,0458
7.1 | 00001 | ЗАТРАТЫ ТРУДА РАБОЧИХ-СТРОИТЕЛЕЙ | ЧЕЛ-ЧАС | 267,7248
7.2 | 00762 | КРАНЫ 10 Т НА АВТОМОБИЛЬНОМ ХОДУ ПРИ РАБОТЕ НА ДРУГИХ ВИДАХ СТРОИТЕЛЬСТВА | МАШ.-Ч. | 3,41977
7.3 | 00913 | КОТЛЫ БИТУМНЫЕ ПЕРЕДВИЖНЫЕ 400Л | МАШ.-Ч. | 51,53702
7.4 | 30105 | БИТУМЫ НЕФТЯНЫЕ СТРОИТЕЛЬНЫЕ КРОВЕЛЬНЫЕ МАРКИ БНК-90/30 | ТН | 2,50992
8 |  | ЛОТКИ ТЕПЛОТРАСС И КАНАЛОВ Л15-8/2 СЕРИИ 3.006-1-2.87 (2980Х1840Х720) L-3м | ШТ | 62
9 |  | ПЛИТЫ ДЛЯ ТЕПЛОТРАСС И КАНАЛОВ П15-8Б L-3м (2990Х1840Х120) | ШТ | 62
10 |  | ЛОТКИ ТЕПЛОТРАСС И КАНАЛОВ ДОБОРНЫЕ Л15Д-8 СЕРИИ 3.006-1-2.87 (720Х1840Х720) L-0,72м | ШТ | 4
11 |  | ПЛИТЫ ДЛЯ ТЕПЛОТРАСС И КАНАЛОВ ДОБОРНЫЕ П15Д-8Б L-3м (720Х1840Х120) | ШТ | 4
12 |  | ОПОРНЫЕ ПОДУШКИ ОП-1 РАЗМ.200Х200Х200 | ШТ | 42
13 |  | ОПОРНЫЕ ПОДУШКИ ОП-1 РАЗМ.200Х200Х90 | ШТ | 108
14 | 59952 | ОПОРЫ ТРУБОПРОВОДОВ ПОДВИЖНЫЕ ДЛЯ ТЕПЛОВЫХ СЕТЕЙ ДУ-219ММ=36ШТ, ДУ-76ММ=102ШТ | ШТ | 138
15 | 59949 | ОПОРЫ ТРУБОПРОВОДОВ НЕПОДВИЖНЫЕ ДЛЯ ТЕПЛОВЫХ СЕТЕЙ ДУ-219ММ=6ШТ, ДУ-76ММ=6ШТ | ШТ | 12
16 | Е24-01-002-7 | ПРОКЛАДКА ТРУБОПРОВОДОВ В НЕПРОХОДНОМ КАНАЛЕ ПРИ УСЛОВНОМ ДАВЛЕНИИ 1,6 МПА, ТЕМПЕРАТУРЕ 150 ГР.С, ДИАМЕТР ТРУБ: 200 ММ Б/У | 1 КМ | 0,246
16.1 | 00001 | ЗАТРАТЫ ТРУДА РАБОЧИХ-СТРОИТЕЛЕЙ | ЧЕЛ-ЧАС | 176,382
16.2 | 00128 | АГРЕГАТЫ СВАРОЧНЫЕ ПЕРЕДВИЖНЫЕ С НОМИНАЛЬНЫМ СВАРОЧНЫМ ТОКОМ 250-400 А С ДИЗЕЛЬНЫМ ДВИГАТЕЛЕМ | МАШ.-Ч. | 68,32896
16.3 | 00660 | КОМПРЕССОРЫ ПЕРЕДВИЖНЫЕ С ДВИГАТЕЛЕМ ВНУТРЕННЕГО СГОРАНИЯ ДАВЛЕНИЕМ ДО 686 КПА /7 АТ/ 5 МЗ/МИН | МАШ.-Ч. | 4,2804
16.4 | 35310 | ЭЛЕКТРОДЫ Д 4 ММ: Э42 | ТН | 0,04551
17 | Е24-01-002-2 | ПРОКЛАДКА ТРУБОПРОВОДОВ В НЕПРОХОДНОМ КАНАЛЕ ПРИ УСЛОВНОМ ДАВЛЕНИИ 1,6 МПА, ТЕМПЕРАТУРЕ 150 ГР.С, ДИАМЕТР ТРУБ: 70 ММ Б/У | 1 КМ | 0,246
17.1 | 00001 | ЗАТРАТЫ ТРУДА РАБОЧИХ-СТРОИТЕЛЕЙ | ЧЕЛ-ЧАС | 114,144
17.2 | 00128 | АГРЕГАТЫ СВАРОЧНЫЕ ПЕРЕДВИЖНЫЕ С НОМИНАЛЬНЫМ СВАРОЧНЫМ ТОКОМ 250-400 А С ДИЗЕЛЬНЫМ ДВИГАТЕЛЕМ | МАШ.-Ч. | 19,9752
17.3 | 00660 | КОМПРЕССОРЫ ПЕРЕДВИЖНЫЕ С ДВИГАТЕЛЕМ ВНУТРЕННЕГО СГОРАНИЯ ДАВЛЕНИЕМ ДО 686 КПА /7 АТ/ 5 МЗ/МИН | МАШ.-Ч. | 3,567
17.4 | 35310 | ЭЛЕКТРОДЫ Д 4 ММ: Э42 | ТН | 0,0123
18 | Е24-01-002-7 | ПРОКЛАДКА ТРУБОПРОВОДОВ В НЕПРОХОДНОМ КАНАЛЕ ПРИ УСЛОВНОМ ДАВЛЕНИИ 1,6 МПА, ТЕМПЕРАТУРЕ 150 ГР.С, ДИАМЕТР ТРУБ: 200 ММ | 1 КМ | 0,13
18.1 | 00001 | ЗАТРАТЫ ТРУДА РАБОЧИХ-СТРОИТЕЛЕЙ | ЧЕЛ-ЧАС | 93,21
18.2 | 00128 | АГРЕГАТЫ СВАРОЧНЫЕ ПЕРЕДВИЖНЫЕ С НОМИНАЛЬНЫМ СВАРОЧНЫМ ТОКОМ 250-400 А С ДИЗЕЛЬНЫМ ДВИГАТЕЛЕМ | МАШ.-Ч. | 36,1088
18.3 | 00660 | КОМПРЕССОРЫ ПЕРЕДВИЖНЫЕ С ДВИГАТЕЛЕМ ВНУТРЕННЕГО СГОРАНИЯ ДАВЛЕНИЕМ ДО 686 КПА /7 АТ/ 5 МЗ/МИН | МАШ.-Ч. | 2,262
18.4 | 35310 | ЭЛЕКТРОДЫ Д 4 ММ: Э42 | ТН | 0,02405
18.5 | 37190 | ТРУБЫ ЭЛЕКТРОСВАРНЫЕ ПРЯМОШОВНЫЕ СО СНЯТОЙ ФАСКОЙ ИЗ СТАЛИ БСТ2КП-БСТ4КП 219Х6 ММ | М | 130
19 | Е24-01-002-2 | ПРОКЛАДКА ТРУБОПРОВОДОВ В НЕПРОХОДНОМ КАНАЛЕ ПРИ УСЛОВНОМ ДАВЛЕНИИ 1,6 МПА, ТЕМПЕРАТУРЕ 150 ГР.С, ДИАМЕТР ТРУБ: 70 ММ | 1 КМ | 0,13
19.1 | 00001 | ЗАТРАТЫ ТРУДА РАБОЧИХ-СТРОИТЕЛЕЙ | ЧЕЛ-ЧАС | 60,32
19.2 | 00128 | АГРЕГАТЫ СВАРОЧНЫЕ ПЕРЕДВИЖНЫЕ С НОМИНАЛЬНЫМ СВАРОЧНЫМ ТОКОМ 250-400 А С ДИЗЕЛЬНЫМ ДВИГАТЕЛЕМ | МАШ.-Ч. | 10,556
19.3 | 00660 | КОМПРЕССОРЫ ПЕРЕДВИЖНЫЕ С ДВИГАТЕЛЕМ ВНУТРЕННЕГО СГОРАНИЯ ДАВЛЕНИЕМ ДО 686 КПА /7 АТ/ 5 МЗ/МИН | МАШ.-Ч. | 1,885
19.4 | 35310 | ЭЛЕКТРОДЫ Д 4 ММ: Э42 | ТН | 0,0065
19.5 | 37142 | ТРУБЫ ЭЛЕКТРОСВАРНЫЕ ПРЯМОШОВНЫЕ СО СНЯТОЙ ФАСКОЙ ИЗ СТАЛИ БСТ2КП-БСТ4КП 76Х3 ММ | М | 131,3
20 | 59205 | ОТВОДЫ СТАЛЬНЫЕ 90 ГРАД 219 ММ | ШТ | 12
21 | 59199 | ОТВОДЫ СТАЛЬНЫЕ 90 ГРАД 76 ММ | ШТ | 12
22 | Е13-03-002-04 | ОГРУНТОВКА МЕТАЛЛИЧЕСКИХ ПОВЕРХНОСТЕЙ ГРУНТОВКОЙ ГФ-021 | 100 М2 | 3,481
22.1 | 00001 | ЗАТРАТЫ ТРУДА РАБОЧИХ-СТРОИТЕЛЕЙ | ЧЕЛ-ЧАС | 18,48411
22.2 | 02515 | АГРЕГАТЫ ОКРАСОЧНЫЕ ВЫСОКОГОДАВЛЕНИЯ ДЛЯ ОКРАСКИ ПОВЕРХНОСТЕЙ КОНСТРУКЦИЙ, МОЩНОСТЬЮ 1 КВТ | МАШ.-Ч. | 3,89872
22.3 | 31419 | ГРУНТОВКА ГФ-021 КРАСНО-КОРИЧНЕВАЯ | ТН | 0,04177
22.4 | 34288 | КСИЛОЛ НЕФТЯНОЙ МАРКИ А | ТН | 0,00696
23 | Е13-03-004-23 | АНТИКОРРОЗИОННАЯ ОКРАСКА МЕТАЛЛИЧЕСКИХ ОГРУНТОВАННЫХ ПОВЕРХНОСТЕЙ: КРАСКОЙ БТ-177 СЕРЕБРИСТОЙ | 100 М2 | 3,481
23.1 | 00001 | ЗАТРАТЫ ТРУДА РАБОЧИХ-СТРОИТЕЛЕЙ | ЧЕЛ-ЧАС | 10,02528
23.2 | 02515 | АГРЕГАТЫ ОКРАСОЧНЫЕ ВЫСОКОГОДАВЛЕНИЯ ДЛЯ ОКРАСКИ ПОВЕРХНОСТЕЙ КОНСТРУКЦИЙ, МОЩНОСТЬЮ 1 КВТ | МАШ.-Ч. | 4,8734
23.3 | 31063 | КРАСКА БТ-177 СЕРЕБРИСТАЯ | КГ | 31,329
23.4 | 34288 | КСИЛОЛ НЕФТЯНОЙ МАРКИ А | ТН | 0,00453
24 | Е26-01-009-02 | ИЗОЛЯЦИЯ ТРУБОПРОВОДОВ: ПЛИТАМИ ИЗ СТЕКЛЯННОГО ШТАПЕЛЬНОГО ВОЛОКНА ППТ | 1 М3 ИЗОЛЯЦИИ | 23,2
24.1 | 00001 | ЗАТРАТЫ ТРУДА РАБОЧИХ-СТРОИТЕЛЕЙ | ЧЕЛ-ЧАС | 437,32
24.2 | 01383 | УСТАНОВКИ ДЛЯ ИЗГОТОВЛЕНИЯ БАНДАЖЕЙ, ДИАФРАГМ, ПРЯЖЕК | МАШ.-Ч. | 14,616
24.3 | 32538 | ПРОВОЛОКА ИЗ НИЗКОУГЛЕРОДИСТОЙ ОЦИНКОВАННОЙ СТАЛИ /1Ц/, ТЕРМИЧЕСКИ ОБРАБОТАННОЙ, ОБЩЕГО НАЗНАЧЕНИЯ, ВЫСШЕЙ КАТЕГОРИИ КАЧЕСТВА Д 1,1 ММ | ТН | 0,0123
24.4 | 32539 | ПРОВОЛОКА ИЗ НИЗКОУГЛЕРОДИСТОЙ ОЦИНКОВАННОЙ СТАЛИ /1Ц/, ТЕРМИЧЕСКИ ОБРАБОТАННОЙ, ОБЩЕГО НАЗНАЧЕНИЯ, ВЫСШЕЙ КАТЕГОРИИ КАЧЕСТВА Д 1,6 ММ | ТН | 0,02343
24.5 | 33404 | ЛЕНТА СТАЛЬНАЯ УПАКОВОЧНАЯ, МЯГКАЯ, НОРМАЛЬНОЙ ТОЧНОСТИ 0.7Х20-50ММ | ТН | 0,24592
24.6 | 40853 | СТАЛЬ ОЦИНКОВАННАЯ ЛИСТОВАЯ ТОЛЩИНА ЛИСТА 0,8 ММ | ТН | 0,6148
24.7 | 41030 | ВИНТЫ САМОНАРЕЗАЮЩИЕ ОЦИНКОВАННЫЕ | ТН | 0,00093
24.8 | 41151 | СТЕКЛОПЛАСТИК РУЛОННЫЙ, ШИРИНОЙ 50 ММ | М2 | 51,1328
24.9 | 41152 | МАТЕРИАЛЫ ТЕПЛОИЗОЛЯЦИОННЫЕ | М3 | 28,768
24.10 | 46095 | ЛИСТЫ АЛЮМИНИЕВЫЕ МАРКИ АД1Н, ТОЛЩИНОЙ 1 ММ | КГ | 18,096
25 | Е26-01-052-01 | ПОКРЫТИЕ ПОВЕРХНОСТИ ИЗОЛЯЦИИ ТРУБОПРОВОДОВ УПРУГИМИ ОБОЛОЧКАМИ: СТЕКЛОПЛАСТИКАМИ РСТ | 100 М2 ПОВЕРХНОСТИ ПОКРЫТИЯ ИЗОЛЯЦИИ | 6,188
25.1 | 00001 | ЗАТРАТЫ ТРУДА РАБОЧИХ-СТРОИТЕЛЕЙ | ЧЕЛ-ЧАС | 663,22984
25.2 | 00521 | ДРЕЛИ ЭЛЕКТРИЧЕСКИЕ | МАШ.-Ч. | 10,33396
25.3 | 01383 | УСТАНОВКИ ДЛЯ ИЗГОТОВЛЕНИЯ БАНДАЖЕЙ, ДИАФРАГМ, ПРЯЖЕК | МАШ.-Ч. | 34,90032
25.4 | 31926 | РУБЕРОИД КРОВЕЛЬНЫЙ С МЕЛКОЙ ПОСЫПКОЙ РМ-350 | М2 | 699,244
25.5 | 32538 | ПРОВОЛОКА ИЗ НИЗКОУГЛЕРОДИСТОЙ ОЦИНКОВАННОЙ СТАЛИ /1Ц/, ТЕРМИЧЕСКИ ОБРАБОТАННОЙ, ОБЩЕГО НАЗНАЧЕНИЯ, ВЫСШЕЙ КАТЕГОРИИ КАЧЕСТВА Д 1,1 ММ | ТН | 0,01881
25.6 | 41030 | ВИНТЫ САМОНАРЕЗАЮЩИЕ ОЦИНКОВАННЫЕ | ТН | 0,0021
25.7 | 45978 | ЛЕНТА АЛЮМИНИЕВАЯ МАРКИ АД1Н, ШИРИНОЙ 20 ММ, ТОЛЩИНОЙ 0,8 ММ | КГ | 27,35096
25.8 | 46093 | ЛИСТЫ АЛЮМИНИЕВЫЕ МАРКИ АД1Н, ТОЛЩИНОЙ 0,5 ММ | КГ | 232,6688
25.9 | 46094 | ЛИСТЫ АЛЮМИНИЕВЫЕ МАРКИ АД1Н, ТОЛЩИНОЙ 0,8 ММ | КГ | 1,16334
25.10 | 46095 | ЛИСТЫ АЛЮМИНИЕВЫЕ МАРКИ АД1Н, ТОЛЩИНОЙ 1 ММ | КГ | 207,11236
25.11 | 41151 | СТЕКЛОПЛАСТИК РУЛОННЫЙ, ШИРИНОЙ 50 ММ | М2 | 717,808
26 | 61884 | ЛЮК ДЛЯ ОСМОТРА ТРУБОПРОВОДОВ В УГЛАХ ПОВОРОТА 200Х200 | ШТ | 2
27 | 53689 | КРАН ВОЗДУХОСПУСКНОЙ 15С27НЖ1,ДУ15,РУ64 | ШТ | 4
28 | 53690 | КРАН ВОЗДУХОСПУСКНОЙ 15С27НЖ1,ДУ20,РУ64 | ШТ | 4
29 | 53691 | ВОДОСПУСКНОЙ КРАН 15С27НЖ1,ДУ25,РУ64 | ШТ | 4
30 | 53747 | ВОДОСПУСКНОЙ КРАН 15С27НЖ1,ДУ50,РУ64 | ШТ | 4
31 | Е01-02-061-1 | ОБРАТНАЯ ЗАСЫПКА ВРУЧНУЮ ТРАНШЕЙ, ПАЗУХ КОТЛОВАНОВ И ЯМ, ГРУППА ГРУНТОВ: 1 | 100 М3 | 0,2482
31.1 | 00001 | ЗАТРАТЫ ТРУДА РАБОЧИХ-СТРОИТЕЛЕЙ | ЧЕЛ-ЧАС | 21,9657
32 | Е01-01-033-1 | ОБРАТНАЯ ЗАСЫПКА ТРАНШЕЙ И КОТЛОВАНОВ С ПЕРЕМЕЩЕНИЕМ ГРУНТА ДО 5 М БУЛЬДОЗЕРАМИ МОЩНОСТЬЮ: 59 (80) КВТ (Л.С.), 2 ГРУППА ГРУНТОВ | 1000 М3 | 0,14476
32.1 | 00003 | ЗАТРАТЫ ТРУДА МАШИНИСТОВ | ЧЕЛ-ЧАС | 1,10018
32.2 | 00257 | БУЛЬДОЗЕРЫ 59 КВТ /80 Л.С/ ПРИ РАБОТЕ НА ДРУГИХ ВИДАХ СТРОИТЕЛЬСТВА | МАШ.-Ч. | 1,10018
33 | Е01-01-197-08 | РАЗРАБОТКА ЛИШНЕГО ГРУНТА С ПОГРУЗКОЙ В АВТОМОБИЛИ-САМОСВАЛЫ ЭКСКАВАТОРАМИ С КОВШОМ ВМЕСТИМОСТЬЮ 0,65 (0,65-0,99) М3, ГРУППА ГРУНТОВ: 2 | 1000 М3 ГРУНТА | 0,35156
33.1 | 00001 | ЗАТРАТЫ ТРУДА РАБОЧИХ-СТРОИТЕЛЕЙ | ЧЕЛ-ЧАС | 3,20377
33.2 | 00003 | ЗАТРАТЫ ТРУДА МАШИНИСТОВ | ЧЕЛ-ЧАС | 9,05619
33.3 | 001941 | ЭКСКАВАТОРЫ НА ГУСЕНИЧНОМ ХОДУ ТИПА "ATLAS", "VOLVO", "KOMATSU", "HITACHI", "LIEBHER", HYUNDAI ROBEX С ЕМКОСТЬЮ КОВША 0,65 М3 | МАШ.-Ч. | 6,91167
33.4 | 00258 | БУЛЬДОЗЕРЫ 79 КВТ /108 Л.С/ ПРИ РАБОТЕ НА ДРУГИХ ВИДАХ СТРОИТЕЛЬСТВА | МАШ.-Ч. | 2,14452
34 | Е310-1005 | ВЫВОЗ ЛИШНЕГО ГРУНТА АВТОМОБИЛЕМ НА РАССТОЯНИЕ ПЕРЕВОЗКИ, 5 КМ | ТОННА | 562,5
34.1 | 00003 | ЗАТРАТЫ ТРУДА МАШИНИСТОВ | ЧЕЛ-ЧАС | 16,89581
34.2 | 02493 | АВТОМОБИЛИ-САМОСВАЛЫ ГРУЗОПОДЪЕМНОСТЬЮ ДО 20 Т | МАШ.-Ч. | 16,89581
Итого по разделу " ПОДЗЕМНАЯ ПРОКЛАДКА ТЕПЛОТРАССЫ (ПЕРЕНОС)"
МОДУЛЬНАЯ КОТЕЛЬНАЯ
35 | Е08-01-002-02 | УСТРОЙСТВО ОСНОВАНИЯ ПОД ФУНДАМЕНТЫ: ЩЕБЕНОЧНОГО ТОЛЩ.50ММ | 1 М3 ОСНОВАНИЯ | 1,2
35.1 | 00001 | ЗАТРАТЫ ТРУДА РАБОЧИХ-СТРОИТЕЛЕЙ | ЧЕЛ-ЧАС | 2,88
35.2 | 00003 | ЗАТРАТЫ ТРУДА МАШИНИСТОВ | ЧЕЛ-ЧАС | 0,648
35.3 | 01866 | ТРАМБОВКИ ПНЕВМАТИЧЕСКИЕ ПРИ РАБОТЕ ОТ КОМПРЕССОРА | МАШ.-Ч. | 1,104
35.4 | 02087 | KОМПРЕССОРЫ ПЕРЕДВИЖНЫЕ С ДВИГАТЕЛЕМ ВНУТРЕННЕГО СГОРАНИЯ ДАВЛЕНИЕМ ДО 686 КПА (7 АТМ) 2,2 М3/МИН | МАШ.-Ч. | 0,552
35.5 | 03007 | ПОГРУЗЧИКИ ОДНОКОВШОВЫЕ, УНИВЕРСАЛЬНЫЕ, ФРОНТАЛЬНЫЕ,ПНЕВМОКОЛЕСНЫЕ, 3Т | МАШ.-Ч. | 0,096
35.6 | 45052 | ЩЕБЕНЬ ИЗ ПРИРОДНОГО КАМНЯ ДЛЯ СТРОИТЕЛЬНЫХ РАБОТ ФРАКЦИИ 20-40 ММ | М3 | 1,56
36 | Е06-01-005-01 | УСТРОЙСТВО ФУНДАМЕНТА ПОД ОБОРУДОВАНИЕ ИЗ БМ-200 | 100 М3 БЕТОНА И ЖЕЛЕЗОБЕТОНА В ДЕЛЕ | 0,036
36.1 | 00001 | ЗАТРАТЫ ТРУДА РАБОЧИХ-СТРОИТЕЛЕЙ | ЧЕЛ-ЧАС | 15,88608
36.2 | 00403 | ВИБРАТОР ГЛУБИННЫЙ | МАШ.-Ч. | 0,84672
36.3 | 00764 | КРАНЫ 16 Т НА АВТОМОБИЛЬНОМ ХОДУ ПРИ РАБОТЕ НА ДРУГИХ ВИДАХ СТРОИТЕЛЬСТВА | МАШ.-Ч. | 0,0378
36.4 | 00783 | КРАНЫ 16 Т НА ГУСЕНИЧНОМ ХОДУ ПРИ РАБОТЕ НА ДРУГИХ ВИДАХ СТРОИТЕЛЬСТВА | МАШ.-Ч. | 1,19736
36.5 | 01571 | ПИЛА ЭЛЕКТРИЧЕСКАЯ ЦЕПНАЯ | МАШ.-Ч. | 0,0396
36.6 | 30407 | ГВОЗДИ СТРОИТЕЛЬНЫЕ | ТН | 0,00133
36.7 | 36053 | ДОСКИ ОБРЕЗНЫЕ ИЗ ХВОЙНЫХ ПОРОД ДЛИНОЙ 4-6,5 М, ШИРИНОЙ 75-150 ММ, ТОЛЩИНОЙ 25 ММ, III СОРТА | М3 | 0,0072
36.8 | 36061 | ДОСКИ ОБРЕЗНЫЕ ИЗ ХВОЙНЫХ ПОРОД ДЛИНОЙ 4-6,5 М, ШИРИНОЙ 75-150 ММ, ТОЛЩИНОЙ 44 ММ И БОЛЕЕ, III СОРТА | М3 | 0,02484
36.9 | 51619 | ЩИТЫ ИЗ ДОСОК ТОЛЩИНА 25 ММ | М2 | 1,782
36.10 | 87431 | ПЛЕНКА ПОЛИЭТИЛЕНОВАЯ ТОЛЩИНОЙ 0,150 ММ | М2 | 0,2016
36.11 | 45022 | БЕТОН ТЯЖЕЛЫЙ (КРОМЕ ДОРОЖНОГО) МАРКИ 200 МРЗ 100 | М3 | 3,672
37 |  | МОДУЛЬНЫЕ ТЕПЛОВЫЕ БЛОКИ "АSВ-1200 Т", работающие газ+уголь, мощность 1200 кВт, количество котлов МТБ 600х2, отапливаемая площадь 12000 м2(в комплект модуля входят: два или несколько котлов (в зависимости от модели МТБ), металлический каркас модуля с обшивкой, системные насосы, подпиточные насосы, дутьевые газовые или жидко-топливные горелки, контрольно-измерительные приборы, пульт управления горелками, электрический шкаф управления, дутьевые вентиляторы розжига, бункер для хранения твердого топлива) | КОМПЛЕКТ | 1
38 | Е16-02-005-12 | УСТАНОВКА ДЫМОХОДОВ ИЗ СТАЛЬНЫХ ЭЛЕКТРОСВАРНЫХ ТРУБ ДИАМЕТРОМ: 400ММ | 100 М ТРУБОПРОВОДА | 0,36
38.1 | 00001 | ЗАТРАТЫ ТРУДА РАБОЧИХ-СТРОИТЕЛЕЙ | ЧЕЛ-ЧАС | 116,2836
38.2 | 00762 | КРАНЫ 10 Т НА АВТОМОБИЛЬНОМ ХОДУ ПРИ РАБОТЕ НА ДРУГИХ ВИДАХ СТРОИТЕЛЬСТВА | МАШ.-Ч. | 0,18
38.3 | 02016 | УСТАНОВКИ ДЛЯ РУЧНОЙ ДУГОВОЙ СВАРКИ /ПОСТОЯННОГО ТОКА/ | МАШ.-Ч. | 22,3416
38.4 | 35319 | ЭЛЕКТРОДЫ Д 5 ММ Э42А | ТН | 0,00792
39 | 37217 | ТРУБЫ СТАЛЬНЫЕ ДИАМ.426Х6 ММ | М | 36
Итого:

## Лист1 (10)
ЛОКАЛЬНЫЙ СМЕТНЫЙ РАСЧЕТ СТРОИТЕЛЬСТВО ЗДАНИЕ ХОРЕЗМСКОГО ФИЛИАЛА РЕСПУБЛИКАНСКОГО НАУЧНО-ИССЛЕДОВАТЕЛЬСКОГО ЦЕНТРА ЭКСТРЕННОЙ МЕДИЦИНСКОЙ ПОМОЩИ МИНИСТЕРСТВО ЗДРАВООХРАНЕНИЯ РЕСПУБЛИКИ УЗБЕКИСТАН
на БЛАГОУСТРОЙСТВО
№ п/п | Шифр номера нормативов и коды ресурсов | Тип работы | Единица измерения | Объем работ по проекту | Стоимость
[5 empty] | на единицу измерения | сумма
1 | 2 | 3 | 4 | 5 | 6 | 7
БЛАГОУСТРОЙСТВО ТЕРРИТОРИЙ
1 | Е01-02-027-2 | ПЛАНИРОВКА ПЛОЩАДЕЙ МЕХАНИЗИРОВАННЫМ СПОСОБОМ, ГРУППА ГРУНТОВ: 2 | 1000 М2 | 2,003
1.1 | 00003 | ЗАТРАТЫ ТРУДА МАШИНИСТОВ | ЧЕЛ-ЧАС | 2,2033
1.2 | 00107 | АВТОГРЕЙДЕРЫ СРЕДНЕГО ТИПА 99 КВТ /135 Л.С/ | МАШ.-Ч. | 0,86129
1.3 | 00258 | БУЛЬДОЗЕРЫ 79 КВТ /108 Л.С/ ПРИ РАБОТЕ НА ДРУГИХ ВИДАХ СТРОИТЕЛЬСТВА | МАШ.-Ч. | 1,34201
2 | Е27-01-005-1 | УСТРОЙСТВО ОСНОВАНИЙ ИЗ ЩПС ТОЛЩИНОЙ: 10 СМ | 1000 М2 ОСНОВАНИЯ | 1,672
2.1 | 00001 | ЗАТРАТЫ ТРУДА РАБОЧИХ-СТРОИТЕЛЕЙ | ЧЕЛ-ЧАС | 58,0184
2.2 | 00003 | ЗАТРАТЫ ТРУДА МАШИНИСТОВ | ЧЕЛ-ЧАС | 23,6588
2.3 | 01135 | МАШИНЫ ПОЛИВОМОЕЧНЫЕ 6000 Л | МАШ.-Ч. | 2,39096
2.4 | 02852 | КАТКИ ВИБРАЦИОННЫЕ “VIBROM” 20 Т | МАШ.-Ч. | 13,02488
2.5 | 60511 | СМЕСЬ ЩЕБЕНОЧНО-ПЕСЧАНАЯ | М3 | 211,79224
3 | 32690 | ПОЛИЭТИЛЕНОВАЯ ПЛЕНКА ТОЛЩИНОЙ 0,05 ММ | М2 | 1672
4 | Е27-06-002-17 | УСТРОЙСТВО ЦЕМЕНТОБЕТОННЫХ ПОКРЫТИЙ ОДНОСЛОЙНЫХ СРЕДСТВАМИ МАЛОЙ МЕХАНИЗАЦИИ, ТОЛЩИНА СЛОЯ 20СМ (12 СМ) ИЗ БМ-250 | 1000 М2 | 1,672
4.1 | 00001 | ЗАТРАТЫ ТРУДА РАБОЧИХ-СТРОИТЕЛЕЙ | ЧЕЛ-ЧАС | 504,944
4.2 | 00003 | ЗАТРАТЫ ТРУДА МАШИНИСТОВ | ЧЕЛ-ЧАС | 80,64056
4.3 | 00404 | ВИБРАТОР ПОВЕРХНОСТНЫЙ | МАШ.-Ч. | 31,28312
4.4 | 00913 | КОТЛЫ БИТУМНЫЕ ПЕРЕДВИЖНЫЕ 400Л | МАШ.-Ч. | 10,45
4.5 | 01135 | МАШИНЫ ПОЛИВОМОЕЧНЫЕ 6000 Л | МАШ.-Ч. | 37,2856
4.6 | 30659 | ЩИТЫ ИЗ ДОСОК ТОЛЩИНОЙ 40 ММ | М2 | 20,3984
4.7 | 31929 | ТОЛЬ С КРУПНОЗЕРНИСТОЙ ПОСЫПКОЙ ГИДРОИЗОЛЯЦИОННЫЙ ТГ-350 | М2 | 12,67376
4.8 | 32108 | МАСТИКА БУТИЛКАУЧУКОВАЯ МББП-65 "ЛИЛО-1" | ТН | 0,21736
4.9 | 36053 | ДОСКИ ОБРЕЗНЫЕ ИЗ ХВОЙНЫХ ПОРОД ДЛИНОЙ 4-6,5 М, ШИРИНОЙ 75-150 ММ, ТОЛЩИНОЙ 25 ММ, III СОРТА | М3 | 0,31768
4.10 | 36180 | ДОСКИ ОБРЕЗНЫЕ ИЗ БЕРЕЗЫ ИЛИ ЛИПЫ ДЛИНОЙ 2-3,75 М, ЛЮБОЙ ШИРИНЫ, ТОЛЩИНОЙ 25, 32, 40 ММ, I СОРТА | М3 | 0,40128
4.11 | 22092 | БЕТОН ДОРОЖНЫЙ, КЛАСС В 20 (М250) | М3 | 341,088
5 | Е27-06-002-18 | ПРИ ИЗМЕНЕНИИ ТОЛЩИНЫ СЛОЯ НА 1 СМ ИСКЛЮЧАТЬ К НОРМЕ 27-06-002-1 ЗА 8 РАЗ | 1000 М2 | 1,672
5.1 | 00001 | ЗАТРАТЫ ТРУДА РАБОЧИХ-СТРОИТЕЛЕЙ | ЧЕЛ-ЧАС | -70,8928
5.2 | 00404 | ВИБРАТОР ПОВЕРХНОСТНЫЙ | МАШ.-Ч. | -15,51616
5.3 | 30659 | ЩИТЫ ИЗ ДОСОК ТОЛЩИНОЙ 40 ММ | М2 | -7,89184
5.4 | 36053 | ДОСКИ ОБРЕЗНЫЕ ИЗ ХВОЙНЫХ ПОРОД ДЛИНОЙ 4-6,5 М, ШИРИНОЙ 75-150 ММ, ТОЛЩИНОЙ 25 ММ, III СОРТА | М3 | -0,13376
5.5 | 22092 | БЕТОН ДОРОЖНЫЙ, КЛАСС В 20 (М250) | М3 | -136,4352
Итого по разделу " БЛАГОУСТРОЙСТВО ТЕРРИТОРИЙ"
ПОКРЫТИЯ ИЗ БРУСЧАТКИ
6 | Е27-01-005-1 | УСТРОЙСТВО ОСНОВАНИЙ ИЗ ЩПС ТОЛЩИНОЙ: 10 СМ | 1000 М2 ОСНОВАНИЯ | 0,42
6.1 | 00001 | ЗАТРАТЫ ТРУДА РАБОЧИХ-СТРОИТЕЛЕЙ | ЧЕЛ-ЧАС | 14,574
6.2 | 00003 | ЗАТРАТЫ ТРУДА МАШИНИСТОВ | ЧЕЛ-ЧАС | 5,943
6.3 | 01135 | МАШИНЫ ПОЛИВОМОЕЧНЫЕ 6000 Л | МАШ.-Ч. | 0,6006
6.4 | 02852 | КАТКИ ВИБРАЦИОННЫЕ “VIBROM” 20 Т | МАШ.-Ч. | 3,2718
6.5 | 60511 | СМЕСЬ ЩЕБЕНОЧНО-ПЕСЧАНАЯ | М3 | 53,2014
7 | Е11-01-002-09 | УСТРОЙСТВО ПОДСТИЛАЮЩИХ СЛОЕВ: БЕТОННЫХ ИЗ БЕТОНА В7,5 ТОЛЩ.100ММ | 1 М3 ПОДСТИЛАЮЩЕГО СЛОЯ | 42
7.1 | 00001 | ЗАТРАТЫ ТРУДА РАБОЧИХ-СТРОИТЕЛЕЙ | ЧЕЛ-ЧАС | 75,6
7.2 | 32105 | МАСТИКА БИТУМНО-ЛАТЕКСНАЯ КРОВЕЛЬНАЯ | ТН | 0,084
7.3 | 36138 | ДОСКИ НЕОБРЕЗНЫЕ ИЗ ХВОЙНЫХ ПОРОД ДЛИНОЙ 2-3,75 М, ЛЮБОЙ ШИРИНЫ, ТОЛЩИНОЙ 32, 40 ММ, IV СОРТА | М3 | 0,042
7.4 | 45021 | БЕТОН ТЯЖЕЛЫЙ, КЛАСС В 7,5 (М100) | М3 | 42,84
8 | Е27-13-008-01 | УСТРОЙСТВО ПОКРЫТИЙ ИЗ БРУСЧАТКИ РАЗМЕРОМ 30Х30Х5 СМ, НА ОСНОВАНИЕ ИЗ СУХОЙ РАСТВОРНОЙ СМЕСИ ТОЛЩИНОЙ 5 СМ С ПРИГОТОВЛЕНИЕМ НА МЕСТЕ | 100 М2 ПОКРЫТИЯ | 4,2
8.1 | 00001 | ЗАТРАТЫ ТРУДА РАБОЧИХ-СТРОИТЕЛЕЙ | ЧЕЛ-ЧАС | 474,096
8.2 | 11004 | ПЕСОК | М3 | 25,074
8.3 | 34501 | ПОРТЛАНДЦЕМЕНТ ОБЩЕСТРОИТЕЛЬНОГО НАЗНАЧЕНИЯ БЕЗДОБАВОЧНЫЙ /ПЦ-ДО/, МАРКИ 400 | ТН | 8,904
9 | 09203 | БРУСЧАТКА БЕЗ АРМИРОВАНИЯ 30Х30Х5 | М2 | 428,4
10 | Е27-02-010-1 | УСТАНОВКА БОРТОВЫХ БОРДЮРОВ | 100 М | 0,9
10.1 | 00001 | ЗАТРАТЫ ТРУДА РАБОЧИХ-СТРОИТЕЛЕЙ | ЧЕЛ-ЧАС | 62,82
10.2 | 12226 | РАСТВОР ГОТОВЫЙ КЛАДОЧНЫЙ ЦЕМЕНТНЫЙ, МАРКА 100 | М3 | 0,054
10.3 | 22006 | БЕТОН ТЯЖЕЛЫЙ, КЛАСС В 15 (М200) | М3 | 3,51
11 | 16021 | БОРДЮРЫ ДОРОЖНЫЕ 1000Х300Х180 | М | 90
Итого по разделу " ПОКРЫТИЯ ИЗ БРУСЧАТКИ"
ТРОТУАР
12 | Е27-01-005-1 | УСТРОЙСТВО ОСНОВАНИЙ ИЗ ЩПС ТОЛЩИНОЙ: 10 СМ | 1000 М2 ОСНОВАНИЯ | 0,341
12.1 | 00001 | ЗАТРАТЫ ТРУДА РАБОЧИХ-СТРОИТЕЛЕЙ | ЧЕЛ-ЧАС | 11,8327
12.2 | 00003 | ЗАТРАТЫ ТРУДА МАШИНИСТОВ | ЧЕЛ-ЧАС | 4,82515
12.3 | 01135 | МАШИНЫ ПОЛИВОМОЕЧНЫЕ 6000 Л | МАШ.-Ч. | 0,48763
12.4 | 02852 | КАТКИ ВИБРАЦИОННЫЕ “VIBROM” 20 Т | МАШ.-Ч. | 2,65639
12.5 | 60511 | СМЕСЬ ЩЕБЕНОЧНО-ПЕСЧАНАЯ | М3 | 43,19447
13 | 32690 | ПОЛИЭТИЛЕНОВАЯ ПЛЕНКА ТОЛЩИНОЙ 0,05 ММ | М2 | 341
14 | Е27-06-002-17 | УСТРОЙСТВО ЦЕМЕНТОБЕТОННЫХ ПОКРЫТИЙ ОДНОСЛОЙНЫХ СРЕДСТВАМИ МАЛОЙ МЕХАНИЗАЦИИ, ТОЛЩИНА СЛОЯ 20СМ (10 СМ) ИЗ БМ-150 | 1000 М2 | 0,341
14.1 | 00001 | ЗАТРАТЫ ТРУДА РАБОЧИХ-СТРОИТЕЛЕЙ | ЧЕЛ-ЧАС | 102,982
14.2 | 00003 | ЗАТРАТЫ ТРУДА МАШИНИСТОВ | ЧЕЛ-ЧАС | 16,44643
14.3 | 00404 | ВИБРАТОР ПОВЕРХНОСТНЫЙ | МАШ.-Ч. | 6,38011
14.4 | 00913 | КОТЛЫ БИТУМНЫЕ ПЕРЕДВИЖНЫЕ 400Л | МАШ.-Ч. | 2,13125
14.5 | 01135 | МАШИНЫ ПОЛИВОМОЕЧНЫЕ 6000 Л | МАШ.-Ч. | 7,6043
14.6 | 30659 | ЩИТЫ ИЗ ДОСОК ТОЛЩИНОЙ 40 ММ | М2 | 4,1602
14.7 | 31929 | ТОЛЬ С КРУПНОЗЕРНИСТОЙ ПОСЫПКОЙ ГИДРОИЗОЛЯЦИОННЫЙ ТГ-350 | М2 | 2,58478
14.8 | 32108 | МАСТИКА БУТИЛКАУЧУКОВАЯ МББП-65 "ЛИЛО-1" | ТН | 0,04433
14.9 | 36053 | ДОСКИ ОБРЕЗНЫЕ ИЗ ХВОЙНЫХ ПОРОД ДЛИНОЙ 4-6,5 М, ШИРИНОЙ 75-150 ММ, ТОЛЩИНОЙ 25 ММ, III СОРТА | М3 | 0,06479
14.10 | 36180 | ДОСКИ ОБРЕЗНЫЕ ИЗ БЕРЕЗЫ ИЛИ ЛИПЫ ДЛИНОЙ 2-3,75 М, ЛЮБОЙ ШИРИНЫ, ТОЛЩИНОЙ 25, 32, 40 ММ, I СОРТА | М3 | 0,08184
14.11 | 22090 | БЕТОН ДОРОЖНЫЙ, КЛАСС В 12,5 (М150) | М3 | 69,564
15 | Е27-06-002-18 | ПРИ ИЗМЕНЕНИИ ТОЛЩИНЫ СЛОЯ НА 1 СМ ИСКЛЮЧАТЬ К НОРМЕ 27-06-002-1 ЗА 10 РАЗ | 1000 М2 | 0,341
15.1 | 00001 | ЗАТРАТЫ ТРУДА РАБОЧИХ-СТРОИТЕЛЕЙ | ЧЕЛ-ЧАС | -18,073
15.2 | 00404 | ВИБРАТОР ПОВЕРХНОСТНЫЙ | МАШ.-Ч. | -3,9556
15.3 | 30659 | ЩИТЫ ИЗ ДОСОК ТОЛЩИНОЙ 40 ММ | М2 | -2,0119
15.4 | 36053 | ДОСКИ ОБРЕЗНЫЕ ИЗ ХВОЙНЫХ ПОРОД ДЛИНОЙ 4-6,5 М, ШИРИНОЙ 75-150 ММ, ТОЛЩИНОЙ 25 ММ, III СОРТА | М3 | -0,0341
15.5 | 22090 | БЕТОН ДОРОЖНЫЙ, КЛАСС В 12,5 (М150) | М3 | -34,782
Итого по разделу " ТРОТУАР"
ЩИТ ПОЖАРНОГО ИНВЕНТАРЯ
16 |  | ЩИТ КОМПЛЕКТОМ СРЕДСТВ ПОЖАРОТУШЕНИЯ (Уличный пожарн.щит-пост - бак под песок, багор, лопата, топор, 2 ведра, лом) | ШТ | 3
17 |  | ОГНЕТУШИТЕЛЬ ОВП-10 класса АВ/10 л с манометром ^Узбекистан/Венгрия) | ШТ | 3
18 |  | МУСОРНЫЙ КОНТЕЙНЕР | ШТ | 3
Итого: