## Лист1
ЛОКАЛЬНЫЙ СМЕТНЫЙ РАСЧЕТ БОГОТ ТУМАН ПРОКУРАТУРА БИНОСИНИ РЕКОНСТРУКЦИЯ КИЛИШ
№ п/п | Шифр номера нормативов и коды ресурсов | Тип работы | Единица измерения | Объем работ по проекту | Стоимость
[5 empty] | на единицу измерения | сумма
1 | 2 | 3 | 4 | 5 | 6 | 7
| РАЗДЕЛ | ПРИСТРОЙКА ЗДАНИЕ АБК
| РАЗДЕЛ | ЗЕМЛЯНЫЕ РАБОТЫ
1 | E01-01-009-14 | РАЗРАБОТКА ГРУНТА -В ТРАНШЕЯХ ЭКСКАВАТОРОМ «ОБРАТНАЯ ЛОПАТА» С КОВШОМ ВМЕСТИМОСТЬЮ 0,5 /0,5-0,63/ М3, В ОТВАЛ ГРУППА ГРУНТОВ: 2 | 1000М3 | 0.2095
1 .1 | 2263 | ЭКСКАВАТОРЫ ОДНОКОВШОВЫЕ ДИЗЕЛЬНЫЕ 0,5 М3 НА ГУСЕНИЧНОМ ХОДУ ПРИ РАБОТЕ НА ДРУГИХ ВИДАХ СТРОИТЕЛЬСТВА | МАШ-Ч | 6.3039
2 | E01-02-057-2 | ДАРАБОТКА ГРУНТА ВРУЧНУЮ В ТРАНШЕЯХ ГЛУБИНОЙ ДО 2 М БЕЗ КРЕПЛЕНИЙ С ОТКОСАМИ, ГРУППА ГРУНТОВ: 2 /КЗТР=1,2/ | 100М3 | 0.063
2 .1 | 1 | ЗАТРАТЫ ТРУДА РАБОЧИХ-СТРОИТЕЛЕЙ | ЧЕЛ-Ч | 11.6424
3 | E01-01-033-2 | ЗАСЫПКА ПАЗУХ ФУН-ТОВ С ПЕРЕМЕЩЕНИЕМ ГРУНТА ДО 5 М БУЛЬДОЗЕРАМИ МОЩНОСТЬЮ: 59 /80/ КВТ /Л.С./, 2 ГРУППА ГРУНТОВ | 1000М3 | 0.1103
3 .1 | 257 | БУЛЬДОЗЕРЫ 59 КВТ /80 Л.С/ ПРИ РАБОТЕ НА ДРУГИХ ВИДАХ СТРОИТЕЛЬСТВА | МАШ-Ч | 0.97836
4 | E01-01-007-2 | ПОДСЫПКА ПОД ПОЛЫ С ПОДАЧЕЙ ЭКСКАВАТОРАМИ С КОВШОМ ВМЕСТИМОСТЬЮ 0,5 /0,5 - 0,63/ М3, ГРУППА ГРУНТОВ: 2 | 1000М3 | 0.0528
4 .1 | 2263 | ЭКСКАВАТОРЫ ОДНОКОВШОВЫЕ ДИЗЕЛЬНЫЕ 0,5 М3 НА ГУСЕНИЧНОМ ХОДУ ПРИ РАБОТЕ НА ДРУГИХ ВИДАХ СТРОИТЕЛЬСТВА | МАШ-Ч | 1.7134
5 | E01-02-005-1 | УПЛОТНЕНИЕ ГРУНТА ПНЕВМАТИЧЕСКИМИ ТРАМБОВКАМИ, ГРУППА ГРУНТОВ: 1, 2 | 100М3 | 1.631
5 .1 | 1 | ЗАТРАТЫ ТРУДА РАБОЧИХ-СТРОИТЕЛЕЙ | ЧЕЛ-Ч | 20.4364
5 .2 | 660 | КОМПРЕССОРЫ ПЕРЕДВИЖНЫЕ С ДВИГАТЕЛЕМ ВНУТРЕННЕГО СГОРАНИЯ ДАВЛЕНИЕМ ДО 686 КПА /7 АТ/ 5 МЗ/МИН | МАШ-Ч | 4.9582
5 .3 | 1866 | ТРАМБОВКИ ПНЕВМАТИЧЕСКИЕ ПРИ РАБОТЕ ОТ КОМПРЕССОРА | МАШ-Ч | 19.8656
6 | E01-02-006-1 | ПОЛИВ ВОДОЙ УПЛОТНЯЕМОГО ГРУНТА НАСЫПЕЙ | 1000М3 | 0.1631
6 .1 | 1 | ЗАТРАТЫ ТРУДА РАБОЧИХ-СТРОИТЕЛЕЙ | ЧЕЛ-Ч | 2.2687
6 .2 | 1135 | МАШИНЫ ПОЛИВОМОЕЧНЫЕ 6000 Л | МАШ-Ч | 2.2687
| РАЗДЕЛ | ФУНДАМЕНТЫ
7 | С111-32277 | ПЛЕНКА ТОЛЩИНОЙ 0,2-0,5 ММ 1 СЛОЙ | М2 | 91
8 | E11-01-013-03 | УСТРОЙСТВО ПОКРЫТИЙ: ЩЕБЕНОЧНЫХ С ПРОПИТКОЙ БИТУМОМ | 100М2 | 0.91
8 .1 | 1 | ЗАТРАТЫ ТРУДА РАБОЧИХ-СТРОИТЕЛЕЙ | ЧЕЛ-Ч | 25.844
8 .2 | 2509 | АВТОМОБИЛЬ БОРТОВОЙ, ГРУЗОПОДЬЕМНОСТЬЮ ДО 5 Т | М-ЧАС | 0.1365
8 .3 | 30118 | БИТУМ НЕФТЯНОЙ ДОРОЖНЫЙ МГ И СГ | Т | 1.1284
8 .4 | 45050 | ЩЕБЕНЬ ИЗ ПРИРОДНОГО КАМНЯ ДЛЯ СТРОИТЕЛЬНЫХ РАБОТ ФРАКЦИИ 5-10 ММ | М3 | 3.3488
8 .5 | 45051 | ЩЕБЕНЬ ИЗ ПРИРОДНОГО КАМНЯ ДЛЯ СТРОИТЕЛЬНЫХ РАБОТ ФРАКЦИИ 10-20 ММ | М3 | 1.6744
8 .6 | 45052 | ЩЕБЕНЬ ИЗ ПРИРОДНОГО КАМНЯ ДЛЯ СТРОИТЕЛЬНЫХ РАБОТ ФРАКЦИИ 20-40 ММ | М3 | 5.4236
9 | E12-02-001-02 | УСТРОЙСТВО ГИДРОИЗОЛЯЦИЙ ГОРИЗОНТАЛЬНЫХ ПОВЕРХНОСТЕЙ: ОКЛЕЕЧНАЯ В ОДИН СЛОЙ | 100М2 | 0.506
9 .1 | 1 | ЗАТРАТЫ ТРУДА РАБОЧИХ-СТРОИТЕЛЕЙ | ЧЕЛ-Ч | 19.6834
9 .2 | 659 | КОМПРЕССОРЫ ПЕРЕДВИЖНЫЕ С ДВИГАТЕЛЕМ ВНУТРЕННЕГО СГОРАНИЯ ДАВЛЕНИЕМ ДО 686 КПА /7 АТ/ 2,2 МЗ/МИН | МАШ-Ч | 0.506
9 .3 | 913 | КОТЛЫ БИТУМНЫЕ ПЕРЕДВИЖНЫЕ 400Л | МАШ-Ч | 1.012
9 .4 | 22450 | РАСТВОР ГОТОВЫЙ КЛАДОЧНЫЙ ЦЕМЕНТНЫЙ, МАРКА 25 | М3 | 1.265
9 .5 | 32104 | МАСТИКА БИТУМНАЯ КРОВЕЛЬНАЯ ГОРЯЧАЯ | Т | 0.12346
9 .6 | 44070 | ГИДРОИЗОЛЯЦИОННЫЕ РУЛОННЫЕ МАТЕРИАЛЫ | М2 | 59.202
10 | E06-01-001-22 | УСТРОЙСТВО ЛЕНТОЧНЫХ ФУНДАМЕНТОВ Ж/БЕТОННЫХ ПРИ ШИРИНЕ ПОВЕРХУ ДО 1000 ММ /ПОДОШВА/ | 100М3 | 0.31
10 .1 | 1 | ЗАТРАТЫ ТРУДА РАБОЧИХ-СТРОИТЕЛЕЙ | ЧЕЛ-Ч | 138.2724
10 .2 | 403 | ВИБРАТОР ГЛУБИННЫЙ | М-ЧАС | 6.6402
10 .3 | 762 | КРАНЫ 10 Т НА АВТОМОБИЛЬНОМ ХОДУ ПРИ РАБОТЕ НА ДРУГИХ ВИДАХ СТРОИТЕЛЬСТВА | МАШ-Ч | 0.3875
10 .4 | 1571 | ПИЛА ЭЛЕКТРИЧЕСКАЯ ЦЕПНАЯ | МАШ-Ч | 0.2511
10 .5 | 2016 | УСТАНОВКИ ДЛЯ РУЧНОЙ ДУГОВОЙ СВАРКИ /ПОСТОЯННОГО ТОКА/ | МАШ-Ч | 38.3656
10 .6 | 30407 | ГВОЗДИ СТРОИТЕЛЬНЫЕ | Т | 0.00403
10 .7 | 30652 | ИЗВЕСТЬ СТРОИТЕЛЬНАЯ НЕГАШЕНАЯ КОМОВАЯ, СОРТ 1 | Т | 0.00775
10 .8 | 35310 | ЭЛЕКТРОДЫ Д 4 ММ: Э42 | Т | 0.0403
10 .9 | 36053 | ДОСКИ ОБРЕЗНЫЕ ИЗ ХВОЙНЫХ ПОРОД ДЛИНОЙ 4-6,5 М, ШИРИНОЙ 75-150 ММ, ТОЛЩИНОЙ 25 ММ, III СОРТА | М3 | 0.0434
10 .10 | 36061 | ДОСКИ ОБРЕЗНЫЕ ИЗ ХВОЙНЫХ ПОРОД ДЛИНОЙ 4-6,5 М, ШИРИНОЙ 75-150 ММ, ТОЛЩИНОЙ 44 ММ И БОЛЕЕ, III СОРТА | М3 | 0.1457
10 .11 | 45013 | БЕТОН ТЯЖЕЛЫЙ, КЛАСС В 12,5 (М150) | М3 | 31.465
10 .12 | 51619 | ЩИТЫ ИЗ ДОСОК ТОЛЩИНА 25 ММ | М2 | 12.152
11 | С124-1 | ГОРЯЧЕКАТАННАЯ АРМАТУРНАЯ СТАЛЬ ГЛАДКАЯ КЛАССА А-1, ДИАМЕТРОМ 6 ММ | Т | 0.1011
12 | С124-22 | ГОРЯЧЕКАТАННАЯ АРМАТУРНАЯ СТАЛЬ ПЕРИОДИЧЕСКОГО ПРОФИЛЯ КЛАССА А-III ДИАМЕТРОМ 12 ММ | Т | 0.3235
13 | E06-01-001-20 | УСТРОЙСТВО ЛЕНТОЧНЫХ ФУНДАМЕНТОВ БЕТОННЫХ В12,5 | 100М3 | 0.276
13 .1 | 1 | ЗАТРАТЫ ТРУДА РАБОЧИХ-СТРОИТЕЛЕЙ | ЧЕЛ-Ч | 93.1445
13 .2 | 403 | ВИБРАТОР ГЛУБИННЫЙ | М-ЧАС | 4.6313
13 .3 | 762 | КРАНЫ 10 Т НА АВТОМОБИЛЬНОМ ХОДУ ПРИ РАБОТЕ НА ДРУГИХ ВИДАХ СТРОИТЕЛЬСТВА | МАШ-Ч | 0.10764
13 .4 | 1571 | ПИЛА ЭЛЕКТРИЧЕСКАЯ ЦЕПНАЯ | МАШ-Ч | 0.20424
13 .5 | 30407 | ГВОЗДИ СТРОИТЕЛЬНЫЕ | Т | 0.004968
13 .6 | 36061 | ДОСКИ ОБРЕЗНЫЕ ИЗ ХВОЙНЫХ ПОРОД ДЛИНОЙ 4-6,5 М, ШИРИНОЙ 75-150 ММ, ТОЛЩИНОЙ 44 ММ И БОЛЕЕ, III СОРТА | М3 | 0.06072
13 .7 | 45013 | БЕТОН ТЯЖЕЛЫЙ, КЛАСС В 12,5 (М150) | М3 | 28.014
13 .8 | 51619 | ЩИТЫ ИЗ ДОСОК ТОЛЩИНА 25 ММ | М2 | 12.3648
14 | E06-01-001-20 | УСТРОЙСТВО ЛЕНТОЧНЫХ ФУНДАМЕНТОВ БЕТОННЫХ ПОД ПЕРЕГОРОДКИ ИЗ БЕТОНА В12,5 | 100М3 | 0.122
14 .1 | 1 | ЗАТРАТЫ ТРУДА РАБОЧИХ-СТРОИТЕЛЕЙ | ЧЕЛ-Ч | 41.1726
14 .2 | 403 | ВИБРАТОР ГЛУБИННЫЙ | М-ЧАС | 2.0472
14 .3 | 762 | КРАНЫ 10 Т НА АВТОМОБИЛЬНОМ ХОДУ ПРИ РАБОТЕ НА ДРУГИХ ВИДАХ СТРОИТЕЛЬСТВА | МАШ-Ч | 0.04758
14 .4 | 1571 | ПИЛА ЭЛЕКТРИЧЕСКАЯ ЦЕПНАЯ | МАШ-Ч | 0.09028
14 .5 | 30407 | ГВОЗДИ СТРОИТЕЛЬНЫЕ | Т | 0.002196
14 .6 | 36061 | ДОСКИ ОБРЕЗНЫЕ ИЗ ХВОЙНЫХ ПОРОД ДЛИНОЙ 4-6,5 М, ШИРИНОЙ 75-150 ММ, ТОЛЩИНОЙ 44 ММ И БОЛЕЕ, III СОРТА | М3 | 0.02684
14 .7 | 45013 | БЕТОН ТЯЖЕЛЫЙ, КЛАСС В 12,5 (М150) | М3 | 12.383
14 .8 | 51619 | ЩИТЫ ИЗ ДОСОК ТОЛЩИНА 25 ММ | М2 | 5.4656
15 | С124-1 | ВЫПУСКИ ИЗ АР-РЫ А-I Д 6ММ | Т | 0.0087
16 | С124-22 | ВЫПУСКИ ИЗ АР-РЫ А-III Д 12ММ | Т | 0.0481
17 | E12-02-002-04 | УСТРОЙСТВО ГИДРОИЗОЛЯЦИЙ ВЕРТИКАЛЬНЫХ ПОВЕРХНОСТЕЙ: ОКЛЕЕЧНАЯ В ДВА СЛОЙ ПО ВЫРОВНЕННОЙ ПОВЕРХНОСТИ КИРПИЧА И БЕТОНА Т=4ММ. | 100М2 | 1.893
17 .1 | 1 | ЗАТРАТЫ ТРУДА РАБОЧИХ-СТРОИТЕЛЕЙ | ЧЕЛ-Ч | 85.9422
17 .2 | 659 | КОМПРЕССОРЫ ПЕРЕДВИЖНЫЕ С ДВИГАТЕЛЕМ ВНУТРЕННЕГО СГОРАНИЯ ДАВЛЕНИЕМ ДО 686 КПА /7 АТ/ 2,2 МЗ/МИН | МАШ-Ч | 1.893
17 .3 | 913 | КОТЛЫ БИТУМНЫЕ ПЕРЕДВИЖНЫЕ 400Л | МАШ-Ч | 3.786
17 .4 | 31936 | ИЗОЛ ГИДРОИЗОЛЯЦИОННЫЙ | М2 | 442.962
17 .5 | 32104 | МАСТИКА БИТУМНАЯ КРОВЕЛЬНАЯ ГОРЯЧАЯ | Т | 0.92378
18 | E12-02-002-05 | УСТРОЙСТВО ГИДРОИЗОЛЯЦИЙ ВЕРТИКАЛЬНЫХ ПОВЕРХНОСТЕЙ: НА КАЖДЫЙ СЛОЙ ИСКЛЮЧАТЬ | 100М2 | 1.893
18 .1 | 1 | ЗАТРАТЫ ТРУДА РАБОЧИХ-СТРОИТЕЛЕЙ | ЧЕЛ-Ч | -68.148
18 .2 | 913 | КОТЛЫ БИТУМНЫЕ ПЕРЕДВИЖНЫЕ 400Л | МАШ-Ч | -3.786
18 .3 | 31936 | ИЗОЛ ГИДРОИЗОЛЯЦИОННЫЙ | М2 | -221.481
18 .4 | 32104 | МАСТИКА БИТУМНАЯ КРОВЕЛЬНАЯ ГОРЯЧАЯ | Т | -0.46189
| РАЗДЕЛ | СТЕНЫ
19 | E08-02-001-1 | КЛАДКА СТЕН КИРПИЧНЫХ НАРУЖНЫХ ПРОСТЫХ: ПРИ ВЫСОТЕ ЭТАЖА ДО 4 М | М3 | 42.41
19 .1 | 1 | ЗАТРАТЫ ТРУДА РАБОЧИХ-СТРОИТЕЛЕЙ | ЧЕЛ-Ч | 229.014
19 .2 | 9902 | КИРПИЧ КЕРАМИЧЕСКИЙ ОДИНАРНЫЙ М-75 | 1000ШТ | 16.7095
19 .3 | 12102 | РАСТВОР ГОТОВЫЙ КЛАДОЧНЫЙ ТЯЖЕЛЫЙ ЦЕМЕНТНЫЙ М-50 | М3 | 10.1784
19 .4 | 36026 | БРУСКИ ОБРЕЗНЫЕ ИЗ ХВОЙНЫХ ПОРОД ДЛИНОЙ 4-6.5М, ШИРИНОЙ 75-150ММ, ТОЛЩИНОЙ 40-75 ММ, IY СОРТА | М3 | 0.021205
20 | E08-02-001-7 | КЛАДКА СТЕН КИРПИЧНЫХ ВНУТРЕННИХ: ПРИ ВЫСОТЕ ЭТАЖА ДО 4 М | М3 | 16.06
20 .1 | 1 | ЗАТРАТЫ ТРУДА РАБОЧИХ-СТРОИТЕЛЕЙ | ЧЕЛ-Ч | 83.6726
20 .2 | 9902 | КИРПИЧ КЕРАМИЧЕСКИЙ ОДИНАРНЫЙ М-75 | 1000ШТ | 6.3437
20 .3 | 12102 | РАСТВОР ГОТОВЫЙ КЛАДОЧНЫЙ ТЯЖЕЛЫЙ ЦЕМЕНТНЫЙ М-50 | М3 | 3.758
20 .4 | 36026 | БРУСКИ ОБРЕЗНЫЕ ИЗ ХВОЙНЫХ ПОРОД ДЛИНОЙ 4-6.5М, ШИРИНОЙ 75-150ММ, ТОЛЩИНОЙ 40-75 ММ, IY СОРТА | М3 | 0.00803
21 | E08-02-007-1 | АРМИРОВАНИЕ КЛАДКИ СТЕН И ДРУГИХ КОНСТРУКЦИЙ | Т | 0.1754
21 .1 | 1 | ЗАТРАТЫ ТРУДА РАБОЧИХ-СТРОИТЕЛЕЙ | ЧЕЛ-Ч | 11.1782
21 .2 | 44521 | СЕТКА АРМАТУРНАЯ | Т | 0.1754
22 | E06-01-026-4 | УСТРОЙСТВО МОНОЛИТНЫХ ЖЕЛЕЗОБЕТОННЫХ СЕРДЕЧНИКОВ СТОЙКИ ИЗ БМ-150 СТЕН | 100М3 | 0.046
22 .1 | 1 | ЗАТРАТЫ ТРУДА РАБОЧИХ-СТРОИТЕЛЕЙ | ЧЕЛ-Ч | 72.1924
22 .2 | 112 | АВТОПОГРУЗЧИКИ 5 Т | МАШ-Ч | 0.01242
22 .3 | 403 | ВИБРАТОР ГЛУБИННЫЙ | М-ЧАС | 2.8465
22 .4 | 762 | КРАНЫ 10 Т НА АВТОМОБИЛЬНОМ ХОДУ ПРИ РАБОТЕ НА ДРУГИХ ВИДАХ СТРОИТЕЛЬСТВА | МАШ-Ч | 0.13064
22 .5 | 1571 | ПИЛА ЭЛЕКТРИЧЕСКАЯ ЦЕПНАЯ | МАШ-Ч | 0.0874
22 .6 | 2016 | УСТАНОВКИ ДЛЯ РУЧНОЙ ДУГОВОЙ СВАРКИ /ПОСТОЯННОГО ТОКА/ | МАШ-Ч | 5.7477
22 .7 | 30407 | ГВОЗДИ СТРОИТЕЛЬНЫЕ | Т | 0.00207
22 .8 | 35310 | ЭЛЕКТРОДЫ Д 4 ММ: Э42 | Т | 0.0069
22 .9 | 36080 | ДОСКИ НЕОБРЕЗНЫЕ ИЗ ХВОЙНЫХ ПОРОД ДЛИНОЙ 4-6,5 М, ЛЮБОЙ ШИРИНЫ, ТОЛЩИНОЙ 44 ММ И БОЛЕЕ, II СОРТА | М3 | 0.0782
22 .10 | 44050 | БРУСКИ ОБРЕЗНЫЕ ХВОЙНЫХ ПОРОД, ДЛИНОЙ 2-6,5 М, ТОЛЩИНОЙ 40-60 ММ 2 СОРТА | М3 | 0.0115
22 .11 | 45013 | БЕТОН ТЯЖЕЛЫЙ, КЛАСС В 12,5 (М150) | М3 | 4.669
22 .12 | 51619 | ЩИТЫ ИЗ ДОСОК ТОЛЩИНА 25 ММ | М2 | 6.21
23 | С124-1 | ГОРЯЧЕКАТАННАЯ АРМАТУРНАЯ СТАЛЬ ГЛАДКАЯ КЛАССА А-1, ДИАМЕТРОМ 6 ММ | Т | 0.0439
24 | С124-22 | ГОРЯЧЕКАТАННАЯ АРМАТУРНАЯ СТАЛЬ ПЕРИОДИЧЕСКОГО ПРОФИЛЯ КЛАССА А-III ДИАМЕТРОМ 12 ММ | Т | 0.2268
25 | E06-01-034-9 | УСТРОЙСТВО ПЕРЕМЫЧЕК БМ-200 | 100М3 | 0.0445
25 .1 | 1 | ЗАТРАТЫ ТРУДА РАБОЧИХ-СТРОИТЕЛЕЙ | ЧЕЛ-Ч | 70.8885
25 .2 | 403 | ВИБРАТОР ГЛУБИННЫЙ | М-ЧАС | 3.4688
25 .3 | 762 | КРАНЫ 10 Т НА АВТОМОБИЛЬНОМ ХОДУ ПРИ РАБОТЕ НА ДРУГИХ ВИДАХ СТРОИТЕЛЬСТВА | МАШ-Ч | 0.0534
25 .4 | 2016 | УСТАНОВКИ ДЛЯ РУЧНОЙ ДУГОВОЙ СВАРКИ /ПОСТОЯННОГО ТОКА/ | МАШ-Ч | 8.5258
25 .5 | 30407 | ГВОЗДИ СТРОИТЕЛЬНЫЕ | Т | 0.0028257
25 .6 | 35310 | ЭЛЕКТРОДЫ Д 4 ММ: Э42 | Т | 0.010235
25 .7 | 36025 | БРУСКИ ОБРЕЗНЫЕ ИЗ ХВОЙНЫХ ПОРОД ДЛИНОЙ 4-6.5М, ШИРИНОЙ 75-150ММ, ТОЛЩИНОЙ 40-75 ММ, III СОРТА | М3 | 0.3827
25 .8 | 36032 | БРУСЬЯ ОБРЕЗНЫЕ ИЗ ХВОЙНЫХ ПОРОД ДЛИНОЙ 4-6.5М, ШИРИНОЙ 75-150ММ, ТОЛЩИНОЙ 150 ММ И БОЛЕЕ, II СОРТА | М3 | 0.0623
25 .9 | 36061 | ДОСКИ ОБРЕЗНЫЕ ИЗ ХВОЙНЫХ ПОРОД ДЛИНОЙ 4-6,5 М, ШИРИНОЙ 75-150 ММ, ТОЛЩИНОЙ 44 ММ И БОЛЕЕ, III СОРТА | М3 | 0.11169
25 .10 | 45022 | БЕТОН ТЯЖЕЛЫЙ, КЛАСС В 15 (М200) | М3 | 4.5168
25 .11 | 51619 | ЩИТЫ ИЗ ДОСОК ТОЛЩИНА 25 ММ | М2 | 8.1435
26 | С124-1 | ГОРЯЧЕКАТАННАЯ АРМАТУРНАЯ СТАЛЬ ГЛАДКАЯ КЛАССА А-1, ДИАМЕТРОМ 6 ММ | Т | 0.0313
27 | С124-22 | ГОРЯЧЕКАТАННАЯ АРМАТУРНАЯ СТАЛЬ ПЕРИОДИЧЕСКОГО ПРОФИЛЯ КЛАССА А-III ДИАМЕТРОМ 12 ММ | Т | 0.0539
28 | С124-23 | ГОРЯЧЕКАТАННАЯ АРМАТУРНАЯ СТАЛЬ ПЕРИОДИЧЕСКОГО ПРОФИЛЯ КЛАССА А-III ДИАМЕТРОМ 14 ММ | Т | 0.0138
29 | С124-24-1 | ГОРЯЧЕКАТАННАЯ АРМАТУРНАЯ СТАЛЬ КЛАССА А-III ДИАМ. 16 ММ | Т | 0.2166
30 | E06-01-026-4 | УСТРОЙСТВО МОНОЛИТНЫХ ЖЕЛЕЗОБЕТОННЫХ РАМ СТОЕК ИЗ БЕТОНА БМ-250 | 100М3 | 0.0173
30 .1 | 1 | ЗАТРАТЫ ТРУДА РАБОЧИХ-СТРОИТЕЛЕЙ | ЧЕЛ-Ч | 27.1506
30 .2 | 403 | ВИБРАТОР ГЛУБИННЫЙ | М-ЧАС | 1.0705
30 .3 | 762 | КРАНЫ 10 Т НА АВТОМОБИЛЬНОМ ХОДУ ПРИ РАБОТЕ НА ДРУГИХ ВИДАХ СТРОИТЕЛЬСТВА | МАШ-Ч | 0.049132
30 .4 | 2016 | УСТАНОВКИ ДЛЯ РУЧНОЙ ДУГОВОЙ СВАРКИ /ПОСТОЯННОГО ТОКА/ | МАШ-Ч | 2.1616
30 .5 | 6326 | БЕТОН ТЯЖЕЛЫЙ М-250 ФРАКЦИИ 5-10ММ | М3 | 1.7559
30 .6 | 30407 | ГВОЗДИ СТРОИТЕЛЬНЫЕ | Т | 0.0007785
30 .7 | 35310 | ЭЛЕКТРОДЫ Д 4 ММ: Э42 | Т | 0.002595
30 .8 | 36080 | ДОСКИ НЕОБРЕЗНЫЕ ИЗ ХВОЙНЫХ ПОРОД ДЛИНОЙ 4-6,5 М, ЛЮБОЙ ШИРИНЫ, ТОЛЩИНОЙ 44 ММ И БОЛЕЕ, II СОРТА | М3 | 0.02941
30 .9 | 44050 | БРУСКИ ОБРЕЗНЫЕ ХВОЙНЫХ ПОРОД, ДЛИНОЙ 2-6,5 М, ТОЛЩИНОЙ 40-60 ММ 2 СОРТА | М3 | 0.004325
30 .10 | 51619 | ЩИТЫ ИЗ ДОСОК ТОЛЩИНА 25 ММ | М2 | 2.3355
31 | С124-1 | ГОРЯЧЕКАТАННАЯ АРМАТУРНАЯ СТАЛЬ ГЛАДКАЯ КЛАССА А-1, ДИАМЕТРОМ 6 ММ | Т | 0.02451
32 | С124-24-2 | ГОРЯЧЕКАТАННАЯ АРМАТУРНАЯ СТАЛЬ КЛАССА А-III ДИАМ. 18 ММ | Т | 0.11648
33 | E06-01-037-1 | УСТРОЙСТВО РИГЕЛЕЙ ИЗ БЕТОНА БМ-250 | 100М3 | 0.0051
33 .1 | 1 | ЗАТРАТЫ ТРУДА РАБОЧИХ-СТРОИТЕЛЕЙ | ЧЕЛ-Ч | 7.6045
33 .2 | 403 | ВИБРАТОР ГЛУБИННЫЙ | М-ЧАС | 0.3775
33 .3 | 762 | КРАНЫ 10 Т НА АВТОМОБИЛЬНОМ ХОДУ ПРИ РАБОТЕ НА ДРУГИХ ВИДАХ СТРОИТЕЛЬСТВА | МАШ-Ч | 0.011067
33 .4 | 6326 | БЕТОН ТЯЖЕЛЫЙ М-250 ФРАКЦИИ 5-10ММ | М3 | 0.51765
33 .5 | 30407 | ГВОЗДИ СТРОИТЕЛЬНЫЕ | Т | 0.0003162
33 .6 | 36056 | ДОСКИ ОБРЕЗНЫЕ ИЗ ХВОЙНЫХ ПОРОД ДЛИНОЙ 4-6,5 М, ШИРИНОЙ 75-150 ММ, ТОЛЩИНОЙ 32.40 ММ, II СОРТА | М3 | 0.0102
34 | С124-1 | ГОРЯЧЕКАТАННАЯ АРМАТУРНАЯ СТАЛЬ ГЛАДКАЯ КЛАССА А-1, ДИАМЕТРОМ 6 ММ | Т | 0.01385
35 | С124-24-2 | ГОРЯЧЕКАТАННАЯ АРМАТУРНАЯ СТАЛЬ КЛАССА А-III ДИАМ. 18 ММ | Т | 0.02712
36 | С121-9046 | СТ.ЛИСТОВАЯ ТОЛЩ.14ММ | Т | 0.01125
| РАЗДЕЛ | ПОКРЫТИЕ
37 | E07-05-045-5 | УСТАНОВКА ПАНЕЛЕЙ ПЕРЕКРЫТИЙ С ОПИРАНИЕМ НА ДВЕ СТОРОНЫ ПЛОЩАДЬЮ: ДО 10 М2 | 100ШТ | 0.19
37 .1 | 1 | ЗАТРАТЫ ТРУДА РАБОЧИХ-СТРОИТЕЛЕЙ | ЧЕЛ-Ч | 52.06
37 .2 | 762 | КРАНЫ 10 Т НА АВТОМОБИЛЬНОМ ХОДУ ПРИ РАБОТЕ НА ДРУГИХ ВИДАХ СТРОИТЕЛЬСТВА | МАШ-Ч | 9.7299
37 .3 | 30407 | ГВОЗДИ СТРОИТЕЛЬНЫЕ | Т | 0.000247
37 .4 | 45021 | БЕТОН ТЯЖЕЛЫЙ, КЛАСС В 7,5 (М100) | М3 | 1.235
38 | 402-1048 | ПЛИТЫ ПЕРЕКРЫТИЙ МНОГОПУСТОТНЫЕ СЕЙСМИЧНОСТЬ 8 БАЛЛОВ ПК 59.10-8 АIII-С8 | ШТ | 10
39 | 402-1051 | ПЛИТЫ ПЕРЕКРЫТИЙ МНОГОПУСТОТНЫЕ СЕЙСМИЧНОСТЬ 8 БАЛЛОВ ПК 59.12-8 АIII-С8 | ШТ | 6
40 | 402-1044 | ПЛИТЫ ПЕРЕКРЫТИЙ МНОГОПУСТОТНЫЕ СЕЙСМИЧНОСТЬ 8 БАЛЛОВ ПК 47.12-8 АIII-С8 | ШТ | 3
41 | E07-05-045-4 | УСТАНОВКА ПАНЕЛЕЙ ПЕРЕКРЫТИЙ С ОПИРАНИЕМ НА ДВЕ СТОРОНЫ ПЛОЩАДЬЮ: ДО 5 М2 | 100ШТ | 0.05
41 .1 | 1 | ЗАТРАТЫ ТРУДА РАБОЧИХ-СТРОИТЕЛЕЙ | ЧЕЛ-Ч | 10.5
41 .2 | 762 | КРАНЫ 10 Т НА АВТОМОБИЛЬНОМ ХОДУ ПРИ РАБОТЕ НА ДРУГИХ ВИДАХ СТРОИТЕЛЬСТВА | МАШ-Ч | 1.609
41 .3 | 30407 | ГВОЗДИ СТРОИТЕЛЬНЫЕ | Т | 6.5e-05
41 .4 | 45021 | БЕТОН ТЯЖЕЛЫЙ, КЛАСС В 7,5 (М100) | М3 | 0.2065
42 | 402-1043 | ПЛИТЫ ПЕРЕКРЫТИЙ МНОГОПУСТОТНЫЕ СЕЙСМИЧНОСТЬ 8 БАЛЛОВ ПК 47.10-8 АIII-С8 | ШТ | 5
43 | E06-01-035-1 | УСТРОЙСТВО СЕЙСМИЧЕСКОГО ПОЯСА В ОПАЛУБКЕ МБ-150 | 100М3 | 0.0382
43 .1 | 1 | ЗАТРАТЫ ТРУДА РАБОЧИХ-СТРОИТЕЛЕЙ | ЧЕЛ-Ч | 38.8211
43 .2 | 2016 | УСТАНОВКИ ДЛЯ РУЧНОЙ ДУГОВОЙ СВАРКИ /ПОСТОЯННОГО ТОКА/ | МАШ-Ч | 7.9551
43 .3 | 30407 | ГВОЗДИ СТРОИТЕЛЬНЫЕ | Т | 0.0014134
43 .4 | 35310 | ЭЛЕКТРОДЫ Д 4 ММ: Э42 | Т | 0.00955
43 .5 | 36061 | ДОСКИ ОБРЕЗНЫЕ ИЗ ХВОЙНЫХ ПОРОД ДЛИНОЙ 4-6,5 М, ШИРИНОЙ 75-150 ММ, ТОЛЩИНОЙ 44 ММ И БОЛЕЕ, III СОРТА | М3 | 0.030942
43 .6 | 45013 | БЕТОН ТЯЖЕЛЫЙ, КЛАСС В 12,5 (М150) | М3 | 3.8773
43 .7 | 51619 | ЩИТЫ ИЗ ДОСОК ТОЛЩИНА 25 ММ | М2 | 2.9758
44 | С124-1 | ГОРЯЧЕКАТАННАЯ АРМАТУРНАЯ СТАЛЬ ГЛАДКАЯ КЛАССА А-1, ДИАМЕТРОМ 6 ММ | Т | 0.0517
45 | С124-21 | ГОРЯЧЕКАТАННАЯ АРМАТУРНАЯ СТАЛЬ ПЕРИОДИЧЕСКОГО ПРОФИЛЯ КЛАССА А-III ДИАМЕТРОМ 10 ММ | Т | 0.1273
46 | С124-37 | АР-РА КРЕПЛЕНИЯ КЛАССА А-III ДИАМЕТРОМ 12 ММ | Т | 0.0577
47 | E06-01-035-2 | УСТРОЙСТВО ПОЯСОВ: БЕЗ ОПАЛУБКИ | 100М3 | 0.006
47 .1 | 1 | ЗАТРАТЫ ТРУДА РАБОЧИХ-СТРОИТЕЛЕЙ | ЧЕЛ-Ч | 3.0988
47 .2 | 403 | ВИБРАТОР ГЛУБИННЫЙ | М-ЧАС | 0.1485
47 .3 | 2016 | УСТАНОВКИ ДЛЯ РУЧНОЙ ДУГОВОЙ СВАРКИ /ПОСТОЯННОГО ТОКА/ | МАШ-Ч | 1.2495
47 .4 | 35310 | ЭЛЕКТРОДЫ Д 4 ММ: Э42 | Т | 0.0015
47 .5 | 45013 | БЕТОН ТЯЖЕЛЫЙ, КЛАСС В 12,5 (М150) | М3 | 0.609
48 | С124-1 | ГОРЯЧЕКАТАННАЯ АРМАТУРНАЯ СТАЛЬ ГЛАДКАЯ КЛАССА А-1, ДИАМЕТРОМ 6 ММ | Т | 0.0124
49 | С124-21 | ГОРЯЧЕКАТАННАЯ АРМАТУРНАЯ СТАЛЬ ПЕРИОДИЧЕСКОГО ПРОФИЛЯ КЛАССА А-III ДИАМЕТРОМ 10 ММ | Т | 0.0344
| РАЗДЕЛ | КРОВЛЯ
50 | E12-01-015-01 | УСТРОЙСТВО ПАРОИЗОЛЯЦИИ ОКЛЕЕЧНОЙ: В ОДИН СЛОЙ НАСУХО | 100М2 | 1.41
50 .1 | 1 | ЗАТРАТЫ ТРУДА РАБОЧИХ-СТРОИТЕЛЕЙ | ЧЕЛ-Ч | 24.6891
50 .2 | 31907 | РУБЕРОИД КРОВЕЛЬНЫЙ С ПЫЛЕВИДНОЙ ПОСЫПКОЙ РКП-350Б | М2 | 155.1
51 | E12-01-013-05 | УТЕПЛЕНИЕ ИЗ ПЛИТ ТЕПЛОИЗОЛЯЦИОННЫХ МАРКИ ПП НАСУХО | 100М2 | 1.41
51 .1 | 1 | ЗАТРАТЫ ТРУДА РАБОЧИХ-СТРОИТЕЛЕЙ | ЧЕЛ-Ч | 47.799
51 .2 | 762 | КРАНЫ 10 Т НА АВТОМОБИЛЬНОМ ХОДУ ПРИ РАБОТЕ НА ДРУГИХ ВИДАХ СТРОИТЕЛЬСТВА | МАШ-Ч | 0.987
52 | С114-30867 | ПЛИТЫ ИЗ БАЗАЛЬТОВОЙ КАМЕННОЙ ВАТЫ "ТЕХНОНИКОЛЬ" ТЕХНОФАС ОПТИМА, ТЕПЛОПРОВОДНОСТЬ 0,036, ПЛОТНОСТЬ 140 КГ/М3,ТОЛЩИНА 100 ММ | М2 | 141
53 | С111-32277 | ПЛЕНКА ТОЛЩИНОЙ 0,2-0,5 ММ 1 СЛОЙ | М2 | 148.05
54 | С111-1586 | АРМОСЕТКА БАЗАЛЬТОВАЯ КОМПОЗИТНАЯ АБК ДИАМЕТРОМ 4 ММ 200Х200 | М2 | 141
55 | E12-01-017-01 | УСТРОЙСТВО ВЫРАВНИВАЮЩИХ СТЯЖЕК ЦЕМЕНТНО-ПЕСЧАНЫХ: ТОЛЩИНОЙ 15 ММ /ВСЕГО 50ММ/ | 100М2 | 1.41
55 .1 | 1 | ЗАТРАТЫ ТРУДА РАБОЧИХ-СТРОИТЕЛЕЙ | ЧЕЛ-Ч | 38.3802
55 .2 | 762 | КРАНЫ 10 Т НА АВТОМОБИЛЬНОМ ХОДУ ПРИ РАБОТЕ НА ДРУГИХ ВИДАХ СТРОИТЕЛЬСТВА | МАШ-Ч | 0.9588
55 .3 | 12229 | РАСТВОР ГОТОВЫЙ КЛАДОЧНЫЙ ЦЕМЕНТНЫЙ, МАРКИ 150 | МЗ | 2.1573
55 .4 | 31907 | РУБЕРОИД КРОВЕЛЬНЫЙ С ПЫЛЕВИДНОЙ ПОСЫПКОЙ РКП-350Б | М2 | 6.204
56 | E12-01-017-02 | УСТРОЙСТВО ВЫРАВНИВАЮЩИХ СТЯЖЕК ЦЕМЕНТНО-ПЕСЧАНЫХ: НА КАЖДЫЙ 1 ММ ИЗМЕНЕНИЯ ТОЛЩИНЫ ДОБАВЛЯТЬ ЗА 35 РАЗ К /12-01-017-01/ | 100М2 | 1.41
56 .1 | 1 | ЗАТРАТЫ ТРУДА РАБОЧИХ-СТРОИТЕЛЕЙ | ЧЕЛ-Ч | 4.935
56 .2 | 12229 | РАСТВОР ГОТОВЫЙ КЛАДОЧНЫЙ ЦЕМЕНТНЫЙ, МАРКИ 150 | МЗ | 5.0337
| РАЗДЕЛ | КРЫША
57 | E09-03-015-1 | МОНТАЖ МЕТАЛЛИЧЕСКИХ КОНСТРУКЦИИ КРОВЛИ ИЗ ПРОФИЛЬНЫХ ПРЯМОГНУТЫХ ТРУБ | 1Т | 4.7863
57 .1 | 1 | ЗАТРАТЫ ТРУДА РАБОЧИХ-СТРОИТЕЛЕЙ | ЧЕЛ-Ч | 75.5757
57 .2 | 762 | КРАНЫ 10 Т НА АВТОМОБИЛЬНОМ ХОДУ ПРИ РАБОТЕ НА ДРУГИХ ВИДАХ СТРОИТЕЛЬСТВА | МАШ-Ч | 0.62222
57 .3 | 1513 | ПРЕОБРАЗОВАТЕЛИ СВАРОЧНЫЕ С НОМИНАЛЬНЫМ СВАРОЧНЫМ ТОКОМ 315-500 А | МАШ-Ч | 2.7761
57 .4 | 2577 | АППАРАТ ДЛЯ ГАЗОВОЙ СВАРКИ И РЕЗКИ | М-ЧАС | 3.2068
57 .5 | 30322 | БОЛТЫ СТРОИТЕЛЬНЫЕ С ГАЙКАМИ И ШАЙБАМИ | Т | 0.014359
57 .6 | 34241 | КИСЛОРОД ТЕХНИЧЕСКИЙ ГАЗООБРАЗНЫЙ | М3 | 2.3931
57 .7 | 35310 | ЭЛЕКТРОДЫ Д 4 ММ: Э42 | Т | 0.012444
57 .8 | 45077 | ПРОПАН-БУТАН, СМЕСЬ ТЕХНИЧЕСКАЯ | КГ | 0.71794
57 .9 | 96384 | КАНАТ ДВОЙНОЙ СВИВКИ ТИПА ТК 6Х19/1+6+12/+10.С. ОЦИНКОВАННЫЙ ИЗ ПРОВОЛОК МАРКИ В МАРКИРОВОЧНОЙ ГРУППЫ 1770 Н/ММ2, ДИАМ. 5.5 ММ | 10М | 0.089504
58 | С121-9002 | МЕТАЛЛИЧЕСКИЕ КОНСТРУКЦИИ | Т | 4.7863
59 | 522100-Ц063 | АНКЕРНЫЙ БОЛТ М10Х100 | ШТ | 84
60 | E09-03-015-1 | МОНТАЖ СЛУХОВЫХ ОКОН ИЗ ПРОФИЛЬНЫХ ПРЯМОГНУТЫХ ТРУБ | 1Т | 0.6326
60 .1 | 1 | ЗАТРАТЫ ТРУДА РАБОЧИХ-СТРОИТЕЛЕЙ | ЧЕЛ-Ч | 9.9888
60 .2 | 762 | КРАНЫ 10 Т НА АВТОМОБИЛЬНОМ ХОДУ ПРИ РАБОТЕ НА ДРУГИХ ВИДАХ СТРОИТЕЛЬСТВА | МАШ-Ч | 0.082238
60 .3 | 1513 | ПРЕОБРАЗОВАТЕЛИ СВАРОЧНЫЕ С НОМИНАЛЬНЫМ СВАРОЧНЫМ ТОКОМ 315-500 А | МАШ-Ч | 0.36691
60 .4 | 2577 | АППАРАТ ДЛЯ ГАЗОВОЙ СВАРКИ И РЕЗКИ | М-ЧАС | 0.42384
60 .5 | 30322 | БОЛТЫ СТРОИТЕЛЬНЫЕ С ГАЙКАМИ И ШАЙБАМИ | Т | 0.0018978
60 .6 | 34241 | КИСЛОРОД ТЕХНИЧЕСКИЙ ГАЗООБРАЗНЫЙ | М3 | 0.3163
60 .7 | 35310 | ЭЛЕКТРОДЫ Д 4 ММ: Э42 | Т | 0.0016448
60 .8 | 45077 | ПРОПАН-БУТАН, СМЕСЬ ТЕХНИЧЕСКАЯ | КГ | 0.09489
60 .9 | 96384 | КАНАТ ДВОЙНОЙ СВИВКИ ТИПА ТК 6Х19/1+6+12/+10.С. ОЦИНКОВАННЫЙ ИЗ ПРОВОЛОК МАРКИ В МАРКИРОВОЧНОЙ ГРУППЫ 1770 Н/ММ2, ДИАМ. 5.5 ММ | 10М | 0.01183
61 | С121-9002 | МЕТАЛЛИЧЕСКИЕ КОНСТРУКЦИИ | Т | 0.6326
62 | E13-03-002-04 | ОГРУНТОВКА МЕТАЛЛИЧЕСКИХ ПОВЕРХНОСТЕЙ ЗА ОДИН РАЗ: ГРУНТОВКОЙ ГФ-021 | 100М2 | 2.168
62 .1 | 1 | ЗАТРАТЫ ТРУДА РАБОЧИХ-СТРОИТЕЛЕЙ | ЧЕЛ-Ч | 11.5121
62 .2 | 2515 | АГРЕГАТЫ ОКРАСОЧНЫЕ ВЫСОКОГОДАВЛЕНИЯ ДЛЯ ОКРАСКИ ПОВЕРХНОСТЕЙ КОНСТРУКЦИЙ, МОЩНОСТЬЮ 1 КВТ | М-ЧАС | 2.4282
62 .3 | 31419 | ГРУНТОВКА ГФ-021 КРАСНО-КОРИЧНЕВАЯ | Т | 0.026016
63 | E13-03-004-26 | ОКРАСКА МЕТАЛЛИЧЕСКИХ ОГРУНТОВАННЫХ ПОВЕРХНОСТЕЙ: ЭМАЛЬЮ ПФ-115 | 100М2 | 2.168
63 .1 | 1 | ЗАТРАТЫ ТРУДА РАБОЧИХ-СТРОИТЕЛЕЙ | ЧЕЛ-Ч | 8.3034
63 .2 | 2515 | АГРЕГАТЫ ОКРАСОЧНЫЕ ВЫСОКОГОДАВЛЕНИЯ ДЛЯ ОКРАСКИ ПОВЕРХНОСТЕЙ КОНСТРУКЦИЙ, МОЩНОСТЬЮ 1 КВТ | М-ЧАС | 1.4092
63 .3 | 31795 | ЭМАЛЬ ПЕНТАФТАЛЕВАЯ ПФ-115 СЕРАЯ | Т | 0.041192
63 .4 | 34035 | УАЙТ-СПИРИТ | Т | 0.0030352
64 | E12-03-004-01 | УСТРОЙСТВО КРОВЛИ ИЗ МЕТАЛЛОЧЕРЕПИЦЫ, ПРОФНАСТИЛА ТРАПЕЦИЕВИДНОГО И СИНУСОВИДНОГО ПРОФИЛЯ С ПОКРЫТИЕМ ПО ГОТОВЫМ ПРОГОНАМ: ПРОСТАЯ | 100 М2 | 1.944
64 .1 | 1 | ЗАТРАТЫ ТРУДА РАБОЧИХ-СТРОИТЕЛЕЙ | ЧЕЛ-Ч | 74.9023
64 .2 | 521 | ДРЕЛИ ЭЛЕКТРИЧЕСКИЕ | М-ЧАС | 4.685
64 .3 | 29110 | ВИНТЫ САМОНАРЕЗАЮЩИЕ 4,8X35 ММ | ШТ | 1253.88
64 .4 | 29111 | ВИНТЫ САМОНАРЕЗАЮЩИЕ С УПЛОТНИТЕЛЬНОЙ ПРОКЛАДКОЙ 4,8X80 | ШТ | 157.464
65 | С111-34 | ПРофНАСТил из оциНКовАННый СТАли С полиМЕРНАя поКРыТия ТолщиНА 0,5ММ гофРА 17ММ | М2 | 204.12
66 | E10-01-023-1 | УКЛАДКА ХОДОВЫХ ДОСОК | 100М | 0.967
66 .1 | 1 | ЗАТРАТЫ ТРУДА РАБОЧИХ-СТРОИТЕЛЕЙ | ЧЕЛ-Ч | 3.6746
66 .2 | 762 | КРАНЫ 10 Т НА АВТОМОБИЛЬНОМ ХОДУ ПРИ РАБОТЕ НА ДРУГИХ ВИДАХ СТРОИТЕЛЬСТВА | МАШ-Ч | 0.07736
66 .3 | 30407 | ГВОЗДИ СТРОИТЕЛЬНЫЕ | Т | 0.00063822
67 | С112-12 | СТОИМОСТЬ ДЕРЕВЯННЫЙ ЭЛЕМЕНТ | М3 | 2.1
68 | С112-243 | СТОИМОСТЬ ПРОКЛАДКА РЕЗИНА ЛИСТОВАЯ | М2 | 10.2
69 | E12-01-008-03 | НАВЕСКА ВОДОСТОЧНЫХ ТРУБ ПО СТЕНАМ ИЗ КИРПИЧА ИЛИ ЛЕГКОГО БЕТОНА, ДИАМЕТРОМ ДО: 100 ММ | 100М | 0.21
69 .1 | 1 | ЗАТРАТЫ ТРУДА РАБОЧИХ-СТРОИТЕЛЕЙ | ЧЕЛ-Ч | 8.064
69 .2 | 0022А | ТРУБЫ ВОДОСТОЧНЫЕ | М | 23.73
69 .3 | 32507 | ПОКОВКИ ОЦИНКОВАННЫЕ ИЗ КВАДРАТНЫХ ЗАГОТОВОК ПРИ МАССЕ ОДНОЙ ПОКОВКИ 2,825 КГ | Т | 0.01995
69 .4 | 32522 | ПРОВОЛОКА КАНАТНАЯ ОЦИНКОВАННАЯ ГРУППЫ С, МАРКИ В, ДИАМЕТРОМ 3 ММ | Т | 6.3e-05
70 | С130-9540 | ВОРОНКИ | ШТ | 7
71 | С113-8 | ТРУБА ВОДОСТОЧНАЯ Д 100ММ | М | 21
72 | С113-9023 | КОЛЕНО /ОТВОД ВОДОСТОЧНЫЙ/ | ШТ | 21
73 | E12-01-009-02 | УСТРОЙСТВО ЖЕЛОБОВ: ПОДВЕСНЫХ | 100М | 0.575
73 .1 | 1 | ЗАТРАТЫ ТРУДА РАБОЧИХ-СТРОИТЕЛЕЙ | ЧЕЛ-Ч | 18.0607
73 .2 | 30383 | ГВОЗДИ ПРОВОЛОЧНЫЕ ОЦИНКОВАННЫЕ ДЛЯ АСБЕСТОЦЕМЕНТНОЙ КРОВЛИ 4.5Х120 ММ | Т | 0.002185
73 .3 | 32507 | ПОКОВКИ ОЦИНКОВАННЫЕ ИЗ КВАДРАТНЫХ ЗАГОТОВОК ПРИ МАССЕ ОДНОЙ ПОКОВКИ 2,825 КГ | Т | 0.097175
74 | С113-1004 | ЛОТОК | М | 57.5
| РАЗДЕЛ | ПАРАПЕТ
75 | E08-02-001-1 | КЛАДКА ПАРАПЕТА | М3 | 5.22
75 .1 | 1 | ЗАТРАТЫ ТРУДА РАБОЧИХ-СТРОИТЕЛЕЙ | ЧЕЛ-Ч | 28.188
75 .2 | 12102 | РАСТВОР ГОТОВЫЙ КЛАДОЧНЫЙ ТЯЖЕЛЫЙ ЦЕМЕНТНЫЙ М-50 | М3 | 1.2528
75 .3 | 22720 | КИРПИЧ КЕРАМИЧЕСКИЙ ОДИНАРНЫЙ, РАЗМЕРОМ 250Х120Х65 ММ, МАРКА 75 | 1000ШТ | 2.0567
| РАЗДЕЛ | ПЕРЕГОРОДКА
76 | E08-02-002-3 | КЛАДКА ПЕРЕГОРОДОК ИЗ КИРПИЧА АРМИРОВАННЫХ: ТОЛЩИНОЙ В 1/2 КИРПИЧА ПРИ ВЫСОТЕ ЭТАЖА ДО 4 М | 100М2 | 0.884
76 .1 | 1 | ЗАТРАТЫ ТРУДА РАБОЧИХ-СТРОИТЕЛЕЙ | ЧЕЛ-Ч | 150.4303
76 .2 | 12224 | РАСТВОР ГОТОВЫЙ КЛАДОЧНЫЙ ЦЕМЕНТНЫЙ, МАРКА 50 | М3 | 2.0332
76 .3 | 22720 | КИРПИЧ КЕРАМИЧЕСКИЙ ОДИНАРНЫЙ, РАЗМЕРОМ 250Х120Х65 ММ, МАРКА 75 | 1000ШТ | 4.4554
76 .4 | 36026 | БРУСКИ ОБРЕЗНЫЕ ИЗ ХВОЙНЫХ ПОРОД ДЛИНОЙ 4-6.5М, ШИРИНОЙ 75-150ММ, ТОЛЩИНОЙ 40-75 ММ, IY СОРТА | М3 | 0.014144
76 .5 | 43099 | АРМАТУРА КЛАССА А-1 | Т | 0.07956
77 | E08-02-007-1 | КРЕПЛЕНИЕ КЛАДКИ ПЕРЕГОРОДОК | Т | 0.38
77 .1 | 1 | ЗАТРАТЫ ТРУДА РАБОЧИХ-СТРОИТЕЛЕЙ | ЧЕЛ-Ч | 24.2174
77 .2 | 50786 | СТАЛЬНЫЕ КРЕПЕЖНЫЕ ЭЛЕМЕНТЫ ИЗ ШВЕЛЛЕРОВ И УГОЛКОВ | Т | 0.38
78 | E15-07-001-02 | УСТРОЙСТВО ПЕРЕГОРОДОК С ОДИНАРНЫМ МЕТАЛЛИЧЕСКИМ КАРКАСОМ И ОДНОСЛОЙНОЙ ОБШИВКОЙ ГИПСОКАРТОННЫМИ ПЛИТАМИ С ОБЕИХ СТОРОН/С-111/. ПЕРЕГОРОДКИ С ШАГОМ СТОЕЧНЫХ ПРОФИЛЕЙ 600 ММ, ГЛУХИЕ ВЫСОТОЙ: ДО 3,0 М | М2 | 85.9
78 .1 | 1 | ЗАТРАТЫ ТРУДА РАБОЧИХ-СТРОИТЕЛЕЙ | ЧЕЛ-Ч | 85.9
78 .2 | 521 | ДРЕЛИ ЭЛЕКТРИЧЕСКИЕ | М-ЧАС | 2.577
78 .3 | 1369 | НОЖНИЦЫ ЭЛЕКТРИЧЕСКИЕ | М-ЧАС | 4.295
78 .4 | 2209 | ШУРУПОВЕРТ | М-ЧАС | 5.154
78 .5 | 35401 | ДЮБЕЛЬ | ШТ | 128.85
78 .6 | 35455 | МАТЕРИАЛ ЗВУКОИЗОЛИРУЮЩИЙ | М3 | 3.5219
78 .7 | 35458 | ПРОФИЛЬ СТОЕЧНЫЙ ПС 50/50 | М | 171.8
78 .8 | 35461 | ПРОФИЛЬ НАПРАВЛЮИШЙ ПН 50/40 | М | 57.553
78 .9 | 44617 | ЛИСТЫ ГИПСОКАРТОННЫЕ | М2 | 198.429
79 | С126-9109 | ПЕРЕГОРОДКИ ИЗ КОЛЕННОГО СТЕКЛА С АКСЕСУАРАМИ И С УСТАНОВКОЙ В КОМПЛЕКТЕ | М2 | 10.1
| РАЗДЕЛ | ПОЛЫ КЕРАМИЧЕСКИЕ
80 | E11-01-002-04 | УСТРОЙСТВО ПОДСТИЛАЮЩИХ СЛОЕВ: ЩЕБЕНОЧНЫХ ТОЛЩ.100ММ | 1М3 | 1.78
80 .1 | 1 | ЗАТРАТЫ ТРУДА РАБОЧИХ-СТРОИТЕЛЕЙ | ЧЕЛ-Ч | 4.45
80 .2 | 660 | КОМПРЕССОРЫ ПЕРЕДВИЖНЫЕ С ДВИГАТЕЛЕМ ВНУТРЕННЕГО СГОРАНИЯ ДАВЛЕНИЕМ ДО 686 КПА /7 АТ/ 5 МЗ/МИН | МАШ-Ч | 0.8188
80 .3 | 1866 | ТРАМБОВКИ ПНЕВМАТИЧЕСКИЕ ПРИ РАБОТЕ ОТ КОМПРЕССОРА | МАШ-Ч | 1.6554
80 .4 | 45050 | ЩЕБЕНЬ ИЗ ПРИРОДНОГО КАМНЯ ДЛЯ СТРОИТЕЛЬНЫХ РАБОТ ФРАКЦИИ 5-10 ММ | М3 | 0.178
80 .5 | 45051 | ЩЕБЕНЬ ИЗ ПРИРОДНОГО КАМНЯ ДЛЯ СТРОИТЕЛЬНЫХ РАБОТ ФРАКЦИИ 10-20 ММ | М3 | 0.1602
80 .6 | 45053 | ЩЕБЕНЬ ИЗ ПРИРОДНОГО КАМНЯ ДЛЯ СТРОИТЕЛЬНЫХ РАБОТ ФРАКЦИИ 40-70 ММ | М3 | 1.78
81 | С111-32452 | ПЛЕНКА ТИПА СИТИФОН ТОЛЩИНОЙ 0,2-0,5 ММ 1 СЛОЙ | М2 | 18.69
82 | С126-1092 | ПЕНОПОЛИСТИРОЛ /ПЕНОПЛАСТ/ ТОЛЩИНОЙ 20 ММ /ПЛОТНОСТЬ 13-15 КГ/М3, ОБЪЕМ БЛОКА ИЗ ПОЛИСТИРОЛА - 3,6 М3/ | М2 | 17.8
83 | С111-1587 | АРМОСЕТКА БАЗАЛЬТОВАЯ КОМПОЗИТНАЯ АБК ДИАМЕТРОМ 4 ММ 150Х150 | М2 | 17.8
84 | E11-01-011-01 | УСТРОЙСТВО СТЯЖЕК: ЦЕМЕНТНЫХ ТОЛЩИНОЙ 20 ММ /ВСЕГО 60ММ/ | 100М2 | 0.178
84 .1 | 1 | ЗАТРАТЫ ТРУДА РАБОЧИХ-СТРОИТЕЛЕЙ | ЧЕЛ-Ч | 7.0328
84 .2 | 404 | ВИБРАТОР ПОВЕРХНОСТНЫЙ | М-ЧАС | 1.6145
84 .3 | 22454 | РАСТВОР ГОТОВЫЙ КЛАДОЧНЫЙ ЦЕМЕНТНЫЙ, МАРКА 150 | М3 | 0.36312
85 | E11-01-011-02 | УСТРОЙСТВО СТЯЖЕК: ЦЕМЕНТНЫХ НА КАЖДЫЕ 5 ММ ИЗМЕНЕНИЯ ТОЛЩИНЫ СТЯЖКИ ДОБАВЛЯТЬ ЗА 8 РАЗ К НОРМЕ 11-01-011-01 | 100М2 | 0.178
85 .1 | 1 | ЗАТРАТЫ ТРУДА РАБОЧИХ-СТРОИТЕЛЕЙ | ЧЕЛ-Ч | 0.712
85 .2 | 404 | ВИБРАТОР ПОВЕРХНОСТНЫЙ | М-ЧАС | 3.3037
85 .3 | 22454 | РАСТВОР ГОТОВЫЙ КЛАДОЧНЫЙ ЦЕМЕНТНЫЙ, МАРКА 150 | М3 | 0.72624
86 | E11-01-027-05 | УСТРОЙСТВО ПОКРЫТИЙ НА РАСТВОРЕ ИХ СУХОЙ СМЕСИ С ПРИГОТОВЛЕНИЕМ РАСТВОРА В ПОСТРОЕЧНЫХ УСЛОВИЯХ ИЗ КЕРАМИЧЕСКИХ ПЛИТОК ДЛЯ ПОЛОВ | 100 М2 | 0.178
86 .1 | 1 | ЗАТРАТЫ ТРУДА РАБОЧИХ-СТРОИТЕЛЕЙ | ЧЕЛ-Ч | 21.3208
86 .2 | 30741 | ПЛИТКИ ДЛЯ ПОЛОВ КЕРАМИЧЕСКИЕ РЕЛЬЕФНЫЕ ГЛАЗУРОВАННЫЕ ДЕКОРИРОВАННЫЕ МЕТОДОМ СЕРИОГРАФИИ, КВАДРАТНЫЕ И ПРЯМОУГОЛЬНЫЕ С МНОГОЦВЕТНЫМ РИСУНКОМ, ТОЛЩИНОЙ 11 ММ | М2 | 18.156
86 .3 | 31102 | КЛЕЙ ПЛИТОЧНЫЙ «СТАРАТЕЛЬ-СТАНДАРТ» | КГ | 80.1
86 .4 | 31103 | ЗАТИРКА «СТАРАТЕЛИ» (РАЗНОЙ ЦВЕТНОСТИ) | Т | 0.0089
| РАЗДЕЛ | ПОЛЫ ЛАМИНИРОВАННЫЕ
87 | E11-01-002-04 | УСТРОЙСТВО ПОДСТИЛАЮЩИХ СЛОЕВ: ЩЕБЕНОЧНЫХ ТОЛЩ.100ММ | 1М3 | 8.28
87 .1 | 1 | ЗАТРАТЫ ТРУДА РАБОЧИХ-СТРОИТЕЛЕЙ | ЧЕЛ-Ч | 20.7
87 .2 | 660 | КОМПРЕССОРЫ ПЕРЕДВИЖНЫЕ С ДВИГАТЕЛЕМ ВНУТРЕННЕГО СГОРАНИЯ ДАВЛЕНИЕМ ДО 686 КПА /7 АТ/ 5 МЗ/МИН | МАШ-Ч | 3.8088
87 .3 | 1866 | ТРАМБОВКИ ПНЕВМАТИЧЕСКИЕ ПРИ РАБОТЕ ОТ КОМПРЕССОРА | МАШ-Ч | 7.7004
87 .4 | 45050 | ЩЕБЕНЬ ИЗ ПРИРОДНОГО КАМНЯ ДЛЯ СТРОИТЕЛЬНЫХ РАБОТ ФРАКЦИИ 5-10 ММ | М3 | 0.828
87 .5 | 45051 | ЩЕБЕНЬ ИЗ ПРИРОДНОГО КАМНЯ ДЛЯ СТРОИТЕЛЬНЫХ РАБОТ ФРАКЦИИ 10-20 ММ | М3 | 0.7452
87 .6 | 45053 | ЩЕБЕНЬ ИЗ ПРИРОДНОГО КАМНЯ ДЛЯ СТРОИТЕЛЬНЫХ РАБОТ ФРАКЦИИ 40-70 ММ | М3 | 8.28
88 | С111-32452 | ПЛЕНКА ТИПА СИТИФОН ТОЛЩИНОЙ 0,2-0,5 ММ 1 СЛОЙ | М2 | 86.94
89 | С126-1092 | ПЕНОПОЛИСТИРОЛ /ПЕНОПЛАСТ/ ТОЛЩИНОЙ 20 ММ /ПЛОТНОСТЬ 13-15 КГ/М3, ОБЪЕМ БЛОКА ИЗ ПОЛИСТИРОЛА - 3,6 М3/ | М2 | 82.8
90 | С111-1587 | АРМОСЕТКА БАЗАЛЬТОВАЯ КОМПОЗИТНАЯ АБК ДИАМЕТРОМ 4 ММ 150Х150 | М2 | 82.8
91 | E11-01-011-01 | УСТРОЙСТВО СТЯЖЕК: ЦЕМЕНТНЫХ ТОЛЩИНОЙ 20 ММ /ВСЕГО 50ММ/ | 100М2 | 0.828
91 .1 | 1 | ЗАТРАТЫ ТРУДА РАБОЧИХ-СТРОИТЕЛЕЙ | ЧЕЛ-Ч | 32.7143
91 .2 | 404 | ВИБРАТОР ПОВЕРХНОСТНЫЙ | М-ЧАС | 7.51
91 .3 | 22454 | РАСТВОР ГОТОВЫЙ КЛАДОЧНЫЙ ЦЕМЕНТНЫЙ, МАРКА 150 | М3 | 1.6891
92 | E11-01-011-02 | УСТРОЙСТВО СТЯЖЕК: ЦЕМЕНТНЫХ НА КАЖДЫЕ 5 ММ ИЗМЕНЕНИЯ ТОЛЩИНЫ СТЯЖКИ ДОБАВЛЯТЬ ЗА 6 РАЗ К НОРМЕ 11-01-011-01 | 100М2 | 0.828
92 .1 | 1 | ЗАТРАТЫ ТРУДА РАБОЧИХ-СТРОИТЕЛЕЙ | ЧЕЛ-Ч | 2.484
92 .2 | 404 | ВИБРАТОР ПОВЕРХНОСТНЫЙ | М-ЧАС | 11.5258
92 .3 | 22454 | РАСТВОР ГОТОВЫЙ КЛАДОЧНЫЙ ЦЕМЕНТНЫЙ, МАРКА 150 | М3 | 2.5337
93 | E11-01-034-08 | УКЛАДКА ЛАМИНИРОВАННОГО НАПОЛЬНОГО ПОКРЫТИЯ, "ПЛАВАЮЩИМ" СПОСОБОМ, ТИПА РЕRGЕ: БЕЗ ПРОКЛЕЕВАНИЯ СТЫКОВ | 100 М2 | 0.828
93 .1 | 1 | ЗАТРАТЫ ТРУДА РАБОЧИХ-СТРОИТЕЛЕЙ | ЧЕЛ-Ч | 16.4275
93 .2 | 85916 | КЛИНЬЯ ДЕРЕВЯННЫЕ | ШТ | 4.968
93 .3 | 85918 | ЛАМИНИРОВАННОЕ НАПОЛЬНОЕ ПОКРЫТИЕ ТИПА РЕRGO | М2 | 86.112
93 .4 | 85919 | ЗВУКОИЗОЛЯЦИОННАЯ ПОДЛОЖКА ПОД ПАРКЕТ ТОЛЩ. 2 ММ | М2 | 84.456
94 | E11-01-040-03 | УСТРОЙСТВО ПЛИНТУСОВ ПЛАСТИКОВЫХ НА ВИНТАХ САМОНАРЕЗАЮЩИХ | 100М | 0.712
94 .1 | 1 | ЗАТРАТЫ ТРУДА РАБОЧИХ-СТРОИТЕЛЕЙ | ЧЕЛ-Ч | 4.7419
94 .2 | 1041 | ШУРУПОВЕРТЫ | М-ЧАС | 1.4311
94 .3 | 29840 | УГОЛОК НАРУЖНЫЙ ДЛЯ ПЛАСТИКОВОГО ПЛИНТУСА | ШТ | 4.984
94 .4 | 29841 | УГОЛОК ВНУТРЕННИЙ ДЛЯ ПЛАСТИКОВОГО ПЛИНТУСА | ШТ | 4.984
94 .5 | 29842 | СОЕДИНИТЕЛЬ ДЛЯ ПЛАСТИКОВОГО ПЛИНТУСА | ШТ | 28.48
94 .6 | 29843 | ЗАГЛУШКА ТОРЦЕВАЯ ДЛЯ ПЛАСТИКОВОГО ПЛИНТУСА | ШТ | 11.392
94 .7 | 30795 | ДЮБЕЛИ РАСПОРНЫЕ ПОЛИЭТИЛЕНОВЫЕ 6Х30ММ | 10ШТ | 18.7256
94 .8 | 44346 | ПЛИНТУСЫ ДЛЯ ПОЛОВ ИЗ ПЛАСТИКАТА | М | 71.912
| РАЗДЕЛ | ПОЛЫ МРАМОРНЫЕ
95 | E11-01-002-04 | УСТРОЙСТВО ПОДСТИЛАЮЩИХ СЛОЕВ: ЩЕБЕНОЧНЫХ ТОЛЩ.100ММ | 1М3 | 3.1
95 .1 | 1 | ЗАТРАТЫ ТРУДА РАБОЧИХ-СТРОИТЕЛЕЙ | ЧЕЛ-Ч | 7.75
95 .2 | 660 | КОМПРЕССОРЫ ПЕРЕДВИЖНЫЕ С ДВИГАТЕЛЕМ ВНУТРЕННЕГО СГОРАНИЯ ДАВЛЕНИЕМ ДО 686 КПА /7 АТ/ 5 МЗ/МИН | МАШ-Ч | 1.426
95 .3 | 1866 | ТРАМБОВКИ ПНЕВМАТИЧЕСКИЕ ПРИ РАБОТЕ ОТ КОМПРЕССОРА | МАШ-Ч | 2.883
95 .4 | 45050 | ЩЕБЕНЬ ИЗ ПРИРОДНОГО КАМНЯ ДЛЯ СТРОИТЕЛЬНЫХ РАБОТ ФРАКЦИИ 5-10 ММ | М3 | 0.31
95 .5 | 45051 | ЩЕБЕНЬ ИЗ ПРИРОДНОГО КАМНЯ ДЛЯ СТРОИТЕЛЬНЫХ РАБОТ ФРАКЦИИ 10-20 ММ | М3 | 0.279
95 .6 | 45053 | ЩЕБЕНЬ ИЗ ПРИРОДНОГО КАМНЯ ДЛЯ СТРОИТЕЛЬНЫХ РАБОТ ФРАКЦИИ 40-70 ММ | М3 | 3.1
96 | С111-32452 | ПЛЕНКА ТИПА СИТИФОН ТОЛЩИНОЙ 0,2-0,5 ММ 1 СЛОЙ | М2 | 32.55
97 | С126-1092 | ПЕНОПОЛИСТИРОЛ /ПЕНОПЛАСТ/ ТОЛЩИНОЙ 20 ММ /ПЛОТНОСТЬ 13-15 КГ/М3, ОБЪЕМ БЛОКА ИЗ ПОЛИСТИРОЛА - 3,6 М3/ | М2 | 31
98 | С111-1587 | АРМОСЕТКА БАЗАЛЬТОВАЯ КОМПОЗИТНАЯ АБК ДИАМЕТРОМ 4 ММ 150Х150 | М2 | 82.8
99 | E11-01-011-01 | УСТРОЙСТВО СТЯЖЕК: ЦЕМЕНТНЫХ ТОЛЩИНОЙ 20 ММ /ВСЕГО 60ММ/ | 100М2 | 0.31
99 .1 | 1 | ЗАТРАТЫ ТРУДА РАБОЧИХ-СТРОИТЕЛЕЙ | ЧЕЛ-Ч | 12.2481
99 .2 | 404 | ВИБРАТОР ПОВЕРХНОСТНЫЙ | М-ЧАС | 2.8117
99 .3 | 22454 | РАСТВОР ГОТОВЫЙ КЛАДОЧНЫЙ ЦЕМЕНТНЫЙ, МАРКА 150 | М3 | 0.6324
100 | E11-01-011-02 | УСТРОЙСТВО СТЯЖЕК: ЦЕМЕНТНЫХ НА КАЖДЫЕ 5 ММ ИЗМЕНЕНИЯ ТОЛЩИНЫ СТЯЖКИ ДОБАВЛЯТЬ ЗА 8 РАЗ К НОРМЕ 11-01-011-01 | 100М2 | 0.31
100 .1 | 1 | ЗАТРАТЫ ТРУДА РАБОЧИХ-СТРОИТЕЛЕЙ | ЧЕЛ-Ч | 1.24
100 .2 | 404 | ВИБРАТОР ПОВЕРХНОСТНЫЙ | М-ЧАС | 5.7536
100 .3 | 22454 | РАСТВОР ГОТОВЫЙ КЛАДОЧНЫЙ ЦЕМЕНТНЫЙ, МАРКА 150 | М3 | 1.2648
101 | E11-01-031-03 | УСТРОЙСТВО ПОКРЫТИЙ ИЗ МРАМОРНЫХ ПЛИТ ПРИ КОЛИЧЕСТВЕ ПЛИТ НА 1 М2: ДО 4 ШТ. | 100М2 | 0.31
101 .1 | 1 | ЗАТРАТЫ ТРУДА РАБОЧИХ-СТРОИТЕЛЕЙ | ЧЕЛ-Ч | 80.6031
101 .2 | 1702 | СТАНОК КАМНЕРЕЗНЫЙ УНИВЕРСАЛЬНЫЙ | МАШ-Ч | 0.527
101 .3 | 12104 | РАСТВОР ГОТОВЫЙ КЛАДОЧНЫЙ ТЯЖЕЛЫЙ ЦЕМЕНТНЫЙ М-100 | М3 | 0.775
101 .4 | 18062 | ПЛИТЫ МРАМОРНЫЕ ТОЛЩ. 30 ММ | М2 | 31
102 | E11-01-041-01 | УСТАНОВКА ПЛИНТУСОВ ИЗ МРАМОРНЫХ ПЛИТ Н-10СМ | 1М2 | 3
102 .1 | 1 | ЗАТРАТЫ ТРУДА РАБОЧИХ-СТРОИТЕЛЕЙ | ЧЕЛ-Ч | 25.62
102 .2 | 12104 | РАСТВОР ГОТОВЫЙ КЛАДОЧНЫЙ ТЯЖЕЛЫЙ ЦЕМЕНТНЫЙ М-100 | М3 | 0.075
102 .3 | 18062 | ПЛИТЫ МРАМОРНЫЕ | М2 | 3
| РАЗДЕЛ | ПОТОЛОК
103 | E15-01-052-1 | ПОДВЕСНОЙ ПОТОЛОК, ПРОСТОЙ СЛОЖНОСТИ | 100М2 | 1.137
103 .1 | 1 | ЗАТРАТЫ ТРУДА РАБОЧИХ-СТРОИТЕЛЕЙ | ЧЕЛ-Ч | 440.1668
103 .2 | 521 | ДРЕЛИ ЭЛЕКТРИЧЕСКИЕ | М-ЧАС | 47.0718
103 .3 | 2873 | ПЕРФОРАТОРЫ ЭЛЕКТРИЧЕСКИЕ | МАШ-Ч | 67.4014
103 .4 | 30325 | ВИНТЫ САМОНАРЕЗАЮЩИЕСЯ СМ1-35 | Т | 0.0166
103 .5 | 32299 | ГИПСОКАРТОННАЯ ПЛИТА KNAUF | М2 | 122.796
103 .6 | 40963 | ЯКОРНЫЙ ПОДВЕС С ПРОВОЛОКОЙ | ШТ | 341.1
103 .7 | 40964 | ПРЯМОЙ ПОДВЕС | ШТ | 136.44
103 .8 | 40965 | УДЛИНИТЕЛЬ | ШТ | 170.55
103 .9 | 40966 | СОЕДИНИТЕЛЬ 1-ГО УРОВНЯ | ШТ | 81.864
103 .10 | 40967 | СОЕДИНИТЕЛЬ 2-ГО УРОВНЯ | ШТ | 81.864
103 .11 | 40969 | ЛЕНТА САМОКЛЕЮЩАЯСЯ KNAUF | Т | 0.0028425
103 .12 | 49307 | ПРОФИЛИ АЛЮМИНИЕВЫЕ ХОЛОДНОГНУТЫЕ ДЛЯ ОГРАЖДАЮЩИХ СТРОИТЕЛЬНЫХ КОНСТРУКЦИЙ СА11-210-0.8 | М | 579.87
104 | E15-02-019-08 | СПЛОШНОЕ ВЫРАВНИВАНИЕ ПОВЕРХНОСТЕЙ /ОДНОСЛОЙНАЯ ШТУКАТУРКА/ ГИПСОВЫМИ СУХИМИ СМЕСЯМИ ТОЛЩИНОЙ ДО 10ММ: ПОТОЛКОВ | 100М2 | 1.137
104 .1 | 1 | ЗАТРАТЫ ТРУДА РАБОЧИХ-СТРОИТЕЛЕЙ | ЧЕЛ-Ч | 77.4297
104 .2 | 12373 | СМЕСЬ СУХАЯ ГИПСОВАЯ | Т | 1.0938
104 .3 | 31434 | ГРУНТОВКА (НА ВОДЯНОЙ ОСНОВЕ) | Т | 0.02274
105 | E15-02-019-12 | НА КАЖДЫЙ ММ ИЗМЕНЕНИЯ ТОЛЩИНЫ ИСКЛЮЧАЕТСЯ ЗА 8 РАЗ К НОРМЕ Е15-02-019-08 ПОТОЛКОВ | 100М2 | 1.137
105 .1 | 1 | ЗАТРАТЫ ТРУДА РАБОЧИХ-СТРОИТЕЛЕЙ | ЧЕЛ-Ч | -55.7585
105 .2 | 12373 | СМЕСЬ СУХАЯ ГИПСОВАЯ | Т | -0.87504
106 | E15-04-005-6 | УЛУЧШЕННАЯ ОКРАСКА ПО СБОРНЫМ КОНСТРУКЦИЯМ, ПОДГОТОВЛЕННЫМ ПОД ОКРАСКУ ПОТОЛКОВ ПОЛИВИНИЛАЦЕТАТНЫМИ ВОДОЭМУЛЬСИОННЫМИ СОСТАВАМИ | 100М2 | 1.137
106 .1 | 1 | ЗАТРАТЫ ТРУДА РАБОЧИХ-СТРОИТЕЛЕЙ | ЧЕЛ-Ч | 32.5182
106 .2 | 31054 | КРАСКИ ВОДОЭМУЛЬСИОННЫЕ | Т | 0.078453
107 | E15-07-017-04 | ОБЛИЦОВКА КАРКАСОВ ПАНЕЛЯМИ: ДЕКОРАТИВНЫМИ ПЛАСТИКОВЫМИ С УСТРОЙСТВОМ КАРКАСА БЕЗ ОТНОСА ОТ ПОТОЛКА | 100 М2 | 0.178
107 .1 | 1 | ЗАТРАТЫ ТРУДА РАБОЧИХ-СТРОИТЕЛЕЙ | ЧЕЛ-Ч | 27.6434
107 .2 | 521 | ДРЕЛИ ЭЛЕКТРИЧЕСКИЕ | М-ЧАС | 0.57138
107 .3 | 30099 | ПОКОВКИ ИЗ КВАДРАТНЫХ ЗАГОТОВОК МАССОЙ 1.8 КГ | Т | 0.0002136
107 .4 | 30369 | ГВОЗДИ ОТДЕЛОЧНЫЕ КРУГЛЫЕ 0.8Х10 ММ | Т | 0.0003738
107 .5 | 30407 | ГВОЗДИ СТРОИТЕЛЬНЫЕ | Т | 0.000178
107 .6 | 35454 | ДЕРЕВЯННЫЙ БРУС | М3 | 0.07298
107 .7 | 40955 | БОЛТЫ АНКЕРНЫЕ С ГАЙКАМИ | Т | 0.004984
107 .8 | 43960 | ПАНЕЛИ ОБЛИЦОВОЧНЫЕ ПЛАСТИКОВЫЕ | М2 | 18.69
| РАЗДЕЛ | ВНУТРЕННЯЯ ОТДЕЛКА
108 | E15-02-031-1 | ШТУКАТУРКА ПОВЕРХНОСТЕЙ ОКОННЫХ И ДВЕРНЫХ ОТКОСОВ ПО БЕТОНУ И КАМНЮ: ПЛОСКИХ | 100М2 | 0.144
108 .1 | 1 | ЗАТРАТЫ ТРУДА РАБОЧИХ-СТРОИТЕЛЕЙ | ЧЕЛ-Ч | 29.3846
108 .2 | 12138 | РАСТВОР ОТДЕЛОЧНЫЙ ТЯЖЕЛЫЙ ЦЕМЕНТНО-ИЗВЕСТКОВЫЙ 1:1:6 | М3 | 0.0144
108 .3 | 12147 | РАСТВОР ОТДЕЛОЧНЫЙ ТЯЖЕЛЫЙ ИЗВЕСТКОВЫЙ 1:2,5 | М3 | 0.6192
109 | E15-02-015-1 | ШТУКАТУРКА ПОВЕРХНОСТЕЙ ИЗВЕСТКОВЫМ РАСТВОРОМ ПРОСТАЯ: ПО КАМНЮ И БЕТОНУ СТЕН | 100М2 | 3.794
109 .1 | 1 | ЗАТРАТЫ ТРУДА РАБОЧИХ-СТРОИТЕЛЕЙ | ЧЕЛ-Ч | 249.114
109 .2 | 12138 | РАСТВОР ОТДЕЛОЧНЫЙ ТЯЖЕЛЫЙ ЦЕМЕНТНО-ИЗВЕСТКОВЫЙ 1:1:6 | М3 | 0.15176
109 .3 | 12147 | РАСТВОР ОТДЕЛОЧНЫЙ ТЯЖЕЛЫЙ ИЗВЕСТКОВЫЙ 1:2,5 | М3 | 5.3116
110 | E15-02-019-07 | СПЛОШНОЕ ВЫРАВНИВАНИЕ ПОВЕРХНОСТЕЙ /ОДНОСЛОЙНАЯ ШТУКАТУРКА/ ГИПСОВЫМИ СУХИМИ СМЕСЯМИ ТОЛЩИНОЙ ДО 10ММ: СТЕН | 100М2 | 3.794
110 .1 | 1 | ЗАТРАТЫ ТРУДА РАБОЧИХ-СТРОИТЕЛЕЙ | ЧЕЛ-Ч | 212.464
110 .2 | 12373 | СМЕСЬ СУХАЯ ГИПСОВАЯ | Т | 3.13
110 .3 | 31434 | ГРУНТОВКА (НА ВОДЯНОЙ ОСНОВЕ) | Т | 0.068292
111 | E15-02-019-11 | НА КАЖДЫЙ ММ ИЗМЕНЕНИЯ ТОЛЩИНЫ ИСКЛЮЧАЕТСЯ ЗА 8 РАЗ К НОРМЕ Е15-02-019-07 СТЕН | 100М2 | 3.794
111 .1 | 1 | ЗАТРАТЫ ТРУДА РАБОЧИХ-СТРОИТЕЛЕЙ | ЧЕЛ-Ч | -151.76
111 .2 | 12373 | СМЕСЬ СУХАЯ ГИПСОВАЯ | Т | -2.504
112 | E15-02-019-09 | СПЛОШНОЕ ВЫРАВНИВАНИЕ ПОВЕРХНОСТЕЙ /ОДНОСЛОЙНАЯ ШТУКАТУРКА/ ГИПСОВЫМИ СУХИМИ СМЕСЯМИ ТОЛЩИНОЙ ДО 10ММ: ОКОННЫХ И ДВЕРНЫХ ОТКОСОВ ПЛОСКИХ | 100М2 | 0.144
112 .1 | 1 | ЗАТРАТЫ ТРУДА РАБОЧИХ-СТРОИТЕЛЕЙ | ЧЕЛ-Ч | 14.2718
112 .2 | 12373 | СМЕСЬ СУХАЯ ГИПСОВАЯ | Т | 0.21038
112 .3 | 31434 | ГРУНТОВКА (НА ВОДЯНОЙ ОСНОВЕ) | Т | 0.00432
113 | E15-02-019-13 | НА КАЖДЫЙ ММ ИЗМЕНЕНИЯ ТОЛЩИНЫ ИСКЛЮЧАЕТСЯ ЗА 8 РАЗ К НОРМЕ Е15-02-019-09 ОКОННЫХ И ДВЕРНЫХ ОТКОСОВ ПЛОСКИХ | 100М2 | 0.144
113 .1 | 1 | ЗАТРАТЫ ТРУДА РАБОЧИХ-СТРОИТЕЛЕЙ | ЧЕЛ-Ч | -10.2758
113 .2 | 12373 | СМЕСЬ СУХАЯ ГИПСОВАЯ | Т | -0.16831
114 | E15-04-005-5 | УЛУЧШЕННАЯ ОКРАСКА ПО СБОРНЫМ КОНСТРУКЦИЯМ, ПОДГОТОВЛЕННЫМ ПОД ОКРАСКУ СТЕН И ОТКОСОВ ПОЛИВИНИЛАЦЕТАТНЫМИ ВОДОЭМУЛЬСИОННЫМИ СОСТАВАМИ | 100М2 | 2.563
114 .1 | 1 | ЗАТРАТЫ ТРУДА РАБОЧИХ-СТРОИТЕЛЕЙ | ЧЕЛ-Ч | 65.1258
114 .2 | 31054 | КРАСКИ ВОДОЭМУЛЬСИОННЫЕ | Т | 0.16147
115 | E15-04-025-8 | УЛУЧШЕННАЯ ОКРАСКА МАСЛЯНЫМИ СОСТАВАМИ ПО ШТУКАТУРКЕ: СТЕН И ОТКОСОВ /Н-0,4М/ | 100М2 | 0.902
115 .1 | 1 | ЗАТРАТЫ ТРУДА РАБОЧИХ-СТРОИТЕЛЕЙ | ЧЕЛ-Ч | 46.011
115 .2 | 31066 | КРАСКИ МАСЛЯНЫЕ ЦВЕТНЫЕ ДЛЯ ВНУТРЕННИХ РАБОТ МА-011 | Т | 0.01657
115 .3 | 31440 | ГРУНТОВКИ МАСЛЯНЫЕ, ГОТОВЫЕ К ПРИМЕНЕНИЮ | Т | 0.006765
115 .4 | 31655 | ОЛИФА ДЛЯ УЛУЧШЕННОЙ ОКРАСКИ /10% НАТУРАЛЬНОЙ, 90% КОМБИНИРОВАННОЙ/ | Т | 0.010193
116 | E15-01-019-5 | ГЛАДКАЯ ОБЛИЦОВКА СТЕН И ОТКОСОВ /БЕЗ КАРНИЗНЫХ, ПЛИНТУСНЫХ И УГЛОВЫХ ПЛИТОК/ БЕЗ УСТАНОВКИ ПЛИТОК ТУАЛЕТНОГО ГАРНИТУРА НА КЛЕЕ ИЗ СУХИХ СМЕСЕЙ: ПО КИРПИЧУ И БЕТОНА | 100М2 | 0.472
116 .1 | 1 | ЗАТРАТЫ ТРУДА РАБОЧИХ-СТРОИТЕЛЕЙ | ЧЕЛ-Ч | 75.3642
116 .2 | 30703 | ПЛИТКИ КЕРАМИЧЕСКИЕ ГЛАЗУРОВАННЫЕ ГЛАДКИЕ БЕЗ ЗАВАЛА, ЦВЕТНЫЕ /ОДНОТОННЫЕ/, 1 СОРТА, ДЛЯ ВНУТРЕННЕЙ ОБЛИЦОВКИ СТЕН | М2 | 47.2
116 .3 | 31719 | КЛЕЙ ДЛЯ ОБЛИЦОВОЧНЫХ РАБОТ (СУХАЯ СМЕСЬ) | Т | 0.177
116 .4 | 45037 | СМЕСЬ СУХАЯ ДЛЯ ЗАДЕЛКИ ШВОВ | Т | 0.0236
| РАЗДЕЛ | НАРУЖНЯЯ ОТДЕЛКА
117 | E15-02-016-01 | ОШТУКАТУРИВАНИЕ ПОВЕРХНОСТЕЙ ЦЕМЕНТНО-ПЕСЧАННЫМ РАСТВОРОМ ПО КАМНЮ И БЕТОНУ ПРОСТОЕ СТЕН | 100М2 | 1.478
117 .1 | 1 | ЗАТРАТЫ ТРУДА РАБОЧИХ-СТРОИТЕЛЕЙ | ЧЕЛ-Ч | 111.4412
117 .2 | 12181 | РАСТВОР ЦЕМЕНТНО-ПЕСЧАНЫЙ М-100 | М3 | 2.2318
118 | E15-02-011-01 | УСТРОЙСТВО НАРУЖНОЙ ТЕПЛОИЗОЛЯЦИИ ЗДАНИЙ С ТОНКОЙ ШТУКАТУРКОЙ ПО УТЕПЛИТЕЛЮ ТОЛЩИНОЙ ПЛИТ ДО: 50 ММ И ТРАВЕРТИН ОТДЕЛКОЙ | 100М2 | 1.478
118 .1 | 1 | ЗАТРАТЫ ТРУДА РАБОЧИХ-СТРОИТЕЛЕЙ | ЧЕЛ-Ч | 476.522
118 .2 | 521 | ДРЕЛИ ЭЛЕКТРИЧЕСКИЕ | М-ЧАС | 0.11824
118 .3 | 1114 | МАШИНЫ ЛИСТОГИБОЧНЫЕ СПЕЦИАЛЬНЫЕ /ВАЛЬЦЫ/ | МАШ-Ч | 0.2956
118 .4 | 1146 | МАШИНЫ ШЛИФОВАЛЬНЫЕ УГЛОВЫЕ | МАШ-Ч | 0.33994
118 .5 | 3325 | ДРЕЛЬ-ПЕРФОРАТОР ЭЛЕКТРИЧЕСКАЯ | МАШ-Ч | 31.3927
118 .6 | 31258 | ЛАК ВОДНО-ДИСПЕРСИОННЫЙ "STONEMIX" НА ОСНОВЕ АКРИЛА | КГ | 56.164
118 .7 | 55216 | СМЕСЬ УНИВЕРСАЛЬНАЯ ДЕКОРАТИВНАЯ "STONEMIX" НА ОСНОВЕ ТРАВЕРТИНА | КГ | 295.6
118 .8 | 55217 | ЗАКЛЕПКА СТД-985 | КГ | 0.008868
118 .9 | 55218 | ГРУНТОВКА ПОЛИМЕРНАЯ ТИПА "BOLIX O" | КГ | 18.7854
118 .10 | 55221 | ЛЕНТА ПСУЛ | М | 66.51
118 .11 | 55223 | ДЮБЕЛЬ РАСПОРНЫЙ С МЕТАЛЛЧИЕСКИМ СТЕРЖНЕМ 10х120 ММ | 10ШТ | 177.36
118 .12 | 55228 | СВЕРЛА КОЛЬЦЕВЫЕ АЛМАЗНЫЕ ДИАМЕТРОМ 5 ММ | ШТ | 0.53208
118 .13 | 55229 | СТАЛЬ ЛИСТОВАЯ ОЦИНКОВАННАЯ ТОЛЩИНОЙ ЛИСТА 0,55 ММ | Т | 0.005912
118 .14 | 55230 | КЛЕЙ УНИВЕРСАЛЬНЫЙ ДЛЯ СИСТЕМ УТЕПЛЕНИЯ ТИПА "BOLIX WM" | КГ | 122.9696
118 .15 | 55231 | КЛЕЙ ДЛЯ ПРИКЛЕИВАНИЯ МИНЕРАЛЬНОЙ ВАТЫ ТИПА "BOLIX ZW" | КГ | 88.68
118 .16 | 55246 | ПРОФИЛЬ ЦОКОЛЬНЫЙ AL 50 ММ, ДЛИНА 2500 ММ | М | 4.8183
118 .17 | 55251 | УГОЛОК ПВХ С СТЕКЛОСЕТКОЙ | М | 8.868
118 .18 | 61615 | ДЮБЕЛИ ДЛЯ ПРИСТРЕЛКИ МОНТАЖНЫЕ 8ММ | 10 ШТ | 1.3154
119 | С114-9010 | ПЛИТЫ ИЗ БАЗАЛЬТОВОЙ КАМЕННОЙ ВАТЫ "ТЕХНОНИКОЛЬ" ТЕХНОФАС ОПТИМА, ТЕПЛОПРОВОДНОСТЬ 0,036, ПЛОТНОСТЬ 140 КГ/М3, ДЛИНА 1200 ММ, ШИРИНА 600 ММ, ТОЛЩИНА 50 ММ / В УПАКОВКЕ 6 ШТ, 4,32 М2/ | М2 | 147.8
120 | E15-01-092-01 | РАСКРОЙ И ИЗГОТОВЛЕНИЕ ПАНЕЛЕЙ ИЗ ЛИСТОВ "АЛЮПАН" | 100М2 | 0.125
120 .1 | 1 | ЗАТРАТЫ ТРУДА РАБОЧИХ-СТРОИТЕЛЕЙ | ЧЕЛ-Ч | 23.8925
120 .2 | 521 | ДРЕЛИ ЭЛЕКТРИЧЕСКИЕ | М-ЧАС | 1.1538
121 | С111-29128 | АлюМиНиЕвыЕ КоМпозиТНыЕ пАНЕли /1220Х2440Х4ММ/ 0,18 ММ | М2 | 13.12
122 | E15-01-091-01 | ОБЛИЦОВКА ФАСАДА ДЕКОРАТИВНЫМИ ПАНЕЛЯМИ ТИПА "АЛЮПАН" С УСТРОЙСТВОМ КАРКАСА ИЗ УГЛОВОЙ СТАЛИ | 100М2 | 0.125
122 .1 | 1 | ЗАТРАТЫ ТРУДА РАБОЧИХ-СТРОИТЕЛЕЙ | ЧЕЛ-Ч | 25.5125
122 .2 | 347 | АГРЕГАТЫ СВАРОЧНЫЕ ОДНОПОСТОВЫЕ ДЛЯ РУЧНОЙ ЭЛЕКТРОДУГОВОЙ СВАРКИ | МАШ-Ч | 0.545
122 .3 | 521 | ДРЕЛИ ЭЛЕКТРИЧЕСКИЕ | М-ЧАС | 1.475
122 .4 | 1147 | МАШИНЫ ШЛИФОВАЛЬНЫЕ ЭЛЕКТРИЧЕСКИЕ | МАШ-Ч | 0.02
122 .5 | 2577 | АППАРАТ ДЛЯ ГАЗОВОЙ СВАРКИ И РЕЗКИ | М-ЧАС | 0.03875
122 .6 | 2875 | ПЕРФОРАТОРЫ ЭЛЕКТРИЧЕСКИЕ | М-ЧАС | 10
122 .7 | 29160 | ВИНТЫ САМОНАРЕЗАЮЩИЕ | ШТ | 300
122 .8 | 29161 | АНКЕРНЫЕ БОЛТЫ | ШТ | 25
122 .9 | 31419 | ГРУНТОВКА ГФ-021 КРАСНО-КОРИЧНЕВАЯ | Т | 3.75e-05
122 .10 | 34241 | КИСЛОРОД ТЕХНИЧЕСКИЙ ГАЗООБРАЗНЫЙ | М3 | 0.063875
122 .11 | 35346 | ЭЛЕКТРОДЫ УОНИ 13/45 | КГ | 0.15625
122 .12 | 45077 | ПРОПАН-БУТАН, СМЕСЬ ТЕХНИЧЕСКАЯ | КГ | 0.01425
122 .13 | 96384 | КАНАТ ДВОЙНОЙ СВИВКИ ТИПА ТК 6Х19/1+6+12/+10.С. ОЦИНКОВАННЫЙ ИЗ ПРОВОЛОК МАРКИ В МАРКИРОВОЧНОЙ ГРУППЫ 1770 Н/ММ2, ДИАМ. 5.5 ММ | 10М | 0.000375
123 | С111-35468 | ПРОФИЛЬ НАПРАВЛЮИИШ ПН 65/40 | М | 37.5
124 | E15-02-003-1 | ВЫСОКОКАЧЕСТВЕННАЯ ШТУКАТУРКА ЦЕМЕНТНО-ИЗВЕСТКОВЫМ РАСТВОРОМ ПО КАМНЮ ОТКОСОВ ПРИ ШИРИНЕ: ДО 200 ММ ПЛОСКИХ | 100М | 0.051
124 .1 | 1 | ЗАТРАТЫ ТРУДА РАБОЧИХ-СТРОИТЕЛЕЙ | ЧЕЛ-Ч | 1.632
124 .2 | 12138 | РАСТВОР ОТДЕЛОЧНЫЙ ТЯЖЕЛЫЙ ЦЕМЕНТНО-ИЗВЕСТКОВЫЙ 1:1:6 | М3 | 0.03417
125 | E15-02-019-09 | СПЛОШНОЕ ВЫРАВНИВАНИЕ ПОВЕРХНОСТЕЙ /ОДНОСЛОЙНАЯ ШТУКАТУРКА/ ГИПСОВЫМИ СУХИМИ СМЕСЯМИ ТОЛЩИНОЙ ДО 10ММ: ОКОННЫХ И ДВЕРНЫХ ОТКОСОВ ПЛОСКИХ | 100М2 | 0.051
125 .1 | 1 | ЗАТРАТЫ ТРУДА РАБОЧИХ-СТРОИТЕЛЕЙ | ЧЕЛ-Ч | 5.0546
125 .2 | 12373 | СМЕСЬ СУХАЯ ГИПСОВАЯ | Т | 0.074511
125 .3 | 31434 | ГРУНТОВКА (НА ВОДЯНОЙ ОСНОВЕ) | Т | 0.00153
126 | E15-02-019-13 | НА 8 ММ ИЗМЕНЕНИЯ ТОЛЩИНЫ ИСКЛЮЧАЕТСЯ: К НОРМЕ Е15-02-019-09 ОКОННЫХ И ДВЕРНЫХ ОТКОСОВ ПЛОСКИХ | 100М2 | 0.051
126 .1 | 1 | ЗАТРАТЫ ТРУДА РАБОЧИХ-СТРОИТЕЛЕЙ | ЧЕЛ-Ч | -3.6394
126 .2 | 12373 | СМЕСЬ СУХАЯ ГИПСОВАЯ | Т | -0.059609
127 | E15-04-014-1 | ПЕРХЛОРВИНИЛОВАЯ ОКРАСКА ОТКОСОВ С ЛЕСОВ ПО ПОДГОТОВЛЕННОЙ ПОВЕРХНОСТИ | 100М2 | 0.051
127 .1 | 1 | ЗАТРАТЫ ТРУДА РАБОЧИХ-СТРОИТЕЛЕЙ | ЧЕЛ-Ч | 0.51357
127 .2 | 31053 | КРАСКА ПЕРХЛОРВИНИЛОВАЯ ФАСАДНАЯ ХВ-161 МАРОК А, Б | Т | 0.003009
127 .3 | 31430 | ГРУНТОВКА ХС-04 КОРИЧНЕВАЯ | Т | 0.000765
127 .4 | 34035 | УАЙТ-СПИРИТ | Т | 0.00051
128 | E15-02-001-1 | УЛУЧШЕНННАЯ ШТУКАТУРКА ЦЕМЕНТНО-ИЗВЕСТКОВЫМ РАСТВОРОМ ПО КАМНЮ: ЦОКОЛЯ | 100М2 | 0.286
128 .1 | 1 | ЗАТРАТЫ ТРУДА РАБОЧИХ-СТРОИТЕЛЕЙ | ЧЕЛ-Ч | 20.2717
128 .2 | 12181 | РАСТВОР ЦЕМЕНТНО-ПЕСЧАНЫЙ М-100 | М3 | 0.54054
129 | E15-01-017-1 | НАРУЖНАЯ ОБЛИЦОВКА ПО БЕТОННОЙ ПОВЕРХНОСТИ ФАСАДНЫМИ КЕРАМИЧЕСКИМИ ЦВЕТНЫМИ ПЛИТКАМИ /ТИПА "КЕРАМОГРАНИТ"/ НА ЦЕМЕНТНОМ РАСТВОРЕ: СТЕН ЦОКОЛЯ | 100М2 | 0.286
129 .1 | 1 | ЗАТРАТЫ ТРУДА РАБОЧИХ-СТРОИТЕЛЕЙ | ЧЕЛ-Ч | 83.1402
129 .2 | 12135 | РАСТВОР ОТДЕЛОЧНЫЙ ТЯЖЕЛЫЙ ЦЕМЕНТНЫЙ 1:3 | М3 | 0.572
129 .3 | 30498 | ПЛИТКИ КЕРАМОГРАНИТНЫЕ | М2 | 28.6
130 | С130-600 | ЦОКОЛЬНЫЙ СЛИВ ИЗ ОЦИН.КРОВЕЛЬНОЙ СТАЛИ 0,5 | М2 | 5.5
| РАЗДЕЛ | ОКНА
131 | E10-01-036-02 | УСТАНОВКА В ЖИЛЫХ И ОБЩЕСТВЕННЫХ ЗДАНИЯ ОКОННЫХ БЛОКОВ ИЗ ПЛАСТИКА В КАМЕННЫХ СТЕНАХ, ОТКРЫВАЮЩИМИСЯ /ПОВОРОТНЫХ, ОТКИДНЫХ, ПОВОРОТНО-ОТКИДНЫХ/: С ПЛОЩАДЬЮ ПРОЕМА ДО 3М2 | 100 М2 | 0.189
131 .1 | 1 | ЗАТРАТЫ ТРУДА РАБОЧИХ-СТРОИТЕЛЕЙ | ЧЕЛ-Ч | 21.8144
131 .2 | 2209 | ШУРУПОВЕРТ | М-ЧАС | 1.2852
131 .3 | 2875 | ПЕРФОРАТОРЫ ЭЛЕКТРИЧЕСКИЕ | М-ЧАС | 1.9769
131 .4 | 29962 | ЗАКЛАДНЫЕ ДЕТАЛИ ИЗ АЛЮМИНИЕВОГО ПРОФИЛЯ РАЗМЕРОМ 60х27х0,6 | М | 12.474
131 .5 | 31478 | ДЮБЕЛЬ-ПРОБКИ ДЛИНОЙ 65 ММ | ШТ | 100.737
131 .6 | 76853 | ШУРУПЫ-САМОРЕЗЫ 35 ММ | КГ | 0.36288
132 | С123-30885 | БЛОКИ ОКОННЫЕ ПЛАСТИКОВЫЕ ИЗ ПВХ 2-КАМЕРНЫЕ 3-Х СЛОЙНЫЕ /1500Х1800 ММ./ 7-ШТ | М2 | 18.9
133 | E10-01-036-01 | УСТАНОВКА В ЖИЛЫХ И ОБЩЕСТВЕННЫХ ЗДАНИЯ ОКОННЫХ БЛОКОВ ИЗ ПЛАСТИКА В КАМЕННЫХ СТЕНАХ, ОТКРЫВАЮЩИМИСЯ /ПОВОРОТНЫХ, ОТКИДНЫХ, ПОВОРОТНО-ОТКИДНЫХ/: С ПЛОЩАДЬЮ ПРОЕМА ДО 2М2 | 100 М2 | 0.009
133 .1 | 1 | ЗАТРАТЫ ТРУДА РАБОЧИХ-СТРОИТЕЛЕЙ | ЧЕЛ-Ч | 1.4564
133 .2 | 2209 | ШУРУПОВЕРТ | М-ЧАС | 0.08568
133 .3 | 2875 | ПЕРФОРАТОРЫ ЭЛЕКТРИЧЕСКИЕ | М-ЧАС | 0.13185
133 .4 | 29962 | ЗАКЛАДНЫЕ ДЕТАЛИ ИЗ АЛЮМИНИЕВОГО ПРОФИЛЯ РАЗМЕРОМ 60х27х0,6 | М | 0.675
133 .5 | 31478 | ДЮБЕЛЬ-ПРОБКИ ДЛИНОЙ 65 ММ | ШТ | 5.4
133 .6 | 76853 | ШУРУПЫ-САМОРЕЗЫ 35 ММ | КГ | 0.0198
134 | С123-31 | БЛОКИ ОКОННЫЕ ПЛАСТИКОВЫЕ ИЗ ПВХ 2-КАМЕРНЫЕ 3-Х СЛОЙНЫЕ /600Х500 ММ./ 3-ШТ | М2 | 0.9
135 | С126-918 | ПЕНА МОНТАЖНАЯ БАЛЛОНЧИК ЕМКОСТЬЮ 0,75Л | ШТ | 7
136 | E10-01-035-01 | УСТАНОВКА ПОДОКОННЫХ ДОСОК ИЗ ПВХ И МДФ: В КАМЕННЫХ СТЕНАХ ТОЛЩИНОЙ ДО 0,51 М. | 100 М | 0.105
136 .1 | 1 | ЗАТРАТЫ ТРУДА РАБОЧИХ-СТРОИТЕЛЕЙ | ЧЕЛ-Ч | 2.225
137 | 608-90056 | ПОДОКОННИК ПЛАСТИКОВЫЙ ШИРИНОЙ 25 СМ | 1М | 10.5
| РАЗДЕЛ | ДВЕРИ
138 | E09-04-014-4 | УСТАНОВКА МЕТАЛЛИЧЕСКИХ ДВЕРЕЙ В ПОДГОТОВЛЕННЫЕ ПРОЕМЫ ПЛОЩАДЬЮ БОЛЕЕ 2,5 М2 /1200Х2100/ 2 ШТ /900Х2100/ 1 ШТ | М2 | 6.93
138 .1 | 1 | ЗАТРАТЫ ТРУДА РАБОЧИХ-СТРОИТЕЛЕЙ | ЧЕЛ-Ч | 22.869
138 .2 | 3325 | ДРЕЛЬ-ПЕРФОРАТОР ЭЛЕКТРИЧЕСКАЯ | МАШ-Ч | 2.0097
138 .3 | 29161 | АНКЕРНЫЕ БОЛТЫ | ШТ | 55.44
138 .4 | 30861 | ПЕНА МОНТАЖНАЯ (ГЕРМЕТИК ПЕНОПОЛИУРЕТАНО-ВЫЙ ТИПА MAKROFLEKS, SOUDAL) ДЛЯ ГЕРМЕТИЗАЦИИ СТЫКОВ В БАЛЛОНЧИКЕ ЕМКОСТЬЮ 0,75 Л. | ШТ | 1.0395
138 .5 | 87882 | БЛОКИ ДВЕРНЫЕ МЕТАЛЛИЧЕСКИЕ /900Х2100 1ШТ/ | М2 | 6.93
139 | С124-9308 | УМНый элЕКТРоННый зАМоК 011 /Кодовый/ /НТТРs://gloТr.uz/uМnyj-ЕlЕКТronnyj-zАМoК-011-Р1004997// 1 250 000 СуМ | ШТ | 1
140 | E10-01-037-01 | УСТАНОВКА БЛОКОВ АЛЮМИНИЕВЫХ В НАРУЖНЫХ И ВНУТРЕННИХ ДВЕРНЫХ ПРОЕМАХ: В КАМЕННЫХ СТЕНАХ ПЛОЩАДЬЮ ПРОЕМА ДО 3М2 | 100 М2 | 0.105
140 .1 | 1 | ЗАТРАТЫ ТРУДА РАБОЧИХ-СТРОИТЕЛЕЙ | ЧЕЛ-Ч | 9.3943
140 .2 | 2209 | ШУРУПОВЕРТ | М-ЧАС | 0.4032
140 .3 | 76853 | ШУРУПЫ-САМОРЕЗЫ 35 ММ | КГ | 0.2016
141 | С123-180 | ДВЕРНЫЕ БЛОКИ ИЗ АЛЮМИНИЕВЫХ ПРОФИЛЕЙ /700Х2100/ 2 ШТ | М2 | 2.94
142 | С123-181 | ДВЕРНЫЕ БЛОКИ ИЗ АЛЮМИНИЕВЫХ ПРОФИЛЕЙ /900Х2100/ 4 ШТ | М2 | 7.56
143 | E10-01-039-1 | УСТАНОВКА БЛОКОВ В НАРУЖНЫХ И ВНУТРЕННИХ ДВЕРНЫХ ПРОЕМАХ: В КАМЕННЫХ СТЕНАХ ПЛОЩАДЬЮ ПРОЕМА ДО 3 М2 | 100М2 | 0.12
143 .1 | 1 | ЗАТРАТЫ ТРУДА РАБОЧИХ-СТРОИТЕЛЕЙ | ЧЕЛ-Ч | 12.5136
143 .2 | 30405 | ГВОЗДИ ТОЛЕВЫЕ КРУГЛЫЕ 3.0Х40 ММ | Т | 0.000252
143 .3 | 30407 | ГВОЗДИ СТРОИТЕЛЬНЫЕ | Т | 0.0004956
144 | С123-205 | БЛОКИ ДВЕРНЫЕ С НАЛИЧНИКАМИ 900Х2100 МДФ /5 ШТ/ | М2 | 9.45
145 | С123-206 | БЛОКИ ДВЕРНЫЕ С НАЛИЧНИКАМИ 1200Х2100 МДФ /1 ШТ/ | М2 | 2.52
146 | С111-950 | ЗАМОК ВРЕЗНОЙ ОЦИНКОВАННЫЙ С ЦИЛИНДРОВЫМИ МЕХАНИЗМАМИ | ШТ | 7
| РАЗДЕЛ | ОТМОСТКА
147 | E27-01-005-01 | УСТРОЙСТВО ОСНОВАНИЙ ИЗ ПЕСЧАННО-ЩЕБЕНОЧНЫХ СМЕСЕЙ ТОЛЩИНОЙ: 10 СМ | 1000М2 | 0.051
147 .1 | 1 | ЗАТРАТЫ ТРУДА РАБОЧИХ-СТРОИТЕЛЕЙ | ЧЕЛ-Ч | 1.7697
147 .2 | 12298 | СМЕСЬ ПЕСЧАНО-ЩЕБЕНОЧНАЯ | М3 | 6.5112
148 | С111-32277 | ПЛЕНКА ТОЛЩИНОЙ 0,2-0,5 ММ 1 СЛОЙ | М2 | 53.57
149 | E11-01-002-09 | УСТРОЙСТВО ПОДСТИЛАЮЩИХ СЛОЕВ: БЕТОННЫХ ТОЛЩ.100ММ | 1М3 | 5.1
149 .1 | 1 | ЗАТРАТЫ ТРУДА РАБОЧИХ-СТРОИТЕЛЕЙ | ЧЕЛ-Ч | 9.18
149 .2 | 6381 | БЕТОН ТЯЖЕЛЫЙ СУЛЬФАТОСТОЙКИЙ М-100 ФРАКЦИИ 5-20ММ | М3 | 5.202
149 .3 | 9219 | ВОДА | М3 | 1.785
149 .4 | 32105 | МАСТИКА БИТУМНО-ЛАТЕКСНАЯ КРОВЕЛЬНАЯ | Т | 0.0102
149 .5 | 36138 | ДОСКИ НЕОБРЕЗНЫЕ ИЗ ХВОЙНЫХ ПОРОД ДЛИНОЙ 2-3,75 М, ЛЮБОЙ ШИРИНЫ, ТОЛЩИНОЙ 32, 40 ММ, IV СОРТА | М3 | 0.0051
150 | E11-01-025-02 | УСТРОЙСТВО ПОКРЫТИЙ ИЗ БРУСЧАТКИ: НА ЦЕМЕНТНОМ РАСТВОРЕ С ЗАПОЛНЕНИЕМ ШВОВ | 100М2 | 0.51
150 .1 | 1 | ЗАТРАТЫ ТРУДА РАБОЧИХ-СТРОИТЕЛЕЙ | ЧЕЛ-Ч | 60.18
150 .2 | 9203 | БРУСЧАТКА | М2 | 51
150 .3 | 12104 | РАСТВОР ГОТОВЫЙ КЛАДОЧНЫЙ ТЯЖЕЛЫЙ ЦЕМЕНТНЫЙ М-100 | М3 | 0.9894
150 .4 | 45049 | ПЕСОК ДЛЯ СТРОИТЕЛЬНЫХ РАБОТ ПРИРОДНЫЙ | М3 | 1.5606
| РАЗДЕЛ | ПАНДУС И КРЫЛЦО №2 (1 ШТ)
151 | E01-02-057-2 | ПОДСЫПКА ГРУНТА ПОД КРЫЛЬЦО ВРУЧНУЮ | 100М3 | 0.033
151 .1 | 1 | ЗАТРАТЫ ТРУДА РАБОЧИХ-СТРОИТЕЛЕЙ | ЧЕЛ-Ч | 5.082
152 | E01-02-005-1 | УПЛОТНЕНИЕ ГРУНТА ПНЕВМАТИЧЕСКИМИ ТРАМБОВКАМИ, ГРУППА ГРУНТОВ: 1, 2 | 100М3 | 0.033
152 .1 | 1 | ЗАТРАТЫ ТРУДА РАБОЧИХ-СТРОИТЕЛЕЙ | ЧЕЛ-Ч | 0.41349
152 .2 | 660 | КОМПРЕССОРЫ ПЕРЕДВИЖНЫЕ С ДВИГАТЕЛЕМ ВНУТРЕННЕГО СГОРАНИЯ ДАВЛЕНИЕМ ДО 686 КПА /7 АТ/ 5 МЗ/МИН | МАШ-Ч | 0.10032
152 .3 | 1866 | ТРАМБОВКИ ПНЕВМАТИЧЕСКИЕ ПРИ РАБОТЕ ОТ КОМПРЕССОРА | МАШ-Ч | 0.40194
153 | E01-02-006-1 | ПОЛИВ ВОДОЙ УПЛОТНЯЕМОГО ГРУНТА НАСЫПЕЙ | 1000М3 | 0.0033
153 .1 | 1 | ЗАТРАТЫ ТРУДА РАБОЧИХ-СТРОИТЕЛЕЙ | ЧЕЛ-Ч | 0.045903
153 .2 | 1135 | МАШИНЫ ПОЛИВОМОЕЧНЫЕ 6000 Л | МАШ-Ч | 0.045903
154 | E11-01-002-03 | УСТРОЙСТВО ПОДСТИЛАЮЩИХ СЛОЕВ ИЗ ЩПС ТОЛЩ.100ММ | 1М3 | 3.57
154 .1 | 1 | ЗАТРАТЫ ТРУДА РАБОЧИХ-СТРОИТЕЛЕЙ | ЧЕЛ-Ч | 8.568
154 .2 | 660 | КОМПРЕССОРЫ ПЕРЕДВИЖНЫЕ С ДВИГАТЕЛЕМ ВНУТРЕННЕГО СГОРАНИЯ ДАВЛЕНИЕМ ДО 686 КПА /7 АТ/ 5 МЗ/МИН | МАШ-Ч | 1.6422
154 .3 | 1866 | ТРАМБОВКИ ПНЕВМАТИЧЕСКИЕ ПРИ РАБОТЕ ОТ КОМПРЕССОРА | МАШ-Ч | 3.3201
154 .4 | 12298 | СМЕСЬ ПЕСЧАНО-ЩЕБЕНОЧНАЯ | М3 | 4.5696
155 | С111-32277 | ПЛЕНКА ТОЛЩИНОЙ 0,2-0,5 ММ 1 СЛОЙ | М2 | 36.7
156 | E06-01-001-16 | УСТРОЙСТВО БЕТОННЫХ КРЫЛЬЦА И ПАНДУСА ИЗ БЕТОНА В7,5 | 100М3 | 0.0183
156 .1 | 1 | ЗАТРАТЫ ТРУДА РАБОЧИХ-СТРОИТЕЛЕЙ | ЧЕЛ-Ч | 4.0381
156 .2 | 403 | ВИБРАТОР ГЛУБИННЫЙ | М-ЧАС | 0.19599
156 .3 | 1571 | ПИЛА ЭЛЕКТРИЧЕСКАЯ ЦЕПНАЯ | МАШ-Ч | 0.00183
156 .4 | 2016 | УСТАНОВКИ ДЛЯ РУЧНОЙ ДУГОВОЙ СВАРКИ /ПОСТОЯННОГО ТОКА/ | МАШ-Ч | 0.07869
156 .5 | 6312 | БЕТОН ТЯЖЕЛЫЙ М-100 ФРАКЦИИ 5-20ММ | М3 | 1.8575
156 .6 | 30407 | ГВОЗДИ СТРОИТЕЛЬНЫЕ | Т | 3.66e-05
156 .7 | 32524 | КАТАНКА ГОРЯЧЕКАТАНАЯ ОБЫЧНОЙ ТОЧНОСТИ В МОТКАХ ИЗ СТАЛИ СВ-08А ДИАМЕТРОМ 6,3-6,5 ММ | Т | 0.00018666
156 .8 | 35310 | ЭЛЕКТРОДЫ Д 4 ММ: Э42 | Т | 9.15e-05
156 .9 | 36061 | ДОСКИ ОБРЕЗНЫЕ ИЗ ХВОЙНЫХ ПОРОД ДЛИНОЙ 4-6,5 М, ШИРИНОЙ 75-150 ММ, ТОЛЩИНОЙ 44 ММ И БОЛЕЕ, III СОРТА | М3 | 0.000732
156 .10 | 44011 | ГОРЯЧЕКАТАННАЯ АРМАТУРНАЯ СТАЛЬ ГЛАДКАЯ КЛАССА А-1 | Т | 0.14823
156 .11 | 51620 | ЩИТЫ ИЗ ДОСОК ТОЛЩИНА 40 ММ | М2 | 0.06588
157 | С111-9080 | СЕТКА С-1 Д-6 ММ А-I/200/200 | Т | 0.2392
158 | E12-02-002-02 | УСТРОЙСТВО ГИДРОИЗОЛЯЦИЙ ВЕРТИКАЛЬНЫХ ПОВЕРХНОСТЕЙ: ОБМАЗОЧНАЯ БИТУМНАЯ В ОДИН СЛОЙ ПО ВЫРОВНЕННОЙ ПОВЕРХНОСТИ КИРПИЧА И БЕТОНА Т=4ММ. | 100М2 | 0.2
158 .1 | 1 | ЗАТРАТЫ ТРУДА РАБОЧИХ-СТРОИТЕЛЕЙ | ЧЕЛ-Ч | 5.98
158 .2 | 659 | КОМПРЕССОРЫ ПЕРЕДВИЖНЫЕ С ДВИГАТЕЛЕМ ВНУТРЕННЕГО СГОРАНИЯ ДАВЛЕНИЕМ ДО 686 КПА /7 АТ/ 2,2 МЗ/МИН | МАШ-Ч | 0.2
158 .3 | 913 | КОТЛЫ БИТУМНЫЕ ПЕРЕДВИЖНЫЕ 400Л | МАШ-Ч | 0.4
158 .4 | 32104 | МАСТИКА БИТУМНАЯ КРОВЕЛЬНАЯ ГОРЯЧАЯ | Т | 0.0488
159 | E12-02-002-03 | УСТРОЙСТВО ГИДРОИЗОЛЯЦИЙ ВЕРТИКАЛЬНЫХ ПОВЕРХНОСТЕЙ: ОБМАЗОЧНАЯ БИТУМНАЯ НА КАЖДЫЙ СЛОЙ ДОБАВЛЯЕТСЯ | 100М2 | 0.2
159 .1 | 1 | ЗАТРАТЫ ТРУДА РАБОЧИХ-СТРОИТЕЛЕЙ | ЧЕЛ-Ч | 4.1
159 .2 | 913 | КОТЛЫ БИТУМНЫЕ ПЕРЕДВИЖНЫЕ 400Л | МАШ-Ч | 0.4
159 .3 | 32104 | МАСТИКА БИТУМНАЯ КРОВЕЛЬНАЯ ГОРЯЧАЯ | Т | 0.0488
160 | E11-01-025-02 | УСТРОЙСТВО ПОКРЫТИЙ ИЗ БРУСЧАТКИ: НА ЦЕМЕНТНОМ РАСТВОРЕ С ЗАПОЛНЕНИЕМ ШВОВ | 100М2 | 0.168
160 .1 | 1 | ЗАТРАТЫ ТРУДА РАБОЧИХ-СТРОИТЕЛЕЙ | ЧЕЛ-Ч | 19.824
160 .2 | 9203 | БРУСЧАТКА | М2 | 16.8
160 .3 | 12104 | РАСТВОР ГОТОВЫЙ КЛАДОЧНЫЙ ТЯЖЕЛЫЙ ЦЕМЕНТНЫЙ М-100 | М3 | 0.32592
160 .4 | 45049 | ПЕСОК ДЛЯ СТРОИТЕЛЬНЫХ РАБОТ ПРИРОДНЫЙ | М3 | 0.51408
161 | С140-9736 | ТАКТИЛЬНАЯ ПЛИТКА 300Х400Х30ММ,КОМПОЗИТ КОНУС В ЛИНЕЙНОМ ПОРЯДКЕ ЦВЕТ ЖЕЛТЫЙ,УЛИЦА | М2 | 0.81
162 | E07-05-016-4 | УСТРОЙСТВО ОГРАЖДЕНИЙ | 100М | 0.132
162 .1 | 1 | ЗАТРАТЫ ТРУДА РАБОЧИХ-СТРОИТЕЛЕЙ | ЧЕЛ-Ч | 5.478
163 | С121-392 | ОГРАЖДЕНИЕ АНОДИРОВАННОЕ | М2 | 11.8
| РАЗДЕЛ | ПАНДУС И КРЫЛЬЦО №3 (1 ШТ)
164 | E01-02-057-2 | ПОДСЫПКА ГРУНТА ПОД КРЫЛЬЦО ВРУЧНУЮ | 100М3 | 0.023
164 .1 | 1 | ЗАТРАТЫ ТРУДА РАБОЧИХ-СТРОИТЕЛЕЙ | ЧЕЛ-Ч | 3.542
165 | E01-02-005-1 | УПЛОТНЕНИЕ ГРУНТА ПНЕВМАТИЧЕСКИМИ ТРАМБОВКАМИ, ГРУППА ГРУНТОВ: 1, 2 | 100М3 | 0.023
165 .1 | 1 | ЗАТРАТЫ ТРУДА РАБОЧИХ-СТРОИТЕЛЕЙ | ЧЕЛ-Ч | 0.28819
165 .2 | 660 | КОМПРЕССОРЫ ПЕРЕДВИЖНЫЕ С ДВИГАТЕЛЕМ ВНУТРЕННЕГО СГОРАНИЯ ДАВЛЕНИЕМ ДО 686 КПА /7 АТ/ 5 МЗ/МИН | МАШ-Ч | 0.06992
165 .3 | 1866 | ТРАМБОВКИ ПНЕВМАТИЧЕСКИЕ ПРИ РАБОТЕ ОТ КОМПРЕССОРА | МАШ-Ч | 0.28014
166 | E01-02-006-1 | ПОЛИВ ВОДОЙ УПЛОТНЯЕМОГО ГРУНТА НАСЫПЕЙ | 1000М3 | 0.0023
166 .1 | 1 | ЗАТРАТЫ ТРУДА РАБОЧИХ-СТРОИТЕЛЕЙ | ЧЕЛ-Ч | 0.031993
166 .2 | 1135 | МАШИНЫ ПОЛИВОМОЕЧНЫЕ 6000 Л | МАШ-Ч | 0.031993
167 | E11-01-002-03 | УСТРОЙСТВО ПОДСТИЛАЮЩИХ СЛОЕВ ИЗ ЩПС ТОЛЩ.100ММ | 1М3 | 1.36
167 .1 | 1 | ЗАТРАТЫ ТРУДА РАБОЧИХ-СТРОИТЕЛЕЙ | ЧЕЛ-Ч | 3.264
167 .2 | 660 | КОМПРЕССОРЫ ПЕРЕДВИЖНЫЕ С ДВИГАТЕЛЕМ ВНУТРЕННЕГО СГОРАНИЯ ДАВЛЕНИЕМ ДО 686 КПА /7 АТ/ 5 МЗ/МИН | МАШ-Ч | 0.6256
167 .3 | 1866 | ТРАМБОВКИ ПНЕВМАТИЧЕСКИЕ ПРИ РАБОТЕ ОТ КОМПРЕССОРА | МАШ-Ч | 1.2648
167 .4 | 12298 | СМЕСЬ ПЕСЧАНО-ЩЕБЕНОЧНАЯ | М3 | 1.7408
168 | С111-32277 | ПЛЕНКА ТОЛЩИНОЙ 0,2-0,5 ММ 1 СЛОЙ | М2 | 14
169 | E06-01-001-16 | УСТРОЙСТВО БЕТОННЫХ КРЫЛЬЦА И ПАНДУСА ИЗ БЕТОНА В7,5 | 100М3 | 0.017
169 .1 | 1 | ЗАТРАТЫ ТРУДА РАБОЧИХ-СТРОИТЕЛЕЙ | ЧЕЛ-Ч | 3.7512
169 .2 | 403 | ВИБРАТОР ГЛУБИННЫЙ | М-ЧАС | 0.18207
169 .3 | 1571 | ПИЛА ЭЛЕКТРИЧЕСКАЯ ЦЕПНАЯ | МАШ-Ч | 0.0017
169 .4 | 2016 | УСТАНОВКИ ДЛЯ РУЧНОЙ ДУГОВОЙ СВАРКИ /ПОСТОЯННОГО ТОКА/ | МАШ-Ч | 0.0731
169 .5 | 6312 | БЕТОН ТЯЖЕЛЫЙ М-100 ФРАКЦИИ 5-20ММ | М3 | 1.7255
169 .6 | 30407 | ГВОЗДИ СТРОИТЕЛЬНЫЕ | Т | 3.4e-05
169 .7 | 32524 | КАТАНКА ГОРЯЧЕКАТАНАЯ ОБЫЧНОЙ ТОЧНОСТИ В МОТКАХ ИЗ СТАЛИ СВ-08А ДИАМЕТРОМ 6,3-6,5 ММ | Т | 0.0001734
169 .8 | 35310 | ЭЛЕКТРОДЫ Д 4 ММ: Э42 | Т | 8.5e-05
169 .9 | 36061 | ДОСКИ ОБРЕЗНЫЕ ИЗ ХВОЙНЫХ ПОРОД ДЛИНОЙ 4-6,5 М, ШИРИНОЙ 75-150 ММ, ТОЛЩИНОЙ 44 ММ И БОЛЕЕ, III СОРТА | М3 | 0.00068
169 .10 | 44011 | ГОРЯЧЕКАТАННАЯ АРМАТУРНАЯ СТАЛЬ ГЛАДКАЯ КЛАССА А-1 | Т | 0.1377
169 .11 | 51620 | ЩИТЫ ИЗ ДОСОК ТОЛЩИНА 40 ММ | М2 | 0.0612
170 | С111-9080 | СЕТКА С-1 Д-6 ММ А-I/200/200 | Т | 0.038
171 | E12-02-002-02 | УСТРОЙСТВО ГИДРОИЗОЛЯЦИЙ ВЕРТИКАЛЬНЫХ ПОВЕРХНОСТЕЙ: ОБМАЗОЧНАЯ БИТУМНАЯ В ОДИН СЛОЙ ПО ВЫРОВНЕННОЙ ПОВЕРХНОСТИ КИРПИЧА И БЕТОНА Т=4ММ. | 100М2 | 0.127
171 .1 | 1 | ЗАТРАТЫ ТРУДА РАБОЧИХ-СТРОИТЕЛЕЙ | ЧЕЛ-Ч | 3.7973
171 .2 | 659 | КОМПРЕССОРЫ ПЕРЕДВИЖНЫЕ С ДВИГАТЕЛЕМ ВНУТРЕННЕГО СГОРАНИЯ ДАВЛЕНИЕМ ДО 686 КПА /7 АТ/ 2,2 МЗ/МИН | МАШ-Ч | 0.127
171 .3 | 913 | КОТЛЫ БИТУМНЫЕ ПЕРЕДВИЖНЫЕ 400Л | МАШ-Ч | 0.254
171 .4 | 32104 | МАСТИКА БИТУМНАЯ КРОВЕЛЬНАЯ ГОРЯЧАЯ | Т | 0.030988
172 | E12-02-002-03 | УСТРОЙСТВО ГИДРОИЗОЛЯЦИЙ ВЕРТИКАЛЬНЫХ ПОВЕРХНОСТЕЙ: ОБМАЗОЧНАЯ БИТУМНАЯ НА КАЖДЫЙ СЛОЙ ДОБАВЛЯЕТСЯ | 100М2 | 0.127
172 .1 | 1 | ЗАТРАТЫ ТРУДА РАБОЧИХ-СТРОИТЕЛЕЙ | ЧЕЛ-Ч | 2.6035
172 .2 | 913 | КОТЛЫ БИТУМНЫЕ ПЕРЕДВИЖНЫЕ 400Л | МАШ-Ч | 0.254
172 .3 | 32104 | МАСТИКА БИТУМНАЯ КРОВЕЛЬНАЯ ГОРЯЧАЯ | Т | 0.030988
173 | E11-01-025-02 | УСТРОЙСТВО ПОКРЫТИЙ ИЗ БРУСЧАТКИ: НА ЦЕМЕНТНОМ РАСТВОРЕ С ЗАПОЛНЕНИЕМ ШВОВ | 100М2 | 0.12
173 .1 | 1 | ЗАТРАТЫ ТРУДА РАБОЧИХ-СТРОИТЕЛЕЙ | ЧЕЛ-Ч | 14.16
173 .2 | 9203 | БРУСЧАТКА | М2 | 12
173 .3 | 12104 | РАСТВОР ГОТОВЫЙ КЛАДОЧНЫЙ ТЯЖЕЛЫЙ ЦЕМЕНТНЫЙ М-100 | М3 | 0.2328
173 .4 | 45049 | ПЕСОК ДЛЯ СТРОИТЕЛЬНЫХ РАБОТ ПРИРОДНЫЙ | М3 | 0.3672
174 | С140-9736 | ТАКТИЛЬНАЯ ПЛИТКА 300Х400Х30ММ,КОМПОЗИТ КОНУС В ЛИНЕЙНОМ ПОРЯДКЕ ЦВЕТ ЖЕЛТЫЙ,УЛИЦА | М2 | 0.81
175 | E07-05-016-4 | УСТРОЙСТВО ОГРАЖДЕНИЙ | 100М | 0.161
175 .1 | 1 | ЗАТРАТЫ ТРУДА РАБОЧИХ-СТРОИТЕЛЕЙ | ЧЕЛ-Ч | 6.6815
176 | С121-392 | ОГРАЖДЕНИЕ АНОДИРОВАННОЕ | М2 | 14.4
| РАЗДЕЛ | ОБОРУДОВАНИЕ
177 | 114-226 | КОМПЛЕКТ ОФИСНОЙ МЕБЕЛИ / СТОЛ ОФИСНЫЙ ДВУХТУМБОВЫЙ -1 ШТ, СТОЛ ОФИСНЫЙ ОБЫЧНЫЙ-1 ШТ, КРЕСЛО ОФИСНОЕ МЯГКОЕ-1 ШТ, СТУЛ ОФИСНЫЙ МЯГКИЙ- 2 ШТ/ | ШТ | 3
178 | 114-227 | ШКАФ ОФИСНЫЙ ДВУХСЕКЦИОННЫЙ | ШТ | 2
179 | 114-228 | СТЕЛЛАЖ МЕТАЛЛИЧЕСКИЙ 1 СТОРОННЫЙ | ШТ | 2
180 | 114-229 | СТОЛ МЕТАЛЛИЧЕСКИЙ | ШТ | 2
181 | 1501-4030 | ДИВАН ОФИСНЫЙ МЯГКИЙ | ШТ | 1
182 | 1501-4031 | СТОЛ ОФИСНЫЙ ОБЫЧНЫЙ | ШТ | 10
183 | 1501-4032 | СТУЛ ОФИСНЫЙ ОБЫЧНЫЙ | ШТ | 30
184 | 1501-4033 | ТРИБУНА | ШТ | 1
185 | 1501-4034 | СТОЛ ОФИСНЫЙ БАЛЬШОЙ | ШТ | 1
186 | 1501-4035 | СТУЛ ОФИСНЫЙ МЯГКИЙ | ШТ | 3
187 | 1501-4036 | ИНТЕРАКТивНАя пАНЕль 65 дюйМА | ШТ | 1
188 | 114-224 | КОНДИЦИОНЕР 9 | ШТ | 4
189 | 114-225 | КОНДИЦИОНЕР 12 | ШТ | 1
190 | 1501-4037 | КолоННыЕ КоНдициоНЕРы IММЕr ТundrА 24 | ШТ | 1
| РАЗДЕЛ | ЭО
| РАЗДЕЛ | ЭЛЕКТРООСВЕЩЕНИЯ
191 | Ц08-03-573-5 | ШКАф /пульТ/ упРАвлЕНия НАвЕСНой, выСоТА, шиРиНА и глубиНА, ММ, до: 900х600х500 | ШТ | 1
191 .1 | 1 | ЗАТРАТЫ ТРУДА РАБОЧИХ-СТРОИТЕЛЕЙ | ЧЕЛ-Ч | 2.37
192 | 1504-19076 | ЩИТ РАСПРЕДЕЛИТ. С ЗАМКОМ РАЗМЕРАМИ 800Х600Х250 ММ. | ШТ | 1
193 | С1512-28 | КОРОБКА ОТВЕТВИТЕЛЬНАЯ для СКРыТой пРоводКи | ШТ | 10
194 | Ц08-03-591-2 | ВыКлючАТЕль одНоКлАвишНый уТоплЕННого ТипА пРи СКРыТой пРоводКЕ | 100 ШТУК | 0.1
194 .1 | 1 | ЗАТРАТЫ ТРУДА РАБОЧИХ-СТРОИТЕЛЕЙ | ЧЕЛ-Ч | 3.22
195 | С1512-4 | ВыКлючАТЕль одНоКлАвишНый, для СКРыТой уСТАНовКи, IР54 | ШТ | 10
196 | Ц08-03-591-5 | ВыКлючАТЕль двухКлАвишНый уТоплЕННого ТипА пРи СКРыТой пРоводКЕ | 100 ШТУК | 0.02
196 .1 | 1 | ЗАТРАТЫ ТРУДА РАБОЧИХ-СТРОИТЕЛЕЙ | ЧЕЛ-Ч | 0.656
197 | С1512-40 | ВыКлючАТЕль двухКлАвишНый, для СКРыТой уСТАНовКи, 16А | ШТ | 10
198 | Ц08-03-591-3 | ВыКлючАТЕль полугЕРМЕТичЕСКий и гЕРМЕТичЕСКий | 100 ШТУК | 0.02
198 .1 | 1 | ЗАТРАТЫ ТРУДА РАБОЧИХ-СТРОИТЕЛЕЙ | ЧЕЛ-Ч | 1.52
199 | С1512-41 | ВыКлючАТЕль двухКлАвишНый НАКлАдНой гЕРМЕТиК уСТАНовКи Со СТЕпЕНюью зАщиТы IР54 | ШТ | 2
200 | Ц08-03-591-9 | РозЕТКА шТЕпСЕльНАя | 100 ШТУК | 0.08
200 .1 | 1 | ЗАТРАТЫ ТРУДА РАБОЧИХ-СТРОИТЕЛЕЙ | ЧЕЛ-Ч | 3.048
201 | С1512-44 | РозЕТКА шТЕпСЕльНАя, для СКРыТой уСТАНовКи, двухМЕСТНАя, 16А | ШТ | 5
202 | С1512-46 | РозЕТКА шТЕпСЕльНАя, для СКРыТой уСТАНовКи, одНоМЕСТНАя, С боКАвыМи зАзЕМляющиМи КоНТАКТАМи 16А | ШТ | 3
203 | С1512-3 | КОРОБКА ДЛЯ ВСТРАИВАНИЯ РОЗЕТОК И ВЫКЛЮЧАТЕЛЕЙ | ШТ | 20
204 | С130-95 | КЛЕММНИКИ ТИПА WАGO | ШТ | 27
205 | Ц08-02-147-1 | КАбЕль по СТЕНЕ НА СКобАх | 100 М | 6.45
205 .1 | 1 | ЗАТРАТЫ ТРУДА РАБОЧИХ-СТРОИТЕЛЕЙ | ЧЕЛ-Ч | 74.82
206 | С113-994-1 | КАбЕли СиловыЕ С МЕдНыМи жилАМи в ПВХ изоляции и оболочКЕ НА НАпРяжЕНиЕ 0,66 КВ ВВГНгLS/А/ 3х1,5 | М | 280
207 | С113-994-2 | КАбЕли СиловыЕ С МЕдНыМи жилАМи в ПВХ изоляции и оболочКЕ НА НАпРяжЕНиЕ 0,66 КВ ВВГНгLS/А/ 3х2,5 | М | 310
208 | С113-995-1 | КАбЕли СиловыЕ С МЕдНыМи жилАМи в ПВХ изоляции и оболочКЕ НА НАпРяжЕНиЕ 0,66 КВ ВВГНгLS/А/ 3х4 | М | 55
209 | Ц08-03-593-7 | СвЕТильНиК С лАМпАМи LЕD С КРЕплЕНиЕМ виНТАМи для поМЕщЕНий С НоРМАльНыМи уСловияМи СРЕды двухлАМповый | 100 ШТУК | 0.35
209 .1 | 1 | ЗАТРАТЫ ТРУДА РАБОЧИХ-СТРОИТЕЛЕЙ | ЧЕЛ-Ч | 34.16
210 | С1545-276 | СвЕТильНиК СВЕТАДИОДНЫЙ LЕD РАNЕL 32 W | ШТ | 6
211 | С1545-234 | СвЕТильНиК СВЕТАДИОДНЫЙ АСQUА 18 WН 22ВТ | ШТ | 7
212 | С1545-275 | СвЕТильНиК СВЕТАДИОДНЫЙ РIАNO 18 WН LЕD 22ВТ | ШТ | 22
213 | Ц08-02-409-1 | ТРубА по уСТАНовлЕННыМ КоНСТРуКцияМ, по СТЕНАМ и КолоННАМ С КРЕплЕНиЕМ СКобАМи, диАМЕТР, ММ, до: 25 | 100 М | 5.5
213 .1 | 1 | ЗАТРАТЫ ТРУДА РАБОЧИХ-СТРОИТЕЛЕЙ | ЧЕЛ-Ч | 130.9
213 .2 | 2875 | ПЕРФОРАТОРЫ ЭЛЕКТРИЧЕСКИЕ | М-ЧАС | 26.62
213 .3 | 35377 | ЭЛЕКТРОДЫ ДИАМЕТРОМ 4 ММ Э42А | КГ | 5.28
213 .4 | 41014 | ДЮБЕЛЯ | 10 ШТ | 73.7
213 .5 | 61608 | СКОБЫ РАЗНЫЕ | 10ШТ | 36.85
214 | С113-980-2 | ТРубы ГОФРИРОВАННАЯ ИЗ ПВХ д.20 ММ | М | 550
215 | С140-31143 | МЕТИЗЫ | КГ | 2
216 | С43273 | СИГНАЛЬНАЯ ЛЕНТА /ОСТОРОЖНА КАБЕЛЬ/ | М | 10
217 | С113-981-1 | ТРубА ПВХ ДВУХСТЕННАЯ д.70 ММ | М | 21
| РАЗДЕЛ | ЗАЗЕМЛЕНИЯ
218 | Ц08-05-045-01 | ШИНА ЗАЗЕМЛЕНИЯ ИЗ ПОЛОСОВОЙ СТАЛИ | 100 М | 0.5
218 .1 | 1 | ЗАТРАТЫ ТРУДА РАБОЧИХ-СТРОИТЕЛЕЙ | ЧЕЛ-Ч | 14.305
218 .2 | 521 | ДРЕЛИ ЭЛЕКТРИЧЕСКИЕ | М-ЧАС | 1.155
218 .3 | 2016 | УСТАНОВКИ ДЛЯ РУЧНОЙ ДУГОВОЙ СВАРКИ /ПОСТОЯННОГО ТОКА/ | МАШ-Ч | 0.045
218 .4 | 30800 | СТАЛЬ КРУГЛАЯ ОЦИНКОВАННАЯ ДИАМЕТРОМ 10-12 ММ | Т | 5e-05
218 .5 | 32540 | ПРОВОЛОКА ИЗ НИЗКОУГЛЕРОДИСТОЙ ОЦИНКОВАННОЙ СТАЛИ /1Ц/, ТЕРМИЧЕСКИ ОБРАБОТАННОЙ, ОБЩЕГО НАЗНАЧЕНИЯ, ВЫСШЕЙ КАТЕГОРИИ КАЧЕСТВА Д 3,0 ММ | Т | 0.001
218 .6 | 35346 | ЭЛЕКТРОДЫ УОНИ 13/45 | КГ | 0.065
219 | Ц08-05-045-02 | ЗАЗЕМЛИТЕЛЬ ВЕРТИКАЛЬНЫЙ ИЗ УГЛОВОЙ СТАЛИ | 100 М | 0.075
219 .1 | 1 | ЗАТРАТЫ ТРУДА РАБОЧИХ-СТРОИТЕЛЕЙ | ЧЕЛ-Ч | 0.825
219 .2 | 2016 | УСТАНОВКИ ДЛЯ РУЧНОЙ ДУГОВОЙ СВАРКИ /ПОСТОЯННОГО ТОКА/ | МАШ-Ч | 0.02625
219 .3 | 30800 | СТАЛЬ КРУГЛАЯ ОЦИНКОВАННАЯ ДИАМЕТРОМ 10-12 ММ | Т | 1.275e-05
219 .4 | 32540 | ПРОВОЛОКА ИЗ НИЗКОУГЛЕРОДИСТОЙ ОЦИНКОВАННОЙ СТАЛИ /1Ц/, ТЕРМИЧЕСКИ ОБРАБОТАННОЙ, ОБЩЕГО НАЗНАЧЕНИЯ, ВЫСШЕЙ КАТЕГОРИИ КАЧЕСТВА Д 3,0 ММ | Т | 0.00015
219 .5 | 35346 | ЭЛЕКТРОДЫ УОНИ 13/45 | КГ | 0.1365
220 | С1970-38 | СТАЛЬ ПОЛОСОВАЯ 40Х4ММ | М | 70
221 | С1630-94 | СТАЛЬ УГЛОВАЯ 50Х50Х4ММ | М | 7.5
| РАЗДЕЛ | ОПС
| РАЗДЕЛ | ПОЖАРНОЙ СИГНАЛИЗАЦИИ
222 | Ц10-08-002-02 | ИзвЕщАТЕли ПС АвТоМАТичЕСКиЕ: дыМовой, фоТоэлЕКТРичЕСКий, РАдиоизоТопНый, СвЕТовой в НоРМАльНоМ иСполНЕНии | ШТ | 18
222 .1 | 1 | ЗАТРАТЫ ТРУДА РАБОЧИХ-СТРОИТЕЛЕЙ | ЧЕЛ-Ч | 30.24
223 | 2402-4057 | ИзвЕщАТЕль пожАРНый дыМовой опТиКо - элЕКТРоННый | ШТ | 18
224 | Ц10-08-002-01 | ИзвЕщАТЕли РучНой ипР | ШТ | 2
224 .1 | 1 | ЗАТРАТЫ ТРУДА РАБОЧИХ-СТРОИТЕЛЕЙ | ЧЕЛ-Ч | 1.68
225 | 529520-1-К | ИЗВЕЩАТЕЛЬ ПОЖАРНЫЙ РУЧНОЙ | ШТ | 2
226 | Ц08-03-593-10 | СВЕТИЛЬНИКИ ДЛЯ ЛАМП НАКЛИВАНИЯ, СВЕТОВЫЕ НАСТЕННЫЕ УКАЗАТЕЛИ | 100 ШТУК | 0.02
226 .1 | 1 | ЗАТРАТЫ ТРУДА РАБОЧИХ-СТРОИТЕЛЕЙ | ЧЕЛ-Ч | 1.964
227 | 1507-5057 | УКАЗАТЕЛЬ СВЕТОВОЙ ВЫХОД СУВ-М-УЗ | ШТ | 2
228 | Ц08-02-148-1 | КАбЕли до 35 Кв в пРоложЕННых ТРубАх, блоКАх и КоРобАх. КАбЕль МАССой 1 М, Кг, до: 1 | 100 М | 1.14
228 .1 | 1 | ЗАТРАТЫ ТРУДА РАБОЧИХ-СТРОИТЕЛЕЙ | ЧЕЛ-Ч | 14.136
229 | С159-30579 | КАБЕЛЬ ТРП 2х0,4 | М | 114
230 | Ц10-08-019-01 | КоРобКА оТвЕТвиТЕльНАя НА СТЕНЕ | ШТ | 2
230 .1 | 1 | ЗАТРАТЫ ТРУДА РАБОЧИХ-СТРОИТЕЛЕЙ | ЧЕЛ-Ч | 1
231 | С1512-5 | КоРобКА СоЕдиНиТЕльНАя | ШТ | 2
| РАЗДЕЛ | ВИДЕОНАБЛЮДЕНИЕ
232 | Ц10-04-067-23 | УСТРойСТво видЕоКАМЕРы | ШТ | 7
232 .1 | 1 | ЗАТРАТЫ ТРУДА РАБОЧИХ-СТРОИТЕЛЕЙ | ЧЕЛ-Ч | 15.26
233 | 100-310 | КАМЕРА IР 4 МП КупольНАя | ШТ | 5
234 | 100-311 | КАМЕРА IР 4 МП уличНАя | ШТ | 2
235 | Ц10-08-019-01 | КоРобКА оТвЕТвиТЕльНАя НА СТЕНЕ | ШТ | 7
235 .1 | 1 | ЗАТРАТЫ ТРУДА РАБОЧИХ-СТРОИТЕЛЕЙ | ЧЕЛ-Ч | 3.5
236 | С1512-5 | КоРобКА СоЕдиНиТЕльНАя | ШТ | 7
237 | 100-324 | КОННЕКТОР | ШТ | 14
238 | Ц08-02-148-1 | КАбЕли до 35 Кв в пРоложЕННых ТРубАх, блоКАх и КоРобАх. КАбЕль МАССой 1 М, Кг, до: 1 | 100 М | 1.55
238 .1 | 1 | ЗАТРАТЫ ТРУДА РАБОЧИХ-СТРОИТЕЛЕЙ | ЧЕЛ-Ч | 19.22
239 | С140-46194 | КАбЕль СЕТЕвой эК-й UТР 5Е САТ | М | 155
| РАЗДЕЛ | ОТОПЛЕНИЕ
240 | С127-63-2 | АДАПТЕР диАМЕТРоМ 25 ММ | ШТ | 20
241 | С127-61 | КРАН ШАРАВОЙ диАМЕТРоМ 32 ММ | ШТ | 6
242 | E16-04-005-01 | ПРОКЛАДКА ВНУТРЕННИХ ТРУБОПРОВОДОВ ОТОПЛЕНИЯ ИЗ ПОЛИПРОПИЛЕНОВЫХ ТРУБ ДИАМЕТРОМ ДО: 20 ММ | 100М | 0.12
242 .1 | 1 | ЗАТРАТЫ ТРУДА РАБОЧИХ-СТРОИТЕЛЕЙ | ЧЕЛ-Ч | 11.634
242 .2 | 3364 | СВАРОЧНЫЕ АППАРАТЫ РУЧНЫЕ ДЛЯ СВАРКИ ПЛАСТИКОВЫХ ТРУБ | МАШ-Ч | 1.6008
242 .3 | 38027 | ТРУБЫ ПОЛИПРОПИЛЕНОВЫЕ ДЛЯ ГОРЯЧЕЙ ВОДЫ PN20 Д20 /D"1/2, СТЕНКА 3,4/ | М | 11.388
243 | E16-04-005-03 | ПРОКЛАДКА ВНУТРЕННИХ ТРУБОПРОВОДОВ ОТОПЛЕНИЯ ИЗ ПОЛИПРОПИЛЕНОВЫХ ТРУБ ДИАМЕТРОМ ДО: 32 ММ | 100М | 0.62
243 .1 | 1 | ЗАТРАТЫ ТРУДА РАБОЧИХ-СТРОИТЕЛЕЙ | ЧЕЛ-Ч | 47.5788
243 .2 | 3364 | СВАРОЧНЫЕ АППАРАТЫ РУЧНЫЕ ДЛЯ СВАРКИ ПЛАСТИКОВЫХ ТРУБ | МАШ-Ч | 2.8768
243 .3 | 38029 | ТРУБЫ ПОЛИПРОПИЛЕНОВЫЕ ДЛЯ ГОРЯЧЕЙ ВОДЫ PN20 Д32 /D"1, СТЕНКА 5,4/ | М | 60.016
244 | С1534-288 | УгольНиКи полипРопилЕНовыЕ д. 32 ММ 90 гРАд | ШТ | 12
245 | С1534-239 | ТРойНиКи полипРопилЕНовыЕ д. 32х25х32 ММ | ШТ | 26
246 | С1534-45 | КЛИПСЫ Д=32 ММ | ШТ | 120
247 | С1534-44 | КЛИПСЫ Д=25 ММ | ШТ | 20
248 | С127-62-2 | ВЕНТИЛЬ VАNА | ШТ | 2
249 | С127-62-1 | ТЕРМоРЕгулиРующий РАдиАТоРНый КРАН Д=20 | ШТ | 26
250 | С1534-292 | МуфТА д. 32 ММ | ШТ | 13
251 | E18-03-001-02 | УСТАНОВКА РАДИАТОРОВ СТАЛЬНЫХ /АЛЮМИНИВЫЕ МАРКИ "СLАSSIС СL-1013"/ | 100КВТ | 0.153
251 .1 | 1 | ЗАТРАТЫ ТРУДА РАБОЧИХ-СТРОИТЕЛЕЙ | ЧЕЛ-Ч | 10.0368
251 .2 | 521 | ДРЕЛИ ЭЛЕКТРИЧЕСКИЕ | М-ЧАС | 0.03213
251 .3 | 63698 | КРОНШТЕЙНЫ КР1-РС ДЛЯ РАДИАТОРОВ СТАЛЬНЫХ СПАРЕННЫХ | КОМПЛ | 6.7626
251 .4 | 65851 | ШУРУПЫ СТРОИТЕЛЬНЫЕ | Т | 0.0006885
252 | С1534-314 | РАдиАТоРы АлюМиНЕвыЕ БиоМЕТАлличЕСКиЕ, выСоТА 50 СМ, цвЕТ бЕлый, ТЕпловой НоМиНАл 4-й СЕКции 178 ВТ | ШТ | 1
253 | С1534-315 | РАдиАТоРы АлюМиНЕвыЕ БиоМЕТАлличЕСКиЕ, выСоТА 50 СМ, цвЕТ бЕлый, ТЕпловой НоМиНАл 5-й СЕКции 178 ВТ | ШТ | 1
254 | С1534-316 | РАдиАТоРы АлюМиНЕвыЕ БиоМЕТАлличЕСКиЕ, выСоТА 50 СМ, цвЕТ бЕлый, ТЕпловой НоМиНАл 6-й СЕКции 178 ВТ | ШТ | 3
255 | С1534-318 | РАдиАТоРы АлюМиНЕвыЕ БиоМЕТАлличЕСКиЕ, выСоТА 50 СМ, цвЕТ бЕлый, ТЕпловой НоМиНАл 8-й СЕКции 178 ВТ | ШТ | 2
256 | С1534-320 | РАдиАТоРы АлюМиНЕвыЕ БиоМЕТАлличЕСКиЕ, выСоТА 50 СМ, цвЕТ бЕлый, ТЕпловой НоМиНАл 10-й СЕКции 178 ВТ | ШТ | 1
257 | С1534-321 | РАдиАТоРы АлюМиНЕвыЕ БиоМЕТАлличЕСКиЕ, выСоТА 50 СМ, цвЕТ бЕлый, ТЕпловой НоМиНАл 11-й СЕКции 178 ВТ | ШТ | 3
258 | E16-07-005-01 | ГИДРАВЛИЧЕСКОЕ ИСПЫТАНИЕ ТРУБОПРОВОДОВ СИСТЕМ ОТОПЛЕНИЯ, ВОДОПРОВОДА И ГОРЯЧЕГО ВОДОСНАБЖЕНИЯ ДИАМЕТРОМ: ДО 50 ММ | 100М | 0.74
258 .1 | 1 | ЗАТРАТЫ ТРУДА РАБОЧИХ-СТРОИТЕЛЕЙ | ЧЕЛ-Ч | 3.7074
258 .2 | 2011 | УСТАНОВКИ ДЛЯ ГИДРАВЛИЧЕСКИХ ИСПЫТАНИЙ ТРУБОПРОВОДОВ, ДАВЛЕНИЕ НАГНЕТАНИЯ, МПА/КГС:СМ2/ НИЗКОЕ 0,1 /1/, ВЫСОКОЕ 10 /100/ | МАШ-Ч | 1.11
259 | E26-01-001-1 | ИЗОЛЯЦИЯ ТРУБ МАТАМИ ВЕРТИКАЛЬНО-СЛОИСТЫМИ МИНЕРАЛОВАТНЫМИ С ПОКРЫТИЕМ ИЗ ФОЛЬГОИЗОЛА | 1М3 | 0.5
259 .1 | 1 | ЗАТРАТЫ ТРУДА РАБОЧИХ-СТРОИТЕЛЕЙ | ЧЕЛ-Ч | 18.155
259 .2 | 2509 | АВТОМОБИЛЬ БОРТОВОЙ, ГРУЗОПОДЬЕМНОСТЬЮ ДО 5 Т | М-ЧАС | 0.375
259 .3 | 33733 | СТАЛЬ ОЦИНКОВАННАЯ ЛИСТОВАЯ, ТОЛЩИНОЙ 0,8 ММ | КГ | 0.0191
259 .4 | 41030 | ВИНТЫ САМОНАРЕЗАЮЩИЕ ОЦИНКОВАННЫЕ | Т | 0.000235
259 .5 | 44200 | КОНСТРУКЦИИ ИЗ ЦИЛИНДРОВ МИНЕРАЛОВАТНЫХ НА СИНТЕТИЧЕСКОМ СВЯЗУЮЩЕМ | М3 | 0.5162
259 .6 | 46095 | ЛИСТЫ АЛЮМИНИЕВЫЕ МАРКИ АД1Н, ТОЛЩИНОЙ 1 ММ | КГ | 1.315
| РАЗДЕЛ | ВЕНТИЛЬЯЦИЯ
260 | E20-02-003-10 | УСТАНовКА РЕшЕТоК жАлюзийНых СТАльНых: щЕлЕвых РЕгулиРующих /Р/ НоМЕР 150 РАзМЕР 150х150 ММ | 1 решетка | 10
260 .1 | 1 | ЗАТРАТЫ ТРУДА РАБОЧИХ-СТРОИТЕЛЕЙ | ЧЕЛ-Ч | 10.7
260 .2 | 521 | ДРЕЛИ ЭЛЕКТРИЧЕСКИЕ | М-ЧАС | 2.7
260 .3 | 30321 | ВИНТЫ С ПОЛУКРУГЛОЙ ГОЛОВКОЙ ДЛИНОЙ 55-120 ММ | Т | 0.0001
260 .4 | 52602 | РЕШЕТКИ ЩЕЛЕВЫЕ РЕГУЛИРУЮЩИЕ МАРКИ Р-150, РАЗМ. 150Х150 ММ | М2 | 0.2
| РАЗДЕЛ | ЗДАНИЕ ГОСТИНИЦЫ
| РАЗДЕЛ | ЗЕМЛЯНЫЕ РАБОТЫ
261 | E01-01-009-14 | РАЗРАБОТКА ГРУНТА -В ТРАНШЕЯХ ЭКСКАВАТОРОМ «ОБРАТНАЯ ЛОПАТА» С КОВШОМ ВМЕСТИМОСТЬЮ 0,5 /0,5-0,63/ М3, В ОТВАЛ ГРУППА ГРУНТОВ: 2 | 1000М3 | 0.2609
261 .1 | 2263 | ЭКСКАВАТОРЫ ОДНОКОВШОВЫЕ ДИЗЕЛЬНЫЕ 0,5 М3 НА ГУСЕНИЧНОМ ХОДУ ПРИ РАБОТЕ НА ДРУГИХ ВИДАХ СТРОИТЕЛЬСТВА | МАШ-Ч | 7.8505
262 | E01-02-057-2 | ДАРАБОТКА ГРУНТА ВРУЧНУЮ В ТРАНШЕЯХ ГЛУБИНОЙ ДО 2 М БЕЗ КРЕПЛЕНИЙ С ОТКОСАМИ, ГРУППА ГРУНТОВ: 2 /КЗТР=1,2/ | 100М3 | 0.078
262 .1 | 1 | ЗАТРАТЫ ТРУДА РАБОЧИХ-СТРОИТЕЛЕЙ | ЧЕЛ-Ч | 14.4144
263 | E01-01-033-2 | ЗАСЫПКА ПАЗУХ ФУН-ТОВ С ПЕРЕМЕЩЕНИЕМ ГРУНТА ДО 5 М БУЛЬДОЗЕРАМИ МОЩНОСТЬЮ: 59 /80/ КВТ /Л.С./, 2 ГРУППА ГРУНТОВ | 1000М3 | 0.1373
263 .1 | 257 | БУЛЬДОЗЕРЫ 59 КВТ /80 Л.С/ ПРИ РАБОТЕ НА ДРУГИХ ВИДАХ СТРОИТЕЛЬСТВА | МАШ-Ч | 1.2179
264 | E01-01-007-2 | ПОДСЫПКА ПОД ПОЛЫ С ПОДАЧЕЙ ЭКСКАВАТОРАМИ С КОВШОМ ВМЕСТИМОСТЬЮ 0,5 /0,5 - 0,63/ М3, ГРУППА ГРУНТОВ: 2 | 1000М3 | 0.0693
264 .1 | 2263 | ЭКСКАВАТОРЫ ОДНОКОВШОВЫЕ ДИЗЕЛЬНЫЕ 0,5 М3 НА ГУСЕНИЧНОМ ХОДУ ПРИ РАБОТЕ НА ДРУГИХ ВИДАХ СТРОИТЕЛЬСТВА | МАШ-Ч | 2.2488
265 | E01-02-005-1 | УПЛОТНЕНИЕ ГРУНТА ПНЕВМАТИЧЕСКИМИ ТРАМБОВКАМИ, ГРУППА ГРУНТОВ: 1, 2 | 100М3 | 2.066
265 .1 | 1 | ЗАТРАТЫ ТРУДА РАБОЧИХ-СТРОИТЕЛЕЙ | ЧЕЛ-Ч | 25.887
265 .2 | 660 | КОМПРЕССОРЫ ПЕРЕДВИЖНЫЕ С ДВИГАТЕЛЕМ ВНУТРЕННЕГО СГОРАНИЯ ДАВЛЕНИЕМ ДО 686 КПА /7 АТ/ 5 МЗ/МИН | МАШ-Ч | 6.2806
265 .3 | 1866 | ТРАМБОВКИ ПНЕВМАТИЧЕСКИЕ ПРИ РАБОТЕ ОТ КОМПРЕССОРА | МАШ-Ч | 25.1639
266 | E01-02-006-1 | ПОЛИВ ВОДОЙ УПЛОТНЯЕМОГО ГРУНТА НАСЫПЕЙ | 1000М3 | 0.2066
266 .1 | 1 | ЗАТРАТЫ ТРУДА РАБОЧИХ-СТРОИТЕЛЕЙ | ЧЕЛ-Ч | 2.8738
266 .2 | 1135 | МАШИНЫ ПОЛИВОМОЕЧНЫЕ 6000 Л | МАШ-Ч | 2.8738
| РАЗДЕЛ | ФУНДАМЕНТЫ
267 | С111-32277 | ПЛЕНКА ТОЛЩИНОЙ 0,2-0,5 ММ 1 СЛОЙ | М2 | 126
268 | E11-01-013-03 | УСТРОЙСТВО ПОКРЫТИЙ: ЩЕБЕНОЧНЫХ С ПРОПИТКОЙ БИТУМОМ | 100М2 | 1.26
268 .1 | 1 | ЗАТРАТЫ ТРУДА РАБОЧИХ-СТРОИТЕЛЕЙ | ЧЕЛ-Ч | 35.784
268 .2 | 2509 | АВТОМОБИЛЬ БОРТОВОЙ, ГРУЗОПОДЬЕМНОСТЬЮ ДО 5 Т | М-ЧАС | 0.189
268 .3 | 30118 | БИТУМ НЕФТЯНОЙ ДОРОЖНЫЙ МГ И СГ | Т | 1.5624
268 .4 | 45050 | ЩЕБЕНЬ ИЗ ПРИРОДНОГО КАМНЯ ДЛЯ СТРОИТЕЛЬНЫХ РАБОТ ФРАКЦИИ 5-10 ММ | М3 | 4.6368
268 .5 | 45051 | ЩЕБЕНЬ ИЗ ПРИРОДНОГО КАМНЯ ДЛЯ СТРОИТЕЛЬНЫХ РАБОТ ФРАКЦИИ 10-20 ММ | М3 | 2.3184
268 .6 | 45052 | ЩЕБЕНЬ ИЗ ПРИРОДНОГО КАМНЯ ДЛЯ СТРОИТЕЛЬНЫХ РАБОТ ФРАКЦИИ 20-40 ММ | М3 | 7.5096
269 | E12-02-001-02 | УСТРОЙСТВО ГИДРОИЗОЛЯЦИЙ ГОРИЗОНТАЛЬНЫХ ПОВЕРХНОСТЕЙ: ОКЛЕЕЧНАЯ В ОДИН СЛОЙ | 100М2 | 0.64
269 .1 | 1 | ЗАТРАТЫ ТРУДА РАБОЧИХ-СТРОИТЕЛЕЙ | ЧЕЛ-Ч | 24.896
269 .2 | 659 | КОМПРЕССОРЫ ПЕРЕДВИЖНЫЕ С ДВИГАТЕЛЕМ ВНУТРЕННЕГО СГОРАНИЯ ДАВЛЕНИЕМ ДО 686 КПА /7 АТ/ 2,2 МЗ/МИН | МАШ-Ч | 0.64
269 .3 | 913 | КОТЛЫ БИТУМНЫЕ ПЕРЕДВИЖНЫЕ 400Л | МАШ-Ч | 1.28
269 .4 | 22450 | РАСТВОР ГОТОВЫЙ КЛАДОЧНЫЙ ЦЕМЕНТНЫЙ, МАРКА 25 | М3 | 1.6
269 .5 | 32104 | МАСТИКА БИТУМНАЯ КРОВЕЛЬНАЯ ГОРЯЧАЯ | Т | 0.15616
269 .6 | 44070 | ГИДРОИЗОЛЯЦИОННЫЕ РУЛОННЫЕ МАТЕРИАЛЫ | М2 | 74.88
270 | E06-01-001-22 | УСТРОЙСТВО ЛЕНТОЧНЫХ ФУНДАМЕНТОВ Ж/БЕТОННЫХ ПРИ ШИРИНЕ ПОВЕРХУ ДО 1000 ММ /ПОДОШВА/ | 100М3 | 0.328
270 .1 | 1 | ЗАТРАТЫ ТРУДА РАБОЧИХ-СТРОИТЕЛЕЙ | ЧЕЛ-Ч | 146.3011
270 .2 | 403 | ВИБРАТОР ГЛУБИННЫЙ | М-ЧАС | 7.0258
270 .3 | 762 | КРАНЫ 10 Т НА АВТОМОБИЛЬНОМ ХОДУ ПРИ РАБОТЕ НА ДРУГИХ ВИДАХ СТРОИТЕЛЬСТВА | МАШ-Ч | 0.41
270 .4 | 1571 | ПИЛА ЭЛЕКТРИЧЕСКАЯ ЦЕПНАЯ | МАШ-Ч | 0.26568
270 .5 | 2016 | УСТАНОВКИ ДЛЯ РУЧНОЙ ДУГОВОЙ СВАРКИ /ПОСТОЯННОГО ТОКА/ | МАШ-Ч | 40.5933
270 .6 | 30407 | ГВОЗДИ СТРОИТЕЛЬНЫЕ | Т | 0.004264
270 .7 | 30652 | ИЗВЕСТЬ СТРОИТЕЛЬНАЯ НЕГАШЕНАЯ КОМОВАЯ, СОРТ 1 | Т | 0.0082
270 .8 | 35310 | ЭЛЕКТРОДЫ Д 4 ММ: Э42 | Т | 0.04264
270 .9 | 36053 | ДОСКИ ОБРЕЗНЫЕ ИЗ ХВОЙНЫХ ПОРОД ДЛИНОЙ 4-6,5 М, ШИРИНОЙ 75-150 ММ, ТОЛЩИНОЙ 25 ММ, III СОРТА | М3 | 0.04592
270 .10 | 36061 | ДОСКИ ОБРЕЗНЫЕ ИЗ ХВОЙНЫХ ПОРОД ДЛИНОЙ 4-6,5 М, ШИРИНОЙ 75-150 ММ, ТОЛЩИНОЙ 44 ММ И БОЛЕЕ, III СОРТА | М3 | 0.15416
270 .11 | 45013 | БЕТОН ТЯЖЕЛЫЙ, КЛАСС В 12,5 (М150) | М3 | 33.292
270 .12 | 51619 | ЩИТЫ ИЗ ДОСОК ТОЛЩИНА 25 ММ | М2 | 12.8576
271 | С124-1 | ГОРЯЧЕКАТАННАЯ АРМАТУРНАЯ СТАЛЬ ГЛАДКАЯ КЛАССА А-1, ДИАМЕТРОМ 6 ММ | Т | 0.1432
272 | С124-22 | ГОРЯЧЕКАТАННАЯ АРМАТУРНАЯ СТАЛЬ ПЕРИОДИЧЕСКОГО ПРОФИЛЯ КЛАССА А-III ДИАМЕТРОМ 12 ММ | Т | 0.4235
273 | E06-01-001-20 | УСТРОЙСТВО ЛЕНТОЧНЫХ ФУНДАМЕНТОВ БЕТОННЫХ В12,5 | 100М3 | 0.353
273 .1 | 1 | ЗАТРАТЫ ТРУДА РАБОЧИХ-СТРОИТЕЛЕЙ | ЧЕЛ-Ч | 119.1304
273 .2 | 403 | ВИБРАТОР ГЛУБИННЫЙ | М-ЧАС | 5.9233
273 .3 | 762 | КРАНЫ 10 Т НА АВТОМОБИЛЬНОМ ХОДУ ПРИ РАБОТЕ НА ДРУГИХ ВИДАХ СТРОИТЕЛЬСТВА | МАШ-Ч | 0.13767
273 .4 | 1571 | ПИЛА ЭЛЕКТРИЧЕСКАЯ ЦЕПНАЯ | МАШ-Ч | 0.26122
273 .5 | 30407 | ГВОЗДИ СТРОИТЕЛЬНЫЕ | Т | 0.006354
273 .6 | 36061 | ДОСКИ ОБРЕЗНЫЕ ИЗ ХВОЙНЫХ ПОРОД ДЛИНОЙ 4-6,5 М, ШИРИНОЙ 75-150 ММ, ТОЛЩИНОЙ 44 ММ И БОЛЕЕ, III СОРТА | М3 | 0.07766
273 .7 | 45013 | БЕТОН ТЯЖЕЛЫЙ, КЛАСС В 12,5 (М150) | М3 | 35.8295
273 .8 | 51619 | ЩИТЫ ИЗ ДОСОК ТОЛЩИНА 25 ММ | М2 | 15.8144
274 | E06-01-001-20 | УСТРОЙСТВО ЛЕНТОЧНЫХ ФУНДАМЕНТОВ БЕТОННЫХ ПОД ПЕРЕГОРОДКИ ИЗ БЕТОНА В12,5 | 100М3 | 0.109
274 .1 | 1 | ЗАТРАТЫ ТРУДА РАБОЧИХ-СТРОИТЕЛЕЙ | ЧЕЛ-Ч | 36.7853
274 .2 | 403 | ВИБРАТОР ГЛУБИННЫЙ | М-ЧАС | 1.829
274 .3 | 762 | КРАНЫ 10 Т НА АВТОМОБИЛЬНОМ ХОДУ ПРИ РАБОТЕ НА ДРУГИХ ВИДАХ СТРОИТЕЛЬСТВА | МАШ-Ч | 0.04251
274 .4 | 1571 | ПИЛА ЭЛЕКТРИЧЕСКАЯ ЦЕПНАЯ | МАШ-Ч | 0.08066
274 .5 | 30407 | ГВОЗДИ СТРОИТЕЛЬНЫЕ | Т | 0.001962
274 .6 | 36061 | ДОСКИ ОБРЕЗНЫЕ ИЗ ХВОЙНЫХ ПОРОД ДЛИНОЙ 4-6,5 М, ШИРИНОЙ 75-150 ММ, ТОЛЩИНОЙ 44 ММ И БОЛЕЕ, III СОРТА | М3 | 0.02398
274 .7 | 45013 | БЕТОН ТЯЖЕЛЫЙ, КЛАСС В 12,5 (М150) | М3 | 11.0635
274 .8 | 51619 | ЩИТЫ ИЗ ДОСОК ТОЛЩИНА 25 ММ | М2 | 4.8832
275 | E06-01-001-22 | УСТРОЙСТВО ЛЕНТОЧНЫХ ФУНДАМЕНТОВ Ж/БЕТОННЫХ ПРИ ШИРИНЕ ПОВЕРХУ ДО 1000 ММ /ПОДОШВА РАСПОРКИ/ | 100М3 | 0.008
275 .1 | 1 | ЗАТРАТЫ ТРУДА РАБОЧИХ-СТРОИТЕЛЕЙ | ЧЕЛ-Ч | 3.5683
275 .2 | 403 | ВИБРАТОР ГЛУБИННЫЙ | М-ЧАС | 0.17136
275 .3 | 762 | КРАНЫ 10 Т НА АВТОМОБИЛЬНОМ ХОДУ ПРИ РАБОТЕ НА ДРУГИХ ВИДАХ СТРОИТЕЛЬСТВА | МАШ-Ч | 0.01
275 .4 | 1571 | ПИЛА ЭЛЕКТРИЧЕСКАЯ ЦЕПНАЯ | МАШ-Ч | 0.00648
275 .5 | 2016 | УСТАНОВКИ ДЛЯ РУЧНОЙ ДУГОВОЙ СВАРКИ /ПОСТОЯННОГО ТОКА/ | МАШ-Ч | 0.99008
275 .6 | 30407 | ГВОЗДИ СТРОИТЕЛЬНЫЕ | Т | 0.000104
275 .7 | 30652 | ИЗВЕСТЬ СТРОИТЕЛЬНАЯ НЕГАШЕНАЯ КОМОВАЯ, СОРТ 1 | Т | 0.0002
275 .8 | 35310 | ЭЛЕКТРОДЫ Д 4 ММ: Э42 | Т | 0.00104
275 .9 | 36053 | ДОСКИ ОБРЕЗНЫЕ ИЗ ХВОЙНЫХ ПОРОД ДЛИНОЙ 4-6,5 М, ШИРИНОЙ 75-150 ММ, ТОЛЩИНОЙ 25 ММ, III СОРТА | М3 | 0.00112
275 .10 | 36061 | ДОСКИ ОБРЕЗНЫЕ ИЗ ХВОЙНЫХ ПОРОД ДЛИНОЙ 4-6,5 М, ШИРИНОЙ 75-150 ММ, ТОЛЩИНОЙ 44 ММ И БОЛЕЕ, III СОРТА | М3 | 0.00376
275 .11 | 45021 | БЕТОН ТЯЖЕЛЫЙ, КЛАСС В 7,5 (М100) | М3 | 0.812
275 .12 | 51619 | ЩИТЫ ИЗ ДОСОК ТОЛЩИНА 25 ММ | М2 | 0.3136
276 | E06-01-034-1 | УСТРОЙСТВО БАЛОК ФУНДАМЕНТНЫХ /РАСПОРКА/ В12,5 | 100М3 | 0.022
276 .1 | 1 | ЗАТРАТЫ ТРУДА РАБОЧИХ-СТРОИТЕЛЕЙ | ЧЕЛ-Ч | 28.798
276 .2 | 112 | АВТОПОГРУЗЧИКИ 5 Т | МАШ-Ч | 0.00594
276 .3 | 403 | ВИБРАТОР ГЛУБИННЫЙ | М-ЧАС | 1.4399
276 .4 | 762 | КРАНЫ 10 Т НА АВТОМОБИЛЬНОМ ХОДУ ПРИ РАБОТЕ НА ДРУГИХ ВИДАХ СТРОИТЕЛЬСТВА | МАШ-Ч | 0.02046
276 .5 | 1571 | ПИЛА ЭЛЕКТРИЧЕСКАЯ ЦЕПНАЯ | МАШ-Ч | 0.09042
276 .6 | 2016 | УСТАНОВКИ ДЛЯ РУЧНОЙ ДУГОВОЙ СВАРКИ /ПОСТОЯННОГО ТОКА/ | МАШ-Ч | 3.1154
276 .7 | 30407 | ГВОЗДИ СТРОИТЕЛЬНЫЕ | Т | 0.00209
276 .8 | 35310 | ЭЛЕКТРОДЫ Д 4 ММ: Э42 | Т | 0.00374
276 .9 | 36008 | ЛЕСОМАТЕРИАЛЫ КРУГЛЫЕ ИЗ ХВОЙНЫХ ПОРОД ДЛЯ СТРОИТЕЛЬСТВА ДЛИНОЙ 3-6.5 М, ДИАМ. 14-24 СМ | М3 | 0.001914
276 .10 | 36025 | БРУСКИ ОБРЕЗНЫЕ ИЗ ХВОЙНЫХ ПОРОД ДЛИНОЙ 4-6.5М, ШИРИНОЙ 75-150ММ, ТОЛЩИНОЙ 40-75 ММ, III СОРТА | М3 | 0.12166
276 .11 | 36032 | БРУСЬЯ ОБРЕЗНЫЕ ИЗ ХВОЙНЫХ ПОРОД ДЛИНОЙ 4-6.5М, ШИРИНОЙ 75-150ММ, ТОЛЩИНОЙ 150 ММ И БОЛЕЕ, II СОРТА | М3 | 0.01936
276 .12 | 36061 | ДОСКИ ОБРЕЗНЫЕ ИЗ ХВОЙНЫХ ПОРОД ДЛИНОЙ 4-6,5 М, ШИРИНОЙ 75-150 ММ, ТОЛЩИНОЙ 44 ММ И БОЛЕЕ, III СОРТА | М3 | 0.0407
276 .13 | 45013 | БЕТОН ТЯЖЕЛЫЙ, КЛАСС В 12,5 (М150) | М3 | 2.233
276 .14 | 51619 | ЩИТЫ ИЗ ДОСОК ТОЛЩИНА 25 ММ | М2 | 2.5146
277 | С124-1 | ГОРЯЧЕКАТАННАЯ АРМАТУРНАЯ СТАЛЬ ГЛАДКАЯ КЛАССА А-1, ДИАМЕТРОМ 6 ММ | Т | 0.0161
278 | С124-22 | ГОРЯЧЕКАТАННАЯ АРМАТУРНАЯ СТАЛЬ ПЕРИОДИЧЕСКОГО ПРОФИЛЯ КЛАССА А-III ДИАМЕТРОМ 12 ММ | Т | 0.0482
279 | E06-01-001-5 | УСТРОЙСТВО Ж/БЕТОННЫХ ФУНДАМЕНТОВ ОБЩЕГО НАЗНАЧЕНИЯ ПОД КОЛОННЫ ИЗ БЕТОНА В15 /М-200//СТАКАН/ | 100М3 | 0.0208
279 .1 | 1 | ЗАТРАТЫ ТРУДА РАБОЧИХ-СТРОИТЕЛЕЙ | ЧЕЛ-Ч | 16.3463
279 .2 | 112 | АВТОПОГРУЗЧИКИ 5 Т | МАШ-Ч | 0.005616
279 .3 | 403 | ВИБРАТОР ГЛУБИННЫЙ | М-ЧАС | 0.78458
279 .4 | 762 | КРАНЫ 10 Т НА АВТОМОБИЛЬНОМ ХОДУ ПРИ РАБОТЕ НА ДРУГИХ ВИДАХ СТРОИТЕЛЬСТВА | МАШ-Ч | 0.014144
279 .5 | 1571 | ПИЛА ЭЛЕКТРИЧЕСКАЯ ЦЕПНАЯ | МАШ-Ч | 0.018096
279 .6 | 30407 | ГВОЗДИ СТРОИТЕЛЬНЫЕ | Т | 0.00049504
279 .7 | 36061 | ДОСКИ ОБРЕЗНЫЕ ИЗ ХВОЙНЫХ ПОРОД ДЛИНОЙ 4-6,5 М, ШИРИНОЙ 75-150 ММ, ТОЛЩИНОЙ 44 ММ И БОЛЕЕ, III СОРТА | М3 | 0.015392
279 .8 | 45022 | БЕТОН ТЯЖЕЛЫЙ, КЛАСС В 15 (М200) | М3 | 2.1112
279 .9 | 51619 | ЩИТЫ ИЗ ДОСОК ТОЛЩИНА 25 ММ | М2 | 1.3333
280 | С124-1 | ГОРЯЧЕКАТАННАЯ АРМАТУРНАЯ СТАЛЬ ГЛАДКАЯ КЛАССА А-1, ДИАМЕТРОМ 6 ММ | Т | 0.00266
281 | С124-20 | ГОРЯЧЕКАТАННАЯ АРМАТУРНАЯ СТАЛЬ ПЕРИОДИЧЕСКОГО ПРОФИЛЯ КЛАССА А-III ДИАМЕТРОМ 8 ММ | Т | 0.02344
282 | С124-22 | ГОРЯЧЕКАТАННАЯ АРМАТУРНАЯ СТАЛЬ ПЕРИОДИЧЕСКОГО ПРОФИЛЯ КЛАССА А-III ДИАМЕТРОМ 12 ММ | Т | 0.0111
283 | С124-24-2 | ГОРЯЧЕКАТАННАЯ АРМАТУРНАЯ СТАЛЬ КЛАССА А-III ДИАМ. 18 ММ | Т | 0.0208
284 | С124-1 | ВЫПУСКИ ИЗ АР-РЫ А-I Д 6ММ | Т | 0.0015
285 | С124-22 | ВЫПУСКИ ИЗ АР-РЫ А-III Д 12ММ | Т | 0.0082
286 | E12-02-002-04 | УСТРОЙСТВО ГИДРОИЗОЛЯЦИЙ ВЕРТИКАЛЬНЫХ ПОВЕРХНОСТЕЙ: ОКЛЕЕЧНАЯ В ДВА СЛОЙ ПО ВЫРОВНЕННОЙ ПОВЕРХНОСТИ КИРПИЧА И БЕТОНА Т=4ММ. | 100М2 | 2.296
286 .1 | 1 | ЗАТРАТЫ ТРУДА РАБОЧИХ-СТРОИТЕЛЕЙ | ЧЕЛ-Ч | 104.2384
286 .2 | 659 | КОМПРЕССОРЫ ПЕРЕДВИЖНЫЕ С ДВИГАТЕЛЕМ ВНУТРЕННЕГО СГОРАНИЯ ДАВЛЕНИЕМ ДО 686 КПА /7 АТ/ 2,2 МЗ/МИН | МАШ-Ч | 2.296
286 .3 | 913 | КОТЛЫ БИТУМНЫЕ ПЕРЕДВИЖНЫЕ 400Л | МАШ-Ч | 4.592
286 .4 | 31936 | ИЗОЛ ГИДРОИЗОЛЯЦИОННЫЙ | М2 | 537.264
286 .5 | 32104 | МАСТИКА БИТУМНАЯ КРОВЕЛЬНАЯ ГОРЯЧАЯ | Т | 1.1204
287 | E12-02-002-05 | УСТРОЙСТВО ГИДРОИЗОЛЯЦИЙ ВЕРТИКАЛЬНЫХ ПОВЕРХНОСТЕЙ: НА КАЖДЫЙ СЛОЙ ИСКЛЮЧАТЬ | 100М2 | 2.296
287 .1 | 1 | ЗАТРАТЫ ТРУДА РАБОЧИХ-СТРОИТЕЛЕЙ | ЧЕЛ-Ч | -82.656
287 .2 | 913 | КОТЛЫ БИТУМНЫЕ ПЕРЕДВИЖНЫЕ 400Л | МАШ-Ч | -4.592
287 .3 | 31936 | ИЗОЛ ГИДРОИЗОЛЯЦИОННЫЙ | М2 | -268.632
287 .4 | 32104 | МАСТИКА БИТУМНАЯ КРОВЕЛЬНАЯ ГОРЯЧАЯ | Т | -0.56022
| РАЗДЕЛ | СТЕНЫ
288 | E08-02-001-1 | КЛАДКА СТЕН КИРПИЧНЫХ НАРУЖНЫХ ПРОСТЫХ: ПРИ ВЫСОТЕ ЭТАЖА ДО 4 М | М3 | 51.61
288 .1 | 1 | ЗАТРАТЫ ТРУДА РАБОЧИХ-СТРОИТЕЛЕЙ | ЧЕЛ-Ч | 278.694
288 .2 | 9902 | КИРПИЧ КЕРАМИЧЕСКИЙ ОДИНАРНЫЙ М-75 | 1000ШТ | 20.3343
288 .3 | 12102 | РАСТВОР ГОТОВЫЙ КЛАДОЧНЫЙ ТЯЖЕЛЫЙ ЦЕМЕНТНЫЙ М-50 | М3 | 12.3864
288 .4 | 36026 | БРУСКИ ОБРЕЗНЫЕ ИЗ ХВОЙНЫХ ПОРОД ДЛИНОЙ 4-6.5М, ШИРИНОЙ 75-150ММ, ТОЛЩИНОЙ 40-75 ММ, IY СОРТА | М3 | 0.025805
289 | E08-02-001-7 | КЛАДКА СТЕН КИРПИЧНЫХ ВНУТРЕННИХ: ПРИ ВЫСОТЕ ЭТАЖА ДО 4 М | М3 | 22.22
289 .1 | 1 | ЗАТРАТЫ ТРУДА РАБОЧИХ-СТРОИТЕЛЕЙ | ЧЕЛ-Ч | 115.7662
289 .2 | 9902 | КИРПИЧ КЕРАМИЧЕСКИЙ ОДИНАРНЫЙ М-75 | 1000ШТ | 8.7769
289 .3 | 12102 | РАСТВОР ГОТОВЫЙ КЛАДОЧНЫЙ ТЯЖЕЛЫЙ ЦЕМЕНТНЫЙ М-50 | М3 | 5.1995
289 .4 | 36026 | БРУСКИ ОБРЕЗНЫЕ ИЗ ХВОЙНЫХ ПОРОД ДЛИНОЙ 4-6.5М, ШИРИНОЙ 75-150ММ, ТОЛЩИНОЙ 40-75 ММ, IY СОРТА | М3 | 0.01111
290 | E08-02-007-1 | АРМИРОВАНИЕ КЛАДКИ СТЕН И ДРУГИХ КОНСТРУКЦИЙ | Т | 0.1945
290 .1 | 1 | ЗАТРАТЫ ТРУДА РАБОЧИХ-СТРОИТЕЛЕЙ | ЧЕЛ-Ч | 12.3955
290 .2 | 44521 | СЕТКА АРМАТУРНАЯ | Т | 0.1945
291 | E06-01-026-4 | УСТРОЙСТВО МОНОЛИТНЫХ ЖЕЛЕЗОБЕТОННЫХ СЕРДЕЧНИКОВ СТОЙКИ ИЗ БМ-150 СТЕН | 100М3 | 0.053
291 .1 | 1 | ЗАТРАТЫ ТРУДА РАБОЧИХ-СТРОИТЕЛЕЙ | ЧЕЛ-Ч | 83.1782
291 .2 | 112 | АВТОПОГРУЗЧИКИ 5 Т | МАШ-Ч | 0.01431
291 .3 | 403 | ВИБРАТОР ГЛУБИННЫЙ | М-ЧАС | 3.2796
291 .4 | 762 | КРАНЫ 10 Т НА АВТОМОБИЛЬНОМ ХОДУ ПРИ РАБОТЕ НА ДРУГИХ ВИДАХ СТРОИТЕЛЬСТВА | МАШ-Ч | 0.15052
291 .5 | 1571 | ПИЛА ЭЛЕКТРИЧЕСКАЯ ЦЕПНАЯ | МАШ-Ч | 0.1007
291 .6 | 2016 | УСТАНОВКИ ДЛЯ РУЧНОЙ ДУГОВОЙ СВАРКИ /ПОСТОЯННОГО ТОКА/ | МАШ-Ч | 6.6223
291 .7 | 30407 | ГВОЗДИ СТРОИТЕЛЬНЫЕ | Т | 0.002385
291 .8 | 35310 | ЭЛЕКТРОДЫ Д 4 ММ: Э42 | Т | 0.00795
291 .9 | 36080 | ДОСКИ НЕОБРЕЗНЫЕ ИЗ ХВОЙНЫХ ПОРОД ДЛИНОЙ 4-6,5 М, ЛЮБОЙ ШИРИНЫ, ТОЛЩИНОЙ 44 ММ И БОЛЕЕ, II СОРТА | М3 | 0.0901
291 .10 | 44050 | БРУСКИ ОБРЕЗНЫЕ ХВОЙНЫХ ПОРОД, ДЛИНОЙ 2-6,5 М, ТОЛЩИНОЙ 40-60 ММ 2 СОРТА | М3 | 0.01325
291 .11 | 45013 | БЕТОН ТЯЖЕЛЫЙ, КЛАСС В 12,5 (М150) | М3 | 5.3795
291 .12 | 51619 | ЩИТЫ ИЗ ДОСОК ТОЛЩИНА 25 ММ | М2 | 7.155
292 | С124-1 | ГОРЯЧЕКАТАННАЯ АРМАТУРНАЯ СТАЛЬ ГЛАДКАЯ КЛАССА А-1, ДИАМЕТРОМ 6 ММ | Т | 0.0489
293 | С124-22 | ГОРЯЧЕКАТАННАЯ АРМАТУРНАЯ СТАЛЬ ПЕРИОДИЧЕСКОГО ПРОФИЛЯ КЛАССА А-III ДИАМЕТРОМ 12 ММ | Т | 0.2193
294 | E06-01-034-9 | УСТРОЙСТВО ПЕРЕМЫЧЕК БМ-200 | 100М3 | 0.037
294 .1 | 1 | ЗАТРАТЫ ТРУДА РАБОЧИХ-СТРОИТЕЛЕЙ | ЧЕЛ-Ч | 58.941
294 .2 | 403 | ВИБРАТОР ГЛУБИННЫЙ | М-ЧАС | 2.8841
294 .3 | 762 | КРАНЫ 10 Т НА АВТОМОБИЛЬНОМ ХОДУ ПРИ РАБОТЕ НА ДРУГИХ ВИДАХ СТРОИТЕЛЬСТВА | МАШ-Ч | 0.0444
294 .4 | 2016 | УСТАНОВКИ ДЛЯ РУЧНОЙ ДУГОВОЙ СВАРКИ /ПОСТОЯННОГО ТОКА/ | МАШ-Ч | 7.0888
294 .5 | 30407 | ГВОЗДИ СТРОИТЕЛЬНЫЕ | Т | 0.0023495
294 .6 | 35310 | ЭЛЕКТРОДЫ Д 4 ММ: Э42 | Т | 0.00851
294 .7 | 36025 | БРУСКИ ОБРЕЗНЫЕ ИЗ ХВОЙНЫХ ПОРОД ДЛИНОЙ 4-6.5М, ШИРИНОЙ 75-150ММ, ТОЛЩИНОЙ 40-75 ММ, III СОРТА | М3 | 0.3182
294 .8 | 36032 | БРУСЬЯ ОБРЕЗНЫЕ ИЗ ХВОЙНЫХ ПОРОД ДЛИНОЙ 4-6.5М, ШИРИНОЙ 75-150ММ, ТОЛЩИНОЙ 150 ММ И БОЛЕЕ, II СОРТА | М3 | 0.0518
294 .9 | 36061 | ДОСКИ ОБРЕЗНЫЕ ИЗ ХВОЙНЫХ ПОРОД ДЛИНОЙ 4-6,5 М, ШИРИНОЙ 75-150 ММ, ТОЛЩИНОЙ 44 ММ И БОЛЕЕ, III СОРТА | М3 | 0.09287
294 .10 | 45022 | БЕТОН ТЯЖЕЛЫЙ, КЛАСС В 15 (М200) | М3 | 3.7555
294 .11 | 51619 | ЩИТЫ ИЗ ДОСОК ТОЛЩИНА 25 ММ | М2 | 6.771
295 | С124-1 | ГОРЯЧЕКАТАННАЯ АРМАТУРНАЯ СТАЛЬ ГЛАДКАЯ КЛАССА А-1, ДИАМЕТРОМ 6 ММ | Т | 0.033
296 | С124-22 | ГОРЯЧЕКАТАННАЯ АРМАТУРНАЯ СТАЛЬ ПЕРИОДИЧЕСКОГО ПРОФИЛЯ КЛАССА А-III ДИАМЕТРОМ 12 ММ | Т | 0.0229
297 | С124-24-1 | ГОРЯЧЕКАТАННАЯ АРМАТУРНАЯ СТАЛЬ КЛАССА А-III ДИАМ. 16 ММ | Т | 0.2883
298 | E06-01-026-4 | УСТРОЙСТВО МОНОЛИТНЫХ ЖЕЛЕЗОБЕТОННЫХ РАМ СТОЕК ИЗ БЕТОНА БМ-250 | 100М3 | 0.0291
298 .1 | 1 | ЗАТРАТЫ ТРУДА РАБОЧИХ-СТРОИТЕЛЕЙ | ЧЕЛ-Ч | 45.6695
298 .2 | 403 | ВИБРАТОР ГЛУБИННЫЙ | М-ЧАС | 1.8007
298 .3 | 762 | КРАНЫ 10 Т НА АВТОМОБИЛЬНОМ ХОДУ ПРИ РАБОТЕ НА ДРУГИХ ВИДАХ СТРОИТЕЛЬСТВА | МАШ-Ч | 0.082644
298 .4 | 2016 | УСТАНОВКИ ДЛЯ РУЧНОЙ ДУГОВОЙ СВАРКИ /ПОСТОЯННОГО ТОКА/ | МАШ-Ч | 3.636
298 .5 | 6326 | БЕТОН ТЯЖЕЛЫЙ М-250 ФРАКЦИИ 5-10ММ | М3 | 2.9537
298 .6 | 30407 | ГВОЗДИ СТРОИТЕЛЬНЫЕ | Т | 0.0013095
298 .7 | 35310 | ЭЛЕКТРОДЫ Д 4 ММ: Э42 | Т | 0.004365
298 .8 | 36080 | ДОСКИ НЕОБРЕЗНЫЕ ИЗ ХВОЙНЫХ ПОРОД ДЛИНОЙ 4-6,5 М, ЛЮБОЙ ШИРИНЫ, ТОЛЩИНОЙ 44 ММ И БОЛЕЕ, II СОРТА | М3 | 0.04947
298 .9 | 44050 | БРУСКИ ОБРЕЗНЫЕ ХВОЙНЫХ ПОРОД, ДЛИНОЙ 2-6,5 М, ТОЛЩИНОЙ 40-60 ММ 2 СОРТА | М3 | 0.007275
298 .10 | 51619 | ЩИТЫ ИЗ ДОСОК ТОЛЩИНА 25 ММ | М2 | 3.9285
299 | С124-1 | ГОРЯЧЕКАТАННАЯ АРМАТУРНАЯ СТАЛЬ ГЛАДКАЯ КЛАССА А-1, ДИАМЕТРОМ 6 ММ | Т | 0.02655
300 | С124-24-1 | ГОРЯЧЕКАТАННАЯ АРМАТУРНАЯ СТАЛЬ КЛАССА А-III ДИАМ. 16 ММ | Т | 0.07432
301 | С124-24-2 | ГОРЯЧЕКАТАННАЯ АРМАТУРНАЯ СТАЛЬ КЛАССА А-III ДИАМ. 18 ММ | Т | 0.06142
302 | С124-25-1 | ГОРЯЧЕКАТАННАЯ АРМАТУРНАЯ СТАЛЬ КЛАССА А-III ДИАМ. 20 ММ | Т | 0.05809
303 | E06-01-037-1 | УСТРОЙСТВО РИГЕЛЕЙ ИЗ БЕТОНА БМ-250 | 100М3 | 0.0251
303 .1 | 1 | ЗАТРАТЫ ТРУДА РАБОЧИХ-СТРОИТЕЛЕЙ | ЧЕЛ-Ч | 37.4259
303 .2 | 403 | ВИБРАТОР ГЛУБИННЫЙ | М-ЧАС | 1.8579
303 .3 | 762 | КРАНЫ 10 Т НА АВТОМОБИЛЬНОМ ХОДУ ПРИ РАБОТЕ НА ДРУГИХ ВИДАХ СТРОИТЕЛЬСТВА | МАШ-Ч | 0.054467
303 .4 | 6326 | БЕТОН ТЯЖЕЛЫЙ М-250 ФРАКЦИИ 5-10ММ | М3 | 2.5476
303 .5 | 30407 | ГВОЗДИ СТРОИТЕЛЬНЫЕ | Т | 0.0015562
303 .6 | 36056 | ДОСКИ ОБРЕЗНЫЕ ИЗ ХВОЙНЫХ ПОРОД ДЛИНОЙ 4-6,5 М, ШИРИНОЙ 75-150 ММ, ТОЛЩИНОЙ 32.40 ММ, II СОРТА | М3 | 0.0502
304 | С124-1 | ГОРЯЧЕКАТАННАЯ АРМАТУРНАЯ СТАЛЬ ГЛАДКАЯ КЛАССА А-1, ДИАМЕТРОМ 6 ММ | Т | 0.02983
305 | С124-24-2 | ГОРЯЧЕКАТАННАЯ АРМАТУРНАЯ СТАЛЬ КЛАССА А-III ДИАМ. 18 ММ | Т | 0.38416
306 | С121-9046 | СТ.ЛИСТОВАЯ ТОЛЩ.14ММ | Т | 0.05765
| РАЗДЕЛ | ПОКРЫТИЕ
307 | E07-05-045-5 | УСТАНОВКА ПАНЕЛЕЙ ПЕРЕКРЫТИЙ С ОПИРАНИЕМ НА ДВЕ СТОРОНЫ ПЛОЩАДЬЮ: ДО 10 М2 | 100ШТ | 0.3
307 .1 | 1 | ЗАТРАТЫ ТРУДА РАБОЧИХ-СТРОИТЕЛЕЙ | ЧЕЛ-Ч | 82.2
307 .2 | 762 | КРАНЫ 10 Т НА АВТОМОБИЛЬНОМ ХОДУ ПРИ РАБОТЕ НА ДРУГИХ ВИДАХ СТРОИТЕЛЬСТВА | МАШ-Ч | 15.363
307 .3 | 30407 | ГВОЗДИ СТРОИТЕЛЬНЫЕ | Т | 0.00039
307 .4 | 45021 | БЕТОН ТЯЖЕЛЫЙ, КЛАСС В 7,5 (М100) | М3 | 1.95
308 | 402-1048 | ПЛИТЫ ПЕРЕКРЫТИЙ МНОГОПУСТОТНЫЕ СЕЙСМИЧНОСТЬ 8 БАЛЛОВ ПК 59.10-8 АIII-С8 | ШТ | 14
309 | 402-1051 | ПЛИТЫ ПЕРЕКРЫТИЙ МНОГОПУСТОТНЫЕ СЕЙСМИЧНОСТЬ 8 БАЛЛОВ ПК 59.12-8 АIII-С8 | ШТ | 16
310 | E06-01-035-1 | УСТРОЙСТВО СЕЙСМИЧЕСКОГО ПОЯСА В ОПАЛУБКЕ МБ-200 | 100М3 | 0.0406
310 .1 | 1 | ЗАТРАТЫ ТРУДА РАБОЧИХ-СТРОИТЕЛЕЙ | ЧЕЛ-Ч | 41.2602
310 .2 | 2016 | УСТАНОВКИ ДЛЯ РУЧНОЙ ДУГОВОЙ СВАРКИ /ПОСТОЯННОГО ТОКА/ | МАШ-Ч | 8.455
310 .3 | 30407 | ГВОЗДИ СТРОИТЕЛЬНЫЕ | Т | 0.0015022
310 .4 | 35310 | ЭЛЕКТРОДЫ Д 4 ММ: Э42 | Т | 0.01015
310 .5 | 36061 | ДОСКИ ОБРЕЗНЫЕ ИЗ ХВОЙНЫХ ПОРОД ДЛИНОЙ 4-6,5 М, ШИРИНОЙ 75-150 ММ, ТОЛЩИНОЙ 44 ММ И БОЛЕЕ, III СОРТА | М3 | 0.032886
310 .6 | 45013 | БЕТОН ТЯЖЕЛЫЙ, КЛАСС В 12,5 (М150) | М3 | 4.1209
310 .7 | 51619 | ЩИТЫ ИЗ ДОСОК ТОЛЩИНА 25 ММ | М2 | 3.1627
311 | С124-1 | ГОРЯЧЕКАТАННАЯ АРМАТУРНАЯ СТАЛЬ ГЛАДКАЯ КЛАССА А-1, ДИАМЕТРОМ 6 ММ | Т | 0.0621
312 | С124-21 | ГОРЯЧЕКАТАННАЯ АРМАТУРНАЯ СТАЛЬ ПЕРИОДИЧЕСКОГО ПРОФИЛЯ КЛАССА А-III ДИАМЕТРОМ 10 ММ | Т | 0.15522
313 | С124-37 | АР-РА КРЕПЛЕНИЯ КЛАССА А-III ДИАМЕТРОМ 12 ММ | Т | 0.0733
314 | E06-01-035-2 | УСТРОЙСТВО ПОЯСОВ: БЕЗ ОПАЛУБКИ | 100М3 | 0.0046
314 .1 | 1 | ЗАТРАТЫ ТРУДА РАБОЧИХ-СТРОИТЕЛЕЙ | ЧЕЛ-Ч | 2.3757
314 .2 | 403 | ВИБРАТОР ГЛУБИННЫЙ | М-ЧАС | 0.11385
314 .3 | 2016 | УСТАНОВКИ ДЛЯ РУЧНОЙ ДУГОВОЙ СВАРКИ /ПОСТОЯННОГО ТОКА/ | МАШ-Ч | 0.95795
314 .4 | 35310 | ЭЛЕКТРОДЫ Д 4 ММ: Э42 | Т | 0.00115
314 .5 | 45013 | БЕТОН ТЯЖЕЛЫЙ, КЛАСС В 12,5 (М150) | М3 | 0.4669
315 | С124-1 | ГОРЯЧЕКАТАННАЯ АРМАТУРНАЯ СТАЛЬ ГЛАДКАЯ КЛАССА А-1, ДИАМЕТРОМ 6 ММ | Т | 0.0103
316 | С124-21 | ГОРЯЧЕКАТАННАЯ АРМАТУРНАЯ СТАЛЬ ПЕРИОДИЧЕСКОГО ПРОФИЛЯ КЛАССА А-III ДИАМЕТРОМ 10 ММ | Т | 0.037
| РАЗДЕЛ | КРОВЛЯ
317 | E12-01-015-01 | УСТРОЙСТВО ПАРОИЗОЛЯЦИИ ОКЛЕЕЧНОЙ: В ОДИН СЛОЙ НАСУХО | 100М2 | 2.225
317 .1 | 1 | ЗАТРАТЫ ТРУДА РАБОЧИХ-СТРОИТЕЛЕЙ | ЧЕЛ-Ч | 38.9598
317 .2 | 31907 | РУБЕРОИД КРОВЕЛЬНЫЙ С ПЫЛЕВИДНОЙ ПОСЫПКОЙ РКП-350Б | М2 | 244.75
318 | E12-01-013-05 | УТЕПЛЕНИЕ ИЗ ПЛИТ ТЕПЛОИЗОЛЯЦИОННЫХ МАРКИ ПП НАСУХО | 100М2 | 2.225
318 .1 | 1 | ЗАТРАТЫ ТРУДА РАБОЧИХ-СТРОИТЕЛЕЙ | ЧЕЛ-Ч | 75.4275
318 .2 | 762 | КРАНЫ 10 Т НА АВТОМОБИЛЬНОМ ХОДУ ПРИ РАБОТЕ НА ДРУГИХ ВИДАХ СТРОИТЕЛЬСТВА | МАШ-Ч | 1.5575
319 | С114-30867 | ПЛИТЫ ИЗ БАЗАЛЬТОВОЙ КАМЕННОЙ ВАТЫ "ТЕХНОНИКОЛЬ" ТЕХНОФАС ОПТИМА, ТЕПЛОПРОВОДНОСТЬ 0,036, ПЛОТНОСТЬ 140 КГ/М3,ТОЛЩИНА 100 ММ | М2 | 222.5
320 | С111-32277 | ПЛЕНКА ТОЛЩИНОЙ 0,2-0,5 ММ 1 СЛОЙ | М2 | 233.6
321 | С111-1586 | АРМОСЕТКА БАЗАЛЬТОВАЯ КОМПОЗИТНАЯ АБК ДИАМЕТРОМ 4 ММ 200Х200 | М2 | 222.5
322 | E12-01-017-01 | УСТРОЙСТВО ВЫРАВНИВАЮЩИХ СТЯЖЕК ЦЕМЕНТНО-ПЕСЧАНЫХ: ТОЛЩИНОЙ 15 ММ /ВСЕГО 50ММ/ | 100М2 | 2.225
322 .1 | 1 | ЗАТРАТЫ ТРУДА РАБОЧИХ-СТРОИТЕЛЕЙ | ЧЕЛ-Ч | 60.5645
322 .2 | 762 | КРАНЫ 10 Т НА АВТОМОБИЛЬНОМ ХОДУ ПРИ РАБОТЕ НА ДРУГИХ ВИДАХ СТРОИТЕЛЬСТВА | МАШ-Ч | 1.513
322 .3 | 12229 | РАСТВОР ГОТОВЫЙ КЛАДОЧНЫЙ ЦЕМЕНТНЫЙ, МАРКИ 150 | МЗ | 3.4043
322 .4 | 31907 | РУБЕРОИД КРОВЕЛЬНЫЙ С ПЫЛЕВИДНОЙ ПОСЫПКОЙ РКП-350Б | М2 | 9.79
323 | E12-01-017-02 | УСТРОЙСТВО ВЫРАВНИВАЮЩИХ СТЯЖЕК ЦЕМЕНТНО-ПЕСЧАНЫХ: НА КАЖДЫЙ 1 ММ ИЗМЕНЕНИЯ ТОЛЩИНЫ ДОБАВЛЯТЬ ЗА 35 РАЗ К /12-01-017-01/ | 100М2 | 2.225
323 .1 | 1 | ЗАТРАТЫ ТРУДА РАБОЧИХ-СТРОИТЕЛЕЙ | ЧЕЛ-Ч | 7.7875
323 .2 | 12229 | РАСТВОР ГОТОВЫЙ КЛАДОЧНЫЙ ЦЕМЕНТНЫЙ, МАРКИ 150 | МЗ | 7.9432
| РАЗДЕЛ | КРЫША
324 | E09-03-015-1 | МОНТАЖ МЕТАЛЛИЧЕСКИХ КОНСТРУКЦИИ КРОВЛИ ИЗ ПРОФИЛЬНЫХ ПРЯМОГНУТЫХ ТРУБ | 1Т | 5.5346
324 .1 | 1 | ЗАТРАТЫ ТРУДА РАБОЧИХ-СТРОИТЕЛЕЙ | ЧЕЛ-Ч | 87.3913
324 .2 | 762 | КРАНЫ 10 Т НА АВТОМОБИЛЬНОМ ХОДУ ПРИ РАБОТЕ НА ДРУГИХ ВИДАХ СТРОИТЕЛЬСТВА | МАШ-Ч | 0.7195
324 .3 | 1513 | ПРЕОБРАЗОВАТЕЛИ СВАРОЧНЫЕ С НОМИНАЛЬНЫМ СВАРОЧНЫМ ТОКОМ 315-500 А | МАШ-Ч | 3.2101
324 .4 | 2577 | АППАРАТ ДЛЯ ГАЗОВОЙ СВАРКИ И РЕЗКИ | М-ЧАС | 3.7082
324 .5 | 30322 | БОЛТЫ СТРОИТЕЛЬНЫЕ С ГАЙКАМИ И ШАЙБАМИ | Т | 0.016604
324 .6 | 34241 | КИСЛОРОД ТЕХНИЧЕСКИЙ ГАЗООБРАЗНЫЙ | М3 | 2.7673
324 .7 | 35310 | ЭЛЕКТРОДЫ Д 4 ММ: Э42 | Т | 0.01439
324 .8 | 45077 | ПРОПАН-БУТАН, СМЕСЬ ТЕХНИЧЕСКАЯ | КГ | 0.83019
324 .9 | 96384 | КАНАТ ДВОЙНОЙ СВИВКИ ТИПА ТК 6Х19/1+6+12/+10.С. ОЦИНКОВАННЫЙ ИЗ ПРОВОЛОК МАРКИ В МАРКИРОВОЧНОЙ ГРУППЫ 1770 Н/ММ2, ДИАМ. 5.5 ММ | 10М | 0.1035
325 | С121-9002 | МЕТАЛЛИЧЕСКИЕ КОНСТРУКЦИИ | Т | 5.5346
326 | 522100-Ц063 | АНКЕРНЫЙ БОЛТ М10Х100 | ШТ | 60
327 | E09-03-015-1 | МОНТАЖ СЛУХОВЫХ ОКОН ИЗ ПРОФИЛЬНЫХ ПРЯМОГНУТЫХ ТРУБ | 1Т | 0.4154
327 .1 | 1 | ЗАТРАТЫ ТРУДА РАБОЧИХ-СТРОИТЕЛЕЙ | ЧЕЛ-Ч | 6.5592
327 .2 | 762 | КРАНЫ 10 Т НА АВТОМОБИЛЬНОМ ХОДУ ПРИ РАБОТЕ НА ДРУГИХ ВИДАХ СТРОИТЕЛЬСТВА | МАШ-Ч | 0.054002
327 .3 | 1513 | ПРЕОБРАЗОВАТЕЛИ СВАРОЧНЫЕ С НОМИНАЛЬНЫМ СВАРОЧНЫМ ТОКОМ 315-500 А | МАШ-Ч | 0.24093
327 .4 | 2577 | АППАРАТ ДЛЯ ГАЗОВОЙ СВАРКИ И РЕЗКИ | М-ЧАС | 0.27832
327 .5 | 30322 | БОЛТЫ СТРОИТЕЛЬНЫЕ С ГАЙКАМИ И ШАЙБАМИ | Т | 0.0012462
327 .6 | 34241 | КИСЛОРОД ТЕХНИЧЕСКИЙ ГАЗООБРАЗНЫЙ | М3 | 0.2077
327 .7 | 35310 | ЭЛЕКТРОДЫ Д 4 ММ: Э42 | Т | 0.00108
327 .8 | 45077 | ПРОПАН-БУТАН, СМЕСЬ ТЕХНИЧЕСКАЯ | КГ | 0.06231
327 .9 | 96384 | КАНАТ ДВОЙНОЙ СВИВКИ ТИПА ТК 6Х19/1+6+12/+10.С. ОЦИНКОВАННЫЙ ИЗ ПРОВОЛОК МАРКИ В МАРКИРОВОЧНОЙ ГРУППЫ 1770 Н/ММ2, ДИАМ. 5.5 ММ | 10М | 0.007768
328 | С121-9002 | МЕТАЛЛИЧЕСКИЕ КОНСТРУКЦИИ | Т | 0.4154
329 | E13-03-002-04 | ОГРУНТОВКА МЕТАЛЛИЧЕСКИХ ПОВЕРХНОСТЕЙ ЗА ОДИН РАЗ: ГРУНТОВКОЙ ГФ-021 | 100М2 | 2.38
329 .1 | 1 | ЗАТРАТЫ ТРУДА РАБОЧИХ-СТРОИТЕЛЕЙ | ЧЕЛ-Ч | 12.6378
329 .2 | 2515 | АГРЕГАТЫ ОКРАСОЧНЫЕ ВЫСОКОГОДАВЛЕНИЯ ДЛЯ ОКРАСКИ ПОВЕРХНОСТЕЙ КОНСТРУКЦИЙ, МОЩНОСТЬЮ 1 КВТ | М-ЧАС | 2.6656
329 .3 | 31419 | ГРУНТОВКА ГФ-021 КРАСНО-КОРИЧНЕВАЯ | Т | 0.02856
330 | E13-03-004-26 | ОКРАСКА МЕТАЛЛИЧЕСКИХ ОГРУНТОВАННЫХ ПОВЕРХНОСТЕЙ: ЭМАЛЬЮ ПФ-115 | 100М2 | 2.38
330 .1 | 1 | ЗАТРАТЫ ТРУДА РАБОЧИХ-СТРОИТЕЛЕЙ | ЧЕЛ-Ч | 9.1154
330 .2 | 2515 | АГРЕГАТЫ ОКРАСОЧНЫЕ ВЫСОКОГОДАВЛЕНИЯ ДЛЯ ОКРАСКИ ПОВЕРХНОСТЕЙ КОНСТРУКЦИЙ, МОЩНОСТЬЮ 1 КВТ | М-ЧАС | 1.547
330 .3 | 31795 | ЭМАЛЬ ПЕНТАФТАЛЕВАЯ ПФ-115 СЕРАЯ | Т | 0.04522
330 .4 | 34035 | УАЙТ-СПИРИТ | Т | 0.003332
331 | E12-03-004-01 | УСТРОЙСТВО КРОВЛИ ИЗ МЕТАЛЛОЧЕРЕПИЦЫ, ПРОФНАСТИЛА ТРАПЕЦИЕВИДНОГО И СИНУСОВИДНОГО ПРОФИЛЯ С ПОКРЫТИЕМ ПО ГОТОВЫМ ПРОГОНАМ: ПРОСТАЯ | 100 М2 | 2.225
331 .1 | 1 | ЗАТРАТЫ ТРУДА РАБОЧИХ-СТРОИТЕЛЕЙ | ЧЕЛ-Ч | 85.7293
331 .2 | 521 | ДРЕЛИ ЭЛЕКТРИЧЕСКИЕ | М-ЧАС | 5.3623
331 .3 | 29110 | ВИНТЫ САМОНАРЕЗАЮЩИЕ 4,8X35 ММ | ШТ | 1435.125
331 .4 | 29111 | ВИНТЫ САМОНАРЕЗАЮЩИЕ С УПЛОТНИТЕЛЬНОЙ ПРОКЛАДКОЙ 4,8X80 | ШТ | 180.225
332 | С111-34 | ПРофНАСТил из оциНКовАННый СТАли С полиМЕРНАя поКРыТия ТолщиНА 0,5ММ гофРА 17ММ | М2 | 233.6
333 | E12-01-008-03 | НАВЕСКА ВОДОСТОЧНЫХ ТРУБ ПО СТЕНАМ ИЗ КИРПИЧА ИЛИ ЛЕГКОГО БЕТОНА, ДИАМЕТРОМ ДО: 100 ММ | 100М | 0.21
333 .1 | 1 | ЗАТРАТЫ ТРУДА РАБОЧИХ-СТРОИТЕЛЕЙ | ЧЕЛ-Ч | 8.064
333 .2 | 0022А | ТРУБЫ ВОДОСТОЧНЫЕ | М | 23.73
333 .3 | 32507 | ПОКОВКИ ОЦИНКОВАННЫЕ ИЗ КВАДРАТНЫХ ЗАГОТОВОК ПРИ МАССЕ ОДНОЙ ПОКОВКИ 2,825 КГ | Т | 0.01995
333 .4 | 32522 | ПРОВОЛОКА КАНАТНАЯ ОЦИНКОВАННАЯ ГРУППЫ С, МАРКИ В, ДИАМЕТРОМ 3 ММ | Т | 6.3e-05
334 | С130-9540 | ВОРОНКИ | ШТ | 7
335 | С113-8 | ТРУБА ВОДОСТОЧНАЯ Д 100ММ | М | 21
336 | С113-9023 | КОЛЕНО /ОТВОД ВОДОСТОЧНЫЙ/ | ШТ | 21
337 | E12-01-009-02 | УСТРОЙСТВО ЖЕЛОБОВ: ПОДВЕСНЫХ | 100М | 0.64
337 .1 | 1 | ЗАТРАТЫ ТРУДА РАБОЧИХ-СТРОИТЕЛЕЙ | ЧЕЛ-Ч | 20.1024
337 .2 | 30383 | ГВОЗДИ ПРОВОЛОЧНЫЕ ОЦИНКОВАННЫЕ ДЛЯ АСБЕСТОЦЕМЕНТНОЙ КРОВЛИ 4.5Х120 ММ | Т | 0.002432
337 .3 | 32507 | ПОКОВКИ ОЦИНКОВАННЫЕ ИЗ КВАДРАТНЫХ ЗАГОТОВОК ПРИ МАССЕ ОДНОЙ ПОКОВКИ 2,825 КГ | Т | 0.10816
338 | С113-1004 | ЛОТОК | М | 64
| РАЗДЕЛ | ПАРАПЕТ
339 | E08-02-001-1 | КЛАДКА ПАРАПЕТА | М3 | 5.82
339 .1 | 1 | ЗАТРАТЫ ТРУДА РАБОЧИХ-СТРОИТЕЛЕЙ | ЧЕЛ-Ч | 31.428
339 .2 | 12102 | РАСТВОР ГОТОВЫЙ КЛАДОЧНЫЙ ТЯЖЕЛЫЙ ЦЕМЕНТНЫЙ М-50 | М3 | 1.3968
339 .3 | 22720 | КИРПИЧ КЕРАМИЧЕСКИЙ ОДИНАРНЫЙ, РАЗМЕРОМ 250Х120Х65 ММ, МАРКА 75 | 1000ШТ | 2.2931
| РАЗДЕЛ | ПЕРЕГОРОДКА
340 | E08-02-002-3 | КЛАДКА ПЕРЕГОРОДОК ИЗ КИРПИЧА АРМИРОВАННЫХ: ТОЛЩИНОЙ В 1/2 КИРПИЧА ПРИ ВЫСОТЕ ЭТАЖА ДО 4 М | 100М2 | 0.269
340 .1 | 1 | ЗАТРАТЫ ТРУДА РАБОЧИХ-СТРОИТЕЛЕЙ | ЧЕЛ-Ч | 45.7757
340 .2 | 12224 | РАСТВОР ГОТОВЫЙ КЛАДОЧНЫЙ ЦЕМЕНТНЫЙ, МАРКА 50 | М3 | 0.6187
340 .3 | 22720 | КИРПИЧ КЕРАМИЧЕСКИЙ ОДИНАРНЫЙ, РАЗМЕРОМ 250Х120Х65 ММ, МАРКА 75 | 1000ШТ | 1.3558
340 .4 | 36026 | БРУСКИ ОБРЕЗНЫЕ ИЗ ХВОЙНЫХ ПОРОД ДЛИНОЙ 4-6.5М, ШИРИНОЙ 75-150ММ, ТОЛЩИНОЙ 40-75 ММ, IY СОРТА | М3 | 0.004304
340 .5 | 43099 | АРМАТУРА КЛАССА А-1 | Т | 0.02421
341 | E08-02-007-1 | КРЕПЛЕНИЕ КЛАДКИ ПЕРЕГОРОДОК | Т | 0.115
341 .1 | 1 | ЗАТРАТЫ ТРУДА РАБОЧИХ-СТРОИТЕЛЕЙ | ЧЕЛ-Ч | 7.3289
341 .2 | 50786 | СТАЛЬНЫЕ КРЕПЕЖНЫЕ ЭЛЕМЕНТЫ ИЗ ШВЕЛЛЕРОВ И УГОЛКОВ | Т | 0.115
342 | E15-07-001-02 | УСТРОЙСТВО ПЕРЕГОРОДОК С ОДИНАРНЫМ МЕТАЛЛИЧЕСКИМ КАРКАСОМ И ОДНОСЛОЙНОЙ ОБШИВКОЙ ГИПСОКАРТОННЫМИ ПЛИТАМИ С ОБЕИХ СТОРОН/С-111/. ПЕРЕГОРОДКИ С ШАГОМ СТОЕЧНЫХ ПРОФИЛЕЙ 600 ММ, ГЛУХИЕ ВЫСОТОЙ: ДО 3,0 М | М2 | 86
342 .1 | 1 | ЗАТРАТЫ ТРУДА РАБОЧИХ-СТРОИТЕЛЕЙ | ЧЕЛ-Ч | 86
342 .2 | 521 | ДРЕЛИ ЭЛЕКТРИЧЕСКИЕ | М-ЧАС | 2.58
342 .3 | 1369 | НОЖНИЦЫ ЭЛЕКТРИЧЕСКИЕ | М-ЧАС | 4.3
342 .4 | 2209 | ШУРУПОВЕРТ | М-ЧАС | 5.16
342 .5 | 35401 | ДЮБЕЛЬ | ШТ | 129
342 .6 | 35455 | МАТЕРИАЛ ЗВУКОИЗОЛИРУЮЩИЙ | М3 | 3.526
342 .7 | 35458 | ПРОФИЛЬ СТОЕЧНЫЙ ПС 50/50 | М | 172
342 .8 | 35461 | ПРОФИЛЬ НАПРАВЛЮИШЙ ПН 50/40 | М | 57.62
342 .9 | 44617 | ЛИСТЫ ГИПСОКАРТОННЫЕ | М2 | 198.66
| РАЗДЕЛ | ПОЛЫ КЕРАМИЧЕСКИЕ
343 | E11-01-002-04 | УСТРОЙСТВО ПОДСТИЛАЮЩИХ СЛОЕВ: ЩЕБЕНОЧНЫХ ТОЛЩ.100ММ | 1М3 | 1.51
343 .1 | 1 | ЗАТРАТЫ ТРУДА РАБОЧИХ-СТРОИТЕЛЕЙ | ЧЕЛ-Ч | 3.775
343 .2 | 660 | КОМПРЕССОРЫ ПЕРЕДВИЖНЫЕ С ДВИГАТЕЛЕМ ВНУТРЕННЕГО СГОРАНИЯ ДАВЛЕНИЕМ ДО 686 КПА /7 АТ/ 5 МЗ/МИН | МАШ-Ч | 0.6946
343 .3 | 1866 | ТРАМБОВКИ ПНЕВМАТИЧЕСКИЕ ПРИ РАБОТЕ ОТ КОМПРЕССОРА | МАШ-Ч | 1.4043
343 .4 | 45050 | ЩЕБЕНЬ ИЗ ПРИРОДНОГО КАМНЯ ДЛЯ СТРОИТЕЛЬНЫХ РАБОТ ФРАКЦИИ 5-10 ММ | М3 | 0.151
343 .5 | 45051 | ЩЕБЕНЬ ИЗ ПРИРОДНОГО КАМНЯ ДЛЯ СТРОИТЕЛЬНЫХ РАБОТ ФРАКЦИИ 10-20 ММ | М3 | 0.1359
343 .6 | 45053 | ЩЕБЕНЬ ИЗ ПРИРОДНОГО КАМНЯ ДЛЯ СТРОИТЕЛЬНЫХ РАБОТ ФРАКЦИИ 40-70 ММ | М3 | 1.51
344 | С111-32452 | ПЛЕНКА ТИПА СИТИФОН ТОЛЩИНОЙ 0,2-0,5 ММ 1 СЛОЙ | М2 | 16.07
345 | С126-1092 | ПЕНОПОЛИСТИРОЛ /ПЕНОПЛАСТ/ ТОЛЩИНОЙ 20 ММ /ПЛОТНОСТЬ 13-15 КГ/М3, ОБЪЕМ БЛОКА ИЗ ПОЛИСТИРОЛА - 3,6 М3/ | М2 | 15.1
346 | С111-1587 | АРМОСЕТКА БАЗАЛЬТОВАЯ КОМПОЗИТНАЯ АБК ДИАМЕТРОМ 4 ММ 150Х150 | М2 | 15.1
347 | E11-01-011-01 | УСТРОЙСТВО СТЯЖЕК: ЦЕМЕНТНЫХ ТОЛЩИНОЙ 20 ММ /ВСЕГО 60ММ/ | 100М2 | 0.151
347 .1 | 1 | ЗАТРАТЫ ТРУДА РАБОЧИХ-СТРОИТЕЛЕЙ | ЧЕЛ-Ч | 5.966
347 .2 | 404 | ВИБРАТОР ПОВЕРХНОСТНЫЙ | М-ЧАС | 1.3696
347 .3 | 22454 | РАСТВОР ГОТОВЫЙ КЛАДОЧНЫЙ ЦЕМЕНТНЫЙ, МАРКА 150 | М3 | 0.30804
348 | E11-01-011-02 | УСТРОЙСТВО СТЯЖЕК: ЦЕМЕНТНЫХ НА КАЖДЫЕ 5 ММ ИЗМЕНЕНИЯ ТОЛЩИНЫ СТЯЖКИ ДОБАВЛЯТЬ ЗА 8 РАЗ К НОРМЕ 11-01-011-01 | 100М2 | 0.151
348 .1 | 1 | ЗАТРАТЫ ТРУДА РАБОЧИХ-СТРОИТЕЛЕЙ | ЧЕЛ-Ч | 0.604
348 .2 | 404 | ВИБРАТОР ПОВЕРХНОСТНЫЙ | М-ЧАС | 2.8026
348 .3 | 22454 | РАСТВОР ГОТОВЫЙ КЛАДОЧНЫЙ ЦЕМЕНТНЫЙ, МАРКА 150 | М3 | 0.61608
349 | E11-01-027-05 | УСТРОЙСТВО ПОКРЫТИЙ НА РАСТВОРЕ ИХ СУХОЙ СМЕСИ С ПРИГОТОВЛЕНИЕМ РАСТВОРА В ПОСТРОЕЧНЫХ УСЛОВИЯХ ИЗ КЕРАМИЧЕСКИХ ПЛИТОК ДЛЯ ПОЛОВ | 100 М2 | 0.151
349 .1 | 1 | ЗАТРАТЫ ТРУДА РАБОЧИХ-СТРОИТЕЛЕЙ | ЧЕЛ-Ч | 18.0868
349 .2 | 30741 | ПЛИТКИ ДЛЯ ПОЛОВ КЕРАМИЧЕСКИЕ РЕЛЬЕФНЫЕ ГЛАЗУРОВАННЫЕ ДЕКОРИРОВАННЫЕ МЕТОДОМ СЕРИОГРАФИИ, КВАДРАТНЫЕ И ПРЯМОУГОЛЬНЫЕ С МНОГОЦВЕТНЫМ РИСУНКОМ, ТОЛЩИНОЙ 11 ММ | М2 | 15.402
349 .3 | 31102 | КЛЕЙ ПЛИТОЧНЫЙ «СТАРАТЕЛЬ-СТАНДАРТ» | КГ | 67.95
349 .4 | 31103 | ЗАТИРКА «СТАРАТЕЛИ» (РАЗНОЙ ЦВЕТНОСТИ) | Т | 0.00755
350 | E11-01-039-04 | УСТРОЙСТВО ПЛИНТУСОВ: ИЗ ПЛИТОК КЕРАМИЧЕСКИХ | 100М | 0.117
350 .1 | 1 | ЗАТРАТЫ ТРУДА РАБОЧИХ-СТРОИТЕЛЕЙ | ЧЕЛ-Ч | 2.7612
350 .2 | 44354 | ПЛИТКИ ПЛИНТУСНЫЕ | М | 11.817
350 .3 | 45034 | РАСТВОР ГОТОВЫЙ КЛАДОЧНЫЙ ТЯЖЕЛЫЙ ЦЕМЕНТНЫЙ | МЗ | 0.01872
| РАЗДЕЛ | ПОЛЫ ЛАМИНИРОВАННЫЕ
351 | E11-01-002-04 | УСТРОЙСТВО ПОДСТИЛАЮЩИХ СЛОЕВ: ЩЕБЕНОЧНЫХ ТОЛЩ.100ММ | 1М3 | 12.91
351 .1 | 1 | ЗАТРАТЫ ТРУДА РАБОЧИХ-СТРОИТЕЛЕЙ | ЧЕЛ-Ч | 32.275
351 .2 | 660 | КОМПРЕССОРЫ ПЕРЕДВИЖНЫЕ С ДВИГАТЕЛЕМ ВНУТРЕННЕГО СГОРАНИЯ ДАВЛЕНИЕМ ДО 686 КПА /7 АТ/ 5 МЗ/МИН | МАШ-Ч | 5.9386
351 .3 | 1866 | ТРАМБОВКИ ПНЕВМАТИЧЕСКИЕ ПРИ РАБОТЕ ОТ КОМПРЕССОРА | МАШ-Ч | 12.0063
351 .4 | 45050 | ЩЕБЕНЬ ИЗ ПРИРОДНОГО КАМНЯ ДЛЯ СТРОИТЕЛЬНЫХ РАБОТ ФРАКЦИИ 5-10 ММ | М3 | 1.291
351 .5 | 45051 | ЩЕБЕНЬ ИЗ ПРИРОДНОГО КАМНЯ ДЛЯ СТРОИТЕЛЬНЫХ РАБОТ ФРАКЦИИ 10-20 ММ | М3 | 1.1619
351 .6 | 45053 | ЩЕБЕНЬ ИЗ ПРИРОДНОГО КАМНЯ ДЛЯ СТРОИТЕЛЬНЫХ РАБОТ ФРАКЦИИ 40-70 ММ | М3 | 12.91
352 | С111-32452 | ПЛЕНКА ТИПА СИТИФОН ТОЛЩИНОЙ 0,2-0,5 ММ 1 СЛОЙ | М2 | 136
353 | С126-1092 | ПЕНОПОЛИСТИРОЛ /ПЕНОПЛАСТ/ ТОЛЩИНОЙ 20 ММ /ПЛОТНОСТЬ 13-15 КГ/М3, ОБЪЕМ БЛОКА ИЗ ПОЛИСТИРОЛА - 3,6 М3/ | М2 | 129.1
354 | С111-1587 | АРМОСЕТКА БАЗАЛЬТОВАЯ КОМПОЗИТНАЯ АБК ДИАМЕТРОМ 4 ММ 150Х150 | М2 | 129.1
355 | E11-01-011-01 | УСТРОЙСТВО СТЯЖЕК: ЦЕМЕНТНЫХ ТОЛЩИНОЙ 20 ММ /ВСЕГО 50ММ/ | 100М2 | 1.291
355 .1 | 1 | ЗАТРАТЫ ТРУДА РАБОЧИХ-СТРОИТЕЛЕЙ | ЧЕЛ-Ч | 51.0074
355 .2 | 404 | ВИБРАТОР ПОВЕРХНОСТНЫЙ | М-ЧАС | 11.7094
355 .3 | 22454 | РАСТВОР ГОТОВЫЙ КЛАДОЧНЫЙ ЦЕМЕНТНЫЙ, МАРКА 150 | М3 | 2.6336
356 | E11-01-011-02 | УСТРОЙСТВО СТЯЖЕК: ЦЕМЕНТНЫХ НА КАЖДЫЕ 5 ММ ИЗМЕНЕНИЯ ТОЛЩИНЫ СТЯЖКИ ДОБАВЛЯТЬ ЗА 6 РАЗ К НОРМЕ 11-01-011-01 | 100М2 | 1.291
356 .1 | 1 | ЗАТРАТЫ ТРУДА РАБОЧИХ-СТРОИТЕЛЕЙ | ЧЕЛ-Ч | 3.873
356 .2 | 404 | ВИБРАТОР ПОВЕРХНОСТНЫЙ | М-ЧАС | 17.9707
356 .3 | 22454 | РАСТВОР ГОТОВЫЙ КЛАДОЧНЫЙ ЦЕМЕНТНЫЙ, МАРКА 150 | М3 | 3.9505
357 | E11-01-034-08 | УКЛАДКА ЛАМИНИРОВАННОГО НАПОЛЬНОГО ПОКРЫТИЯ, "ПЛАВАЮЩИМ" СПОСОБОМ, ТИПА РЕRGЕ: БЕЗ ПРОКЛЕЕВАНИЯ СТЫКОВ | 100 М2 | 1.291
357 .1 | 1 | ЗАТРАТЫ ТРУДА РАБОЧИХ-СТРОИТЕЛЕЙ | ЧЕЛ-Ч | 25.6134
357 .2 | 85916 | КЛИНЬЯ ДЕРЕВЯННЫЕ | ШТ | 7.746
357 .3 | 85918 | ЛАМИНИРОВАННОЕ НАПОЛЬНОЕ ПОКРЫТИЕ ТИПА PERGO | М2 | 134.264
357 .4 | 85919 | ЗВУКОИЗОЛЯЦИОННАЯ ПОДЛОЖКА ПОД ПАРКЕТ ТОЛЩ. 2 ММ | М2 | 131.682
358 | E11-01-040-03 | УСТРОЙСТВО ПЛИНТУСОВ ПЛАСТИКОВЫХ НА ВИНТАХ САМОНАРЕЗАЮЩИХ | 100М | 0.97
358 .1 | 1 | ЗАТРАТЫ ТРУДА РАБОЧИХ-СТРОИТЕЛЕЙ | ЧЕЛ-Ч | 6.4602
358 .2 | 1041 | ШУРУПОВЕРТЫ | М-ЧАС | 1.9497
358 .3 | 29840 | УГОЛОК НАРУЖНЫЙ ДЛЯ ПЛАСТИКОВОГО ПЛИНТУСА | ШТ | 6.79
358 .4 | 29841 | УГОЛОК ВНУТРЕННИЙ ДЛЯ ПЛАСТИКОВОГО ПЛИНТУСА | ШТ | 6.79
358 .5 | 29842 | СОЕДИНИТЕЛЬ ДЛЯ ПЛАСТИКОВОГО ПЛИНТУСА | ШТ | 38.8
358 .6 | 29843 | ЗАГЛУШКА ТОРЦЕВАЯ ДЛЯ ПЛАСТИКОВОГО ПЛИНТУСА | ШТ | 15.52
358 .7 | 30795 | ДЮБЕЛИ РАСПОРНЫЕ ПОЛИЭТИЛЕНОВЫЕ 6Х30ММ | 10ШТ | 25.511
358 .8 | 44346 | ПЛИНТУСЫ ДЛЯ ПОЛОВ ИЗ ПЛАСТИКАТА | М | 97.97
| РАЗДЕЛ | ПОЛЫ МРАМОРНЫЕ
359 | E11-01-002-04 | УСТРОЙСТВО ПОДСТИЛАЮЩИХ СЛОЕВ: ЩЕБЕНОЧНЫХ ТОЛЩ.100ММ | 1М3 | 2.95
359 .1 | 1 | ЗАТРАТЫ ТРУДА РАБОЧИХ-СТРОИТЕЛЕЙ | ЧЕЛ-Ч | 7.375
359 .2 | 660 | КОМПРЕССОРЫ ПЕРЕДВИЖНЫЕ С ДВИГАТЕЛЕМ ВНУТРЕННЕГО СГОРАНИЯ ДАВЛЕНИЕМ ДО 686 КПА /7 АТ/ 5 МЗ/МИН | МАШ-Ч | 1.357
359 .3 | 1866 | ТРАМБОВКИ ПНЕВМАТИЧЕСКИЕ ПРИ РАБОТЕ ОТ КОМПРЕССОРА | МАШ-Ч | 2.7435
359 .4 | 45050 | ЩЕБЕНЬ ИЗ ПРИРОДНОГО КАМНЯ ДЛЯ СТРОИТЕЛЬНЫХ РАБОТ ФРАКЦИИ 5-10 ММ | М3 | 0.295
359 .5 | 45051 | ЩЕБЕНЬ ИЗ ПРИРОДНОГО КАМНЯ ДЛЯ СТРОИТЕЛЬНЫХ РАБОТ ФРАКЦИИ 10-20 ММ | М3 | 0.2655
359 .6 | 45053 | ЩЕБЕНЬ ИЗ ПРИРОДНОГО КАМНЯ ДЛЯ СТРОИТЕЛЬНЫХ РАБОТ ФРАКЦИИ 40-70 ММ | М3 | 2.95
360 | С111-32452 | ПЛЕНКА ТИПА СИТИФОН ТОЛЩИНОЙ 0,2-0,5 ММ 1 СЛОЙ | М2 | 31.1
361 | С126-1092 | ПЕНОПОЛИСТИРОЛ /ПЕНОПЛАСТ/ ТОЛЩИНОЙ 20 ММ /ПЛОТНОСТЬ 13-15 КГ/М3, ОБЪЕМ БЛОКА ИЗ ПОЛИСТИРОЛА - 3,6 М3/ | М2 | 29.5
362 | С111-1587 | АРМОСЕТКА БАЗАЛЬТОВАЯ КОМПОЗИТНАЯ АБК ДИАМЕТРОМ 4 ММ 150Х150 | М2 | 29.5
363 | E11-01-011-01 | УСТРОЙСТВО СТЯЖЕК: ЦЕМЕНТНЫХ ТОЛЩИНОЙ 20 ММ /ВСЕГО 60ММ/ | 100М2 | 0.295
363 .1 | 1 | ЗАТРАТЫ ТРУДА РАБОЧИХ-СТРОИТЕЛЕЙ | ЧЕЛ-Ч | 11.6554
363 .2 | 404 | ВИБРАТОР ПОВЕРХНОСТНЫЙ | М-ЧАС | 2.6757
363 .3 | 22454 | РАСТВОР ГОТОВЫЙ КЛАДОЧНЫЙ ЦЕМЕНТНЫЙ, МАРКА 150 | М3 | 0.6018
364 | E11-01-011-02 | УСТРОЙСТВО СТЯЖЕК: ЦЕМЕНТНЫХ НА КАЖДЫЕ 5 ММ ИЗМЕНЕНИЯ ТОЛЩИНЫ СТЯЖКИ ДОБАВЛЯТЬ ЗА 8 РАЗ К НОРМЕ 11-01-011-01 | 100М2 | 0.295
364 .1 | 1 | ЗАТРАТЫ ТРУДА РАБОЧИХ-СТРОИТЕЛЕЙ | ЧЕЛ-Ч | 1.18
364 .2 | 404 | ВИБРАТОР ПОВЕРХНОСТНЫЙ | М-ЧАС | 5.4752
364 .3 | 22454 | РАСТВОР ГОТОВЫЙ КЛАДОЧНЫЙ ЦЕМЕНТНЫЙ, МАРКА 150 | М3 | 1.2036
365 | E11-01-031-03 | УСТРОЙСТВО ПОКРЫТИЙ ИЗ МРАМОРНЫХ ПЛИТ ПРИ КОЛИЧЕСТВЕ ПЛИТ НА 1 М2: ДО 4 ШТ. | 100М2 | 0.295
365 .1 | 1 | ЗАТРАТЫ ТРУДА РАБОЧИХ-СТРОИТЕЛЕЙ | ЧЕЛ-Ч | 76.7029
365 .2 | 1702 | СТАНОК КАМНЕРЕЗНЫЙ УНИВЕРСАЛЬНЫЙ | МАШ-Ч | 0.5015
365 .3 | 12104 | РАСТВОР ГОТОВЫЙ КЛАДОЧНЫЙ ТЯЖЕЛЫЙ ЦЕМЕНТНЫЙ М-100 | М3 | 0.7375
365 .4 | 18062 | ПЛИТЫ МРАМОРНЫЕ ТОЛЩ. 30 ММ | М2 | 29.5
366 | E11-01-041-01 | УСТАНОВКА ПЛИНТУСОВ ИЗ МРАМОРНЫХ ПЛИТ Н-10СМ | 1М2 | 3
366 .1 | 1 | ЗАТРАТЫ ТРУДА РАБОЧИХ-СТРОИТЕЛЕЙ | ЧЕЛ-Ч | 25.62
366 .2 | 12104 | РАСТВОР ГОТОВЫЙ КЛАДОЧНЫЙ ТЯЖЕЛЫЙ ЦЕМЕНТНЫЙ М-100 | М3 | 0.075
366 .3 | 18062 | ПЛИТЫ МРАМОРНЫЕ | М2 | 3
| РАЗДЕЛ | ПОТОЛОК
367 | E15-01-052-1 | ПОДВЕСНОЙ ПОТОЛОК, ПРОСТОЙ СЛОЖНОСТИ | 100М2 | 1.587
367 .1 | 1 | ЗАТРАТЫ ТРУДА РАБОЧИХ-СТРОИТЕЛЕЙ | ЧЕЛ-Ч | 614.3753
367 .2 | 521 | ДРЕЛИ ЭЛЕКТРИЧЕСКИЕ | М-ЧАС | 65.7018
367 .3 | 2873 | ПЕРФОРАТОРЫ ЭЛЕКТРИЧЕСКИЕ | МАШ-Ч | 94.0774
367 .4 | 30325 | ВИНТЫ САМОНАРЕЗАЮЩИЕСЯ СМ1-35 | Т | 0.02317
367 .5 | 32299 | ГИПСОКАРТОННАЯ ПЛИТА KNAUF | М2 | 171.396
367 .6 | 40963 | ЯКОРНЫЙ ПОДВЕС С ПРОВОЛОКОЙ | ШТ | 476.1
367 .7 | 40964 | ПРЯМОЙ ПОДВЕС | ШТ | 190.44
367 .8 | 40965 | УДЛИНИТЕЛЬ | ШТ | 238.05
367 .9 | 40966 | СОЕДИНИТЕЛЬ 1-ГО УРОВНЯ | ШТ | 114.264
367 .10 | 40967 | СОЕДИНИТЕЛЬ 2-ГО УРОВНЯ | ШТ | 114.264
367 .11 | 40969 | ЛЕНТА САМОКЛЕЮЩАЯСЯ KNAUF | Т | 0.0039675
367 .12 | 49307 | ПРОФИЛИ АЛЮМИНИЕВЫЕ ХОЛОДНОГНУТЫЕ ДЛЯ ОГРАЖДАЮЩИХ СТРОИТЕЛЬНЫХ КОНСТРУКЦИЙ СА11-210-0.8 | М | 809.37
368 | E15-02-019-08 | СПЛОШНОЕ ВЫРАВНИВАНИЕ ПОВЕРХНОСТЕЙ /ОДНОСЛОЙНАЯ ШТУКАТУРКА/ ГИПСОВЫМИ СУХИМИ СМЕСЯМИ ТОЛЩИНОЙ ДО 10ММ: ПОТОЛКОВ | 100М2 | 1.587
368 .1 | 1 | ЗАТРАТЫ ТРУДА РАБОЧИХ-СТРОИТЕЛЕЙ | ЧЕЛ-Ч | 108.0747
368 .2 | 12373 | СМЕСЬ СУХАЯ ГИПСОВАЯ | Т | 1.5267
368 .3 | 31434 | ГРУНТОВКА (НА ВОДЯНОЙ ОСНОВЕ) | Т | 0.03174
369 | E15-02-019-12 | НА КАЖДЫЙ ММ ИЗМЕНЕНИЯ ТОЛЩИНЫ ИСКЛЮЧАЕТСЯ ЗА 8 РАЗ К НОРМЕ Е15-02-019-08 ПОТОЛКОВ | 100М2 | 1.587
369 .1 | 1 | ЗАТРАТЫ ТРУДА РАБОЧИХ-СТРОИТЕЛЕЙ | ЧЕЛ-Ч | -77.8265
369 .2 | 12373 | СМЕСЬ СУХАЯ ГИПСОВАЯ | Т | -1.2214
370 | E15-04-005-6 | УЛУЧШЕННАЯ ОКРАСКА ПО СБОРНЫМ КОНСТРУКЦИЯМ, ПОДГОТОВЛЕННЫМ ПОД ОКРАСКУ ПОТОЛКОВ ПОЛИВИНИЛАЦЕТАТНЫМИ ВОДОЭМУЛЬСИОННЫМИ СОСТАВАМИ | 100М2 | 1.587
370 .1 | 1 | ЗАТРАТЫ ТРУДА РАБОЧИХ-СТРОИТЕЛЕЙ | ЧЕЛ-Ч | 45.3882
370 .2 | 31054 | КРАСКИ ВОДОЭМУЛЬСИОННЫЕ | Т | 0.1095
371 | E15-07-017-04 | ОБЛИЦОВКА КАРКАСОВ ПАНЕЛЯМИ: ДЕКОРАТИВНЫМИ ПЛАСТИКОВЫМИ С УСТРОЙСТВОМ КАРКАСА БЕЗ ОТНОСА ОТ ПОТОЛКА | 100 М2 | 0.151
371 .1 | 1 | ЗАТРАТЫ ТРУДА РАБОЧИХ-СТРОИТЕЛЕЙ | ЧЕЛ-Ч | 23.4503
371 .2 | 521 | ДРЕЛИ ЭЛЕКТРИЧЕСКИЕ | М-ЧАС | 0.48471
371 .3 | 30099 | ПОКОВКИ ИЗ КВАДРАТНЫХ ЗАГОТОВОК МАССОЙ 1.8 КГ | Т | 0.0001812
371 .4 | 30369 | ГВОЗДИ ОТДЕЛОЧНЫЕ КРУГЛЫЕ 0.8Х10 ММ | Т | 0.0003171
371 .5 | 30407 | ГВОЗДИ СТРОИТЕЛЬНЫЕ | Т | 0.000151
371 .6 | 35454 | ДЕРЕВЯННЫЙ БРУС | М3 | 0.06191
371 .7 | 40955 | БОЛТЫ АНКЕРНЫЕ С ГАЙКАМИ | Т | 0.004228
371 .8 | 43960 | ПАНЕЛИ ОБЛИЦОВОЧНЫЕ ПЛАСТИКОВЫЕ | М2 | 15.855
| РАЗДЕЛ | ВНУТРЕННЯЯ ОТДЕЛКА
372 | E15-02-031-1 | ШТУКАТУРКА ПОВЕРХНОСТЕЙ ОКОННЫХ И ДВЕРНЫХ ОТКОСОВ ПО БЕТОНУ И КАМНЮ: ПЛОСКИХ | 100М2 | 0.165
372 .1 | 1 | ЗАТРАТЫ ТРУДА РАБОЧИХ-СТРОИТЕЛЕЙ | ЧЕЛ-Ч | 33.6699
372 .2 | 12138 | РАСТВОР ОТДЕЛОЧНЫЙ ТЯЖЕЛЫЙ ЦЕМЕНТНО-ИЗВЕСТКОВЫЙ 1:1:6 | М3 | 0.0165
372 .3 | 12147 | РАСТВОР ОТДЕЛОЧНЫЙ ТЯЖЕЛЫЙ ИЗВЕСТКОВЫЙ 1:2,5 | М3 | 0.7095
373 | E15-02-015-1 | ШТУКАТУРКА ПОВЕРХНОСТЕЙ ИЗВЕСТКОВЫМ РАСТВОРОМ ПРОСТАЯ: ПО КАМНЮ И БЕТОНУ СТЕН | 100М2 | 3.924
373 .1 | 1 | ЗАТРАТЫ ТРУДА РАБОЧИХ-СТРОИТЕЛЕЙ | ЧЕЛ-Ч | 257.6498
373 .2 | 12138 | РАСТВОР ОТДЕЛОЧНЫЙ ТЯЖЕЛЫЙ ЦЕМЕНТНО-ИЗВЕСТКОВЫЙ 1:1:6 | М3 | 0.15696
373 .3 | 12147 | РАСТВОР ОТДЕЛОЧНЫЙ ТЯЖЕЛЫЙ ИЗВЕСТКОВЫЙ 1:2,5 | М3 | 5.4936
374 | E15-02-019-07 | СПЛОШНОЕ ВЫРАВНИВАНИЕ ПОВЕРХНОСТЕЙ /ОДНОСЛОЙНАЯ ШТУКАТУРКА/ ГИПСОВЫМИ СУХИМИ СМЕСЯМИ ТОЛЩИНОЙ ДО 10ММ: СТЕН | 100М2 | 3.924
374 .1 | 1 | ЗАТРАТЫ ТРУДА РАБОЧИХ-СТРОИТЕЛЕЙ | ЧЕЛ-Ч | 219.744
374 .2 | 12373 | СМЕСЬ СУХАЯ ГИПСОВАЯ | Т | 3.2373
374 .3 | 31434 | ГРУНТОВКА (НА ВОДЯНОЙ ОСНОВЕ) | Т | 0.070632
375 | E15-02-019-11 | НА КАЖДЫЙ ММ ИЗМЕНЕНИЯ ТОЛЩИНЫ ИСКЛЮЧАЕТСЯ ЗА 8 РАЗ К НОРМЕ Е15-02-019-07 СТЕН | 100М2 | 3.924
375 .1 | 1 | ЗАТРАТЫ ТРУДА РАБОЧИХ-СТРОИТЕЛЕЙ | ЧЕЛ-Ч | -156.96
375 .2 | 12373 | СМЕСЬ СУХАЯ ГИПСОВАЯ | Т | -2.5898
376 | E15-02-019-09 | СПЛОШНОЕ ВЫРАВНИВАНИЕ ПОВЕРХНОСТЕЙ /ОДНОСЛОЙНАЯ ШТУКАТУРКА/ ГИПСОВЫМИ СУХИМИ СМЕСЯМИ ТОЛЩИНОЙ ДО 10ММ: ОКОННЫХ И ДВЕРНЫХ ОТКОСОВ ПЛОСКИХ | 100М2 | 0.165
376 .1 | 1 | ЗАТРАТЫ ТРУДА РАБОЧИХ-СТРОИТЕЛЕЙ | ЧЕЛ-Ч | 16.3531
376 .2 | 12373 | СМЕСЬ СУХАЯ ГИПСОВАЯ | Т | 0.24107
376 .3 | 31434 | ГРУНТОВКА (НА ВОДЯНОЙ ОСНОВЕ) | Т | 0.00495
377 | E15-02-019-13 | НА КАЖДЫЙ ММ ИЗМЕНЕНИЯ ТОЛЩИНЫ ИСКЛЮЧАЕТСЯ ЗА 8 РАЗ К НОРМЕ Е15-02-019-09 ОКОННЫХ И ДВЕРНЫХ ОТКОСОВ ПЛОСКИХ | 100М2 | 0.165
377 .1 | 1 | ЗАТРАТЫ ТРУДА РАБОЧИХ-СТРОИТЕЛЕЙ | ЧЕЛ-Ч | -11.7744
377 .2 | 12373 | СМЕСЬ СУХАЯ ГИПСОВАЯ | Т | -0.19285
378 | E15-04-005-5 | УЛУЧШЕННАЯ ОКРАСКА ПО СБОРНЫМ КОНСТРУКЦИЯМ, ПОДГОТОВЛЕННЫМ ПОД ОКРАСКУ СТЕН И ОТКОСОВ ПОЛИВИНИЛАЦЕТАТНЫМИ ВОДОЭМУЛЬСИОННЫМИ СОСТАВАМИ | 100М2 | 3.189
378 .1 | 1 | ЗАТРАТЫ ТРУДА РАБОЧИХ-СТРОИТЕЛЕЙ | ЧЕЛ-Ч | 81.0325
378 .2 | 31054 | КРАСКИ ВОДОЭМУЛЬСИОННЫЕ | Т | 0.20091
379 | E15-04-025-8 | УЛУЧШЕННАЯ ОКРАСКА МАСЛЯНЫМИ СОСТАВАМИ ПО ШТУКАТУРКЕ: СТЕН И ОТКОСОВ | 100М2 | 0.18
379 .1 | 1 | ЗАТРАТЫ ТРУДА РАБОЧИХ-СТРОИТЕЛЕЙ | ЧЕЛ-Ч | 9.1818
379 .2 | 31066 | КРАСКИ МАСЛЯНЫЕ ЦВЕТНЫЕ ДЛЯ ВНУТРЕННИХ РАБОТ МА-011 | Т | 0.0033066
379 .3 | 31440 | ГРУНТОВКИ МАСЛЯНЫЕ, ГОТОВЫЕ К ПРИМЕНЕНИЮ | Т | 0.00135
379 .4 | 31655 | ОЛИФА ДЛЯ УЛУЧШЕННОЙ ОКРАСКИ /10% НАТУРАЛЬНОЙ, 90% КОМБИНИРОВАННОЙ/ | Т | 0.002034
380 | E15-04-025-8 | УЛУЧШЕННАЯ ОКРАСКА МАСЛЯНЫМИ СОСТАВАМИ ПО ШТУКАТУРКЕ: СТЕН И ОТКОСОВ /Н-0,4М/ | 100М2 | 0.553
380 .1 | 1 | ЗАТРАТЫ ТРУДА РАБОЧИХ-СТРОИТЕЛЕЙ | ЧЕЛ-Ч | 28.2085
380 .2 | 31066 | КРАСКИ МАСЛЯНЫЕ ЦВЕТНЫЕ ДЛЯ ВНУТРЕННИХ РАБОТ МА-011 | Т | 0.010159
380 .3 | 31440 | ГРУНТОВКИ МАСЛЯНЫЕ, ГОТОВЫЕ К ПРИМЕНЕНИЮ | Т | 0.0041475
380 .4 | 31655 | ОЛИФА ДЛЯ УЛУЧШЕННОЙ ОКРАСКИ /10% НАТУРАЛЬНОЙ, 90% КОМБИНИРОВАННОЙ/ | Т | 0.0062489
381 | E15-01-019-5 | ГЛАДКАЯ ОБЛИЦОВКА СТЕН И ОТКОСОВ /БЕЗ КАРНИЗНЫХ, ПЛИНТУСНЫХ И УГЛОВЫХ ПЛИТОК/ БЕЗ УСТАНОВКИ ПЛИТОК ТУАЛЕТНОГО ГАРНИТУРА НА КЛЕЕ ИЗ СУХИХ СМЕСЕЙ: ПО КИРПИЧУ И БЕТОНА | 100М2 | 0.167
381 .1 | 1 | ЗАТРАТЫ ТРУДА РАБОЧИХ-СТРОИТЕЛЕЙ | ЧЕЛ-Ч | 26.6649
381 .2 | 30703 | ПЛИТКИ КЕРАМИЧЕСКИЕ ГЛАЗУРОВАННЫЕ ГЛАДКИЕ БЕЗ ЗАВАЛА, ЦВЕТНЫЕ /ОДНОТОННЫЕ/, 1 СОРТА, ДЛЯ ВНУТРЕННЕЙ ОБЛИЦОВКИ СТЕН | М2 | 16.7
381 .3 | 31719 | КЛЕЙ ДЛЯ ОБЛИЦОВОЧНЫХ РАБОТ (СУХАЯ СМЕСЬ) | Т | 0.062625
381 .4 | 45037 | СМЕСЬ СУХАЯ ДЛЯ ЗАДЕЛКИ ШВОВ | Т | 0.00835
| РАЗДЕЛ | НАРУЖНЯЯ ОТДЕЛКА
382 | E15-02-016-01 | ОШТУКАТУРИВАНИЕ ПОВЕРХНОСТЕЙ ЦЕМЕНТНО-ПЕСЧАННЫМ РАСТВОРОМ ПО КАМНЮ И БЕТОНУ ПРОСТОЕ СТЕН | 100М2 | 1.769
382 .1 | 1 | ЗАТРАТЫ ТРУДА РАБОЧИХ-СТРОИТЕЛЕЙ | ЧЕЛ-Ч | 133.3826
382 .2 | 12181 | РАСТВОР ЦЕМЕНТНО-ПЕСЧАНЫЙ М-100 | М3 | 2.6712
383 | E15-02-011-01 | УСТРОЙСТВО НАРУЖНОЙ ТЕПЛОИЗОЛЯЦИИ ЗДАНИЙ С ТОНКОЙ ШТУКАТУРКОЙ ПО УТЕПЛИТЕЛЮ ТОЛЩИНОЙ ПЛИТ ДО: 50 ММ И ТРАВЕРТИН ОТДЕЛКОЙ | 100М2 | 1.769
383 .1 | 1 | ЗАТРАТЫ ТРУДА РАБОЧИХ-СТРОИТЕЛЕЙ | ЧЕЛ-Ч | 570.3433
383 .2 | 521 | ДРЕЛИ ЭЛЕКТРИЧЕСКИЕ | М-ЧАС | 0.14152
383 .3 | 1114 | МАШИНЫ ЛИСТОГИБОЧНЫЕ СПЕЦИАЛЬНЫЕ /ВАЛЬЦЫ/ | МАШ-Ч | 0.3538
383 .4 | 1146 | МАШИНЫ ШЛИФОВАЛЬНЫЕ УГЛОВЫЕ | МАШ-Ч | 0.40687
383 .5 | 3325 | ДРЕЛЬ-ПЕРФОРАТОР ЭЛЕКТРИЧЕСКАЯ | МАШ-Ч | 37.5736
383 .6 | 31258 | ЛАК ВОДНО-ДИСПЕРСИОННЫЙ "STONEMIX" НА ОСНОВЕ АКРИЛА | КГ | 67.222
383 .7 | 55216 | СМЕСЬ УНИВЕРСАЛЬНАЯ ДЕКОРАТИВНАЯ "STONEMIX" НА ОСНОВЕ ТРАВЕРТИНА | КГ | 353.8
383 .8 | 55217 | ЗАКЛЕПКА СТД-985 | КГ | 0.010614
383 .9 | 55218 | ГРУНТОВКА ПОЛИМЕРНАЯ ТИПА "BOLIX O" | КГ | 22.484
383 .10 | 55221 | ЛЕНТА ПСУЛ | М | 79.605
383 .11 | 55223 | ДЮБЕЛЬ РАСПОРНЫЙ С МЕТАЛЛЧИЕСКИМ СТЕРЖНЕМ 10х120 ММ | 10ШТ | 212.28
383 .12 | 55228 | СВЕРЛА КОЛЬЦЕВЫЕ АЛМАЗНЫЕ ДИАМЕТРОМ 5 ММ | ШТ | 0.63684
383 .13 | 55229 | СТАЛЬ ЛИСТОВАЯ ОЦИНКОВАННАЯ ТОЛЩИНОЙ ЛИСТА 0,55 ММ | Т | 0.007076
383 .14 | 55230 | КЛЕЙ УНИВЕРСАЛЬНЫЙ ДЛЯ СИСТЕМ УТЕПЛЕНИЯ ТИПА "BOLIX WM" | КГ | 147.1808
383 .15 | 55231 | КЛЕЙ ДЛЯ ПРИКЛЕИВАНИЯ МИНЕРАЛЬНОЙ ВАТЫ ТИПА "BOLIX ZW" | КГ | 106.14
383 .16 | 55246 | ПРОФИЛЬ ЦОКОЛЬНЫЙ AL 50 ММ, ДЛИНА 2500 ММ | М | 5.7669
383 .17 | 55251 | УГОЛОК ПВХ С СТЕКЛОСЕТКОЙ | М | 10.614
383 .18 | 61615 | ДЮБЕЛИ ДЛЯ ПРИСТРЕЛКИ МОНТАЖНЫЕ 8ММ | 10 ШТ | 1.5744
384 | С114-9010 | ПЛИТЫ ИЗ БАЗАЛЬТОВОЙ КАМЕННОЙ ВАТЫ "ТЕХНОНИКОЛЬ" ТЕХНОФАС ОПТИМА, ТЕПЛОПРОВОДНОСТЬ 0,036, ПЛОТНОСТЬ 140 КГ/М3, ДЛИНА 1200 ММ, ШИРИНА 600 ММ, ТОЛЩИНА 50 ММ / В УПАКОВКЕ 6 ШТ, 4,32 М2/ | М2 | 176.9
385 | E15-02-003-1 | ВЫСОКОКАЧЕСТВЕННАЯ ШТУКАТУРКА ЦЕМЕНТНО-ИЗВЕСТКОВЫМ РАСТВОРОМ ПО КАМНЮ ОТКОСОВ ПРИ ШИРИНЕ: ДО 200 ММ ПЛОСКИХ | 100М | 0.051
385 .1 | 1 | ЗАТРАТЫ ТРУДА РАБОЧИХ-СТРОИТЕЛЕЙ | ЧЕЛ-Ч | 1.632
385 .2 | 12138 | РАСТВОР ОТДЕЛОЧНЫЙ ТЯЖЕЛЫЙ ЦЕМЕНТНО-ИЗВЕСТКОВЫЙ 1:1:6 | М3 | 0.03417
386 | E15-02-019-09 | СПЛОШНОЕ ВЫРАВНИВАНИЕ ПОВЕРХНОСТЕЙ /ОДНОСЛОЙНАЯ ШТУКАТУРКА/ ГИПСОВЫМИ СУХИМИ СМЕСЯМИ ТОЛЩИНОЙ ДО 10ММ: ОКОННЫХ И ДВЕРНЫХ ОТКОСОВ ПЛОСКИХ | 100М2 | 0.051
386 .1 | 1 | ЗАТРАТЫ ТРУДА РАБОЧИХ-СТРОИТЕЛЕЙ | ЧЕЛ-Ч | 5.0546
386 .2 | 12373 | СМЕСЬ СУХАЯ ГИПСОВАЯ | Т | 0.074511
386 .3 | 31434 | ГРУНТОВКА (НА ВОДЯНОЙ ОСНОВЕ) | Т | 0.00153
387 | E15-02-019-13 | НА 8 ММ ИЗМЕНЕНИЯ ТОЛЩИНЫ ИСКЛЮЧАЕТСЯ: К НОРМЕ Е15-02-019-09 ОКОННЫХ И ДВЕРНЫХ ОТКОСОВ ПЛОСКИХ | 100М2 | 0.051
387 .1 | 1 | ЗАТРАТЫ ТРУДА РАБОЧИХ-СТРОИТЕЛЕЙ | ЧЕЛ-Ч | -3.6394
387 .2 | 12373 | СМЕСЬ СУХАЯ ГИПСОВАЯ | Т | -0.059609
388 | E15-04-014-1 | ПЕРХЛОРВИНИЛОВАЯ ОКРАСКА ОТКОСОВ С ЛЕСОВ ПО ПОДГОТОВЛЕННОЙ ПОВЕРХНОСТИ | 100М2 | 0.051
388 .1 | 1 | ЗАТРАТЫ ТРУДА РАБОЧИХ-СТРОИТЕЛЕЙ | ЧЕЛ-Ч | 0.51357
388 .2 | 31053 | КРАСКА ПЕРХЛОРВИНИЛОВАЯ ФАСАДНАЯ ХВ-161 МАРОК А, Б | Т | 0.003009
388 .3 | 31430 | ГРУНТОВКА ХС-04 КОРИЧНЕВАЯ | Т | 0.000765
388 .4 | 34035 | УАЙТ-СПИРИТ | Т | 0.00051
389 | E15-02-001-1 | УЛУЧШЕНННАЯ ШТУКАТУРКА ЦЕМЕНТНО-ИЗВЕСТКОВЫМ РАСТВОРОМ ПО КАМНЮ: ЦОКОЛЯ | 100М2 | 0.25
389 .1 | 1 | ЗАТРАТЫ ТРУДА РАБОЧИХ-СТРОИТЕЛЕЙ | ЧЕЛ-Ч | 17.72
389 .2 | 12181 | РАСТВОР ЦЕМЕНТНО-ПЕСЧАНЫЙ М-100 | М3 | 0.4725
390 | E15-01-017-1 | НАРУЖНАЯ ОБЛИЦОВКА ПО БЕТОННОЙ ПОВЕРХНОСТИ ФАСАДНЫМИ КЕРАМИЧЕСКИМИ ЦВЕТНЫМИ ПЛИТКАМИ /ТИПА "КЕРАМОГРАНИТ"/ НА ЦЕМЕНТНОМ РАСТВОРЕ: СТЕН ЦОКОЛЯ | 100М2 | 0.25
390 .1 | 1 | ЗАТРАТЫ ТРУДА РАБОЧИХ-СТРОИТЕЛЕЙ | ЧЕЛ-Ч | 72.675
390 .2 | 12135 | РАСТВОР ОТДЕЛОЧНЫЙ ТЯЖЕЛЫЙ ЦЕМЕНТНЫЙ 1:3 | М3 | 0.5
390 .3 | 30498 | ПЛИТКИ КЕРАМОГРАНИТНЫЕ | М2 | 25
391 | С130-600 | ЦОКОЛЬНЫЙ СЛИВ ИЗ ОЦИН.КРОВЕЛЬНОЙ СТАЛИ 0,5 | М2 | 5.7
| РАЗДЕЛ | ОКНА
392 | E10-01-036-02 | УСТАНОВКА В ЖИЛЫХ И ОБЩЕСТВЕННЫХ ЗДАНИЯ ОКОННЫХ БЛОКОВ ИЗ ПЛАСТИКА В КАМЕННЫХ СТЕНАХ, ОТКРЫВАЮЩИМИСЯ /ПОВОРОТНЫХ, ОТКИДНЫХ, ПОВОРОТНО-ОТКИДНЫХ/: С ПЛОЩАДЬЮ ПРОЕМА ДО 3М2 | 100 М2 | 0.216
392 .1 | 1 | ЗАТРАТЫ ТРУДА РАБОЧИХ-СТРОИТЕЛЕЙ | ЧЕЛ-Ч | 24.9307
392 .2 | 2209 | ШУРУПОВЕРТ | М-ЧАС | 1.4688
392 .3 | 2875 | ПЕРФОРАТОРЫ ЭЛЕКТРИЧЕСКИЕ | М-ЧАС | 2.2594
392 .4 | 29962 | ЗАКЛАДНЫЕ ДЕТАЛИ ИЗ АЛЮМИНИЕВОГО ПРОФИЛЯ РАЗМЕРОМ 60х27х0,6 | М | 14.256
392 .5 | 31478 | ДЮБЕЛЬ-ПРОБКИ ДЛИНОЙ 65 ММ | ШТ | 115.128
392 .6 | 76853 | ШУРУПЫ-САМОРЕЗЫ 35 ММ | КГ | 0.41472
393 | С123-30885 | БЛОКИ ОКОННЫЕ ПЛАСТИКОВЫЕ ИЗ ПВХ 2-КАМЕРНЫЕ 3-Х СЛОЙНЫЕ /1500Х1800 ММ./ 8-ШТ | М2 | 21.6
394 | E10-01-036-01 | УСТАНОВКА В ЖИЛЫХ И ОБЩЕСТВЕННЫХ ЗДАНИЯ ОКОННЫХ БЛОКОВ ИЗ ПЛАСТИКА В КАМЕННЫХ СТЕНАХ, ОТКРЫВАЮЩИМИСЯ /ПОВОРОТНЫХ, ОТКИДНЫХ, ПОВОРОТНО-ОТКИДНЫХ/: С ПЛОЩАДЬЮ ПРОЕМА ДО 2М2 | 100 М2 | 0.006
394 .1 | 1 | ЗАТРАТЫ ТРУДА РАБОЧИХ-СТРОИТЕЛЕЙ | ЧЕЛ-Ч | 0.97092
394 .2 | 2209 | ШУРУПОВЕРТ | М-ЧАС | 0.05712
394 .3 | 2875 | ПЕРФОРАТОРЫ ЭЛЕКТРИЧЕСКИЕ | М-ЧАС | 0.0879
394 .4 | 29962 | ЗАКЛАДНЫЕ ДЕТАЛИ ИЗ АЛЮМИНИЕВОГО ПРОФИЛЯ РАЗМЕРОМ 60х27х0,6 | М | 0.45
394 .5 | 31478 | ДЮБЕЛЬ-ПРОБКИ ДЛИНОЙ 65 ММ | ШТ | 3.6
394 .6 | 76853 | ШУРУПЫ-САМОРЕЗЫ 35 ММ | КГ | 0.0132
395 | С123-31 | БЛОКИ ОКОННЫЕ ПЛАСТИКОВЫЕ ИЗ ПВХ 2-КАМЕРНЫЕ 3-Х СЛОЙНЫЕ /600Х500 ММ./ 2-ШТ | М2 | 0.6
396 | С126-918 | ПЕНА МОНТАЖНАЯ БАЛЛОНЧИК ЕМКОСТЬЮ 0,75Л | ШТ | 8
397 | E10-01-035-01 | УСТАНОВКА ПОДОКОННЫХ ДОСОК ИЗ ПВХ И МДФ: В КАМЕННЫХ СТЕНАХ ТОЛЩИНОЙ ДО 0,51 М. | 100 М | 0.12
397 .1 | 1 | ЗАТРАТЫ ТРУДА РАБОЧИХ-СТРОИТЕЛЕЙ | ЧЕЛ-Ч | 2.5428
398 | 608-90056 | ПОДОКОННИК ПЛАСТИКОВЫЙ ШИРИНОЙ 25 СМ | 1М | 12
| РАЗДЕЛ | ДВЕРИ
399 | E09-04-014-4 | УСТАНОВКА МЕТАЛЛИЧЕСКИХ ДВЕРЕЙ В ПОДГОТОВЛЕННЫЕ ПРОЕМЫ ПЛОЩАДЬЮ БОЛЕЕ 2,5 М2 /1200Х2100/ 2 ШТ | М2 | 5.04
399 .1 | 1 | ЗАТРАТЫ ТРУДА РАБОЧИХ-СТРОИТЕЛЕЙ | ЧЕЛ-Ч | 16.632
399 .2 | 3325 | ДРЕЛЬ-ПЕРФОРАТОР ЭЛЕКТРИЧЕСКАЯ | МАШ-Ч | 1.4616
399 .3 | 29161 | АНКЕРНЫЕ БОЛТЫ | ШТ | 40.32
399 .4 | 30861 | ПЕНА МОНТАЖНАЯ (ГЕРМЕТИК ПЕНОПОЛИУРЕТАНО-ВЫЙ ТИПА MAKROFLEKS, SOUDAL) ДЛЯ ГЕРМЕТИЗАЦИИ СТЫКОВ В БАЛЛОНЧИКЕ ЕМКОСТЬЮ 0,75 Л. | ШТ | 0.756
399 .5 | 87882 | БЛОКИ ДВЕРНЫЕ МЕТАЛЛИЧЕСКИЕ /1200Х2100/ 2 ШТ | М2 | 5.04
400 | E10-01-037-01 | УСТАНОВКА БЛОКОВ АЛЮМИНИЕВЫХ В НАРУЖНЫХ И ВНУТРЕННИХ ДВЕРНЫХ ПРОЕМАХ: В КАМЕННЫХ СТЕНАХ ПЛОЩАДЬЮ ПРОЕМА ДО 3М2 | 100 М2 | 0.034
400 .1 | 1 | ЗАТРАТЫ ТРУДА РАБОЧИХ-СТРОИТЕЛЕЙ | ЧЕЛ-Ч | 3.042
400 .2 | 2209 | ШУРУПОВЕРТ | М-ЧАС | 0.13056
400 .3 | 76853 | ШУРУПЫ-САМОРЕЗЫ 35 ММ | КГ | 0.06528
401 | С123-180 | ДВЕРНЫЕ БЛОКИ ИЗ АЛЮМИНИЕВЫХ ПРОФИЛЕЙ /700Х2100/ 1 ШТ | М2 | 1.47
402 | С123-181 | ДВЕРНЫЕ БЛОКИ ИЗ АЛЮМИНИЕВЫХ ПРОФИЛЕЙ /900Х2100/ 1 ШТ | М2 | 1.89
403 | E10-01-039-1 | УСТАНОВКА БЛОКОВ В НАРУЖНЫХ И ВНУТРЕННИХ ДВЕРНЫХ ПРОЕМАХ: В КАМЕННЫХ СТЕНАХ ПЛОЩАДЬЮ ПРОЕМА ДО 3 М2 | 100М2 | 0.126
403 .1 | 1 | ЗАТРАТЫ ТРУДА РАБОЧИХ-СТРОИТЕЛЕЙ | ЧЕЛ-Ч | 13.1393
403 .2 | 30405 | ГВОЗДИ ТОЛЕВЫЕ КРУГЛЫЕ 3.0Х40 ММ | Т | 0.0002646
403 .3 | 30407 | ГВОЗДИ СТРОИТЕЛЬНЫЕ | Т | 0.00052038
404 | С123-205 | БЛОКИ ДВЕРНЫЕ С НАЛИЧНИКАМИ 900Х2100 МДФ /4 ШТ/ | М2 | 7.56
405 | С123-206 | БЛОКИ ДВЕРНЫЕ С НАЛИЧНИКАМИ 1200Х2100 МДФ /2 ШТ/ | М2 | 5.04
406 | С111-950 | ЗАМОК ВРЕЗНОЙ ОЦИНКОВАННЫЙ С ЦИЛИНДРОВЫМИ МЕХАНИЗМАМИ | ШТ | 6
| РАЗДЕЛ | ОТМОСТКА
407 | E27-01-005-01 | УСТРОЙСТВО ОСНОВАНИЙ ИЗ ПЕСЧАННО-ЩЕБЕНОЧНЫХ СМЕСЕЙ ТОЛЩИНОЙ: 10 СМ | 1000М2 | 0.0539
407 .1 | 1 | ЗАТРАТЫ ТРУДА РАБОЧИХ-СТРОИТЕЛЕЙ | ЧЕЛ-Ч | 1.8703
407 .2 | 12298 | СМЕСЬ ПЕСЧАНО-ЩЕБЕНОЧНАЯ | М3 | 6.8814
408 | С111-32277 | ПЛЕНКА ТОЛЩИНОЙ 0,2-0,5 ММ 1 СЛОЙ | М2 | 56.62
409 | E11-01-002-09 | УСТРОЙСТВО ПОДСТИЛАЮЩИХ СЛОЕВ: БЕТОННЫХ ТОЛЩ.100ММ | 1М3 | 5.39
409 .1 | 1 | ЗАТРАТЫ ТРУДА РАБОЧИХ-СТРОИТЕЛЕЙ | ЧЕЛ-Ч | 9.702
409 .2 | 6381 | БЕТОН ТЯЖЕЛЫЙ СУЛЬФАТОСТОЙКИЙ М-100 ФРАКЦИИ 5-20ММ | М3 | 5.4978
409 .3 | 9219 | ВОДА | М3 | 1.8865
409 .4 | 32105 | МАСТИКА БИТУМНО-ЛАТЕКСНАЯ КРОВЕЛЬНАЯ | Т | 0.01078
409 .5 | 36138 | ДОСКИ НЕОБРЕЗНЫЕ ИЗ ХВОЙНЫХ ПОРОД ДЛИНОЙ 2-3,75 М, ЛЮБОЙ ШИРИНЫ, ТОЛЩИНОЙ 32, 40 ММ, IV СОРТА | М3 | 0.00539
410 | E11-01-025-02 | УСТРОЙСТВО ПОКРЫТИЙ ИЗ БРУСЧАТКИ: НА ЦЕМЕНТНОМ РАСТВОРЕ С ЗАПОЛНЕНИЕМ ШВОВ | 100М2 | 0.539
410 .1 | 1 | ЗАТРАТЫ ТРУДА РАБОЧИХ-СТРОИТЕЛЕЙ | ЧЕЛ-Ч | 63.602
410 .2 | 9203 | БРУСЧАТКА | М2 | 53.9
410 .3 | 12104 | РАСТВОР ГОТОВЫЙ КЛАДОЧНЫЙ ТЯЖЕЛЫЙ ЦЕМЕНТНЫЙ М-100 | М3 | 1.0457
410 .4 | 45049 | ПЕСОК ДЛЯ СТРОИТЕЛЬНЫХ РАБОТ ПРИРОДНЫЙ | М3 | 1.6493
| РАЗДЕЛ | КРЫЛЬЦО №2 (1 ШТ)
411 | E01-02-057-2 | ПОДСЫПКА ГРУНТА ПОД КРЫЛЬЦО ВРУЧНУЮ | 100М3 | 0.0108
411 .1 | 1 | ЗАТРАТЫ ТРУДА РАБОЧИХ-СТРОИТЕЛЕЙ | ЧЕЛ-Ч | 1.6632
412 | E01-02-005-1 | УПЛОТНЕНИЕ ГРУНТА ПНЕВМАТИЧЕСКИМИ ТРАМБОВКАМИ, ГРУППА ГРУНТОВ: 1, 2 | 100М3 | 0.0108
412 .1 | 1 | ЗАТРАТЫ ТРУДА РАБОЧИХ-СТРОИТЕЛЕЙ | ЧЕЛ-Ч | 0.13532
412 .2 | 660 | КОМПРЕССОРЫ ПЕРЕДВИЖНЫЕ С ДВИГАТЕЛЕМ ВНУТРЕННЕГО СГОРАНИЯ ДАВЛЕНИЕМ ДО 686 КПА /7 АТ/ 5 МЗ/МИН | МАШ-Ч | 0.032832
412 .3 | 1866 | ТРАМБОВКИ ПНЕВМАТИЧЕСКИЕ ПРИ РАБОТЕ ОТ КОМПРЕССОРА | МАШ-Ч | 0.13154
413 | E01-02-006-1 | ПОЛИВ ВОДОЙ УПЛОТНЯЕМОГО ГРУНТА НАСЫПЕЙ | 1000М3 | 0.0011
413 .1 | 1 | ЗАТРАТЫ ТРУДА РАБОЧИХ-СТРОИТЕЛЕЙ | ЧЕЛ-Ч | 0.015301
413 .2 | 1135 | МАШИНЫ ПОЛИВОМОЕЧНЫЕ 6000 Л | МАШ-Ч | 0.015301
414 | E11-01-002-03 | УСТРОЙСТВО ПОДСТИЛАЮЩИХ СЛОЕВ ИЗ ЩПС ТОЛЩ.100ММ | 1М3 | 1.06
414 .1 | 1 | ЗАТРАТЫ ТРУДА РАБОЧИХ-СТРОИТЕЛЕЙ | ЧЕЛ-Ч | 2.544
414 .2 | 660 | КОМПРЕССОРЫ ПЕРЕДВИЖНЫЕ С ДВИГАТЕЛЕМ ВНУТРЕННЕГО СГОРАНИЯ ДАВЛЕНИЕМ ДО 686 КПА /7 АТ/ 5 МЗ/МИН | МАШ-Ч | 0.4876
414 .3 | 1866 | ТРАМБОВКИ ПНЕВМАТИЧЕСКИЕ ПРИ РАБОТЕ ОТ КОМПРЕССОРА | МАШ-Ч | 0.9858
414 .4 | 12298 | СМЕСЬ ПЕСЧАНО-ЩЕБЕНОЧНАЯ | М3 | 1.3568
415 | С111-32277 | ПЛЕНКА ТОЛЩИНОЙ 0,2-0,5 ММ 1 СЛОЙ | М2 | 11.09
416 | E06-01-001-16 | УСТРОЙСТВО БЕТОННЫХ КРЫЛЬЦА ИЗ БЕТОНА В7,5 | 100М3 | 0.034
416 .1 | 1 | ЗАТРАТЫ ТРУДА РАБОЧИХ-СТРОИТЕЛЕЙ | ЧЕЛ-Ч | 7.5024
416 .2 | 403 | ВИБРАТОР ГЛУБИННЫЙ | М-ЧАС | 0.36414
416 .3 | 1571 | ПИЛА ЭЛЕКТРИЧЕСКАЯ ЦЕПНАЯ | МАШ-Ч | 0.0034
416 .4 | 2016 | УСТАНОВКИ ДЛЯ РУЧНОЙ ДУГОВОЙ СВАРКИ /ПОСТОЯННОГО ТОКА/ | МАШ-Ч | 0.1462
416 .5 | 6312 | БЕТОН ТЯЖЕЛЫЙ М-100 ФРАКЦИИ 5-20ММ | М3 | 3.451
416 .6 | 30407 | ГВОЗДИ СТРОИТЕЛЬНЫЕ | Т | 6.8e-05
416 .7 | 32524 | КАТАНКА ГОРЯЧЕКАТАНАЯ ОБЫЧНОЙ ТОЧНОСТИ В МОТКАХ ИЗ СТАЛИ СВ-08А ДИАМЕТРОМ 6,3-6,5 ММ | Т | 0.0003468
416 .8 | 35310 | ЭЛЕКТРОДЫ Д 4 ММ: Э42 | Т | 0.00017
416 .9 | 36061 | ДОСКИ ОБРЕЗНЫЕ ИЗ ХВОЙНЫХ ПОРОД ДЛИНОЙ 4-6,5 М, ШИРИНОЙ 75-150 ММ, ТОЛЩИНОЙ 44 ММ И БОЛЕЕ, III СОРТА | М3 | 0.00136
416 .10 | 44011 | ГОРЯЧЕКАТАННАЯ АРМАТУРНАЯ СТАЛЬ ГЛАДКАЯ КЛАССА А-1 | Т | 0.2754
416 .11 | 51620 | ЩИТЫ ИЗ ДОСОК ТОЛЩИНА 40 ММ | М2 | 0.1224
417 | С111-9080 | СЕТКА С-1 Д-6 ММ А-I/200/200 | Т | 0.09
418 | E12-02-002-02 | УСТРОЙСТВО ГИДРОИЗОЛЯЦИЙ ВЕРТИКАЛЬНЫХ ПОВЕРХНОСТЕЙ: ОБМАЗОЧНАЯ БИТУМНАЯ В ОДИН СЛОЙ ПО ВЫРОВНЕННОЙ ПОВЕРХНОСТИ КИРПИЧА И БЕТОНА Т=4ММ. | 100М2 | 0.033
418 .1 | 1 | ЗАТРАТЫ ТРУДА РАБОЧИХ-СТРОИТЕЛЕЙ | ЧЕЛ-Ч | 0.9867
418 .2 | 659 | КОМПРЕССОРЫ ПЕРЕДВИЖНЫЕ С ДВИГАТЕЛЕМ ВНУТРЕННЕГО СГОРАНИЯ ДАВЛЕНИЕМ ДО 686 КПА /7 АТ/ 2,2 МЗ/МИН | МАШ-Ч | 0.033
418 .3 | 913 | КОТЛЫ БИТУМНЫЕ ПЕРЕДВИЖНЫЕ 400Л | МАШ-Ч | 0.066
418 .4 | 32104 | МАСТИКА БИТУМНАЯ КРОВЕЛЬНАЯ ГОРЯЧАЯ | Т | 0.008052
419 | E12-02-002-03 | УСТРОЙСТВО ГИДРОИЗОЛЯЦИЙ ВЕРТИКАЛЬНЫХ ПОВЕРХНОСТЕЙ: ОБМАЗОЧНАЯ БИТУМНАЯ НА КАЖДЫЙ СЛОЙ ДОБАВЛЯЕТСЯ | 100М2 | 0.033
419 .1 | 1 | ЗАТРАТЫ ТРУДА РАБОЧИХ-СТРОИТЕЛЕЙ | ЧЕЛ-Ч | 0.6765
419 .2 | 913 | КОТЛЫ БИТУМНЫЕ ПЕРЕДВИЖНЫЕ 400Л | МАШ-Ч | 0.066
419 .3 | 32104 | МАСТИКА БИТУМНАЯ КРОВЕЛЬНАЯ ГОРЯЧАЯ | Т | 0.008052
420 | E11-01-025-02 | УСТРОЙСТВО ПОКРЫТИЙ ИЗ БРУСЧАТКИ: НА ЦЕМЕНТНОМ РАСТВОРЕ С ЗАПОЛНЕНИЕМ ШВОВ | 100М2 | 0.043
420 .1 | 1 | ЗАТРАТЫ ТРУДА РАБОЧИХ-СТРОИТЕЛЕЙ | ЧЕЛ-Ч | 5.074
420 .2 | 9203 | БРУСЧАТКА | М2 | 4.3
420 .3 | 12104 | РАСТВОР ГОТОВЫЙ КЛАДОЧНЫЙ ТЯЖЕЛЫЙ ЦЕМЕНТНЫЙ М-100 | М3 | 0.08342
420 .4 | 45049 | ПЕСОК ДЛЯ СТРОИТЕЛЬНЫХ РАБОТ ПРИРОДНЫЙ | М3 | 0.13158
421 | E07-05-016-4 | УСТРОЙСТВО ОГРАЖДЕНИЙ | 100М | 0.028
421 .1 | 1 | ЗАТРАТЫ ТРУДА РАБОЧИХ-СТРОИТЕЛЕЙ | ЧЕЛ-Ч | 1.162
422 | С121-392 | ОГРАЖДЕНИЕ АНОДИРОВАННОЕ | М2 | 2.5
| РАЗДЕЛ | КРЫЛЬЦО №3 (1 ШТ)
423 | E01-02-057-2 | ПОДСЫПКА ГРУНТА ПОД КРЫЛЬЦО ВРУЧНУЮ | 100М3 | 0.0108
423 .1 | 1 | ЗАТРАТЫ ТРУДА РАБОЧИХ-СТРОИТЕЛЕЙ | ЧЕЛ-Ч | 1.6632
424 | E01-02-005-1 | УПЛОТНЕНИЕ ГРУНТА ПНЕВМАТИЧЕСКИМИ ТРАМБОВКАМИ, ГРУППА ГРУНТОВ: 1, 2 | 100М3 | 0.0108
424 .1 | 1 | ЗАТРАТЫ ТРУДА РАБОЧИХ-СТРОИТЕЛЕЙ | ЧЕЛ-Ч | 0.13532
424 .2 | 660 | КОМПРЕССОРЫ ПЕРЕДВИЖНЫЕ С ДВИГАТЕЛЕМ ВНУТРЕННЕГО СГОРАНИЯ ДАВЛЕНИЕМ ДО 686 КПА /7 АТ/ 5 МЗ/МИН | МАШ-Ч | 0.032832
424 .3 | 1866 | ТРАМБОВКИ ПНЕВМАТИЧЕСКИЕ ПРИ РАБОТЕ ОТ КОМПРЕССОРА | МАШ-Ч | 0.13154
425 | E01-02-006-1 | ПОЛИВ ВОДОЙ УПЛОТНЯЕМОГО ГРУНТА НАСЫПЕЙ | 1000М3 | 0.0011
425 .1 | 1 | ЗАТРАТЫ ТРУДА РАБОЧИХ-СТРОИТЕЛЕЙ | ЧЕЛ-Ч | 0.015301
425 .2 | 1135 | МАШИНЫ ПОЛИВОМОЕЧНЫЕ 6000 Л | МАШ-Ч | 0.015301
426 | E11-01-002-03 | УСТРОЙСТВО ПОДСТИЛАЮЩИХ СЛОЕВ ИЗ ЩПС ТОЛЩ.100ММ | 1М3 | 1.06
426 .1 | 1 | ЗАТРАТЫ ТРУДА РАБОЧИХ-СТРОИТЕЛЕЙ | ЧЕЛ-Ч | 2.544
426 .2 | 660 | КОМПРЕССОРЫ ПЕРЕДВИЖНЫЕ С ДВИГАТЕЛЕМ ВНУТРЕННЕГО СГОРАНИЯ ДАВЛЕНИЕМ ДО 686 КПА /7 АТ/ 5 МЗ/МИН | МАШ-Ч | 0.4876
426 .3 | 1866 | ТРАМБОВКИ ПНЕВМАТИЧЕСКИЕ ПРИ РАБОТЕ ОТ КОМПРЕССОРА | МАШ-Ч | 0.9858
426 .4 | 12298 | СМЕСЬ ПЕСЧАНО-ЩЕБЕНОЧНАЯ | М3 | 1.3568
427 | С111-32277 | ПЛЕНКА ТОЛЩИНОЙ 0,2-0,5 ММ 1 СЛОЙ | М2 | 11.09
428 | E06-01-001-16 | УСТРОЙСТВО БЕТОННЫХ КРЫЛЬЦА ИЗ БЕТОНА В7,5 | 100М3 | 0.0378
428 .1 | 1 | ЗАТРАТЫ ТРУДА РАБОЧИХ-СТРОИТЕЛЕЙ | ЧЕЛ-Ч | 8.3409
428 .2 | 403 | ВИБРАТОР ГЛУБИННЫЙ | М-ЧАС | 0.40484
428 .3 | 1571 | ПИЛА ЭЛЕКТРИЧЕСКАЯ ЦЕПНАЯ | МАШ-Ч | 0.00378
428 .4 | 2016 | УСТАНОВКИ ДЛЯ РУЧНОЙ ДУГОВОЙ СВАРКИ /ПОСТОЯННОГО ТОКА/ | МАШ-Ч | 0.16254
428 .5 | 6312 | БЕТОН ТЯЖЕЛЫЙ М-100 ФРАКЦИИ 5-20ММ | М3 | 3.8367
428 .6 | 30407 | ГВОЗДИ СТРОИТЕЛЬНЫЕ | Т | 7.56e-05
428 .7 | 32524 | КАТАНКА ГОРЯЧЕКАТАНАЯ ОБЫЧНОЙ ТОЧНОСТИ В МОТКАХ ИЗ СТАЛИ СВ-08А ДИАМЕТРОМ 6,3-6,5 ММ | Т | 0.00038556
428 .8 | 35310 | ЭЛЕКТРОДЫ Д 4 ММ: Э42 | Т | 0.000189
428 .9 | 36061 | ДОСКИ ОБРЕЗНЫЕ ИЗ ХВОЙНЫХ ПОРОД ДЛИНОЙ 4-6,5 М, ШИРИНОЙ 75-150 ММ, ТОЛЩИНОЙ 44 ММ И БОЛЕЕ, III СОРТА | М3 | 0.001512
428 .10 | 44011 | ГОРЯЧЕКАТАННАЯ АРМАТУРНАЯ СТАЛЬ ГЛАДКАЯ КЛАССА А-1 | Т | 0.30618
428 .11 | 51620 | ЩИТЫ ИЗ ДОСОК ТОЛЩИНА 40 ММ | М2 | 0.13608
429 | С111-9080 | СЕТКА С-1 Д-6 ММ А-I/200/200 | Т | 0.09
430 | E12-02-002-02 | УСТРОЙСТВО ГИДРОИЗОЛЯЦИЙ ВЕРТИКАЛЬНЫХ ПОВЕРХНОСТЕЙ: ОБМАЗОЧНАЯ БИТУМНАЯ В ОДИН СЛОЙ ПО ВЫРОВНЕННОЙ ПОВЕРХНОСТИ КИРПИЧА И БЕТОНА Т=4ММ. | 100М2 | 0.035
430 .1 | 1 | ЗАТРАТЫ ТРУДА РАБОЧИХ-СТРОИТЕЛЕЙ | ЧЕЛ-Ч | 1.0465
430 .2 | 659 | КОМПРЕССОРЫ ПЕРЕДВИЖНЫЕ С ДВИГАТЕЛЕМ ВНУТРЕННЕГО СГОРАНИЯ ДАВЛЕНИЕМ ДО 686 КПА /7 АТ/ 2,2 МЗ/МИН | МАШ-Ч | 0.035
430 .3 | 913 | КОТЛЫ БИТУМНЫЕ ПЕРЕДВИЖНЫЕ 400Л | МАШ-Ч | 0.07
430 .4 | 32104 | МАСТИКА БИТУМНАЯ КРОВЕЛЬНАЯ ГОРЯЧАЯ | Т | 0.00854
431 | E12-02-002-03 | УСТРОЙСТВО ГИДРОИЗОЛЯЦИЙ ВЕРТИКАЛЬНЫХ ПОВЕРХНОСТЕЙ: ОБМАЗОЧНАЯ БИТУМНАЯ НА КАЖДЫЙ СЛОЙ ДОБАВЛЯЕТСЯ | 100М2 | 0.035
431 .1 | 1 | ЗАТРАТЫ ТРУДА РАБОЧИХ-СТРОИТЕЛЕЙ | ЧЕЛ-Ч | 0.7175
431 .2 | 913 | КОТЛЫ БИТУМНЫЕ ПЕРЕДВИЖНЫЕ 400Л | МАШ-Ч | 0.07
431 .3 | 32104 | МАСТИКА БИТУМНАЯ КРОВЕЛЬНАЯ ГОРЯЧАЯ | Т | 0.00854
432 | E11-01-025-02 | УСТРОЙСТВО ПОКРЫТИЙ ИЗ БРУСЧАТКИ: НА ЦЕМЕНТНОМ РАСТВОРЕ С ЗАПОЛНЕНИЕМ ШВОВ | 100М2 | 0.047
432 .1 | 1 | ЗАТРАТЫ ТРУДА РАБОЧИХ-СТРОИТЕЛЕЙ | ЧЕЛ-Ч | 5.546
432 .2 | 9203 | БРУСЧАТКА | М2 | 4.7
432 .3 | 12104 | РАСТВОР ГОТОВЫЙ КЛАДОЧНЫЙ ТЯЖЕЛЫЙ ЦЕМЕНТНЫЙ М-100 | М3 | 0.09118
432 .4 | 45049 | ПЕСОК ДЛЯ СТРОИТЕЛЬНЫХ РАБОТ ПРИРОДНЫЙ | М3 | 0.14382
433 | E07-05-016-4 | УСТРОЙСТВО ОГРАЖДЕНИЙ | 100М | 0.028
433 .1 | 1 | ЗАТРАТЫ ТРУДА РАБОЧИХ-СТРОИТЕЛЕЙ | ЧЕЛ-Ч | 1.162
434 | С121-392 | ОГРАЖДЕНИЕ АНОДИРОВАННОЕ | М2 | 2.5
| РАЗДЕЛ | ОБОРУДОВАНИЕ
435 | 1501-4038 | КРОВАТЬ ОДНОМЕСТНОЕ | ШТ | 4
436 | 1501-4040 | СТОЛ ДЛЯ СОВЕШАНИЙ /СТОЛ -1ШТ, СТУЛ МЯГКИЙ-14 ШТ/ | ШТ | 1
437 | 1501-4042 | ТЕЛЕВИЗОР ПЛАЗМЕННЫЙ НАСТЕННЫЙ | ШТ | 1
438 | 140-536 | КУХОННЫЙ гАРНиТуР С МойКой и гАзплиТы в КоМплЕКТЕ | М2 | 4
439 | 1501-4043 | ХОЛОДИЛЬНИК | ШТ | 1
440 | 114-224 | КОНДИЦИОНЕР 9 | ШТ | 1
441 | 114-225 | КОНДИЦИОНЕР 12 | ШТ | 2
442 | 1501-4044 | ШКАФ | ШТ | 3
443 | 1501-4050 | ВЕЛЛАТРЕНАЖЕР | ШТ | 1
444 | 1501-4051 | БЕГУЩАЯ ДАРОЖКА | ШТ | 1
445 | 1501-4052 | БРУС | ШТ | 1
446 | 1501-4053 | СТОЛ ТЕННИС | ШТ | 1
447 | 1501-4054 | ШТАНГИ | ШТ | 1
| РАЗДЕЛ | ЭО
| РАЗДЕЛ | ЭЛЕКТРООСВЕЩЕНИЯ
448 | Ц08-03-573-5 | ШКАф /пульТ/ упРАвлЕНия НАвЕСНой, выСоТА, шиРиНА и глубиНА, ММ, до: 900х600х500 | ШТ | 1
448 .1 | 1 | ЗАТРАТЫ ТРУДА РАБОЧИХ-СТРОИТЕЛЕЙ | ЧЕЛ-Ч | 2.37
449 | 1504-19077 | ЩИТ РАСПРЕДЕЛИТ. С ЗАМКОМ РАЗМЕРАМИ 800Х600Х250 ММ. /що3/ | ШТ | 1
450 | С1512-28 | КОРОБКА ОТВЕТВИТЕЛЬНАЯ для СКРыТой пРоводКи | ШТ | 10
451 | Ц08-03-591-2 | ВыКлючАТЕль одНоКлАвишНый уТоплЕННого ТипА пРи СКРыТой пРоводКЕ | 100 ШТУК | 0.07
451 .1 | 1 | ЗАТРАТЫ ТРУДА РАБОЧИХ-СТРОИТЕЛЕЙ | ЧЕЛ-Ч | 2.254
452 | С1512-4 | ВыКлючАТЕль одНоКлАвишНый, для СКРыТой уСТАНовКи, IР54 | ШТ | 7
453 | Ц08-03-591-5 | ВыКлючАТЕль двухКлАвишНый уТоплЕННого ТипА пРи СКРыТой пРоводКЕ | 100 ШТУК | 0.06
453 .1 | 1 | ЗАТРАТЫ ТРУДА РАБОЧИХ-СТРОИТЕЛЕЙ | ЧЕЛ-Ч | 1.968
454 | С1512-40 | ВыКлючАТЕль двухКлАвишНый, для СКРыТой уСТАНовКи, 16А | ШТ | 6
455 | Ц08-03-591-9 | РозЕТКА шТЕпСЕльНАя | 100 ШТУК | 0.21
455 .1 | 1 | ЗАТРАТЫ ТРУДА РАБОЧИХ-СТРОИТЕЛЕЙ | ЧЕЛ-Ч | 8.001
456 | С1512-44 | РозЕТКА шТЕпСЕльНАя, для СКРыТой уСТАНовКи, двухМЕСТНАя, 16А | ШТ | 2
457 | С1512-45 | РозЕТКА шТЕпСЕльНАя, для СКРыТой уСТАНовКи, одНоМЕСТНАя, 16А | ШТ | 12
458 | С1512-46 | РозЕТКА шТЕпСЕльНАя, для СКРыТой уСТАНовКи, одНоМЕСТНАя, С боКАвыМи зАзЕМляющиМи КоНТАКТАМи 16А | ШТ | 7
459 | С1512-3 | КОРОБКА ДЛЯ ВСТРАИВАНИЯ РОЗЕТОК И ВЫКЛЮЧАТЕЛЕЙ | ШТ | 34
460 | С130-95 | КЛЕММНИКИ ТИПА WАGO | ШТ | 34
461 | Ц08-02-147-1 | КАбЕль по СТЕНЕ НА СКобАх | 100 М | 7.45
461 .1 | 1 | ЗАТРАТЫ ТРУДА РАБОЧИХ-СТРОИТЕЛЕЙ | ЧЕЛ-Ч | 86.42
462 | С113-994-1 | КАбЕли СиловыЕ С МЕдНыМи жилАМи в ПВХ изоляции и оболочКЕ НА НАпРяжЕНиЕ 0,66 КВ ВВГНгLS/А/ 3х1,5 | М | 320
463 | С113-994-2 | КАбЕли СиловыЕ С МЕдНыМи жилАМи в ПВХ изоляции и оболочКЕ НА НАпРяжЕНиЕ 0,66 КВ ВВГНгLS/А/ 3х2,5 | М | 360
464 | С113-995-1 | КАбЕли СиловыЕ С МЕдНыМи жилАМи в ПВХ изоляции и оболочКЕ НА НАпРяжЕНиЕ 0,66 КВ ВВГНгLS/А/ 3х4 | М | 65
465 | Ц08-03-593-7 | СвЕТильНиК С лАМпАМи LЕD С КРЕплЕНиЕМ виНТАМи для поМЕщЕНий С НоРМАльНыМи уСловияМи СРЕды двухлАМповый | 100 ШТУК | 0.43
465 .1 | 1 | ЗАТРАТЫ ТРУДА РАБОЧИХ-СТРОИТЕЛЕЙ | ЧЕЛ-Ч | 41.968
466 | С1545-276 | СвЕТильНиК СВЕТАДИОДНЫЙ LЕD РАNЕL 32 W | ШТ | 4
467 | С1545-234 | СвЕТильНиК СВЕТАДИОДНЫЙ АСQUА 18 WН 22ВТ | ШТ | 2
468 | С1545-275 | СвЕТильНиК СВЕТАДИОДНЫЙ РIАNO 18 WН LЕD 22ВТ | ШТ | 37
469 | Ц08-02-409-1 | ТРубА по уСТАНовлЕННыМ КоНСТРуКцияМ, по СТЕНАМ и КолоННАМ С КРЕплЕНиЕМ СКобАМи, диАМЕТР, ММ, до: 25 | 100 М | 7
469 .1 | 1 | ЗАТРАТЫ ТРУДА РАБОЧИХ-СТРОИТЕЛЕЙ | ЧЕЛ-Ч | 166.6
469 .2 | 2875 | ПЕРФОРАТОРЫ ЭЛЕКТРИЧЕСКИЕ | М-ЧАС | 33.88
469 .3 | 35377 | ЭЛЕКТРОДЫ ДИАМЕТРОМ 4 ММ Э42А | КГ | 6.72
469 .4 | 41014 | ДЮБЕЛЯ | 10 ШТ | 93.8
469 .5 | 61608 | СКОБЫ РАЗНЫЕ | 10ШТ | 46.9
470 | С113-980-2 | ТРубы ГОФРИРОВАННАЯ ИЗ ПВХ д.20 ММ | М | 700
471 | С140-31143 | МЕТИЗЫ | КГ | 3
472 | С43273 | СИГНАЛЬНАЯ ЛЕНТА /ОСТОРОЖНА КАБЕЛЬ/ | М | 10
473 | С113-981-1 | ТРубА ПВХ ДВУХСТЕННАЯ д.70 ММ | М | 20
| РАЗДЕЛ | ЗАЗЕМЛЕНИЯ
474 | Ц08-05-045-01 | ШИНА ЗАЗЕМЛЕНИЯ ИЗ ПОЛОСОВОЙ СТАЛИ | 100 М | 0.5
474 .1 | 1 | ЗАТРАТЫ ТРУДА РАБОЧИХ-СТРОИТЕЛЕЙ | ЧЕЛ-Ч | 14.305
474 .2 | 521 | ДРЕЛИ ЭЛЕКТРИЧЕСКИЕ | М-ЧАС | 1.155
474 .3 | 2016 | УСТАНОВКИ ДЛЯ РУЧНОЙ ДУГОВОЙ СВАРКИ /ПОСТОЯННОГО ТОКА/ | МАШ-Ч | 0.045
474 .4 | 30800 | СТАЛЬ КРУГЛАЯ ОЦИНКОВАННАЯ ДИАМЕТРОМ 10-12 ММ | Т | 5e-05
474 .5 | 32540 | ПРОВОЛОКА ИЗ НИЗКОУГЛЕРОДИСТОЙ ОЦИНКОВАННОЙ СТАЛИ /1Ц/, ТЕРМИЧЕСКИ ОБРАБОТАННОЙ, ОБЩЕГО НАЗНАЧЕНИЯ, ВЫСШЕЙ КАТЕГОРИИ КАЧЕСТВА Д 3,0 ММ | Т | 0.001
474 .6 | 35346 | ЭЛЕКТРОДЫ УОНИ 13/45 | КГ | 0.065
475 | Ц08-05-045-02 | ЗАЗЕМЛИТЕЛЬ ВЕРТИКАЛЬНЫЙ ИЗ УГЛОВОЙ СТАЛИ | 100 М | 0.075
475 .1 | 1 | ЗАТРАТЫ ТРУДА РАБОЧИХ-СТРОИТЕЛЕЙ | ЧЕЛ-Ч | 0.825
475 .2 | 2016 | УСТАНОВКИ ДЛЯ РУЧНОЙ ДУГОВОЙ СВАРКИ /ПОСТОЯННОГО ТОКА/ | МАШ-Ч | 0.02625
475 .3 | 30800 | СТАЛЬ КРУГЛАЯ ОЦИНКОВАННАЯ ДИАМЕТРОМ 10-12 ММ | Т | 1.275e-05
475 .4 | 32540 | ПРОВОЛОКА ИЗ НИЗКОУГЛЕРОДИСТОЙ ОЦИНКОВАННОЙ СТАЛИ /1Ц/, ТЕРМИЧЕСКИ ОБРАБОТАННОЙ, ОБЩЕГО НАЗНАЧЕНИЯ, ВЫСШЕЙ КАТЕГОРИИ КАЧЕСТВА Д 3,0 ММ | Т | 0.00015
475 .5 | 35346 | ЭЛЕКТРОДЫ УОНИ 13/45 | КГ | 0.1365
476 | С1970-38 | СТАЛЬ ПОЛОСОВАЯ 40Х4ММ | М | 70
477 | С1630-94 | СТАЛЬ УГЛОВАЯ 50Х50Х4ММ | М | 7.5
| РАЗДЕЛ | ОПС
| РАЗДЕЛ | ПОЖАРНОЙ СИГНАЛИЗАЦИИ
478 | Ц10-02-015-01 | УСТАНовКА ПульТ пожАРНый | НОМЕР | 1
478 .1 | 1 | ЗАТРАТЫ ТРУДА РАБОЧИХ-СТРОИТЕЛЕЙ | ЧЕЛ-Ч | 5.56
478 .2 | 3 | ЗАТРАТЫ ТРУДА МАШИНИСТОВ | ЧЕЛ-Ч | 0.22
478 .3 | 112 | АВТОПОГРУЗЧИКИ 5 Т | МАШ-Ч | 0.22
478 .4 | 30484 | БОЛТЫ СТРОИТЕЛЬНЫЕ С ШЕСТИГРАННОЙ С ГАЙКАМИ И ШАЙБАМИ | КГ | 0.1
478 .5 | 31133 | КРАСКИ ВОДОЭМУЛЬСИОННЫЕ ВЭАК-1180 | Т | 1e-05
478 .6 | 31198 | СПИРТ ЭТИЛОВЫЙ РЕКТИФИКОВАННЫЙ ТЕХНИЧЕСКИЙ, СОРТ I | КГ | 0.004
478 .7 | 31453 | КАНИФОЛЬ | КГ | 0.005
478 .8 | 41014 | ДЮБЕЛЯ | 10 ШТ | 0.5
478 .9 | 97117 | ЛЕНТА ЛИПКАЯ ИЗОЛЯЦИОННАЯ НА ПОЛИКАСИНОВОМ КОМПАУНДЕ МАРКИ ЛСЭПЛ ШИРИНОЙ 20-30ММ ТОЛЩИНОЙ ОТ 0,14 ДО 0,19ММ ВКЛ. | КГ | 0.02
479 | 100-217 | ПульТ пожАРНый | ШТ | 1
480 | Ц10-08-003-03 | УСТРОЙСТВО АККУМУЛЯТОРА С БОКСОМ | ШТ | 1
480 .1 | 1 | ЗАТРАТЫ ТРУДА РАБОЧИХ-СТРОИТЕЛЕЙ | ЧЕЛ-Ч | 3.6
480 .2 | 521 | ДРЕЛИ ЭЛЕКТРИЧЕСКИЕ | М-ЧАС | 0.13
480 .3 | 27128 | ДЮБЕЛИ ПЛАСТМАССОВЫЕ С ШУРУПАМИ 12Х70 ММ | 10 ШТ | 0.3
481 | 529610-60-К | АККуМуляТоР 12В/12А.ч | ШТ | 1
482 | Ц10-09-002-05 | МОНТАЖ БЛОК ПИТАНИЯ | ШТ | 1
482 .1 | 1 | ЗАТРАТЫ ТРУДА РАБОЧИХ-СТРОИТЕЛЕЙ | ЧЕЛ-Ч | 5
483 | 529610-50-К | БлоК пиТАНия 12В | ШТ | 1
484 | Ц10-08-002-02 | ИзвЕщАТЕли ПС АвТоМАТичЕСКиЕ: дыМовой, фоТоэлЕКТРичЕСКий, РАдиоизоТопНый, СвЕТовой в НоРМАльНоМ иСполНЕНии | ШТ | 19
484 .1 | 1 | ЗАТРАТЫ ТРУДА РАБОЧИХ-СТРОИТЕЛЕЙ | ЧЕЛ-Ч | 31.92
485 | 2402-4057 | ИзвЕщАТЕль пожАРНый дыМовой опТиКо - элЕКТРоННый | ШТ | 19
486 | Ц10-08-002-01 | ИзвЕщАТЕли РучНой ипР | ШТ | 2
486 .1 | 1 | ЗАТРАТЫ ТРУДА РАБОЧИХ-СТРОИТЕЛЕЙ | ЧЕЛ-Ч | 1.68
487 | 529520-1-К | ИЗВЕЩАТЕЛЬ ПОЖАРНЫЙ РУЧНОЙ | ШТ | 2
488 | Ц08-03-593-10 | СВЕТИЛЬНИКИ ДЛЯ ЛАМП НАКЛИВАНИЯ, СВЕТОВЫЕ НАСТЕННЫЕ УКАЗАТЕЛИ | 100 ШТУК | 0.03
488 .1 | 1 | ЗАТРАТЫ ТРУДА РАБОЧИХ-СТРОИТЕЛЕЙ | ЧЕЛ-Ч | 2.946
489 | 1507-5057 | УКАЗАТЕЛЬ СВЕТОВОЙ ВЫХОД СУВ-М-УЗ | ШТ | 3
490 | Ц10-08-003-01 | ПРибоР СигНАлизиРующий ЕМКоСТНой | ШТ | 1
490 .1 | 1 | ЗАТРАТЫ ТРУДА РАБОЧИХ-СТРОИТЕЛЕЙ | ЧЕЛ-Ч | 7.92
491 | 16022-30045 | УСТРОЙСТВО СИГНАЛЬНОЕ СУЗ ОПОП 124-7 | ШТ | 1
492 | Ц08-02-148-1 | КАбЕли до 35 Кв в пРоложЕННых ТРубАх, блоКАх и КоРобАх. КАбЕль МАССой 1 М, Кг, до: 1 | 100 М | 0.75
492 .1 | 1 | ЗАТРАТЫ ТРУДА РАБОЧИХ-СТРОИТЕЛЕЙ | ЧЕЛ-Ч | 9.3
493 | С159-30579 | КАБЕЛЬ ТРП 2х0,4 | М | 75
494 | Ц10-08-019-01 | КоРобКА оТвЕТвиТЕльНАя НА СТЕНЕ | ШТ | 2
494 .1 | 1 | ЗАТРАТЫ ТРУДА РАБОЧИХ-СТРОИТЕЛЕЙ | ЧЕЛ-Ч | 1
495 | С1512-5 | КоРобКА СоЕдиНиТЕльНАя | ШТ | 2
496 | Ц08-02-396-21 | КОРОБА ПЛАСТМАССОВЫЕ ШИРИНОЙ: 60x40 ММ | 100М | 0.2
496 .1 | 1 | ЗАТРАТЫ ТРУДА РАБОЧИХ-СТРОИТЕЛЕЙ | ЧЕЛ-Ч | 3.842
497 | С130-9210 | КОРОБ DКС 60x40 /бЕл/ | М | 20
498 | Ц08-02-409-1 | ТРубА по уСТАНовлЕННыМ КоНСТРуКцияМ, по СТЕНАМ и КолоННАМ С КРЕплЕНиЕМ СКобАМи, диАМЕТР, ММ, до: 25 | 100 М | 0.02
498 .1 | 1 | ЗАТРАТЫ ТРУДА РАБОЧИХ-СТРОИТЕЛЕЙ | ЧЕЛ-Ч | 0.476
499 | С17631 | ТРубА Д=25ММ | М | 2
| РАЗДЕЛ | ОТОПЛЕНИЕ
500 | С127-63-2 | АДАПТЕР диАМЕТРоМ 25 ММ | ШТ | 18
501 | С127-61 | КРАН ШАРАВОЙ диАМЕТРоМ 32 ММ | ШТ | 6
502 | E16-04-005-01 | ПРОКЛАДКА ВНУТРЕННИХ ТРУБОПРОВОДОВ ОТОПЛЕНИЯ ИЗ ПОЛИПРОПИЛЕНОВЫХ ТРУБ ДИАМЕТРОМ ДО: 20 ММ | 100М | 0.12
502 .1 | 1 | ЗАТРАТЫ ТРУДА РАБОЧИХ-СТРОИТЕЛЕЙ | ЧЕЛ-Ч | 11.634
502 .2 | 3364 | СВАРОЧНЫЕ АППАРАТЫ РУЧНЫЕ ДЛЯ СВАРКИ ПЛАСТИКОВЫХ ТРУБ | МАШ-Ч | 1.6008
502 .3 | 38027 | ТРУБЫ ПОЛИПРОПИЛЕНОВЫЕ ДЛЯ ГОРЯЧЕЙ ВОДЫ PN20 Д20 /D"1/2, СТЕНКА 3,4/ | М | 11.388
503 | E16-04-005-03 | ПРОКЛАДКА ВНУТРЕННИХ ТРУБОПРОВОДОВ ОТОПЛЕНИЯ ИЗ ПОЛИПРОПИЛЕНОВЫХ ТРУБ ДИАМЕТРОМ ДО: 32 ММ | 100М | 0.65
503 .1 | 1 | ЗАТРАТЫ ТРУДА РАБОЧИХ-СТРОИТЕЛЕЙ | ЧЕЛ-Ч | 49.881
503 .2 | 3364 | СВАРОЧНЫЕ АППАРАТЫ РУЧНЫЕ ДЛЯ СВАРКИ ПЛАСТИКОВЫХ ТРУБ | МАШ-Ч | 3.016
503 .3 | 38029 | ТРУБЫ ПОЛИПРОПИЛЕНОВЫЕ ДЛЯ ГОРЯЧЕЙ ВОДЫ PN20 Д32 /D"1, СТЕНКА 5,4/ | М | 62.92
504 | С1534-288 | УгольНиКи полипРопилЕНовыЕ д. 32 ММ 90 гРАд | ШТ | 16
505 | С1534-242 | ТРойНиКи полипРопилЕНовыЕ д. 32 ММ | ШТ | 8
506 | С1534-239 | ТРойНиКи полипРопилЕНовыЕ д. 32х25х32 ММ | ШТ | 24
507 | С1534-45 | КЛИПСЫ Д=32 ММ | ШТ | 130
508 | С1534-44 | КЛИПСЫ Д=25 ММ | ШТ | 20
509 | С127-62-2 | ВЕНТИЛЬ VАNА | ШТ | 2
510 | С127-62-1 | ТЕРМоРЕгулиРующий РАдиАТоРНый КРАН Д=20 | ШТ | 22
511 | С1534-292 | МуфТА д. 32 ММ | ШТ | 13
512 | С1534-236 | ПЕРЕХОДНИК д. 32Х25 ММ | ШТ | 4
513 | E18-03-001-02 | УСТАНОВКА РАДИАТОРОВ СТАЛЬНЫХ /АЛЮМИНИВЫЕ МАРКИ "СLАSSIС СL-1013"/ | 100КВТ | 0.19
513 .1 | 1 | ЗАТРАТЫ ТРУДА РАБОЧИХ-СТРОИТЕЛЕЙ | ЧЕЛ-Ч | 12.464
513 .2 | 521 | ДРЕЛИ ЭЛЕКТРИЧЕСКИЕ | М-ЧАС | 0.0399
513 .3 | 63698 | КРОНШТЕЙНЫ КР1-РС ДЛЯ РАДИАТОРОВ СТАЛЬНЫХ СПАРЕННЫХ | КОМПЛ | 8.398
513 .4 | 65851 | ШУРУПЫ СТРОИТЕЛЬНЫЕ | Т | 0.000855
514 | С1534-314 | РАдиАТоРы АлюМиНЕвыЕ БиоМЕТАлличЕСКиЕ, выСоТА 50 СМ, цвЕТ бЕлый, ТЕпловой НоМиНАл 4-й СЕКции 178 ВТ | ШТ | 2
515 | С1534-317 | РАдиАТоРы АлюМиНЕвыЕ БиоМЕТАлличЕСКиЕ, выСоТА 50 СМ, цвЕТ бЕлый, ТЕпловой НоМиНАл 7-й СЕКции 178 ВТ | ШТ | 1
516 | С1534-318 | РАдиАТоРы АлюМиНЕвыЕ БиоМЕТАлличЕСКиЕ, выСоТА 50 СМ, цвЕТ бЕлый, ТЕпловой НоМиНАл 8-й СЕКции 178 ВТ | ШТ | 1
517 | С1534-321 | РАдиАТоРы АлюМиНЕвыЕ БиоМЕТАлличЕСКиЕ, выСоТА 50 СМ, цвЕТ бЕлый, ТЕпловой НоМиНАл 11-й СЕКции 178 ВТ | ШТ | 3
518 | С1534-323 | РАдиАТоРы АлюМиНЕвыЕ БиоМЕТАлличЕСКиЕ, выСоТА 50 СМ, цвЕТ бЕлый, ТЕпловой НоМиНАл 13-й СЕКции 178 ВТ | ШТ | 4
519 | E16-07-005-01 | ГИДРАВЛИЧЕСКОЕ ИСПЫТАНИЕ ТРУБОПРОВОДОВ СИСТЕМ ОТОПЛЕНИЯ, ВОДОПРОВОДА И ГОРЯЧЕГО ВОДОСНАБЖЕНИЯ ДИАМЕТРОМ: ДО 50 ММ | 100М | 0.77
519 .1 | 1 | ЗАТРАТЫ ТРУДА РАБОЧИХ-СТРОИТЕЛЕЙ | ЧЕЛ-Ч | 3.8577
519 .2 | 2011 | УСТАНОВКИ ДЛЯ ГИДРАВЛИЧЕСКИХ ИСПЫТАНИЙ ТРУБОПРОВОДОВ, ДАВЛЕНИЕ НАГНЕТАНИЯ, МПА/КГС:СМ2/ НИЗКОЕ 0,1 /1/, ВЫСОКОЕ 10 /100/ | МАШ-Ч | 1.155
520 | E26-01-001-1 | ИЗОЛЯЦИЯ ТРУБ МАТАМИ ВЕРТИКАЛЬНО-СЛОИСТЫМИ МИНЕРАЛОВАТНЫМИ С ПОКРЫТИЕМ ИЗ ФОЛЬГОИЗОЛА | 1М3 | 0.6
520 .1 | 1 | ЗАТРАТЫ ТРУДА РАБОЧИХ-СТРОИТЕЛЕЙ | ЧЕЛ-Ч | 21.786
520 .2 | 2509 | АВТОМОБИЛЬ БОРТОВОЙ, ГРУЗОПОДЬЕМНОСТЬЮ ДО 5 Т | М-ЧАС | 0.45
520 .3 | 33733 | СТАЛЬ ОЦИНКОВАННАЯ ЛИСТОВАЯ, ТОЛЩИНОЙ 0,8 ММ | КГ | 0.02292
520 .4 | 41030 | ВИНТЫ САМОНАРЕЗАЮЩИЕ ОЦИНКОВАННЫЕ | Т | 0.000282
520 .5 | 44200 | КОНСТРУКЦИИ ИЗ ЦИЛИНДРОВ МИНЕРАЛОВАТНЫХ НА СИНТЕТИЧЕСКОМ СВЯЗУЮЩЕМ | М3 | 0.61944
520 .6 | 46095 | ЛИСТЫ АЛЮМИНИЕВЫЕ МАРКИ АД1Н, ТОЛЩИНОЙ 1 ММ | КГ | 1.578
| РАЗДЕЛ | ВЕНТИЛЬЯЦИЯ
521 | E20-02-003-10 | УСТАНовКА РЕшЕТоК жАлюзийНых СТАльНых: щЕлЕвых РЕгулиРующих /Р/ НоМЕР 150 РАзМЕР 150х150 ММ | 1 решетка | 6
521 .1 | 1 | ЗАТРАТЫ ТРУДА РАБОЧИХ-СТРОИТЕЛЕЙ | ЧЕЛ-Ч | 6.42
521 .2 | 521 | ДРЕЛИ ЭЛЕКТРИЧЕСКИЕ | М-ЧАС | 1.62
521 .3 | 30321 | ВИНТЫ С ПОЛУКРУГЛОЙ ГОЛОВКОЙ ДЛИНОЙ 55-120 ММ | Т | 6e-05
521 .4 | 52602 | РЕШЕТКИ ЩЕЛЕВЫЕ РЕГУЛИРУЮЩИЕ МАРКИ Р-150, РАЗМ. 150Х150 ММ | М2 | 0.12
| РАЗДЕЛ | СУЩ. ЗДАНИЕ АБК
| РАЗДЕЛ | ДЕМОНТАЖНЫЕ РАБОТЫ
522 | E57-2-1 | РАЗБОРКА ПОКРЫТИЙ ПОЛОВ ИЗ ЛАМИНАТА | 100М2 | 3.305
522 .1 | 1 | ЗАТРАТЫ ТРУДА РАБОЧИХ-СТРОИТЕЛЕЙ | ЧЕЛ-Ч | 37.644
522 .2 | 6237 | ПРОЧИЕ МАТЕРИАЛЫ | СУМ | 0
523 | E46-03-007-3 | ПРОБИВКА ПРОЕМОВ В КОНСТРУКЦИЯХ: ИЗ КИРПИЧА | М3 | 2.3
523 .1 | 1 | ЗАТРАТЫ ТРУДА РАБОЧИХ-СТРОИТЕЛЕЙ | ЧЕЛ-Ч | 28.29
523 .2 | 3 | ЗАТРАТЫ ТРУДА МАШИНИСТОВ | ЧЕЛ-Ч | 5.842
523 .3 | 660 | КОМПРЕССОРЫ ПЕРЕДВИЖНЫЕ С ДВИГАТЕЛЕМ ВНУТРЕННЕГО СГОРАНИЯ ДАВЛЕНИЕМ ДО 686 КПА /7 АТ/ 5 МЗ/МИН | МАШ-Ч | 5.842
523 .4 | 1199 | МОЛОТКИ ОТБОЙНЫЕ ПНЕВМАТИЧЕСКИЕ | МАШ-Ч | 11.684
| РАЗДЕЛ | ПЕРЕГОРОДКИ
524 | E15-07-001-02 | УСТРОЙСТВО ПЕРЕГОРОДОК С ОДИНАРНЫМ МЕТАЛЛИЧЕСКИМ КАРКАСОМ И ОДНОСЛОЙНОЙ ОБШИВКОЙ ГИПСОКАРТОННЫМИ ПЛИТАМИ С ОБЕИХ СТОРОН/С-111/. ПЕРЕГОРОДКИ С ШАГОМ СТОЕЧНЫХ ПРОФИЛЕЙ 600 ММ, ГЛУХИЕ ВЫСОТОЙ: ДО 3,0 М | М2 | 80
524 .1 | 1 | ЗАТРАТЫ ТРУДА РАБОЧИХ-СТРОИТЕЛЕЙ | ЧЕЛ-Ч | 80
524 .2 | 521 | ДРЕЛИ ЭЛЕКТРИЧЕСКИЕ | М-ЧАС | 2.4
524 .3 | 1369 | НОЖНИЦЫ ЭЛЕКТРИЧЕСКИЕ | М-ЧАС | 4
524 .4 | 2209 | ШУРУПОВЕРТ | М-ЧАС | 4.8
524 .5 | 35401 | ДЮБЕЛЬ | ШТ | 120
524 .6 | 35455 | МАТЕРИАЛ ЗВУКОИЗОЛИРУЮЩИЙ | М3 | 3.28
524 .7 | 35458 | ПРОФИЛЬ СТОЕЧНЫЙ ПС 50/50 | М | 160
524 .8 | 35461 | ПРОФИЛЬ НАПРАВЛЮИШЙ ПН 50/40 | М | 53.6
524 .9 | 44617 | ЛИСТЫ ГИПСОКАРТОННЫЕ | М2 | 184.8
| РАЗДЕЛ | ПОЛЫ ЛАМИНИРОВАННЫЕ
525 | E11-01-011-01 | УСТРОЙСТВО СТЯЖЕК: ЦЕМЕНТНЫХ ТОЛЩИНОЙ 20 ММ | 100М2 | 2.136
525 .1 | 1 | ЗАТРАТЫ ТРУДА РАБОЧИХ-СТРОИТЕЛЕЙ | ЧЕЛ-Ч | 84.3934
525 .2 | 404 | ВИБРАТОР ПОВЕРХНОСТНЫЙ | М-ЧАС | 19.3735
525 .3 | 12105 | РАСТВОР ГОТОВЫЙ КЛАДОЧНЫЙ ТЯЖЕЛЫЙ ЦЕМЕНТНЫЙ М-150 | М3 | 4.3574
526 | E11-01-034-08 | УКЛАДКА ЛАМИНИРОВАННОГО НАПОЛЬНОГО ПОКРЫТИЯ, "ПЛАВАЮЩИМ" СПОСОБОМ, ТИПА РЕRGЕ: БЕЗ ПРОКЛЕЕВАНИЯ СТЫКОВ | 100 М2 | 2.136
526 .1 | 1 | ЗАТРАТЫ ТРУДА РАБОЧИХ-СТРОИТЕЛЕЙ | ЧЕЛ-Ч | 42.3782
526 .2 | 85916 | КЛИНЬЯ ДЕРЕВЯННЫЕ | ШТ | 12.816
526 .3 | 85918 | ЛАМИНИРОВАННОЕ НАПОЛЬНОЕ ПОКРЫТИЕ ТИПА РЕRGO | М2 | 222.144
526 .4 | 85919 | ЗВУКОИЗОЛЯЦИОННАЯ ПОДЛОЖКА ПОД ПАРКЕТ ТОЛЩ. 2 ММ | М2 | 217.872
527 | E11-01-040-03 | УСТРОЙСТВО ПЛИНТУСОВ ПЛАСТИКОВЫХ НА ВИНТАХ САМОНАРЕЗАЮЩИХ | 100М | 6.024
527 .1 | 1 | ЗАТРАТЫ ТРУДА РАБОЧИХ-СТРОИТЕЛЕЙ | ЧЕЛ-Ч | 40.1198
527 .2 | 1041 | ШУРУПОВЕРТЫ | М-ЧАС | 12.1082
527 .3 | 29840 | УГОЛОК НАРУЖНЫЙ ДЛЯ ПЛАСТИКОВОГО ПЛИНТУСА | ШТ | 42.168
527 .4 | 29841 | УГОЛОК ВНУТРЕННИЙ ДЛЯ ПЛАСТИКОВОГО ПЛИНТУСА | ШТ | 42.168
527 .5 | 29842 | СОЕДИНИТЕЛЬ ДЛЯ ПЛАСТИКОВОГО ПЛИНТУСА | ШТ | 240.96
527 .6 | 29843 | ЗАГЛУШКА ТОРЦЕВАЯ ДЛЯ ПЛАСТИКОВОГО ПЛИНТУСА | ШТ | 96.384
527 .7 | 30795 | ДЮБЕЛИ РАСПОРНЫЕ ПОЛИЭТИЛЕНОВЫЕ 6Х30ММ | 10ШТ | 158.4312
527 .8 | 44346 | ПЛИНТУСЫ ДЛЯ ПОЛОВ ИЗ ПЛАСТИКАТА | М | 608.424
| РАЗДЕЛ | ПОЛЫ КЕРАМОГРАНИТНЫЕ
528 | E11-01-011-01 | УСТРОЙСТВО СТЯЖЕК: ЦЕМЕНТНЫХ ТОЛЩИНОЙ 20 ММ | 100М2 | 0.208
528 .1 | 1 | ЗАТРАТЫ ТРУДА РАБОЧИХ-СТРОИТЕЛЕЙ | ЧЕЛ-Ч | 8.2181
528 .2 | 404 | ВИБРАТОР ПОВЕРХНОСТНЫЙ | М-ЧАС | 1.8866
528 .3 | 12104 | РАСТВОР ГОТОВЫЙ КЛАДОЧНЫЙ ТЯЖЕЛЫЙ ЦЕМЕНТНЫЙ М-100 | М3 | 0.42432
529 | E11-01-052-02 | УСТРОЙСТВО ПОКРЫТИЙ ИЗ КЕРАМОГРАНИТНЫХ ПЛИТОК ТОЛЩИНОЙ ДО 15ММ: РАЗМЕРОМ ДО 60Х60СМ | 100М2 | 0.208
529 .1 | 1 | ЗАТРАТЫ ТРУДА РАБОЧИХ-СТРОИТЕЛЕЙ | ЧЕЛ-Ч | 39.7072
529 .2 | 2670 | СТАНОК ДЛЯ РЕЗКИ КЕРАМИКИ | МАШ-Ч | 0.94848
529 .3 | 31434 | ГРУНТОВКА (НА ВОДЯНОЙ ОСНОВЕ) | Т | 0.00312
529 .4 | 31719 | КЛЕЙ ДЛЯ ОБЛИЦОВОЧНЫХ РАБОТ (СУХАЯ СМЕСЬ) | Т | 0.08944
529 .5 | 45037 | СМЕСЬ СУХАЯ ДЛЯ ЗАДЕЛКИ ШВОВ | Т | 0.00416
530 | С140-18443 | ПЛИТЫ ОБЛИЦОВОЧНЫЕ ИЗ КЕРАМОГРАНИТА | М2 | 20.8
| РАЗДЕЛ | ПОТОЛОК
531 | E15-01-052-1 | ПОДВЕСНОЙ ПОТОЛОК, ПРОСТОЙ СЛОЖНОСТИ | 100М2 | 3.242
531 .1 | 1 | ЗАТРАТЫ ТРУДА РАБОЧИХ-СТРОИТЕЛЕЙ | ЧЕЛ-Ч | 1255.0755
531 .2 | 521 | ДРЕЛИ ЭЛЕКТРИЧЕСКИЕ | М-ЧАС | 134.2188
531 .3 | 2873 | ПЕРФОРАТОРЫ ЭЛЕКТРИЧЕСКИЕ | МАШ-Ч | 192.1858
531 .4 | 30325 | ВИНТЫ САМОНАРЕЗАЮЩИЕСЯ СМ1-35 | Т | 0.047333
531 .5 | 32299 | ГИПСОКАРТОННАЯ ПЛИТА KNAUF | М2 | 350.136
531 .6 | 40963 | ЯКОРНЫЙ ПОДВЕС С ПРОВОЛОКОЙ | ШТ | 972.6
531 .7 | 40964 | ПРЯМОЙ ПОДВЕС | ШТ | 389.04
531 .8 | 40965 | УДЛИНИТЕЛЬ | ШТ | 486.3
531 .9 | 40966 | СОЕДИНИТЕЛЬ 1-ГО УРОВНЯ | ШТ | 233.424
531 .10 | 40967 | СОЕДИНИТЕЛЬ 2-ГО УРОВНЯ | ШТ | 233.424
531 .11 | 40969 | ЛЕНТА САМОКЛЕЮЩАЯСЯ KNAUF | Т | 0.008105
531 .12 | 49307 | ПРОФИЛИ АЛЮМИНИЕВЫЕ ХОЛОДНОГНУТЫЕ ДЛЯ ОГРАЖДАЮЩИХ СТРОИТЕЛЬНЫХ КОНСТРУКЦИЙ СА11-210-0.8 | М | 1653.42
532 | E15-02-019-08 | СПЛОШНОЕ ВЫРАВНИВАНИЕ ПОВЕРХНОСТЕЙ /ОДНОСЛОЙНАЯ ШТУКАТУРКА/ ГИПСОВЫМИ СУХИМИ СМЕСЯМИ ТОЛЩИНОЙ ДО 10ММ: ПОТОЛКОВ | 100М2 | 3.242
532 .1 | 1 | ЗАТРАТЫ ТРУДА РАБОЧИХ-СТРОИТЕЛЕЙ | ЧЕЛ-Ч | 220.7802
532 .2 | 12373 | СМЕСЬ СУХАЯ ГИПСОВАЯ | Т | 3.1188
532 .3 | 31434 | ГРУНТОВКА (НА ВОДЯНОЙ ОСНОВЕ) | Т | 0.06484
533 | E15-02-019-12 | НА КАЖДЫЙ ММ ИЗМЕНЕНИЯ ТОЛЩИНЫ ИСКЛЮЧАЕТСЯ ЗА 7 РАЗ К НОРМЕ Е15-02-019-08 ПОТОЛКОВ | 100М2 | 3.242
533 .1 | 1 | ЗАТРАТЫ ТРУДА РАБОЧИХ-СТРОИТЕЛЕЙ | ЧЕЛ-Ч | -139.1142
533 .2 | 12373 | СМЕСЬ СУХАЯ ГИПСОВАЯ | Т | -2.1832
534 | E15-04-005-6 | УЛУЧШЕННАЯ ОКРАСКА ПО СБОРНЫМ КОНСТРУКЦИЯМ, ПОДГОТОВЛЕННЫМ ПОД ОКРАСКУ ПОТОЛКОВ ПОЛИВИНИЛАЦЕТАТНЫМИ ВОДОЭМУЛЬСИОННЫМИ СОСТАВАМИ | 100М2 | 3.242
534 .1 | 1 | ЗАТРАТЫ ТРУДА РАБОЧИХ-СТРОИТЕЛЕЙ | ЧЕЛ-Ч | 92.7212
534 .2 | 31054 | КРАСКИ ВОДОЭМУЛЬСИОННЫЕ | Т | 0.2237
535 | E15-07-017-04 | ОБЛИЦОВКА КАРКАСОВ ПАНЕЛЯМИ: ДЕКОРАТИВНЫМИ ПЛАСТИКОВЫМИ С УСТРОЙСТВОМ КАРКАСА БЕЗ ОТНОСА ОТ ПОТОЛКА | 100 М2 | 0.063
535 .1 | 1 | ЗАТРАТЫ ТРУДА РАБОЧИХ-СТРОИТЕЛЕЙ | ЧЕЛ-Ч | 9.7839
535 .2 | 521 | ДРЕЛИ ЭЛЕКТРИЧЕСКИЕ | М-ЧАС | 0.20223
535 .3 | 30099 | ПОКОВКИ ИЗ КВАДРАТНЫХ ЗАГОТОВОК МАССОЙ 1.8 КГ | Т | 7.56e-05
535 .4 | 30369 | ГВОЗДИ ОТДЕЛОЧНЫЕ КРУГЛЫЕ 0.8Х10 ММ | Т | 0.0001323
535 .5 | 30407 | ГВОЗДИ СТРОИТЕЛЬНЫЕ | Т | 6.3e-05
535 .6 | 35454 | ДЕРЕВЯННЫЙ БРУС | М3 | 0.02583
535 .7 | 40955 | БОЛТЫ АНКЕРНЫЕ С ГАЙКАМИ | Т | 0.001764
535 .8 | 43960 | ПАНЕЛИ ОБЛИЦОВОЧНЫЕ ПЛАСТИКОВЫЕ | М2 | 6.615
| РАЗДЕЛ | ВНУТРЕННЯЯ ОТДЕЛКА
536 | E61-26-1 | ПЕРЕТИРКА ШТУКАТУРКИ ВНУТРЕННИХ ПОМЕЩЕНИЙ | 100М2 | 7.708
536 .1 | 1 | ЗАТРАТЫ ТРУДА РАБОЧИХ-СТРОИТЕЛЕЙ | ЧЕЛ-Ч | 216.3636
536 .2 | 6237 | ПРОЧИЕ МАТЕРИАЛЫ | СУМ | 0
537 | E15-02-019-07 | СПЛОШНОЕ ВЫРАВНИВАНИЕ ПОВЕРХНОСТЕЙ /ОДНОСЛОЙНАЯ ШТУКАТУРКА/ ГИПСОВЫМИ СУХИМИ СМЕСЯМИ ТОЛЩИНОЙ ДО 10ММ: СТЕН | 100М2 | 7.708
537 .1 | 1 | ЗАТРАТЫ ТРУДА РАБОЧИХ-СТРОИТЕЛЕЙ | ЧЕЛ-Ч | 431.648
537 .2 | 12373 | СМЕСЬ СУХАЯ ГИПСОВАЯ | Т | 6.3591
537 .3 | 31434 | ГРУНТОВКА (НА ВОДЯНОЙ ОСНОВЕ) | Т | 0.13874
538 | E15-02-019-11 | НА КАЖДЫЙ ММ ИЗМЕНЕНИЯ ТОЛЩИНЫ ИСКЛЮЧАЕТСЯ ЗА 8 РАЗ К НОРМЕ Е15-02-019-07 СТЕН | 100М2 | 7.708
538 .1 | 1 | ЗАТРАТЫ ТРУДА РАБОЧИХ-СТРОИТЕЛЕЙ | ЧЕЛ-Ч | -308.32
538 .2 | 12373 | СМЕСЬ СУХАЯ ГИПСОВАЯ | Т | -5.0873
539 | E15-02-019-09 | СПЛОШНОЕ ВЫРАВНИВАНИЕ ПОВЕРХНОСТЕЙ /ОДНОСЛОЙНАЯ ШТУКАТУРКА/ ГИПСОВЫМИ СУХИМИ СМЕСЯМИ ТОЛЩИНОЙ ДО 10ММ: ОКОННЫХ И ДВЕРНЫХ ОТКОСОВ ПЛОСКИХ | 100М2 | 0.606
539 .1 | 1 | ЗАТРАТЫ ТРУДА РАБОЧИХ-СТРОИТЕЛЕЙ | ЧЕЛ-Ч | 60.0607
539 .2 | 12373 | СМЕСЬ СУХАЯ ГИПСОВАЯ | Т | 0.88537
539 .3 | 31434 | ГРУНТОВКА (НА ВОДЯНОЙ ОСНОВЕ) | Т | 0.01818
540 | E15-02-019-13 | НА КАЖДЫЙ ММ ИЗМЕНЕНИЯ ТОЛЩИНЫ ИСКЛЮЧАЕТСЯ ЗА 8 РАЗ К НОРМЕ Е15-02-019-09 ОКОННЫХ И ДВЕРНЫХ ОТКОСОВ ПЛОСКИХ | 100М2 | 0.606
540 .1 | 1 | ЗАТРАТЫ ТРУДА РАБОЧИХ-СТРОИТЕЛЕЙ | ЧЕЛ-Ч | -43.2442
540 .2 | 12373 | СМЕСЬ СУХАЯ ГИПСОВАЯ | Т | -0.70829
541 | E15-04-005-5 | УЛУЧШЕННАЯ ОКРАСКА ПО СБОРНЫМ КОНСТРУКЦИЯМ, ПОДГОТОВЛЕННЫМ ПОД ОКРАСКУ СТЕН И ОТКОСОВ ПОЛИВИНИЛАЦЕТАТНЫМИ ВОДОЭМУЛЬСИОННЫМИ СОСТАВАМИ | 100М2 | 8.011
541 .1 | 1 | ЗАТРАТЫ ТРУДА РАБОЧИХ-СТРОИТЕЛЕЙ | ЧЕЛ-Ч | 203.5595
541 .2 | 31054 | КРАСКИ ВОДОЭМУЛЬСИОННЫЕ | Т | 0.50469
542 | E15-01-019-5 | ГЛАДКАЯ ОБЛИЦОВКА СТЕН И ОТКОСОВ /БЕЗ КАРНИЗНЫХ, ПЛИНТУСНЫХ И УГЛОВЫХ ПЛИТОК/ БЕЗ УСТАНОВКИ ПЛИТОК ТУАЛЕТНОГО ГАРНИТУРА НА КЛЕЕ ИЗ СУХИХ СМЕСЕЙ: ПО КИРПИЧУ И БЕТОНА | 100М2 | 0.303
542 .1 | 1 | ЗАТРАТЫ ТРУДА РАБОЧИХ-СТРОИТЕЛЕЙ | ЧЕЛ-Ч | 48.38
542 .2 | 30703 | ПЛИТКИ КЕРАМИЧЕСКИЕ ГЛАЗУРОВАННЫЕ ГЛАДКИЕ БЕЗ ЗАВАЛА, ЦВЕТНЫЕ /ОДНОТОННЫЕ/, 1 СОРТА, ДЛЯ ВНУТРЕННЕЙ ОБЛИЦОВКИ СТЕН | М2 | 30.3
542 .3 | 31719 | КЛЕЙ ДЛЯ ОБЛИЦОВОЧНЫХ РАБОТ (СУХАЯ СМЕСЬ) | Т | 0.11363
542 .4 | 45037 | СМЕСЬ СУХАЯ ДЛЯ ЗАДЕЛКИ ШВОВ | Т | 0.01515
| РАЗДЕЛ | НАРУЖНЯЯ ОТДЕЛКА
543 | E61-26-2 | ПЕРЕТИРКА ШТУКАТУРКИ ФАСАДОВ ГЛАДКИХ С ЗЕМЛИ И ЛЕСОВ | 100М2 | 3.331
543 .1 | 1 | ЗАТРАТЫ ТРУДА РАБОЧИХ-СТРОИТЕЛЕЙ | ЧЕЛ-Ч | 119.0166
543 .2 | 6237 | ПРОЧИЕ МАТЕРИАЛЫ | СУМ | 0
544 | E15-02-011-01 | УСТРОЙСТВО НАРУЖНОЙ ТЕПЛОИЗОЛЯЦИИ ЗДАНИЙ С ТОНКОЙ ШТУКАТУРКОЙ ПО УТЕПЛИТЕЛЮ ТОЛЩИНОЙ ПЛИТ ДО: 50 ММ И ТРАВЕРТИН ОТДЕЛКОЙ | 100М2 | 3.331
544 .1 | 1 | ЗАТРАТЫ ТРУДА РАБОЧИХ-СТРОИТЕЛЕЙ | ЧЕЛ-Ч | 1073.9477
544 .2 | 521 | ДРЕЛИ ЭЛЕКТРИЧЕСКИЕ | М-ЧАС | 0.26648
544 .3 | 1114 | МАШИНЫ ЛИСТОГИБОЧНЫЕ СПЕЦИАЛЬНЫЕ /ВАЛЬЦЫ/ | МАШ-Ч | 0.6662
544 .4 | 1146 | МАШИНЫ ШЛИФОВАЛЬНЫЕ УГЛОВЫЕ | МАШ-Ч | 0.76613
544 .5 | 3325 | ДРЕЛЬ-ПЕРФОРАТОР ЭЛЕКТРИЧЕСКАЯ | МАШ-Ч | 70.7504
544 .6 | 31258 | ЛАК ВОДНО-ДИСПЕРСИОННЫЙ "STONEMIX" НА ОСНОВЕ АКРИЛА | КГ | 126.578
544 .7 | 55216 | СМЕСЬ УНИВЕРСАЛЬНАЯ ДЕКОРАТИВНАЯ "STONEMIX" НА ОСНОВЕ ТРАВЕРТИНА | КГ | 666.2
544 .8 | 55217 | ЗАКЛЕПКА СТД-985 | КГ | 0.019986
544 .9 | 55218 | ГРУНТОВКА ПОЛИМЕРНАЯ ТИПА "BOLIX O" | КГ | 42.337
544 .10 | 55221 | ЛЕНТА ПСУЛ | М | 149.895
544 .11 | 55223 | ДЮБЕЛЬ РАСПОРНЫЙ С МЕТАЛЛЧИЕСКИМ СТЕРЖНЕМ 10х120 ММ | 10ШТ | 399.72
544 .12 | 55228 | СВЕРЛА КОЛЬЦЕВЫЕ АЛМАЗНЫЕ ДИАМЕТРОМ 5 ММ | ШТ | 1.1992
544 .13 | 55229 | СТАЛЬ ЛИСТОВАЯ ОЦИНКОВАННАЯ ТОЛЩИНОЙ ЛИСТА 0,55 ММ | Т | 0.013324
544 .14 | 55230 | КЛЕЙ УНИВЕРСАЛЬНЫЙ ДЛЯ СИСТЕМ УТЕПЛЕНИЯ ТИПА "BOLIX WM" | КГ | 277.1392
544 .15 | 55231 | КЛЕЙ ДЛЯ ПРИКЛЕИВАНИЯ МИНЕРАЛЬНОЙ ВАТЫ ТИПА "BOLIX ZW" | КГ | 199.86
544 .16 | 55246 | ПРОФИЛЬ ЦОКОЛЬНЫЙ AL 50 ММ, ДЛИНА 2500 ММ | М | 10.8591
544 .17 | 55251 | УГОЛОК ПВХ С СТЕКЛОСЕТКОЙ | М | 19.986
544 .18 | 61615 | ДЮБЕЛИ ДЛЯ ПРИСТРЕЛКИ МОНТАЖНЫЕ 8ММ | 10 ШТ | 2.9646
545 | С114-9010 | ПЛИТЫ ИЗ БАЗАЛЬТОВОЙ КАМЕННОЙ ВАТЫ "ТЕХНОНИКОЛЬ" ТЕХНОФАС ОПТИМА, ТЕПЛОПРОВОДНОСТЬ 0,036, ПЛОТНОСТЬ 140 КГ/М3, ДЛИНА 1200 ММ, ШИРИНА 600 ММ, ТОЛЩИНА 50 ММ / В УПАКОВКЕ 6 ШТ, 4,32 М2/ | М2 | 333.08
546 | E15-01-017-1 | НАРУЖНАЯ ОБЛИЦОВКА ПО БЕТОННОЙ ПОВЕРХНОСТИ ФАСАДНЫМИ КЕРАМИЧЕСКИМИ ЦВЕТНЫМИ ПЛИТКАМИ /ТИПА "КЕРАМОГРАНИТ"/ НА ЦЕМЕНТНОМ РАСТВОРЕ: СТЕН ЦОКОЛЯ | 100М2 | 0.434
546 .1 | 1 | ЗАТРАТЫ ТРУДА РАБОЧИХ-СТРОИТЕЛЕЙ | ЧЕЛ-Ч | 126.1638
546 .2 | 12135 | РАСТВОР ОТДЕЛОЧНЫЙ ТЯЖЕЛЫЙ ЦЕМЕНТНЫЙ 1:3 | М3 | 0.868
546 .3 | 30498 | ПЛИТКИ КЕРАМОГРАНИТНЫЕ | М2 | 43.4
| РАЗДЕЛ | ПОДВОДКА ПЕРЕМИЧКИ НА СТЕНУ
547 | E53-25-1 | УСТРОЙСТВО МЕТАЛЛИЧЕСКИХ ПЕРЕМЫЧЕК ИЗ ШВЕЛЛЕРА В СТЕНАХ СУЩЕСТВУЮЩИХ ЗДАНИЙ | Т | 0.138
547 .1 | 1 | ЗАТРАТЫ ТРУДА РАБОЧИХ-СТРОИТЕЛЕЙ | ЧЕЛ-Ч | 22.8914
547 .2 | 659 | КОМПРЕССОРЫ ПЕРЕДВИЖНЫЕ С ДВИГАТЕЛЕМ ВНУТРЕННЕГО СГОРАНИЯ ДАВЛЕНИЕМ ДО 686 КПА /7 АТ/ 2,2 МЗ/МИН | МАШ-Ч | 0.06486
547 .3 | 1199 | МОЛОТКИ ОТБОЙНЫЕ ПНЕВМАТИЧЕСКИЕ | МАШ-Ч | 0.12696
547 .4 | 2016 | УСТАНОВКИ ДЛЯ РУЧНОЙ ДУГОВОЙ СВАРКИ /ПОСТОЯННОГО ТОКА/ | МАШ-Ч | 0.10212
547 .5 | 6237 | ПРОЧИЕ МАТЕРИАЛЫ | СУМ | 0
547 .6 | 12121 | РАСТВОР КЛАДОЧНЫЙ ТЯЖЕЛЫЙ ЦЕМЕНТНО-ИЗВЕСТКОВЫЙ М-50 | М3 | 0.07452
547 .7 | 35326 | ЭЛЕКТРОДЫ Д 6 ММ Э42 | Т | 0.001242
547 .8 | 50781 | СТАЛЬНЫЕ КОНСТРУКЦИИ | Т | 0.14352
548 | E56-23-1 | ОБРАМЛЕНИЕ ПРОЕМОВ УГЛОВОЙ СТАЛЬЮ | Т | 0.057
548 .1 | 1 | ЗАТРАТЫ ТРУДА РАБОЧИХ-СТРОИТЕЛЕЙ | ЧЕЛ-Ч | 2.508
548 .2 | 2016 | УСТАНОВКИ ДЛЯ РУЧНОЙ ДУГОВОЙ СВАРКИ /ПОСТОЯННОГО ТОКА/ | МАШ-Ч | 0.02451
548 .3 | 6237 | ПРОЧИЕ МАТЕРИАЛЫ | СУМ | 0
548 .4 | 33498 | СОРТОВОЙ ГОРЯЧЕКАТАНЫЙ ПОЛОСОВОЙ ПРОКАТ, ТОЛЩИНОЙ 10-75 ММ ПРИ ШИРИНЕ 100-200 ММ НЕМЕРНОЙ ДЛИНЫ, НОРМАЛЬНОЙ /ОБЫЧНОЙ/ ТОЧНОСТИ ПРОКАТКИ ИЗ УГЛЕРОДИСТОЙ СТАЛИ СТ3СП | Т | 0.00285
548 .5 | 33512 | СОРТОВОЙ ГОРЯЧЕКАТАНЫЙ УГЛОВОЙ РАВНОПОЛОЧНЫЙ ПРОКАТ, ТОЛЩИНОЙ 11-30 ММ, ПРИ ШИРИНЕ ПОЛКИ 180-200 ММ НЕМЕРНОЙ ДЛИНЫ, НОРМАЛЬНОЙ /ОБЫЧНОЙ/ ТОЧНОСТИ ПРОКАТКИ ИЗ УГЛЕРОДИСТОЙ СТАЛИ СТ6СП | Т | 0.05586
548 .6 | 35326 | ЭЛЕКТРОДЫ Д 6 ММ Э42 | Т | 0.0002907
549 | С118-48 | ГАЙКА | ШТ | 12
550 | С118-49 | ШАЙБА | ШТ | 12
551 | E13-03-002-04 | ОГРУНТОВКА МЕТАЛЛИЧЕСКИХ ПОВЕРХНОСТЕЙ ЗА ОДИН РАЗ: ГРУНТОВКОЙ ГФ-021 | 100М2 | 0.045
551 .1 | 1 | ЗАТРАТЫ ТРУДА РАБОЧИХ-СТРОИТЕЛЕЙ | ЧЕЛ-Ч | 0.23895
551 .2 | 2515 | АГРЕГАТЫ ОКРАСОЧНЫЕ ВЫСОКОГОДАВЛЕНИЯ ДЛЯ ОКРАСКИ ПОВЕРХНОСТЕЙ КОНСТРУКЦИЙ, МОЩНОСТЬЮ 1 КВТ | М-ЧАС | 0.0504
551 .3 | 31419 | ГРУНТОВКА ГФ-021 КРАСНО-КОРИЧНЕВАЯ | Т | 0.00054
552 | E13-03-004-26 | ОКРАСКА МЕТАЛЛИЧЕСКИХ ОГРУНТОВАННЫХ ПОВЕРХНОСТЕЙ: ЭМАЛЬЮ ПФ-115 | 100М2 | 0.045
552 .1 | 1 | ЗАТРАТЫ ТРУДА РАБОЧИХ-СТРОИТЕЛЕЙ | ЧЕЛ-Ч | 0.17235
552 .2 | 2515 | АГРЕГАТЫ ОКРАСОЧНЫЕ ВЫСОКОГОДАВЛЕНИЯ ДЛЯ ОКРАСКИ ПОВЕРХНОСТЕЙ КОНСТРУКЦИЙ, МОЩНОСТЬЮ 1 КВТ | М-ЧАС | 0.02925
552 .3 | 31795 | ЭМАЛЬ ПЕНТАФТАЛЕВАЯ ПФ-115 СЕРАЯ | Т | 0.000855
552 .4 | 34035 | УАЙТ-СПИРИТ | Т | 6.3e-05
| РАЗДЕЛ | ПАНДУС И КРЫЛЦО №1 (1 ШТ)
553 | E01-02-057-2 | ПОДСЫПКА ГРУНТА ПОД КРЫЛЬЦО ВРУЧНУЮ | 100М3 | 0.0245
553 .1 | 1 | ЗАТРАТЫ ТРУДА РАБОЧИХ-СТРОИТЕЛЕЙ | ЧЕЛ-Ч | 3.773
554 | E01-02-005-1 | УПЛОТНЕНИЕ ГРУНТА ПНЕВМАТИЧЕСКИМИ ТРАМБОВКАМИ, ГРУППА ГРУНТОВ: 1, 2 | 100М3 | 0.0244
554 .1 | 1 | ЗАТРАТЫ ТРУДА РАБОЧИХ-СТРОИТЕЛЕЙ | ЧЕЛ-Ч | 0.30573
554 .2 | 660 | КОМПРЕССОРЫ ПЕРЕДВИЖНЫЕ С ДВИГАТЕЛЕМ ВНУТРЕННЕГО СГОРАНИЯ ДАВЛЕНИЕМ ДО 686 КПА /7 АТ/ 5 МЗ/МИН | МАШ-Ч | 0.074176
554 .3 | 1866 | ТРАМБОВКИ ПНЕВМАТИЧЕСКИЕ ПРИ РАБОТЕ ОТ КОМПРЕССОРА | МАШ-Ч | 0.29719
555 | E01-02-006-1 | ПОЛИВ ВОДОЙ УПЛОТНЯЕМОГО ГРУНТА НАСЫПЕЙ | 1000М3 | 0.0024
555 .1 | 1 | ЗАТРАТЫ ТРУДА РАБОЧИХ-СТРОИТЕЛЕЙ | ЧЕЛ-Ч | 0.033384
555 .2 | 1135 | МАШИНЫ ПОЛИВОМОЕЧНЫЕ 6000 Л | МАШ-Ч | 0.033384
556 | E11-01-002-03 | УСТРОЙСТВО ПОДСТИЛАЮЩИХ СЛОЕВ ИЗ ЩПС ТОЛЩ.100ММ | 1М3 | 1.58
556 .1 | 1 | ЗАТРАТЫ ТРУДА РАБОЧИХ-СТРОИТЕЛЕЙ | ЧЕЛ-Ч | 3.792
556 .2 | 660 | КОМПРЕССОРЫ ПЕРЕДВИЖНЫЕ С ДВИГАТЕЛЕМ ВНУТРЕННЕГО СГОРАНИЯ ДАВЛЕНИЕМ ДО 686 КПА /7 АТ/ 5 МЗ/МИН | МАШ-Ч | 0.7268
556 .3 | 1866 | ТРАМБОВКИ ПНЕВМАТИЧЕСКИЕ ПРИ РАБОТЕ ОТ КОМПРЕССОРА | МАШ-Ч | 1.4694
556 .4 | 12298 | СМЕСЬ ПЕСЧАНО-ЩЕБЕНОЧНАЯ | М3 | 2.0224
557 | С111-32277 | ПЛЕНКА ТОЛЩИНОЙ 0,2-0,5 ММ 1 СЛОЙ | М2 | 16.63
558 | E06-01-001-16 | УСТРОЙСТВО БЕТОННЫХ КРЫЛЬЦА И ПАНДУСА ИЗ БЕТОНА В7,5 | 100М3 | 0.0208
558 .1 | 1 | ЗАТРАТЫ ТРУДА РАБОЧИХ-СТРОИТЕЛЕЙ | ЧЕЛ-Ч | 4.5897
558 .2 | 403 | ВИБРАТОР ГЛУБИННЫЙ | М-ЧАС | 0.22277
558 .3 | 1571 | ПИЛА ЭЛЕКТРИЧЕСКАЯ ЦЕПНАЯ | МАШ-Ч | 0.00208
558 .4 | 2016 | УСТАНОВКИ ДЛЯ РУЧНОЙ ДУГОВОЙ СВАРКИ /ПОСТОЯННОГО ТОКА/ | МАШ-Ч | 0.08944
558 .5 | 6312 | БЕТОН ТЯЖЕЛЫЙ М-100 ФРАКЦИИ 5-20ММ | М3 | 2.1112
558 .6 | 30407 | ГВОЗДИ СТРОИТЕЛЬНЫЕ | Т | 4.16e-05
558 .7 | 32524 | КАТАНКА ГОРЯЧЕКАТАНАЯ ОБЫЧНОЙ ТОЧНОСТИ В МОТКАХ ИЗ СТАЛИ СВ-08А ДИАМЕТРОМ 6,3-6,5 ММ | Т | 0.00021216
558 .8 | 35310 | ЭЛЕКТРОДЫ Д 4 ММ: Э42 | Т | 0.000104
558 .9 | 36061 | ДОСКИ ОБРЕЗНЫЕ ИЗ ХВОЙНЫХ ПОРОД ДЛИНОЙ 4-6,5 М, ШИРИНОЙ 75-150 ММ, ТОЛЩИНОЙ 44 ММ И БОЛЕЕ, III СОРТА | М3 | 0.000832
558 .10 | 44011 | ГОРЯЧЕКАТАННАЯ АРМАТУРНАЯ СТАЛЬ ГЛАДКАЯ КЛАССА А-1 | Т | 0.16848
558 .11 | 51620 | ЩИТЫ ИЗ ДОСОК ТОЛЩИНА 40 ММ | М2 | 0.07488
559 | С111-9080 | СЕТКА С-1 Д-6 ММ А-I/200/200 | Т | 0.0922
560 | E12-02-002-02 | УСТРОЙСТВО ГИДРОИЗОЛЯЦИЙ ВЕРТИКАЛЬНЫХ ПОВЕРХНОСТЕЙ: ОБМАЗОЧНАЯ БИТУМНАЯ В ОДИН СЛОЙ ПО ВЫРОВНЕННОЙ ПОВЕРХНОСТИ КИРПИЧА И БЕТОНА Т=4ММ. | 100М2 | 0.177
560 .1 | 1 | ЗАТРАТЫ ТРУДА РАБОЧИХ-СТРОИТЕЛЕЙ | ЧЕЛ-Ч | 5.2923
560 .2 | 659 | КОМПРЕССОРЫ ПЕРЕДВИЖНЫЕ С ДВИГАТЕЛЕМ ВНУТРЕННЕГО СГОРАНИЯ ДАВЛЕНИЕМ ДО 686 КПА /7 АТ/ 2,2 МЗ/МИН | МАШ-Ч | 0.177
560 .3 | 913 | КОТЛЫ БИТУМНЫЕ ПЕРЕДВИЖНЫЕ 400Л | МАШ-Ч | 0.354
560 .4 | 32104 | МАСТИКА БИТУМНАЯ КРОВЕЛЬНАЯ ГОРЯЧАЯ | Т | 0.043188
561 | E12-02-002-03 | УСТРОЙСТВО ГИДРОИЗОЛЯЦИЙ ВЕРТИКАЛЬНЫХ ПОВЕРХНОСТЕЙ: ОБМАЗОЧНАЯ БИТУМНАЯ НА КАЖДЫЙ СЛОЙ ДОБАВЛЯЕТСЯ | 100М2 | 0.177
561 .1 | 1 | ЗАТРАТЫ ТРУДА РАБОЧИХ-СТРОИТЕЛЕЙ | ЧЕЛ-Ч | 3.6285
561 .2 | 913 | КОТЛЫ БИТУМНЫЕ ПЕРЕДВИЖНЫЕ 400Л | МАШ-Ч | 0.354
561 .3 | 32104 | МАСТИКА БИТУМНАЯ КРОВЕЛЬНАЯ ГОРЯЧАЯ | Т | 0.043188
562 | E11-01-025-02 | УСТРОЙСТВО ПОКРЫТИЙ ИЗ БРУСЧАТКИ: НА ЦЕМЕНТНОМ РАСТВОРЕ С ЗАПОЛНЕНИЕМ ШВОВ | 100М2 | 0.115
562 .1 | 1 | ЗАТРАТЫ ТРУДА РАБОЧИХ-СТРОИТЕЛЕЙ | ЧЕЛ-Ч | 13.57
562 .2 | 9203 | БРУСЧАТКА | М2 | 11.5
562 .3 | 12104 | РАСТВОР ГОТОВЫЙ КЛАДОЧНЫЙ ТЯЖЕЛЫЙ ЦЕМЕНТНЫЙ М-100 | М3 | 0.2231
562 .4 | 45049 | ПЕСОК ДЛЯ СТРОИТЕЛЬНЫХ РАБОТ ПРИРОДНЫЙ | М3 | 0.3519
563 | С140-9736 | ТАКТИЛЬНАЯ ПЛИТКА 300Х400Х30ММ,КОМПОЗИТ КОНУС В ЛИНЕЙНОМ ПОРЯДКЕ ЦВЕТ ЖЕЛТЫЙ,УЛИЦА | М2 | 0.54
564 | E07-05-016-4 | УСТРОЙСТВО ОГРАЖДЕНИЙ | 100М | 0.378
564 .1 | 1 | ЗАТРАТЫ ТРУДА РАБОЧИХ-СТРОИТЕЛЕЙ | ЧЕЛ-Ч | 15.687
565 | С121-392 | ОГРАЖДЕНИЕ АНОДИРОВАННОЕ | М2 | 34
| РАЗДЕЛ | ОБОРУДОВАНИЕ
566 | 114-221 | КОМПЛЕКТ ОФИСНОЙ МЕБЕЛИ / СТОЛ ДИРЕКТОРСКИЙ ДВУХТУМБОВЫЙ-1ШТ, СТОЛ-ПРИСТАВКА-1ШТ, КРЕСЛО ДИРЕКТОРСКОЕ МЯГКОЕ-1ШТ, СТУЛ ОФИСНЫЙ МЯГКИЙ 2ШТ/ | ШТ | 1
567 | 114-222 | СТОЛ ДЛЯ СОВЕЩАНЫЙ /СТОЛ 1ШТ, СТУЛ ОФИСНЫЙ МЯГКИЙ 8ШТ/ | ШТ | 1
568 | 114-223 | АНТРИСОЛЬ ИЗ МДФ Н=3,0М L=5,9М | ШТ | 1
569 | 114-225 | КОНДИЦИОНЕР 12 | ШТ | 1
570 | 1501-4041 | УГАЛОК /МЯГКАЯ МЕБЕЛ/ | ШТ | 1
| РАЗДЕЛ | ЭО
| РАЗДЕЛ | ЭЛЕКТРООСВЕЩЕНИЯ
571 | Ц08-03-573-5 | ШКАф /пульТ/ упРАвлЕНия НАвЕСНой, выСоТА, шиРиНА и глубиНА, ММ, до: 900х600х500 | ШТ | 1
571 .1 | 1 | ЗАТРАТЫ ТРУДА РАБОЧИХ-СТРОИТЕЛЕЙ | ЧЕЛ-Ч | 2.37
572 | 1504-19075 | ЩИТ РАСПРЕДЕЛИТ. С ЗАМКОМ РАЗМЕРАМИ 800Х600Х250 ММ. | ШТ | 1
573 | С1512-28 | КОРОБКА ОТВЕТВИТЕЛЬНАЯ для СКРыТой пРоводКи | ШТ | 15
574 | Ц08-03-591-2 | ВыКлючАТЕль одНоКлАвишНый уТоплЕННого ТипА пРи СКРыТой пРоводКЕ | 100 ШТУК | 0.08
574 .1 | 1 | ЗАТРАТЫ ТРУДА РАБОЧИХ-СТРОИТЕЛЕЙ | ЧЕЛ-Ч | 2.576
575 | С1512-4 | ВыКлючАТЕль одНоКлАвишНый, для СКРыТой уСТАНовКи, IР54 | ШТ | 8
576 | Ц08-03-591-5 | ВыКлючАТЕль двухКлАвишНый уТоплЕННого ТипА пРи СКРыТой пРоводКЕ | 100 ШТУК | 0.1
576 .1 | 1 | ЗАТРАТЫ ТРУДА РАБОЧИХ-СТРОИТЕЛЕЙ | ЧЕЛ-Ч | 3.28
577 | С1512-40 | ВыКлючАТЕль двухКлАвишНый, для СКРыТой уСТАНовКи, 16А | ШТ | 10
578 | Ц08-03-591-9 | РозЕТКА шТЕпСЕльНАя | 100 ШТУК | 0.22
578 .1 | 1 | ЗАТРАТЫ ТРУДА РАБОЧИХ-СТРОИТЕЛЕЙ | ЧЕЛ-Ч | 8.382
579 | С1512-44 | РозЕТКА шТЕпСЕльНАя, для СКРыТой уСТАНовКи, двухМЕСТНАя, 16А | ШТ | 2
580 | С1512-46 | РозЕТКА шТЕпСЕльНАя, для СКРыТой уСТАНовКи, одНоМЕСТНАя, С боКАвыМи зАзЕМляющиМи КоНТАКТАМи 16А | ШТ | 20
581 | С1512-3 | КОРОБКА ДЛЯ ВСТРАИВАНИЯ РОЗЕТОК И ВЫКЛЮЧАТЕЛЕЙ | ШТ | 40
582 | С130-95 | КЛЕММНИКИ ТИПА WАGO | ШТ | 30
583 | Ц08-02-147-1 | КАбЕль по СТЕНЕ НА СКобАх | 100 М | 7.47
583 .1 | 1 | ЗАТРАТЫ ТРУДА РАБОЧИХ-СТРОИТЕЛЕЙ | ЧЕЛ-Ч | 86.652
584 | С113-994-1 | КАбЕли СиловыЕ С МЕдНыМи жилАМи в ПВХ изоляции и оболочКЕ НА НАпРяжЕНиЕ 0,66 КВ ВВГНгLS/А/ 3х1,5 | М | 330
585 | С113-994-2 | КАбЕли СиловыЕ С МЕдНыМи жилАМи в ПВХ изоляции и оболочКЕ НА НАпРяжЕНиЕ 0,66 КВ ВВГНгLS/А/ 3х2,5 | М | 312
586 | С113-995-1 | КАбЕли СиловыЕ С МЕдНыМи жилАМи в ПВХ изоляции и оболочКЕ НА НАпРяжЕНиЕ 0,66 КВ ВВГНгLS/А/ 3х4 | М | 55
587 | С113-995-2 | КАбЕли СиловыЕ С МЕдНыМи жилАМи в ПВХ изоляции и оболочКЕ НА НАпРяжЕНиЕ 0,66 КВ ВВГНгFRLS/А/ 3х2,5 | М | 50
588 | Ц08-03-593-7 | СвЕТильНиК С лАМпАМи LЕD С КРЕплЕНиЕМ виНТАМи для поМЕщЕНий С НоРМАльНыМи уСловияМи СРЕды двухлАМповый | 100 ШТУК | 0.8
588 .1 | 1 | ЗАТРАТЫ ТРУДА РАБОЧИХ-СТРОИТЕЛЕЙ | ЧЕЛ-Ч | 78.08
589 | С1545-234 | СвЕТильНиК СВЕТАДИОДНЫЙ АСQUА 18 WН 22ВТ | ШТ | 2
590 | С1545-275 | СвЕТильНиК СВЕТАДИОДНЫЙ РIАNO 18 WН LЕD 22ВТ | ШТ | 78
591 | Ц08-02-409-1 | ТРубА по уСТАНовлЕННыМ КоНСТРуКцияМ, по СТЕНАМ и КолоННАМ С КРЕплЕНиЕМ СКобАМи, диАМЕТР, ММ, до: 25 | 100 М | 7
591 .1 | 1 | ЗАТРАТЫ ТРУДА РАБОЧИХ-СТРОИТЕЛЕЙ | ЧЕЛ-Ч | 166.6
591 .2 | 2875 | ПЕРФОРАТОРЫ ЭЛЕКТРИЧЕСКИЕ | М-ЧАС | 33.88
591 .3 | 35377 | ЭЛЕКТРОДЫ ДИАМЕТРОМ 4 ММ Э42А | КГ | 6.72
591 .4 | 41014 | ДЮБЕЛЯ | 10 ШТ | 93.8
591 .5 | 61608 | СКОБЫ РАЗНЫЕ | 10ШТ | 46.9
592 | С113-980-2 | ТРубы ГОФРИРОВАННАЯ ИЗ ПВХ д.20 ММ | М | 700
593 | С140-31143 | МЕТИЗЫ | КГ | 2
594 | С43273 | СИГНАЛЬНАЯ ЛЕНТА /ОСТОРОЖНА КАБЕЛЬ/ | М | 10
595 | С113-981-1 | ТРубА ПВХ ДВУХСТЕННАЯ д.70 ММ | М | 20
| РАЗДЕЛ | ЗАЗЕМЛЕНИЯ
596 | Ц08-05-045-01 | ШИНА ЗАЗЕМЛЕНИЯ ИЗ ПОЛОСОВОЙ СТАЛИ | 100 М | 0.5
596 .1 | 1 | ЗАТРАТЫ ТРУДА РАБОЧИХ-СТРОИТЕЛЕЙ | ЧЕЛ-Ч | 14.305
596 .2 | 521 | ДРЕЛИ ЭЛЕКТРИЧЕСКИЕ | М-ЧАС | 1.155
596 .3 | 2016 | УСТАНОВКИ ДЛЯ РУЧНОЙ ДУГОВОЙ СВАРКИ /ПОСТОЯННОГО ТОКА/ | МАШ-Ч | 0.045
596 .4 | 30800 | СТАЛЬ КРУГЛАЯ ОЦИНКОВАННАЯ ДИАМЕТРОМ 10-12 ММ | Т | 5e-05
596 .5 | 32540 | ПРОВОЛОКА ИЗ НИЗКОУГЛЕРОДИСТОЙ ОЦИНКОВАННОЙ СТАЛИ /1Ц/, ТЕРМИЧЕСКИ ОБРАБОТАННОЙ, ОБЩЕГО НАЗНАЧЕНИЯ, ВЫСШЕЙ КАТЕГОРИИ КАЧЕСТВА Д 3,0 ММ | Т | 0.001
596 .6 | 35346 | ЭЛЕКТРОДЫ УОНИ 13/45 | КГ | 0.065
597 | Ц08-05-045-02 | ЗАЗЕМЛИТЕЛЬ ВЕРТИКАЛЬНЫЙ ИЗ УГЛОВОЙ СТАЛИ | 100 М | 0.075
597 .1 | 1 | ЗАТРАТЫ ТРУДА РАБОЧИХ-СТРОИТЕЛЕЙ | ЧЕЛ-Ч | 0.825
597 .2 | 2016 | УСТАНОВКИ ДЛЯ РУЧНОЙ ДУГОВОЙ СВАРКИ /ПОСТОЯННОГО ТОКА/ | МАШ-Ч | 0.02625
597 .3 | 30800 | СТАЛЬ КРУГЛАЯ ОЦИНКОВАННАЯ ДИАМЕТРОМ 10-12 ММ | Т | 1.275e-05
597 .4 | 32540 | ПРОВОЛОКА ИЗ НИЗКОУГЛЕРОДИСТОЙ ОЦИНКОВАННОЙ СТАЛИ /1Ц/, ТЕРМИЧЕСКИ ОБРАБОТАННОЙ, ОБЩЕГО НАЗНАЧЕНИЯ, ВЫСШЕЙ КАТЕГОРИИ КАЧЕСТВА Д 3,0 ММ | Т | 0.00015
597 .5 | 35346 | ЭЛЕКТРОДЫ УОНИ 13/45 | КГ | 0.1365
598 | С1970-38 | СТАЛЬ ПОЛОСОВАЯ 40Х4ММ | М | 70
599 | С1630-94 | СТАЛЬ УГЛОВАЯ 50Х50Х4ММ | М | 7.5
| РАЗДЕЛ | ОПС
| РАЗДЕЛ | ПОЖАРНОЙ СИГНАЛИЗАЦИИ
600 | Ц10-02-015-01 | УСТАНовКА ПульТ пожАРНый | НОМЕР | 1
600 .1 | 1 | ЗАТРАТЫ ТРУДА РАБОЧИХ-СТРОИТЕЛЕЙ | ЧЕЛ-Ч | 5.56
600 .2 | 3 | ЗАТРАТЫ ТРУДА МАШИНИСТОВ | ЧЕЛ-Ч | 0.22
600 .3 | 112 | АВТОПОГРУЗЧИКИ 5 Т | МАШ-Ч | 0.22
600 .4 | 30484 | БОЛТЫ СТРОИТЕЛЬНЫЕ С ШЕСТИГРАННОЙ С ГАЙКАМИ И ШАЙБАМИ | КГ | 0.1
600 .5 | 31133 | КРАСКИ ВОДОЭМУЛЬСИОННЫЕ ВЭАК-1180 | Т | 1e-05
600 .6 | 31198 | СПИРТ ЭТИЛОВЫЙ РЕКТИФИКОВАННЫЙ ТЕХНИЧЕСКИЙ, СОРТ I | КГ | 0.004
600 .7 | 31453 | КАНИФОЛЬ | КГ | 0.005
600 .8 | 41014 | ДЮБЕЛЯ | 10 ШТ | 0.5
600 .9 | 97117 | ЛЕНТА ЛИПКАЯ ИЗОЛЯЦИОННАЯ НА ПОЛИКАСИНОВОМ КОМПАУНДЕ МАРКИ ЛСЭПЛ ШИРИНОЙ 20-30ММ ТОЛЩИНОЙ ОТ 0,14 ДО 0,19ММ ВКЛ. | КГ | 0.02
601 | 100-217 | ПульТ пожАРНый | ШТ | 1
602 | Ц10-08-003-03 | УСТРОЙСТВО АККУМУЛЯТОРА С БОКСОМ | ШТ | 1
602 .1 | 1 | ЗАТРАТЫ ТРУДА РАБОЧИХ-СТРОИТЕЛЕЙ | ЧЕЛ-Ч | 3.6
602 .2 | 521 | ДРЕЛИ ЭЛЕКТРИЧЕСКИЕ | М-ЧАС | 0.13
602 .3 | 27128 | ДЮБЕЛИ ПЛАСТМАССОВЫЕ С ШУРУПАМИ 12Х70 ММ | 10 ШТ | 0.3
603 | 529610-60-К | АККуМуляТоР 12В/12А.ч | ШТ | 1
604 | Ц10-09-002-05 | МОНТАЖ БЛОК ПИТАНИЯ | ШТ | 1
604 .1 | 1 | ЗАТРАТЫ ТРУДА РАБОЧИХ-СТРОИТЕЛЕЙ | ЧЕЛ-Ч | 5
605 | 529610-50-К | БлоК пиТАНия 12В | ШТ | 1
606 | Ц10-08-002-02 | ИзвЕщАТЕли ПС АвТоМАТичЕСКиЕ: дыМовой, фоТоэлЕКТРичЕСКий, РАдиоизоТопНый, СвЕТовой в НоРМАльНоМ иСполНЕНии | ШТ | 28
606 .1 | 1 | ЗАТРАТЫ ТРУДА РАБОЧИХ-СТРОИТЕЛЕЙ | ЧЕЛ-Ч | 47.04
607 | 2402-4057 | ИзвЕщАТЕль пожАРНый дыМовой опТиКо - элЕКТРоННый | ШТ | 28
608 | Ц10-08-002-01 | ИзвЕщАТЕли РучНой ипР | ШТ | 3
608 .1 | 1 | ЗАТРАТЫ ТРУДА РАБОЧИХ-СТРОИТЕЛЕЙ | ЧЕЛ-Ч | 2.52
609 | 529520-1-К | ИЗВЕЩАТЕЛЬ ПОЖАРНЫЙ РУЧНОЙ | ШТ | 3
610 | Ц08-03-593-10 | СВЕТИЛЬНИКИ ДЛЯ ЛАМП НАКЛИВАНИЯ, СВЕТОВЫЕ НАСТЕННЫЕ УКАЗАТЕЛИ | 100 ШТУК | 0.03
610 .1 | 1 | ЗАТРАТЫ ТРУДА РАБОЧИХ-СТРОИТЕЛЕЙ | ЧЕЛ-Ч | 2.946
611 | 1507-5057 | УКАЗАТЕЛЬ СВЕТОВОЙ ВЫХОД СУВ-М-УЗ | ШТ | 3
612 | Ц10-08-003-01 | ПРибоР СигНАлизиРующий ЕМКоСТНой | ШТ | 1
612 .1 | 1 | ЗАТРАТЫ ТРУДА РАБОЧИХ-СТРОИТЕЛЕЙ | ЧЕЛ-Ч | 7.92
613 | 16022-30045 | УСТРОЙСТВО СИГНАЛЬНОЕ СУЗ ОПОП 124-7 | ШТ | 1
614 | Ц08-02-148-1 | КАбЕли до 35 Кв в пРоложЕННых ТРубАх, блоКАх и КоРобАх. КАбЕль МАССой 1 М, Кг, до: 1 | 100 М | 2.05
614 .1 | 1 | ЗАТРАТЫ ТРУДА РАБОЧИХ-СТРОИТЕЛЕЙ | ЧЕЛ-Ч | 25.42
615 | С159-30579 | КАБЕЛЬ ТРП 2х0,4 | М | 205
616 | Ц10-08-019-01 | КоРобКА оТвЕТвиТЕльНАя НА СТЕНЕ | ШТ | 3
616 .1 | 1 | ЗАТРАТЫ ТРУДА РАБОЧИХ-СТРОИТЕЛЕЙ | ЧЕЛ-Ч | 1.5
617 | С1512-5 | КоРобКА СоЕдиНиТЕльНАя | ШТ | 3
618 | Ц08-02-396-21 | КОРОБА ПЛАСТМАССОВЫЕ ШИРИНОЙ: 60x40 ММ | 100М | 0.2
618 .1 | 1 | ЗАТРАТЫ ТРУДА РАБОЧИХ-СТРОИТЕЛЕЙ | ЧЕЛ-Ч | 3.842
619 | С130-9210 | КОРОБ DКС 60x40 /бЕл/ | М | 20
620 | Ц08-02-409-1 | ТРубА по уСТАНовлЕННыМ КоНСТРуКцияМ, по СТЕНАМ и КолоННАМ С КРЕплЕНиЕМ СКобАМи, диАМЕТР, ММ, до: 25 | 100 М | 0.1
620 .1 | 1 | ЗАТРАТЫ ТРУДА РАБОЧИХ-СТРОИТЕЛЕЙ | ЧЕЛ-Ч | 2.38
621 | С17631 | ТРубА Д=25ММ | М | 10
| РАЗДЕЛ | ВИДЕОНАБЛЮДЕНИЕ
622 | Ц10-04-067-23 | УСТРойСТво видЕоКАМЕРы | ШТ | 10
622 .1 | 1 | ЗАТРАТЫ ТРУДА РАБОЧИХ-СТРОИТЕЛЕЙ | ЧЕЛ-Ч | 21.8
623 | 100-310 | КАМЕРА IР 4 МП КупольНАя | ШТ | 8
624 | 100-311 | КАМЕРА IР 4 МП уличНАя | ШТ | 2
625 | Ц10-09-003-12 | АППАРАТУРА ВИДЕОНАБЛЮДЕНИЯ. ЦИФРОВОЕ ВИДЕОЗАПИСЫВАЮЩЕЕ УСТРОЙСТВО | ШТ | 1
625 .1 | 1 | ЗАТРАТЫ ТРУДА РАБОЧИХ-СТРОИТЕЛЕЙ | ЧЕЛ-Ч | 36
626 | 100-313 | ВидЕоРЕгиСТРАТоР NVR 6 ПОРТ | ШТ | 1
627 | 100-330 | СВИТЧ ПАНЕЛЬ НА 20 ПОРТ | ШТ | 1
628 | 100-316 | ЖЕС-й диСК /ЦифРовой НАКопиТЕль/ 2Тb | ШТ | 1
629 | Ц10-09-002-06 | АППАРАТУРА НАСТЕННОГО ТИПА. ВКУ /МОНИТОР/ ДЛЯ ВИДЕОКРОССА | ШТ | 1
629 .1 | 1 | ЗАТРАТЫ ТРУДА РАБОЧИХ-СТРОИТЕЛЕЙ | ЧЕЛ-Ч | 2
630 | 100-314 | МоНиТоР 43 дюМ | ШТ | 1
631 | Ц10-09-002-05 | МОНТАЖ БЛОК ПИТАНИЯ | ШТ | 1
631 .1 | 1 | ЗАТРАТЫ ТРУДА РАБОЧИХ-СТРОИТЕЛЕЙ | ЧЕЛ-Ч | 5
632 | 100-331 | БЛОК ПИТАНИЯ 20А | ШТ | 1
633 | Ц08-02-409-1 | ТРубА по уСТАНовлЕННыМ КоНСТРуКцияМ, по СТЕНАМ и КолоННАМ С КРЕплЕНиЕМ СКобАМи, диАМЕТР, ММ, до: 25 | 100 М | 0.1
633 .1 | 1 | ЗАТРАТЫ ТРУДА РАБОЧИХ-СТРОИТЕЛЕЙ | ЧЕЛ-Ч | 2.38
634 | С17631 | ТРубА Д=25ММ | М | 10
635 | Ц10-08-019-01 | КоРобКА оТвЕТвиТЕльНАя НА СТЕНЕ | ШТ | 10
635 .1 | 1 | ЗАТРАТЫ ТРУДА РАБОЧИХ-СТРОИТЕЛЕЙ | ЧЕЛ-Ч | 5
636 | С1512-5 | КоРобКА СоЕдиНиТЕльНАя | ШТ | 10
637 | 100-328 | УДЛИНИТЕЛЬ 5 М | ШТ | 1
638 | 100-323 | ИСТОЧНИК БЕСПЕРЕБОЙНОГО ПИТАНИЯ 1500 UРS-1500/3КVА/ | ШТ | 1
639 | 100-324 | КОННЕКТОР | ШТ | 20
640 | Ц08-02-148-1 | КАбЕли до 35 Кв в пРоложЕННых ТРубАх, блоКАх и КоРобАх. КАбЕль МАССой 1 М, Кг, до: 1 | 100 М | 1.4
640 .1 | 1 | ЗАТРАТЫ ТРУДА РАБОЧИХ-СТРОИТЕЛЕЙ | ЧЕЛ-Ч | 17.36
641 | С140-46194 | КАбЕль СЕТЕвой эК-й UТР 5Е САТ | М | 140
| РАЗДЕЛ | ОТОПЛЕНИЕ
642 | С127-61 | КРАН ШАРАВОЙ диАМЕТРоМ 32 ММ | ШТ | 4
643 | E18-05-001-01 | УСТАНовКА НАСоСов цЕНТРобЕжНых С элЕКТРодвигАТЕлЕМ МАССой АгРЕгАТА: до 0,1 Т | НАСОС | 2
643 .1 | 1 | ЗАТРАТЫ ТРУДА РАБОЧИХ-СТРОИТЕЛЕЙ | ЧЕЛ-Ч | 28.34
643 .2 | 5628 | АНКЕРНЫЕ ДЕТАЛИ ИЗ ПРЯМЫХ ИЛИ ГНУТЫХ КРУГЛЫХ СТЕРЖНЕЙ С РЕЗЬБОЙ /В КОМПЛЕКТЕ С ШАЙБАМИ И ГАЙКАМИ ИЛИ БЕЗ НИХ/, ПОСТАВЛЯЕМЫЕ ОТДЕЛЬНО | Т | 0.0044
643 .3 | 35319 | ЭЛЕКТРОДЫ Д 5 ММ Э42А | Т | 0.00078
643 .4 | 52039 | БОЛТЫ С ГАЙКАМИ И ШАЙБАМИ ДЛЯ САНИТАРНО-ТЕХНИЧЕСКИХ РАБОТ ДИАМ. 12 ММ | Т | 0.00254
644 | С130-9320 | НАСоСы СЕТЕвыЕ ц/б. МАРКи IRG25/6 Q=7,0 М3/чАС Н=6,0 М .вод .СТ. С элЕКТРодвигАТЕлЕМ N=0,25 КВТ n=1400 об/МиН | КОМПЛ | 2
645 | E16-04-005-03 | ПРОКЛАДКА ВНУТРЕННИХ ТРУБОПРОВОДОВ ОТОПЛЕНИЯ ИЗ ПОЛИПРОПИЛЕНОВЫХ ТРУБ ДИАМЕТРОМ ДО: 32 ММ | 100М | 0.4
645 .1 | 1 | ЗАТРАТЫ ТРУДА РАБОЧИХ-СТРОИТЕЛЕЙ | ЧЕЛ-Ч | 30.696
645 .2 | 3364 | СВАРОЧНЫЕ АППАРАТЫ РУЧНЫЕ ДЛЯ СВАРКИ ПЛАСТИКОВЫХ ТРУБ | МАШ-Ч | 1.856
645 .3 | 38029 | ТРУБЫ ПОЛИПРОПИЛЕНОВЫЕ ДЛЯ ГОРЯЧЕЙ ВОДЫ PN20 Д32 /D"1, СТЕНКА 5,4/ | М | 38.72
646 | С1534-288 | УгольНиКи полипРопилЕНовыЕ д. 32 ММ 90 гРАд | ШТ | 18
647 | С1534-45 | КЛИПСЫ Д=32 ММ | ШТ | 80
648 | С1534-292 | МуфТА д. 32 ММ | ШТ | 8
649 | E18-03-001-02 | УСТАНОВКА РАДИАТОРОВ СТАЛЬНЫХ /АЛЮМИНИВЫЕ МАРКИ "СLАSSIС СL-1013"/ | 100КВТ | 0.057
649 .1 | 1 | ЗАТРАТЫ ТРУДА РАБОЧИХ-СТРОИТЕЛЕЙ | ЧЕЛ-Ч | 3.7392
649 .2 | 521 | ДРЕЛИ ЭЛЕКТРИЧЕСКИЕ | М-ЧАС | 0.01197
649 .3 | 63698 | КРОНШТЕЙНЫ КР1-РС ДЛЯ РАДИАТОРОВ СТАЛЬНЫХ СПАРЕННЫХ | КОМПЛ | 2.5194
649 .4 | 65851 | ШУРУПЫ СТРОИТЕЛЬНЫЕ | Т | 0.0002565
650 | С1534-312 | РАдиАТоРы АлюМиНЕвыЕ БиоМЕТАлличЕСКиЕ, выСоТА 50 СМ, цвЕТ бЕлый, ТЕпловой НоМиНАл 2-й СЕКции 178 ВТ | ШТ | 16
651 | E16-07-005-01 | ГИДРАВЛИЧЕСКОЕ ИСПЫТАНИЕ ТРУБОПРОВОДОВ СИСТЕМ ОТОПЛЕНИЯ, ВОДОПРОВОДА И ГОРЯЧЕГО ВОДОСНАБЖЕНИЯ ДИАМЕТРОМ: ДО 50 ММ | 100М | 0.4
651 .1 | 1 | ЗАТРАТЫ ТРУДА РАБОЧИХ-СТРОИТЕЛЕЙ | ЧЕЛ-Ч | 2.004
651 .2 | 2011 | УСТАНОВКИ ДЛЯ ГИДРАВЛИЧЕСКИХ ИСПЫТАНИЙ ТРУБОПРОВОДОВ, ДАВЛЕНИЕ НАГНЕТАНИЯ, МПА/КГС:СМ2/ НИЗКОЕ 0,1 /1/, ВЫСОКОЕ 10 /100/ | МАШ-Ч | 0.6
| РАЗДЕЛ | ВЕНТИЛЬЯЦИЯ
652 | E20-02-003-10 | УСТАНовКА РЕшЕТоК жАлюзийНых СТАльНых: щЕлЕвых РЕгулиРующих /Р/ НоМЕР 150 РАзМЕР 150х150 ММ | 1 решетка | 10
652 .1 | 1 | ЗАТРАТЫ ТРУДА РАБОЧИХ-СТРОИТЕЛЕЙ | ЧЕЛ-Ч | 10.7
652 .2 | 521 | ДРЕЛИ ЭЛЕКТРИЧЕСКИЕ | М-ЧАС | 2.7
652 .3 | 30321 | ВИНТЫ С ПОЛУКРУГЛОЙ ГОЛОВКОЙ ДЛИНОЙ 55-120 ММ | Т | 0.0001
652 .4 | 52602 | РЕШЕТКИ ЩЕЛЕВЫЕ РЕГУЛИРУЮЩИЕ МАРКИ Р-150, РАЗМ. 150Х150 ММ | М2 | 0.2
| РАЗДЕЛ | КПП
| РАЗДЕЛ | ДЕМОНТАЖНЫЕ РАБОТЫ
653 | E55-01-008-2 | РАЗБОРКА КИРПИЧНЫХ ПЕРЕГОРОДОК НА ОТДЕЛЬНЫЕ КИРПИЧИ ПРИ ПОМОЩИ ОТБОЙНЫХ МОЛОТКОВ ЭЛЕКТРИЧЕСКИХ | 100М2 | 0.029
653 .1 | 1 | ЗАТРАТЫ ТРУДА РАБОЧИХ-СТРОИТЕЛЕЙ | ЧЕЛ-Ч | 4.1818
653 .2 | 0283А | МОЛОТКИ ОТБОЙНЫЕ ЭЛЕКТРИЧЕСКИЕ | МАШ-Ч | 0.47212
653 .3 | 6237 | ПРОЧИЕ МАТЕРИАЛЫ | СУМ | 0
654 | E56-2-2 | ДЕМОНТАЖ ВИТРАЖЕЙ ИЗ АЛЮМИНИЕВЫХ ПРОФИЛЕЙ | 100М2 | 0.059
654 .1 | 1 | ЗАТРАТЫ ТРУДА РАБОЧИХ-СТРОИТЕЛЕЙ | ЧЕЛ-Ч | 2.7205
654 .2 | 6237 | ПРОЧИЕ МАТЕРИАЛЫ | СУМ | 0
655 | E46-04-012-3 | РАЗБОРКА ДЕРЕВЯННЫХ ЗАПОЛНЕНИЙ ПРОЕМОВ: ДВЕРНЫХ И ВОРОТНЫХ | 100М2 | 0.038
655 .1 | 1 | ЗАТРАТЫ ТРУДА РАБОЧИХ-СТРОИТЕЛЕЙ | ЧЕЛ-Ч | 3.9486
656 | E46-04-012-1 | РАЗБОРКА ДЕРЕВЯННЫХ ЗАПОЛНЕНИЙ ПРОЕМОВ: ОКОННЫХ | 100М2 | 0.048
656 .1 | 1 | ЗАТРАТЫ ТРУДА РАБОЧИХ-СТРОИТЕЛЕЙ | ЧЕЛ-Ч | 9.0499
657 | E57-2-9 | РАЗБОРКА ПОКРЫТИЙ ПОЛОВ ДОЩАТЫХ | 100М2 | 0.098
657 .1 | 1 | ЗАТРАТЫ ТРУДА РАБОЧИХ-СТРОИТЕЛЕЙ | ЧЕЛ-Ч | 3.7534
657 .2 | 6237 | ПРОЧИЕ МАТЕРИАЛЫ | СУМ | 0
658 | E57-1-2 | РАЗБОРКА ОСНОВАНИЙ ПОКРЫТИЯ ПОЛОВ: ЛАГ ИЗ ДОСОК И БРУСКОВ | 100М2 | 0.098
658 .1 | 1 | ЗАТРАТЫ ТРУДА РАБОЧИХ-СТРОИТЕЛЕЙ | ЧЕЛ-Ч | 0.75166
658 .2 | 6237 | ПРОЧИЕ МАТЕРИАЛЫ | СУМ | 0
| РАЗДЕЛ | ПОЛЫ БЕТОННЫЕ
659 | E11-01-002-04 | УСТРОЙСТВО ПОДСТИЛАЮЩИХ СЛОЕВ: ЩЕБЕНОЧНЫХ ТОЛЩ.50ММ | 1М3 | 0.22
659 .1 | 1 | ЗАТРАТЫ ТРУДА РАБОЧИХ-СТРОИТЕЛЕЙ | ЧЕЛ-Ч | 0.55
659 .2 | 660 | КОМПРЕССОРЫ ПЕРЕДВИЖНЫЕ С ДВИГАТЕЛЕМ ВНУТРЕННЕГО СГОРАНИЯ ДАВЛЕНИЕМ ДО 686 КПА /7 АТ/ 5 МЗ/МИН | МАШ-Ч | 0.1012
659 .3 | 1866 | ТРАМБОВКИ ПНЕВМАТИЧЕСКИЕ ПРИ РАБОТЕ ОТ КОМПРЕССОРА | МАШ-Ч | 0.2046
659 .4 | 45050 | ЩЕБЕНЬ ИЗ ПРИРОДНОГО КАМНЯ ДЛЯ СТРОИТЕЛЬНЫХ РАБОТ ФРАКЦИИ 5-10 ММ | М3 | 0.022
659 .5 | 45051 | ЩЕБЕНЬ ИЗ ПРИРОДНОГО КАМНЯ ДЛЯ СТРОИТЕЛЬНЫХ РАБОТ ФРАКЦИИ 10-20 ММ | М3 | 0.0198
659 .6 | 45053 | ЩЕБЕНЬ ИЗ ПРИРОДНОГО КАМНЯ ДЛЯ СТРОИТЕЛЬНЫХ РАБОТ ФРАКЦИИ 40-70 ММ | М3 | 0.22
660 | С111-32452 | ПЛЕНКА ТИПА СИТИФОН ТОЛЩИНОЙ 0,2-0,5 ММ 1 СЛОЙ | М2 | 4.62
661 | E11-01-002-09 | УСТРОЙСТВО ПОДСТИЛАЮЩИХ СЛОЕВ: БЕТОННЫХ М150. Т=80 ММ | 1М3 | 0.352
661 .1 | 1 | ЗАТРАТЫ ТРУДА РАБОЧИХ-СТРОИТЕЛЕЙ | ЧЕЛ-Ч | 0.6336
661 .2 | 404 | ВИБРАТОР ПОВЕРХНОСТНЫЙ | М-ЧАС | 0.16896
661 .3 | 36138 | ДОСКИ НЕОБРЕЗНЫЕ ИЗ ХВОЙНЫХ ПОРОД ДЛИНОЙ 2-3,75 М, ЛЮБОЙ ШИРИНЫ, ТОЛЩИНОЙ 32, 40 ММ, IV СОРТА | М3 | 0.000352
661 .4 | 45013 | БЕТОН ТЯЖЕЛЫЙ, КЛАСС В 12,5 (М150) | М3 | 0.35904
662 | E11-01-011-01 | УСТРОЙСТВО СТЯЖЕК: ЦЕМЕНТНЫХ ТОЛЩИНОЙ 20 ММ | 100М2 | 0.044
662 .1 | 1 | ЗАТРАТЫ ТРУДА РАБОЧИХ-СТРОИТЕЛЕЙ | ЧЕЛ-Ч | 1.7384
662 .2 | 404 | ВИБРАТОР ПОВЕРХНОСТНЫЙ | М-ЧАС | 0.39908
662 .3 | 12105 | РАСТВОР ГОТОВЫЙ КЛАДОЧНЫЙ ТЯЖЕЛЫЙ ЦЕМЕНТНЫЙ М-150 | М3 | 0.08976
663 | E11-01-015-08 | УСТРОЙСТВО ПОКРЫТИЙ: ЖЕЛЕЗНЕНИЕ ЦЕМЕНТНЫХ ПОКРЫТИЙ | 100М2 | 0.044
663 .1 | 1 | ЗАТРАТЫ ТРУДА РАБОЧИХ-СТРОИТЕЛЕЙ | ЧЕЛ-Ч | 0.4752
663 .2 | 9219 | ВОДА | М3 | 0.0088
663 .3 | 34501 | ПОРТЛАНДЦЕМЕНТ ОБЩЕСТРОИТЕЛЬНОГО НАЗНАЧЕНИЯ БЕЗДОБАВОЧНЫЙ /ПЦ-ДО/, МАРКИ 400 | Т | 0.00264
| РАЗДЕЛ | ПОЛЫ ИЗ ЛИНОЛЕУМА (РЕЛИН)
664 | E11-01-011-01 | УСТРОЙСТВО СТЯЖЕК: ЦЕМЕНТНЫХ ТОЛЩИНОЙ 20 ММ /ВСЕГО 10 ММ/ | 100М2 | 0.098
664 .1 | 1 | ЗАТРАТЫ ТРУДА РАБОЧИХ-СТРОИТЕЛЕЙ | ЧЕЛ-Ч | 3.872
664 .2 | 404 | ВИБРАТОР ПОВЕРХНОСТНЫЙ | М-ЧАС | 0.88886
664 .3 | 12105 | РАСТВОР ГОТОВЫЙ КЛАДОЧНЫЙ ТЯЖЕЛЫЙ ЦЕМЕНТНЫЙ М-150 | М3 | 0.19992
665 | E11-01-011-02 | УСТРОЙСТВО СТЯЖЕК: ЦЕМЕНТНЫХ НА КАЖДЫЕ 5 ММ ИЗМЕНЕНИЯ ТОЛЩИНЫ СТЯЖКИ ИСКЛЮЧАТЬ ЗА 2 РАЗА К НОРМЕ 11-01-011-01 | 100М2 | 0.098
665 .1 | 1 | ЗАТРАТЫ ТРУДА РАБОЧИХ-СТРОИТЕЛЕЙ | ЧЕЛ-Ч | -0.098
665 .2 | 404 | ВИБРАТОР ПОВЕРХНОСТНЫЙ | М-ЧАС | -0.45472
665 .3 | 12105 | РАСТВОР ГОТОВЫЙ КЛАДОЧНЫЙ ТЯЖЕЛЫЙ ЦЕМЕНТНЫЙ М-150 | М3 | -0.09996
666 | E11-01-037-01 | УСТРОЙСТВО ПОКРЫТИЙ ИЗ РЕЛИНА НА КЛЕЕ: БУСТИЛАТ | 100М2 | 0.098
666 .1 | 1 | ЗАТРАТЫ ТРУДА РАБОЧИХ-СТРОИТЕЛЕЙ | ЧЕЛ-Ч | 4.6119
666 .2 | 31688 | КЛЕЙ БУСТИЛАТ | Т | 0.0049
666 .3 | 32037 | ЛИНОЛЕУМ РЕЗИНОВЫЙ НА ТЕПЛОЗВУКОИЗОЛИРУЮЩЕЙ ПОДОСНОВЕ /РЕЛИН/ | М2 | 9.996
667 | E11-01-040-03 | УСТРОЙСТВО ПЛИНТУСОВ ПЛАСТИКОВЫХ НА ВИНТАХ САМОНАРЕЗАЮЩИХ | 100М | 0.092
667 .1 | 1 | ЗАТРАТЫ ТРУДА РАБОЧИХ-СТРОИТЕЛЕЙ | ЧЕЛ-Ч | 0.61272
667 .2 | 1041 | ШУРУПОВЕРТЫ | М-ЧАС | 0.18492
667 .3 | 29840 | УГОЛОК НАРУЖНЫЙ ДЛЯ ПЛАСТИКОВОГО ПЛИНТУСА | ШТ | 0.644
667 .4 | 29841 | УГОЛОК ВНУТРЕННИЙ ДЛЯ ПЛАСТИКОВОГО ПЛИНТУСА | ШТ | 0.644
667 .5 | 29842 | СОЕДИНИТЕЛЬ ДЛЯ ПЛАСТИКОВОГО ПЛИНТУСА | ШТ | 3.68
667 .6 | 29843 | ЗАГЛУШКА ТОРЦЕВАЯ ДЛЯ ПЛАСТИКОВОГО ПЛИНТУСА | ШТ | 1.472
667 .7 | 30795 | ДЮБЕЛИ РАСПОРНЫЕ ПОЛИЭТИЛЕНОВЫЕ 6Х30ММ | 10ШТ | 2.4196
667 .8 | 44346 | ПЛИНТУСЫ ДЛЯ ПОЛОВ ИЗ ПЛАСТИКАТА | М | 9.292
| РАЗДЕЛ | ПОТОЛОК
668 | E15-02-019-08 | СПЛОШНОЕ ВЫРАВНИВАНИЕ ПОВЕРХНОСТЕЙ /ОДНОСЛОЙНАЯ ШТУКАТУРКА/ ГИПСОВЫМИ СУХИМИ СМЕСЯМИ ТОЛЩИНОЙ ДО 10ММ: ПОТОЛКОВ | 100М2 | 0.142
668 .1 | 1 | ЗАТРАТЫ ТРУДА РАБОЧИХ-СТРОИТЕЛЕЙ | ЧЕЛ-Ч | 9.6702
668 .2 | 12373 | СМЕСЬ СУХАЯ ГИПСОВАЯ | Т | 0.1366
668 .3 | 31434 | ГРУНТОВКА (НА ВОДЯНОЙ ОСНОВЕ) | Т | 0.00284
669 | E15-02-019-12 | НА КАЖДЫЙ ММ ИЗМЕНЕНИЯ ТОЛЩИНЫ ИСКЛЮЧАЕТСЯ ЗА 7 РАЗ К НОРМЕ Е15-02-019-08 ПОТОЛКОВ | 100М2 | 0.142
669 .1 | 1 | ЗАТРАТЫ ТРУДА РАБОЧИХ-СТРОИТЕЛЕЙ | ЧЕЛ-Ч | -6.0932
669 .2 | 12373 | СМЕСЬ СУХАЯ ГИПСОВАЯ | Т | -0.095623
670 | E15-04-005-6 | УЛУЧШЕННАЯ ОКРАСКА ПО СБОРНЫМ КОНСТРУКЦИЯМ, ПОДГОТОВЛЕННЫМ ПОД ОКРАСКУ ПОТОЛКОВ ПОЛИВИНИЛАЦЕТАТНЫМИ ВОДОЭМУЛЬСИОННЫМИ СОСТАВАМИ | 100М2 | 0.142
670 .1 | 1 | ЗАТРАТЫ ТРУДА РАБОЧИХ-СТРОИТЕЛЕЙ | ЧЕЛ-Ч | 4.0612
670 .2 | 31054 | КРАСКИ ВОДОЭМУЛЬСИОННЫЕ | Т | 0.009798
| РАЗДЕЛ | ВНУТРЕННЯЯ ОТДЕЛКА
671 | E61-26-1 | ПЕРЕТИРКА ШТУКАТУРКИ ВНУТРЕННИХ ПОМЕЩЕНИЙ | 100М2 | 0.206
671 .1 | 1 | ЗАТРАТЫ ТРУДА РАБОЧИХ-СТРОИТЕЛЕЙ | ЧЕЛ-Ч | 5.7824
671 .2 | 6237 | ПРОЧИЕ МАТЕРИАЛЫ | СУМ | 0
672 | E15-02-019-07 | СПЛОШНОЕ ВЫРАВНИВАНИЕ ПОВЕРХНОСТЕЙ /ОДНОСЛОЙНАЯ ШТУКАТУРКА/ ГИПСОВЫМИ СУХИМИ СМЕСЯМИ ТОЛЩИНОЙ ДО 10ММ: СТЕН | 100М2 | 0.295
672 .1 | 1 | ЗАТРАТЫ ТРУДА РАБОЧИХ-СТРОИТЕЛЕЙ | ЧЕЛ-Ч | 16.52
672 .2 | 12373 | СМЕСЬ СУХАЯ ГИПСОВАЯ | Т | 0.24337
672 .3 | 31434 | ГРУНТОВКА (НА ВОДЯНОЙ ОСНОВЕ) | Т | 0.00531
673 | E15-02-019-11 | НА КАЖДЫЙ ММ ИЗМЕНЕНИЯ ТОЛЩИНЫ ИСКЛЮЧАЕТСЯ ЗА 8 РАЗ К НОРМЕ Е15-02-019-07 СТЕН | 100М2 | 0.295
673 .1 | 1 | ЗАТРАТЫ ТРУДА РАБОЧИХ-СТРОИТЕЛЕЙ | ЧЕЛ-Ч | -11.8
673 .2 | 12373 | СМЕСЬ СУХАЯ ГИПСОВАЯ | Т | -0.1947
674 | E15-02-019-09 | СПЛОШНОЕ ВЫРАВНИВАНИЕ ПОВЕРХНОСТЕЙ /ОДНОСЛОЙНАЯ ШТУКАТУРКА/ ГИПСОВЫМИ СУХИМИ СМЕСЯМИ ТОЛЩИНОЙ ДО 10ММ: ОКОННЫХ И ДВЕРНЫХ ОТКОСОВ ПЛОСКИХ | 100М2 | 0.031
674 .1 | 1 | ЗАТРАТЫ ТРУДА РАБОЧИХ-СТРОИТЕЛЕЙ | ЧЕЛ-Ч | 3.0724
674 .2 | 12373 | СМЕСЬ СУХАЯ ГИПСОВАЯ | Т | 0.045291
674 .3 | 31434 | ГРУНТОВКА (НА ВОДЯНОЙ ОСНОВЕ) | Т | 0.00093
675 | E15-02-019-13 | НА КАЖДЫЙ ММ ИЗМЕНЕНИЯ ТОЛЩИНЫ ИСКЛЮЧАЕТСЯ ЗА 8 РАЗ К НОРМЕ Е15-02-019-09 ОКОННЫХ И ДВЕРНЫХ ОТКОСОВ ПЛОСКИХ | 100М2 | 0.031
675 .1 | 1 | ЗАТРАТЫ ТРУДА РАБОЧИХ-СТРОИТЕЛЕЙ | ЧЕЛ-Ч | -2.2122
675 .2 | 12373 | СМЕСЬ СУХАЯ ГИПСОВАЯ | Т | -0.036233
676 | E15-04-005-5 | УЛУЧШЕННАЯ ОКРАСКА ПО СБОРНЫМ КОНСТРУКЦИЯМ, ПОДГОТОВЛЕННЫМ ПОД ОКРАСКУ СТЕН И ОТКОСОВ ПОЛИВИНИЛАЦЕТАТНЫМИ ВОДОЭМУЛЬСИОННЫМИ СОСТАВАМИ | 100М2 | 0.27
676 .1 | 1 | ЗАТРАТЫ ТРУДА РАБОЧИХ-СТРОИТЕЛЕЙ | ЧЕЛ-Ч | 6.8607
676 .2 | 31054 | КРАСКИ ВОДОЭМУЛЬСИОННЫЕ | Т | 0.01701
677 | E15-04-025-8 | УЛУЧШЕННАЯ ОКРАСКА МАСЛЯНЫМИ СОСТАВАМИ ПО ШТУКАТУРКЕ: СТЕН И ОТКОСОВ /Н-0,4М/ | 100М2 | 0.056
677 .1 | 1 | ЗАТРАТЫ ТРУДА РАБОЧИХ-СТРОИТЕЛЕЙ | ЧЕЛ-Ч | 2.8566
677 .2 | 31066 | КРАСКИ МАСЛЯНЫЕ ЦВЕТНЫЕ ДЛЯ ВНУТРЕННИХ РАБОТ МА-011 | Т | 0.0010287
677 .3 | 31440 | ГРУНТОВКИ МАСЛЯНЫЕ, ГОТОВЫЕ К ПРИМЕНЕНИЮ | Т | 0.00042
677 .4 | 31655 | ОЛИФА ДЛЯ УЛУЧШЕННОЙ ОКРАСКИ /10% НАТУРАЛЬНОЙ, 90% КОМБИНИРОВАННОЙ/ | Т | 0.0006328
| РАЗДЕЛ | НАРУЖНЯЯ ОТДЕЛКА
678 | E61-26-2 | ПЕРЕТИРКА ШТУКАТУРКИ ФАСАДОВ ГЛАДКИХ С ЗЕМЛИ И ЛЕСОВ | 100М2 | 0.277
678 .1 | 1 | ЗАТРАТЫ ТРУДА РАБОЧИХ-СТРОИТЕЛЕЙ | ЧЕЛ-Ч | 9.8972
678 .2 | 6237 | ПРОЧИЕ МАТЕРИАЛЫ | СУМ | 0
679 | E15-02-011-01 | УСТРОЙСТВО НАРУЖНОЙ ТЕПЛОИЗОЛЯЦИИ ЗДАНИЙ С ТОНКОЙ ШТУКАТУРКОЙ ПО УТЕПЛИТЕЛЮ ТОЛЩИНОЙ ПЛИТ ДО: 50 ММ И ТРАВЕРТИН ОТДЕЛКОЙ | 100М2 | 0.396
679 .1 | 1 | ЗАТРАТЫ ТРУДА РАБОЧИХ-СТРОИТЕЛЕЙ | ЧЕЛ-Ч | 127.6744
679 .2 | 521 | ДРЕЛИ ЭЛЕКТРИЧЕСКИЕ | М-ЧАС | 0.03168
679 .3 | 1114 | МАШИНЫ ЛИСТОГИБОЧНЫЕ СПЕЦИАЛЬНЫЕ /ВАЛЬЦЫ/ | МАШ-Ч | 0.0792
679 .4 | 1146 | МАШИНЫ ШЛИФОВАЛЬНЫЕ УГЛОВЫЕ | МАШ-Ч | 0.09108
679 .5 | 3325 | ДРЕЛЬ-ПЕРФОРАТОР ЭЛЕКТРИЧЕСКАЯ | МАШ-Ч | 8.411
679 .6 | 31258 | ЛАК ВОДНО-ДИСПЕРСИОННЫЙ "STONEMIX" НА ОСНОВЕ АКРИЛА | КГ | 15.048
679 .7 | 55216 | СМЕСЬ УНИВЕРСАЛЬНАЯ ДЕКОРАТИВНАЯ "STONEMIX" НА ОСНОВЕ ТРАВЕРТИНА | КГ | 79.2
679 .8 | 55217 | ЗАКЛЕПКА СТД-985 | КГ | 0.002376
679 .9 | 55218 | ГРУНТОВКА ПОЛИМЕРНАЯ ТИПА "BOLIX O" | КГ | 5.0332
679 .10 | 55221 | ЛЕНТА ПСУЛ | М | 17.82
679 .11 | 55223 | ДЮБЕЛЬ РАСПОРНЫЙ С МЕТАЛЛЧИЕСКИМ СТЕРЖНЕМ 10х120 ММ | 10ШТ | 47.52
679 .12 | 55228 | СВЕРЛА КОЛЬЦЕВЫЕ АЛМАЗНЫЕ ДИАМЕТРОМ 5 ММ | ШТ | 0.14256
679 .13 | 55229 | СТАЛЬ ЛИСТОВАЯ ОЦИНКОВАННАЯ ТОЛЩИНОЙ ЛИСТА 0,55 ММ | Т | 0.001584
679 .14 | 55230 | КЛЕЙ УНИВЕРСАЛЬНЫЙ ДЛЯ СИСТЕМ УТЕПЛЕНИЯ ТИПА "BOLIX WM" | КГ | 32.9472
679 .15 | 55231 | КЛЕЙ ДЛЯ ПРИКЛЕИВАНИЯ МИНЕРАЛЬНОЙ ВАТЫ ТИПА "BOLIX ZW" | КГ | 23.76
679 .16 | 55246 | ПРОФИЛЬ ЦОКОЛЬНЫЙ AL 50 ММ, ДЛИНА 2500 ММ | М | 1.291
679 .17 | 55251 | УГОЛОК ПВХ С СТЕКЛОСЕТКОЙ | М | 2.376
679 .18 | 61615 | ДЮБЕЛИ ДЛЯ ПРИСТРЕЛКИ МОНТАЖНЫЕ 8ММ | 10 ШТ | 0.35244
680 | С114-9010 | ПЛИТЫ ИЗ БАЗАЛЬТОВОЙ КАМЕННОЙ ВАТЫ "ТЕХНОНИКОЛЬ" ТЕХНОФАС ОПТИМА, ТЕПЛОПРОВОДНОСТЬ 0,036, ПЛОТНОСТЬ 140 КГ/М3, ДЛИНА 1200 ММ, ШИРИНА 600 ММ, ТОЛЩИНА 50 ММ / В УПАКОВКЕ 6 ШТ, 4,32 М2/ | М2 | 39.6
681 | E15-02-019-09 | СПЛОШНОЕ ВЫРАВНИВАНИЕ ПОВЕРХНОСТЕЙ /ОДНОСЛОЙНАЯ ШТУКАТУРКА/ ГИПСОВЫМИ СУХИМИ СМЕСЯМИ ТОЛЩИНОЙ ДО 10ММ: ОКОННЫХ И ДВЕРНЫХ ОТКОСОВ ПЛОСКИХ | 100М2 | 0.057
681 .1 | 1 | ЗАТРАТЫ ТРУДА РАБОЧИХ-СТРОИТЕЛЕЙ | ЧЕЛ-Ч | 5.6493
681 .2 | 12373 | СМЕСЬ СУХАЯ ГИПСОВАЯ | Т | 0.083277
681 .3 | 31434 | ГРУНТОВКА (НА ВОДЯНОЙ ОСНОВЕ) | Т | 0.00171
682 | E15-02-019-13 | НА 8 ММ ИЗМЕНЕНИЯ ТОЛЩИНЫ ИСКЛЮЧАЕТСЯ: К НОРМЕ Е15-02-019-09 ОКОННЫХ И ДВЕРНЫХ ОТКОСОВ ПЛОСКИХ | 100М2 | 0.057
682 .1 | 1 | ЗАТРАТЫ ТРУДА РАБОЧИХ-СТРОИТЕЛЕЙ | ЧЕЛ-Ч | -4.0675
682 .2 | 12373 | СМЕСЬ СУХАЯ ГИПСОВАЯ | Т | -0.066622
683 | E15-04-014-1 | ПЕРХЛОРВИНИЛОВАЯ ОКРАСКА ОТКОСОВ С ЛЕСОВ ПО ПОДГОТОВЛЕННОЙ ПОВЕРХНОСТИ | 100М2 | 0.057
683 .1 | 1 | ЗАТРАТЫ ТРУДА РАБОЧИХ-СТРОИТЕЛЕЙ | ЧЕЛ-Ч | 0.57399
683 .2 | 31053 | КРАСКА ПЕРХЛОРВИНИЛОВАЯ ФАСАДНАЯ ХВ-161 МАРОК А, Б | Т | 0.003363
683 .3 | 31430 | ГРУНТОВКА ХС-04 КОРИЧНЕВАЯ | Т | 0.000855
683 .4 | 34035 | УАЙТ-СПИРИТ | Т | 0.00057
684 | E12-01-008-02 | УСТРОЙСТВО ОБДЕЛОК НА ФАСАДАХ /НАРУЖНЫЕ ПОДОКОННИКИ/ | 100М2 | 0.009
684 .1 | 1 | ЗАТРАТЫ ТРУДА РАБОЧИХ-СТРОИТЕЛЕЙ | ЧЕЛ-Ч | 0.0441
684 .2 | 30405 | ГВОЗДИ ТОЛЕВЫЕ КРУГЛЫЕ 3.0Х40 ММ | Т | 1.26e-05
685 | С111-30849 | ЛИСТ КРАШЕННЫЙ ТОЛЩ.0,5ММ | М2 | 0.9
686 | E15-02-001-1 | УЛУЧШЕНННАЯ ШТУКАТУРКА ЦЕМЕНТНО-ИЗВЕСТКОВЫМ РАСТВОРОМ ПО КАМНЮ: ЦОКОЛЯ | 100М2 | 0.045
686 .1 | 1 | ЗАТРАТЫ ТРУДА РАБОЧИХ-СТРОИТЕЛЕЙ | ЧЕЛ-Ч | 3.1896
686 .2 | 12181 | РАСТВОР ЦЕМЕНТНО-ПЕСЧАНЫЙ М-100 | М3 | 0.08505
687 | E15-01-017-1 | НАРУЖНАЯ ОБЛИЦОВКА ПО БЕТОННОЙ ПОВЕРХНОСТИ ФАСАДНЫМИ КЕРАМИЧЕСКИМИ ЦВЕТНЫМИ ПЛИТКАМИ /ТИПА "КЕРАМОГРАНИТ"/ НА ЦЕМЕНТНОМ РАСТВОРЕ: СТЕН ЦОКОЛЯ | 100М2 | 0.045
687 .1 | 1 | ЗАТРАТЫ ТРУДА РАБОЧИХ-СТРОИТЕЛЕЙ | ЧЕЛ-Ч | 13.0815
687 .2 | 12135 | РАСТВОР ОТДЕЛОЧНЫЙ ТЯЖЕЛЫЙ ЦЕМЕНТНЫЙ 1:3 | М3 | 0.09
687 .3 | 30498 | ПЛИТКИ КЕРАМОГРАНИТНЫЕ | М2 | 4.5
| РАЗДЕЛ | ОКНА
688 | E10-01-036-01 | УСТАНОВКА В ЖИЛЫХ И ОБЩЕСТВЕННЫХ ЗДАНИЯ ОКОННЫХ БЛОКОВ ИЗ ПЛАСТИКА В КАМЕННЫХ СТЕНАХ, ОТКРЫВАЮЩИМИСЯ /ПОВОРОТНЫХ, ОТКИДНЫХ, ПОВОРОТНО-ОТКИДНЫХ/: С ПЛОЩАДЬЮ ПРОЕМА ДО 2М2 | 100 М2 | 0.048
688 .1 | 1 | ЗАТРАТЫ ТРУДА РАБОЧИХ-СТРОИТЕЛЕЙ | ЧЕЛ-Ч | 7.7674
688 .2 | 2209 | ШУРУПОВЕРТ | М-ЧАС | 0.45696
688 .3 | 2875 | ПЕРФОРАТОРЫ ЭЛЕКТРИЧЕСКИЕ | М-ЧАС | 0.7032
688 .4 | 29962 | ЗАКЛАДНЫЕ ДЕТАЛИ ИЗ АЛЮМИНИЕВОГО ПРОФИЛЯ РАЗМЕРОМ 60х27х0,6 | М | 3.6
688 .5 | 31478 | ДЮБЕЛЬ-ПРОБКИ ДЛИНОЙ 65 ММ | ШТ | 28.8
688 .6 | 76853 | ШУРУПЫ-САМОРЕЗЫ 35 ММ | КГ | 0.1056
689 | С123-315 | БЛОКИ ОКОННЫЕ ПЛАСТИКОВЫЕ ИЗ ПВХ 2-КАМЕРНЫЕ 3-Х СЛОЙНЫЕ /1400Х860 ММ./ 4-ШТ | М2 | 4.82
690 | С126-918 | ПЕНА МОНТАЖНАЯ БАЛЛОНЧИК ЕМКОСТЬЮ 0,75Л | ШТ | 2
| РАЗДЕЛ | ДВЕРИ
691 | E09-04-014-3 | УСТАНОВКА МЕТАЛЛИЧЕСКИХ ДВЕРЕЙ В ПОДГОТОВЛЕННЫЕ ПРОЕМЫ ПЛОЩАДЬЮ ДО 2,5 М2 /900Х2100/ 2 ШТ | М2 | 3.78
691 .1 | 1 | ЗАТРАТЫ ТРУДА РАБОЧИХ-СТРОИТЕЛЕЙ | ЧЕЛ-Ч | 13.5324
691 .2 | 3325 | ДРЕЛЬ-ПЕРФОРАТОР ЭЛЕКТРИЧЕСКАЯ | МАШ-Ч | 1.0206
691 .3 | 29161 | АНКЕРНЫЕ БОЛТЫ | ШТ | 22.68
691 .4 | 30861 | ПЕНА МОНТАЖНАЯ (ГЕРМЕТИК ПЕНОПОЛИУРЕТАНО-ВЫЙ ТИПА MAKROFLEKS, SOUDAL) ДЛЯ ГЕРМЕТИЗАЦИИ СТЫКОВ В БАЛЛОНЧИКЕ ЕМКОСТЬЮ 0,75 Л. | ШТ | 0.378
691 .5 | 87882 | БЛОКИ ДВЕРНЫЕ МЕТАЛЛИЧЕСКИЕ /900Х2100/ 2 ШТ | М2 | 3.78
692 | С111-952 | КОДАВЫЙ ЗАМОК | ШТ | 2
693 | С111-953 | ТУРНИКЕТ | ШТ | 1
| РАЗДЕЛ | ОБЩАЯ
| РАЗДЕЛ | ЛОКАЛЬНАЯ СЕТЬ,ТЕЛЕФОНИЗАЦИЯ
694 | Ц11-04-008-01 | СЪЕМНЫЕ И ВЫДВИЖНЫЕ БЛОКИ /МОДУЛИ, ЯЧЕЙКИ, ТЭЗ/, МАССА, КГ, ДО 5 | ШТ | 2
694 .1 | 1 | ЗАТРАТЫ ТРУДА РАБОЧИХ-СТРОИТЕЛЕЙ | ЧЕЛ-Ч | 2.06
695 | 16021-10045 | УпРАвляЕМый КоММуТАТоР уРовНя 3 | ШТ | 1
696 | 529510-37-К | РОЕ КОММУТАТОР 24 ПОРТ СМАРТ GIGАBIТ/РXТ-S2780G-24Т-РOЕ/ | ШТ | 1
697 | Ц08-02-148-1 | КАбЕли до 35 Кв в пРоложЕННых ТРубАх, блоКАх и КоРобАх. КАбЕль МАССой 1 М, Кг, до: 1 | 100 М | 1.5
697 .1 | 1 | ЗАТРАТЫ ТРУДА РАБОЧИХ-СТРОИТЕЛЕЙ | ЧЕЛ-Ч | 18.6
698 | 352122-1123-К | UТР САТ 6 /Тип КАбЕля для пЕРЕдАчи СигНАлов, СоСТоящий из 4 виТых пАР/ 4х2х0.57 | М | 150
699 | Ц08-03-591-9 | МОНТАЖ ТЕЛЕФОННОЙ РОЗЕТКИ | 100 ШТУК | 0.16
699 .1 | 1 | ЗАТРАТЫ ТРУДА РАБОЧИХ-СТРОИТЕЛЕЙ | ЧЕЛ-Ч | 6.096
699 .2 | 30484 | БОЛТЫ СТРОИТЕЛЬНЫЕ С ШЕСТИГРАННОЙ С ГАЙКАМИ И ШАЙБАМИ | КГ | 0.24
699 .3 | 30654 | ГИПСОВЫЕ ВЯЖУЩИЕ Г-3 | Т | 0.000504
699 .4 | 45768 | ВТУЛКИ ИЗОЛИРУЮЩИЕ | ШТ | 16.32
700 | 16021-10043 | РОЗЕТКА RJ45 | ШТ | 16
701 | Ц10-02-030-06 | УСТАНОВКА БЫТОВОГО ТЕЛЕФОННОГО АППАРАТА | ШТ | 17
701 .1 | 1 | ЗАТРАТЫ ТРУДА РАБОЧИХ-СТРОИТЕЛЕЙ | ЧЕЛ-Ч | 4.25
702 | 16021-10047 | IР-АТС /IР-АТС НА 50 АбоНЕНТов/ | ШТ | 1
703 | 16021-10048 | СТАциоНАРНый IР-ТЕлЕфоН С РoЕ GrАndsТrЕАМ | ШТ | 16
704 | 16021-10046 | Wi-Fi rouТЕr DS-3WАР622G-SI | ШТ | 3
705 | 16021-10050 | КАбЕльНый оРгАНАйзЕР 19", 1U | ШТ | 1
706 | 1503-8038 | ПАТЧ-ПАНЕЛЬ 24 ПОРТА UТР 6 САТ | ЩТ | 1
707 | 1503-8039 | ОПТИЧЕСКИЙ ПАТЧ-ПАНЕЛЬ 24 ПОРТ | ШТ | 1
708 | 93-28 | РАЗЪЕМ UТР 6А КАТ С КОЛПАЧКОМ | ШТ. | 32
709 | 16021-10051 | ПодРозЕТНиК | ШТ | 16
710 | 16021-10052 | ЛицЕвАя пАНЕль | ШТ | 16
711 | Ц08-02-407-1 | ПРоКлАдКА гофРиРовАННого шлАНгА Д=16 ММ по СТЕНАМ С КРЕплЕНияМи | 100 М | 1.6
711 .1 | 1 | ЗАТРАТЫ ТРУДА РАБОЧИХ-СТРОИТЕЛЕЙ | ЧЕЛ-Ч | 49.28
711 .2 | 2016 | УСТАНОВКИ ДЛЯ РУЧНОЙ ДУГОВОЙ СВАРКИ /ПОСТОЯННОГО ТОКА/ | МАШ-Ч | 10.272
711 .3 | 2875 | ПЕРФОРАТОРЫ ЭЛЕКТРИЧЕСКИЕ | М-ЧАС | 9.888
711 .4 | 30434 | ДЮБЕЛИ РАСПОРНЫЕ | 100ШТ | 1.312
711 .5 | 32540 | ПРОВОЛОКА ИЗ НИЗКОУГЛЕРОДИСТОЙ ОЦИНКОВАННОЙ СТАЛИ /1Ц/, ТЕРМИЧЕСКИ ОБРАБОТАННОЙ, ОБЩЕГО НАЗНАЧЕНИЯ, ВЫСШЕЙ КАТЕГОРИИ КАЧЕСТВА Д 3,0 ММ | Т | 0.00336
711 .6 | 35377 | ЭЛЕКТРОДЫ ДИАМЕТРОМ 4 ММ Э42А | КГ | 1.68
712 | 2305-30341 | СТОИМОСТЬ ГОФРОТРУБЫ 16ММ | М | 160
713 | С1512-63 | КЛИПСЫ Ф16 | ШТ | 20
| РАЗДЕЛ | ВНУТРЕННЫЙ ВОДОПРАВОД ХОЛОДНОЙ ВОДЫ
714 | E16-04-005-04 | ПРОКЛАДКА ВНУТРЕННИХ ТРУБОПРОВОДОВ ВОДОСНАБЖЕНИЯ ИЗ НАПОРНЫХ ПОЛИПРОПИЛЕНОВЫХ ИЛИ ПОЛИЭТИЛЕНОВЫХ ТРУБ НА СВАРКЕ НАРУЖНЫМ ДИАМЕТРОМ ДО: 40 ММ | 100М | 0.053
714 .1 | 1 | ЗАТРАТЫ ТРУДА РАБОЧИХ-СТРОИТЕЛЕЙ | ЧЕЛ-Ч | 8.6072
714 .2 | 3364 | СВАРОЧНЫЕ АППАРАТЫ РУЧНЫЕ ДЛЯ СВАРКИ ПЛАСТИКОВЫХ ТРУБ | МАШ-Ч | 0.3074
714 .3 | 30649 | ИЗВЕСТЬ СТРОИТЕЛЬНАЯ НЕГАШЕННАЯ ХЛОРНАЯ МАРКИ А | Т | 0.0003339
714 .4 | 38018 | ТРУБЫ ПОЛИПРОПИЛЕНОВЫЕ ДЛЯ ХОЛОДНОЙ ВОДЫ PN10 Д40 /D"1 1/4, СТЕНКА 3,7/ | М | 4.9661
715 | E16-04-005-03 | ПРОКЛАДКА ВНУТРЕННИХ ТРУБОПРОВОДОВ ВОДОСНАБЖЕНИЯ ИЗ НАПОРНЫХ ПОЛИПРОПИЛЕНОВЫХ ИЛИ ПОЛИЭТИЛЕНОВЫХ ТРУБ НА СВАРКЕ НАРУЖНЫМ ДИАМЕТРОМ ДО: 32 ММ | 100М | 0.55
715 .1 | 1 | ЗАТРАТЫ ТРУДА РАБОЧИХ-СТРОИТЕЛЕЙ | ЧЕЛ-Ч | 66.99
715 .2 | 3364 | СВАРОЧНЫЕ АППАРАТЫ РУЧНЫЕ ДЛЯ СВАРКИ ПЛАСТИКОВЫХ ТРУБ | МАШ-Ч | 2.552
715 .3 | 30649 | ИЗВЕСТЬ СТРОИТЕЛЬНАЯ НЕГАШЕННАЯ ХЛОРНАЯ МАРКИ А | Т | 0.0022
715 .4 | 38017 | ТРУБЫ ПОЛИПРОПИЛЕНОВЫЕ ДЛЯ ХОЛОДНОЙ ВОДЫ PN10 Д32 /D"1, СТЕНКА 3,0/ | М | 51.59
716 | E16-04-005-02 | ПРОКЛАДКА ВНУТРЕННИХ ТРУБОПРОВОДОВ ВОДОСНАБЖЕНИЯ ИЗ НАПОРНЫХ ПОЛИПРОПИЛЕНОВЫХ ИЛИ ПОЛИЭТИЛЕНОВЫХ ТРУБ НА СВАРКЕ НАРУЖНЫМ ДИАМЕТРОМ ДО: 25 ММ | 100М | 0.16
716 .1 | 1 | ЗАТРАТЫ ТРУДА РАБОЧИХ-СТРОИТЕЛЕЙ | ЧЕЛ-Ч | 23.9424
716 .2 | 3364 | СВАРОЧНЫЕ АППАРАТЫ РУЧНЫЕ ДЛЯ СВАРКИ ПЛАСТИКОВЫХ ТРУБ | МАШ-Ч | 1.2992
716 .3 | 30649 | ИЗВЕСТЬ СТРОИТЕЛЬНАЯ НЕГАШЕННАЯ ХЛОРНАЯ МАРКИ А | Т | 0.0004
716 .4 | 38016 | ТРУБЫ ПОЛИПРОПИЛЕНОВЫЕ ДЛЯ ХОЛОДНОЙ ВОДЫ PN10 Д25 /D"3/4, СТЕНКА 2,3/ | М | 14.864
717 | С1630-150 | ВЕНТиль полипРопилЕНовый С фиТиНгоМ д25ММ | ШТ | 25
718 | С1630-148 | ВЕНТиль полипРопилЕНовый С фиТиНгоМ д32ММ | ШТ | 10
719 | С1534-242 | ТРойНиКи полипРопилЕНовыЕ д. 32 ММ | ШТ | 6
720 | С1534-239 | ТРойНиКи полипРопилЕНовыЕ д. 32х25х32 ММ | ШТ | 23
721 | С1534-287 | УгольНиКи полипРопилЕНовыЕ д. 32 ММ 90 гРАд | ШТ | 6
722 | С1534-289 | УгольНиКи полипРопилЕНовыЕ д. 25 ММ 90 гРАд | ШТ | 9
723 | С1534-326 | МуфТы полипРопилЕНовыЕ КоМбиНиРовАННыЕ С НАРужНой РЕзьбой д. 25 | ШТ | 15
724 | С1534-324 | МуфТы полипРопилЕНовыЕ КоМбиНиРовАННыЕ С НАРужНой РЕзьбой д. 32 | ШТ | 22
725 | С1534-232 | АМЕРиКАНКА д. 25 ММ | ШТ | 6
726 | С1534-43 | КЛИПСЫ Д=32 ММ | ШТ | 15
727 | С1534-44 | КЛИПСЫ Д=25 ММ | ШТ | 6
728 | С1534-45 | КЛИПСЫ Д=20 ММ | ШТ | 10
729 | E16-07-005-01 | ГИДРАВЛИЧЕСКОЕ ИСПЫТАНИЕ ТРУБОПРОВОДОВ СИСТЕМ ОТОПЛЕНИЯ, ВОДОПРОВОДА И ГОРЯЧЕГО ВОДОСНАБЖЕНИЯ ДИАМЕТРОМ: ДО 50 ММ | 100М | 0.763
729 .1 | 1 | ЗАТРАТЫ ТРУДА РАБОЧИХ-СТРОИТЕЛЕЙ | ЧЕЛ-Ч | 3.8226
729 .2 | 2011 | УСТАНОВКИ ДЛЯ ГИДРАВЛИЧЕСКИХ ИСПЫТАНИЙ ТРУБОПРОВОДОВ, ДАВЛЕНИЕ НАГНЕТАНИЯ, МПА/КГС:СМ2/ НИЗКОЕ 0,1 /1/, ВЫСОКОЕ 10 /100/ | МАШ-Ч | 1.1445
730 | E18-05-001-01 | УСТАНовКА НАСоСов цЕНТРобЕжНых С элЕКТРодвигАТЕлЕМ МАССой АгРЕгАТА: до 0,1 Т | НАСОС | 2
730 .1 | 1 | ЗАТРАТЫ ТРУДА РАБОЧИХ-СТРОИТЕЛЕЙ | ЧЕЛ-Ч | 28.34
730 .2 | 5628 | АНКЕРНЫЕ ДЕТАЛИ ИЗ ПРЯМЫХ ИЛИ ГНУТЫХ КРУГЛЫХ СТЕРЖНЕЙ С РЕЗЬБОЙ /В КОМПЛЕКТЕ С ШАЙБАМИ И ГАЙКАМИ ИЛИ БЕЗ НИХ/, ПОСТАВЛЯЕМЫЕ ОТДЕЛЬНО | Т | 0.0044
730 .3 | 35319 | ЭЛЕКТРОДЫ Д 5 ММ Э42А | Т | 0.00078
730 .4 | 52039 | БОЛТЫ С ГАЙКАМИ И ШАЙБАМИ ДЛЯ САНИТАРНО-ТЕХНИЧЕСКИХ РАБОТ ДИАМ. 12 ММ | Т | 0.00254
731 | С130-9320 | НАСОС ЦЕНТРОБЕЖНЫЙ СМ 10-3 | КОМПЛ | 2
732 | С1534-70 | ОБРАТНЫЙ КЛАПН Д=20 | ШТ | 2
| РАЗДЕЛ | ВНУТРЕННЫЙ ВОДОПРАВОД ГОРЯЧЕЙ ВОДЫ
733 | E16-04-005-01 | ПРОКЛАДКА ВНУТРЕННИХ ТРУБОПРОВОДОВ ВОДОСНАБЖЕНИЯ ИЗ НАПОРНЫХ ПОЛИПРОПИЛЕНОВЫХ ИЛИ ПОЛИЭТИЛЕНОВЫХ ТРУБ НА СВАРКЕ НАРУЖНЫМ ДИАМЕТРОМ ДО: 20 ММ | 100М | 0.05
733 .1 | 1 | ЗАТРАТЫ ТРУДА РАБОЧИХ-СТРОИТЕЛЕЙ | ЧЕЛ-Ч | 9.512
733 .2 | 3364 | СВАРОЧНЫЕ АППАРАТЫ РУЧНЫЕ ДЛЯ СВАРКИ ПЛАСТИКОВЫХ ТРУБ | МАШ-Ч | 0.667
733 .3 | 38027 | ТРУБЫ ПОЛИПРОПИЛЕНОВЫЕ ДЛЯ ГОРЯЧЕЙ ВОДЫ PN20 Д20 /D"1/2, СТЕНКА 3,4/ | М | 4.495
734 | E16-04-005-02 | ПРОКЛАДКА ВНУТРЕННИХ ТРУБОПРОВОДОВ ВОДОСНАБЖЕНИЯ ИЗ НАПОРНЫХ ПОЛИПРОПИЛЕНОВЫХ ИЛИ ПОЛИЭТИЛЕНОВЫХ ТРУБ НА СВАРКЕ НАРУЖНЫМ ДИАМЕТРОМ ДО: 25 ММ | 100М | 0.09
734 .1 | 1 | ЗАТРАТЫ ТРУДА РАБОЧИХ-СТРОИТЕЛЕЙ | ЧЕЛ-Ч | 13.4676
734 .2 | 3364 | СВАРОЧНЫЕ АППАРАТЫ РУЧНЫЕ ДЛЯ СВАРКИ ПЛАСТИКОВЫХ ТРУБ | МАШ-Ч | 0.7308
734 .3 | 38028 | ТРУБЫ ПОЛИПРОПИЛЕНОВЫЕ ДЛЯ ГОРЯЧЕЙ ВОДЫ PN20 Д25 /D"3/4, СТЕНКА 4,2/ | М | 8.361
735 | С1534-232 | АМЕРиКАНКА д. 25 ММ | ШТ | 2
736 | С1630-150 | ВЕНТиль полипРопилЕНовый С фиТиНгоМ д25ММ | ШТ | 4
737 | С1630-147 | ВЕНТиль полипРопилЕНовый С фиТиНгоМ д20ММ | ШТ | 4
738 | С1534-241 | ТРойНиКи полипРопилЕНовыЕ д. 25х20х25 ММ | ШТ | 2
739 | С1534-289 | УгольНиКи полипРопилЕНовыЕ д. 25 ММ 90 гРАд | ШТ | 2
740 | С1534-114 | УгольНиКи полипРопилЕНовыЕ Д. 25Х20 ММ | ШТ | 3
741 | E16-07-005-01 | ГИДРАВЛИЧЕСКОЕ ИСПЫТАНИЕ ТРУБОПРОВОДОВ СИСТЕМ ОТОПЛЕНИЯ, ВОДОПРОВОДА И ГОРЯЧЕГО ВОДОСНАБЖЕНИЯ ДИАМЕТРОМ: ДО 50 ММ | 100М | 0.14
741 .1 | 1 | ЗАТРАТЫ ТРУДА РАБОЧИХ-СТРОИТЕЛЕЙ | ЧЕЛ-Ч | 0.7014
741 .2 | 2011 | УСТАНОВКИ ДЛЯ ГИДРАВЛИЧЕСКИХ ИСПЫТАНИЙ ТРУБОПРОВОДОВ, ДАВЛЕНИЕ НАГНЕТАНИЯ, МПА/КГС:СМ2/ НИЗКОЕ 0,1 /1/, ВЫСОКОЕ 10 /100/ | МАШ-Ч | 0.21
| РАЗДЕЛ | ВОДОПРАВОД СОЛНЕЧНОГО ПОДОГРЕВА
742 | 17141-4064 | СОЛНЕЧНЫЙ КОЛЛЕКТОР SOLАR WАТЕR НЕАТЕR SТOROGЕ ТАNК 100 liТr | ШТ | 1
743 | E16-04-005-02 | ПРОКЛАДКА ВНУТРЕННИХ ТРУБОПРОВОДОВ ВОДОСНАБЖЕНИЯ ИЗ НАПОРНЫХ ПОЛИПРОПИЛЕНОВЫХ ИЛИ ПОЛИЭТИЛЕНОВЫХ ТРУБ НА СВАРКЕ НАРУЖНЫМ ДИАМЕТРОМ ДО: 25 ММ | 100М | 0.11
743 .1 | 1 | ЗАТРАТЫ ТРУДА РАБОЧИХ-СТРОИТЕЛЕЙ | ЧЕЛ-Ч | 16.4604
743 .2 | 3364 | СВАРОЧНЫЕ АППАРАТЫ РУЧНЫЕ ДЛЯ СВАРКИ ПЛАСТИКОВЫХ ТРУБ | МАШ-Ч | 0.8932
743 .3 | 30649 | ИЗВЕСТЬ СТРОИТЕЛЬНАЯ НЕГАШЕННАЯ ХЛОРНАЯ МАРКИ А | Т | 0.000275
743 .4 | 38016 | ТРУБЫ ПОЛИПРОПИЛЕНОВЫЕ ДЛЯ ХОЛОДНОЙ ВОДЫ PN10 Д25 /D"3/4, СТЕНКА 2,3/ | М | 10.219
744 | С1534-289 | УгольНиКи полипРопилЕНовыЕ д. 25 ММ 90 гРАд | ШТ | 6
745 | С1534-326 | МуфТы полипРопилЕНовыЕ КоМбиНиРовАННыЕ С НАРужНой РЕзьбой д. 25 | ШТ | 4
746 | С1630-150 | ВЕНТиль полипРопилЕНовый С фиТиНгоМ д25ММ | ШТ | 8
747 | С1534-232 | АМЕРиКАНКА д. 25 ММ | ШТ | 4
748 | E26-01-009-1 | Изоляция ТРубопРоводов д 25ММ: МАТАМи из СТЕКловолоКНА | 1М3 | 0.05
748 .1 | 1 | ЗАТРАТЫ ТРУДА РАБОЧИХ-СТРОИТЕЛЕЙ | ЧЕЛ-Ч | 0.9425
748 .2 | 1383 | УСТАНОВКИ ДЛЯ ИЗГОТОВЛЕНИЯ БАНДАЖЕЙ, ДИАФРАГМ, ПРЯЖЕК | М-ЧАС | 0.0315
748 .3 | 33404 | ЛЕНТА СТАЛЬНАЯ УПАКОВОЧНАЯ, МЯГКАЯ, НОРМАЛЬНОЙ ТОЧНОСТИ 0.7Х20-50ММ | Т | 0.00053
748 .4 | 33733 | СТАЛЬ ОЦИНКОВАННАЯ ЛИСТОВАЯ, ТОЛЩИНОЙ 0,8 ММ | КГ | 0.001325
748 .5 | 41030 | ВИНТЫ САМОНАРЕЗАЮЩИЕ ОЦИНКОВАННЫЕ | Т | 2e-06
748 .6 | 41152 | МАТЕРИАЛЫ ТЕПЛОИЗОЛЯЦИОННЫЕ /СИНТИФОН/ | МЗ | 0.077
749 | E26-01-054-1 | ОбЕРТывАНиЕ повЕРхНоСТи ТРуб д 25ММ: РулоННыМи МАТЕРиАлАМи /РубЕРоид/ | 100 М2 | 0.009
749 .1 | 1 | ЗАТРАТЫ ТРУДА РАБОЧИХ-СТРОИТЕЛЕЙ | ЧЕЛ-Ч | 0.28782
749 .2 | 913 | КОТЛЫ БИТУМНЫЕ ПЕРЕДВИЖНЫЕ 400Л | МАШ-Ч | 0.00207
749 .3 | 1383 | УСТАНОВКИ ДЛЯ ИЗГОТОВЛЕНИЯ БАНДАЖЕЙ, ДИАФРАГМ, ПРЯЖЕК | М-ЧАС | 0.01134
749 .4 | 30101 | БИТУМЫ НЕФТЯНЫЕ СТРОИТЕЛЬНЫЕ ИЗОЛЯЦИОННЫЕ БНИ-IV-3, БНИ-IV, БНИ-V | Т | 0.0001134
749 .5 | 31226 | ЛАК БТ-577 | Т | 1.134e-05
749 .6 | 32124 | МАСТИКА МОРОЗОСТОЙКАЯ БИТУМНО-МАСЛЯНАЯ МБ-50 | Т | 0.00027
749 .7 | 33404 | ЛЕНТА СТАЛЬНАЯ УПАКОВОЧНАЯ, МЯГКАЯ, НОРМАЛЬНОЙ ТОЧНОСТИ 0.7Х20-50ММ | Т | 0.0004257
749 .8 | 44070 | ГИДРОИЗОЛЯЦИОННЫЕ РУЛОННЫЕ МАТЕРИАЛЫ /РУБЕРОИД/ | М2 | 1.035
| РАЗДЕЛ | ВНУТРЕННЕЙ КАНАЛИЗАЦИИ К1
750 | E16-04-003-02 | ПРОКЛАДКА ТРУБОПРОВОДОВ КАНАЛИЗАЦИИ ИЗ ПОЛИЭТИЛЕНОВЫХ ТРУБ С УСТАНОВКОЙ ФАСОННЫХ ЧАСТЕЙ ДИАМЕТРОМ: 110 ММ | 100М | 0.238
750 .1 | 1 | ЗАТРАТЫ ТРУДА РАБОЧИХ-СТРОИТЕЛЕЙ | ЧЕЛ-Ч | 15.6461
750 .2 | 46187 | ТРУБОПРОВОДЫ КАНАЛИЗАЦИИ ИЗ ПОЛИЭТИЛЕНОВЫХ ТРУБ, ДИАМЕТРОМ 110 ММ | М | 23.7524
751 | E16-04-003-01 | ПРОКЛАДКА ТРУБОПРОВОДОВ КАНАЛИЗАЦИИ ИЗ ПОЛИЭТИЛЕНОВЫХ ТРУБ С УСТАНОВКОЙ ФАСОННЫХ ЧАСТЕЙ ДИАМЕТРОМ: 50 ММ | 100М | 0.2
751 .1 | 1 | ЗАТРАТЫ ТРУДА РАБОЧИХ-СТРОИТЕЛЕЙ | ЧЕЛ-Ч | 14.504
752 | С130-9660 | ТРУБОПРОВОДЫ КАНАЛИЗАЦИИ ИЗ ПОЛИЭТИЛЕНОВЫХ ТРУБ ВЫСОКОЙ ПЛОТНОСТИ С ГИЛЬЗАМИ, Д=50 ММ | М | 20
753 | С1534-139 | ТРойНиКи Д.100 ММ | ШТ | 11
754 | С1534-177 | ТРойНиКи д. 50 ММ | ШТ | 14
755 | С1534-101 | УгольНиКи д. 50 ММ 90 гРАд. | ШТ | 13
756 | С1534-102 | УгольНиКи д. 110 ММ 90 гРАд. | ШТ | 7
757 | С1534-103 | ПЕРЕХОД Д. 110Х50 ММ | ШТ | 9
758 | С127-98 | РЕВИЗИЯ Д 110ММ | ШТ | 3
| РАЗДЕЛ | САН-ТЕХНИЧЕСКИЕ УСТРОЙСТВО
759 | E17-01-001-14 | УСТАНОВКА УМЫВАЛЬНИКОВ ОДИНОЧНЫХ С ПОДВОДКОЙ ХОЛОДНОЙ И ГОРЯЧЕЙ ВОДЫ | 10КОМПЛ | 0.7
759 .1 | 1 | ЗАТРАТЫ ТРУДА РАБОЧИХ-СТРОИТЕЛЕЙ | ЧЕЛ-Ч | 15.155
759 .2 | 521 | ДРЕЛИ ЭЛЕКТРИЧЕСКИЕ | М-ЧАС | 0.14
759 .3 | 52700 | УМЫВАЛЬНИКИ ПОЛУФАРФОРОВЫЕ И ФАРФОРОВЫЕ С НИЖНЕЙ КАМЕРОЙ СМЕШИВАНИЯ, КРОНШТЕЙНАМИ, СИФОНОМ БУТЫЛОЧНЫМ ЛАТУННЫМ И ВЫПУСКОМ ДЛЯ ДЕТСКИХ УЧРЕЖДЕНИЙ, РАЗМ. 450Х330Х150 ММ | КОМПЛ | 7
759 .4 | 65851 | ШУРУПЫ СТРОИТЕЛЬНЫЕ | Т | 0.00049
760 | E17-01-002-03 | УСТАНОВКА СМЕСИТЕЛЕЙ | 10 ШТ | 0.7
760 .1 | 1 | ЗАТРАТЫ ТРУДА РАБОЧИХ-СТРОИТЕЛЕЙ | ЧЕЛ-Ч | 4.9
760 .2 | 521 | ДРЕЛИ ЭЛЕКТРИЧЕСКИЕ | М-ЧАС | 0.07
760 .3 | 65851 | ШУРУПЫ СТРОИТЕЛЬНЫЕ | Т | 7e-05
761 | С130-9450 | СМЕСИТЕЛИ ДЛЯ УМЫВАЛЬНИКОВ | ШТ | 6
762 | С130-946 | СЕНСОРНЫЙ СМЕСИТЕЛЬ ДЛЯ УМЫВАЛЬНИКОВ | ШТ | 1
763 | E17-01-003-01 | УСТАНОВКА УНИТАЗОВ С БАЧКОМ НЕПОСРЕДСТВЕННО ПРИСОЕДИНЕННЫМ | 10КОМПЛ | 0.6
763 .1 | 1 | ЗАТРАТЫ ТРУДА РАБОЧИХ-СТРОИТЕЛЕЙ | ЧЕЛ-Ч | 14.784
763 .2 | 521 | ДРЕЛИ ЭЛЕКТРИЧЕСКИЕ | М-ЧАС | 0.12
763 .3 | 30435 | ДЮБЕЛИ РАСПОРНЫЕ ПОЛИЭТИЛЕНОВЫЕ | 10ШТ | 2.4
764 | С130-909 | УНиТАзы КоМпАКТ в КоМп. Со СифоНоМ | ШТ | 5
765 | С130-910 | УНиТАзы КоМпАКТ в КоМп. Со СифоНоМ /для иНвАлидов/ | ШТ | 1
766 | E17-01-001-17 | УСТАНОВКА ПОДДОНОВ ДУШЕВЫХ ЭМАЛИРОВАННЫЙ | 10КОМПЛ | 0.2
766 .1 | 1 | ЗАТРАТЫ ТРУДА РАБОЧИХ-СТРОИТЕЛЕЙ | ЧЕЛ-Ч | 3.44
766 .2 | 52038 | БОЛТЫ С ГАЙКАМИ И ШАЙБАМИ ДЛЯ САНИТАРНО-ТЕХНИЧЕСКИХ РАБОТ ДИАМ. 10 ММ | Т | 2e-05
767 | 100-813 | ПОДДОН ДУШЕВОЙ ЭМАЛИРОВАННЫЙ /СИФОН В КОМПЛЕКТЕ/ | КОМПЛ | 2
768 | E17-01-002-03 | УСТАНОВКА СМЕСИТЕЛЕЙ | 10 ШТ | 0.2
768 .1 | 1 | ЗАТРАТЫ ТРУДА РАБОЧИХ-СТРОИТЕЛЕЙ | ЧЕЛ-Ч | 1.4
768 .2 | 521 | ДРЕЛИ ЭЛЕКТРИЧЕСКИЕ | М-ЧАС | 0.02
768 .3 | 30435 | ДЮБЕЛИ РАСПОРНЫЕ ПОЛИЭТИЛЕНОВЫЕ | 10ШТ | 0.4
769 | С130-9460 | СМЕСИТЕЛИ ДЛЯ ДУША | ШТ | 2
770 | E17-01-001-23 | УСТАНОВКА ТРАПОВ ДИАМЕТРОМ: 100 ММ | 10КОМПЛ | 0.4
770 .1 | 1 | ЗАТРАТЫ ТРУДА РАБОЧИХ-СТРОИТЕЛЕЙ | ЧЕЛ-Ч | 3.508
771 | С130-911 | ТРАП Д=100 ММ | ШТ | 4
772 | E17-01-008-01 | УСТАНОВКА НАГРЕВАТЕЛЕЙ ИНДИВИДУАЛЬНЫХ ВОДОВОДЯНЫХ | 10КОМПЛ | 0.2
772 .1 | 1 | ЗАТРАТЫ ТРУДА РАБОЧИХ-СТРОИТЕЛЕЙ | ЧЕЛ-Ч | 17.472
773 | 100-125 | ВОДОНАГРЕВАТЕЛЬ V-30л | КОМПЛ | 2
| РАЗДЕЛ | НБШ
774 | С111-9601 | ТАКТИЛЬНАЯ ИНФОРМАЦИЯ БРАЙЛОВОМ АЛФАВИТЕ НА ПЕРИЛАХ /В КОМПЛЕКТЕ 2 ШТ/ | ШТ | 3
775 | С111-40162 | ТАКТИЛНАЯ ЛЕНТА ДЛЯ МАРКИРОВКИ СТУПЕНЕЙ | М | 24.4
776 | С140-9736 | ТАКТИЛЬНАЯ ПЛИТКА 300Х400Х30ММ,КОМПОЗИТ КОНУС В ЛИНЕЙНОМ ПОРЯДКЕ ЦВЕТ ЖЕЛТЫЙ,УЛИЦА | М2 | 15.8
777 | С140-9750 | ТАКТИЛЬНАЯ ПЛИТКА /300Х300 ММ/ ВНУТРЕН. | М2 | 6.5
778 | С140-9740 | ТАКТИЛЬНАЯ ПЛИТКА РЕЗИНОВАЯ /300Х300 ММ/ | М2 | 8.1
779 | С130-1019 | СИСТЕМА ВЫЗОВА ПОМОЩИ /ПРИЕМНИК+ ПИКТОГРАММА+ КНОПКА СО ШНУРКОМ/ | ШТ | 4
780 | С130-1006 | ТАКТИЛЬНО-ЗВУКОВАЯ МНЕМОСХЕМА ТИФЛОСТЕНД,ПВХ,470Х610 | ШТ | 3
781 | С111-40165 | КОНТРАСТНАЯ МАРКИРОВКА ДВЕРНОГО ПРОЕМА | М | 19.4
782 | E27-09-008-1 | УСТАНОВКА ДОРОЖНЫХ ЗНАКОВ НА МЕТАЛЛИЧЕСКИХ СТОЙКАХ ИЗ ТРУБ ПРЯМОУГОЛЬНОГО СЕЧЕНИЯ 80Х60Х2,5 ММ, ДЛИНОЙ 4 М, С ОКРОСКОЙ /24-ШТ СТОЕК, 28-ШТ ЗНАКОВ/ | 100 ЗНАКОВ | 0.24
782 .1 | 1 | ЗАТРАТЫ ТРУДА РАБОЧИХ-СТРОИТЕЛЕЙ | ЧЕЛ-Ч | 76.8
782 .2 | 30303 | БОЛТЫ С ШЕСТИГРАННОЙ ГОЛОВКОЙ ДИАМЕТРОМ РЕЗЬБЫ 10 ММ | Т | 0.01152
783 | С121-1000 | СТОЙКА ДЛЯ ДОРОЖНЫХ ЗНАКОВ 80Х60Х2,5 ММ ПО 4 М | ШТ | 24
784 | E06-01-001-2 | УСТРОЙСТВО ФУНДАМЕНТА МОНОЛИТНЫМ БЕТОНОМ ИЗ В-15 /М-200/ ПОД ЗНАК /30Х30Х40 СМ/ | 100М3 | 0.096
784 .1 | 1 | ЗАТРАТЫ ТРУДА РАБОЧИХ-СТРОИТЕЛЕЙ | ЧЕЛ-Ч | 51.408
784 .2 | 112 | АВТОПОГРУЗЧИКИ 5 Т | МАШ-Ч | 0.02592
784 .3 | 403 | ВИБРАТОР ГЛУБИННЫЙ | М-ЧАС | 2.5248
784 .4 | 6322 | БЕТОН ТЯЖЕЛЫЙ М-200 ФРАКЦИИ 5-20ММ | М3 | 9.792
784 .5 | 9219 | ВОДА | М3 | 0.042336
784 .6 | 30407 | ГВОЗДИ СТРОИТЕЛЬНЫЕ | Т | 0.0022848
784 .7 | 36061 | ДОСКИ ОБРЕЗНЫЕ ИЗ ХВОЙНЫХ ПОРОД ДЛИНОЙ 4-6,5 М, ШИРИНОЙ 75-150 ММ, ТОЛЩИНОЙ 44 ММ И БОЛЕЕ, III СОРТА | М3 | 0.06528
784 .8 | 51619 | ЩИТЫ ИЗ ДОСОК ТОЛЩИНА 25 ММ | М2 | 6.1536
785 | С121-1001 | "НОГИРОНЛАР УЧУН ТУХТАШ ЖОЙИ" ТУХТАШ БЕЛГИСИ | ШТ | 1
786 | С121-1002 | "НОГИРОНЛАР УЧУН АВТОТУРАРГОХНИ АЖРАТИШ" БЕЛГИСИ | ШТ | 21
787 | С121-1003 | "АВТОТУРАРГОХДА НОГИРОНЛАР" БЕЛГИСИ | ШТ | 2
| РАЗДЕЛ | СОЛНЕЧНАЯ ПАНЕЛЬ 15КВТ
788 | 1507-1050 | СОЛНЕЧНАЯ ЭЛЕКТРОСТАНЦИЯ ПОДКЛЮЧЕН К ЦЕНТРАЛЬНОЙ ЭЛЕКТРИЧЕСКОЙ СЕТИ МОЩНОСТЬ 15 КВТ С КРЕПЕЖНОЙ КОНСТРУКЦИЕЙ | ШТ | 1
| РАЗДЕЛ | ОБОРУДОВАНИЕ СВЕТОТЕХНИЧЕСКОЕ
789 | Ц08-03-593-7 | СвЕТильНиК С лАМпАМи LЕD С КРЕплЕНиЕМ виНТАМи для поМЕщЕНий С НоРМАльНыМи уСловияМи СРЕды двухлАМповый | 100 ШТУК | 0.15
789 .1 | 1 | ЗАТРАТЫ ТРУДА РАБОЧИХ-СТРОИТЕЛЕЙ | ЧЕЛ-Ч | 14.64
790 | С1545-246 | СвЕТильНиК боллАРд МL-BL-7508 20W | ШТ | 13
791 | С1545-247 | 300ММ-1wx6lЕd-18W U=230V OuТdoor WАll WАsНЕr IР65 | ШТ | 2
792 | Ц08-02-409-2 | ТРубА по уСТАНовлЕННыМ КоНСТРуКцияМ, по СТЕНАМ и КолоННАМ С КРЕплЕНиЕМ СКобАМи, диАМЕТР, ММ, до: 50 | 100 М | 1.65
792 .1 | 1 | ЗАТРАТЫ ТРУДА РАБОЧИХ-СТРОИТЕЛЕЙ | ЧЕЛ-Ч | 56.76
793 | С1630-90 | ТРубА ПОЛИЭТИЛЕНОВАЯ Д=32ММ 3000 ММ | ШТ | 30
794 | С1630-91 | ТРубА ПОЛИЭТИЛЕНОВАЯ Д=70ММ 3000 ММ | ШТ | 25
| РАЗДЕЛ | ВЛ-10КВ
795 | 100-175 | ДизЕльНый гЕНЕРАТоР 10 КВА, С АVR и элЕКТРоСТАРТЕРоМ 400/230 В, 3 фАзы, 50 Гц | КОМПЛ | 1
796 | 100-176 | ПАНЕль АВР /АТS/ 40 А, 3Р, АвТоМАТичЕСКоЕ пЕРЕКлючЕНиЕ СЕТь/гЕНЕРАТоР | КОМПЛ | 1
797 | Ц08-03-526-2 | МоНТАж АвТоМАТА одНо-, двух-, ТРЕхполюСНый, уСТАНАвливАЕМый НА КоНСТРуКции НА СТЕНЕ или КолоННЕ, НА ТоК, А, до: 100 | ШТ | 1
797 .1 | 1 | ЗАТРАТЫ ТРУДА РАБОЧИХ-СТРОИТЕЛЕЙ | ЧЕЛ-Ч | 2.32
798 | 1504-1030 | ВВОДНОЙ АВТОМАТИЧЕСКИЙ ВЫКЛЮЧАТЕЛЬ, НА ТОК 40А | ШТ | 1
799 | Ц08-03-526-1 | МоНТАж АвТоМАТА одНо-, двух-, ТРЕхполюСНый, уСТАНАвливАЕМый НА КоНСТРуКции НА СТЕНЕ или КолоННЕ, НА ТоК, А, до: 25 | ШТ | 1
799 .1 | 1 | ЗАТРАТЫ ТРУДА РАБОЧИХ-СТРОИТЕЛЕЙ | ЧЕЛ-Ч | 1.56
800 | 1504-1100 | ВЫХОДНОЙ АВТОМАТИЧЕСКИЙ ВЫКЛЮЧАТЕЛЬ НА ТОК 25А | ШТ | 1
801 | 1504-11001 | РубильНиК пЕРЕКидНой 40 А, 3Р «СЕТь-0-гЕНЕРАТоР» | ШТ | 1
802 | Ц08-02-147-1 | КАбЕль по СТЕНЕ НА СКобАх | 100 М | 0.7
802 .1 | 1 | ЗАТРАТЫ ТРУДА РАБОЧИХ-СТРОИТЕЛЕЙ | ЧЕЛ-Ч | 8.12
803 | С113-990-1 | КАбЕли СиловыЕ С МЕдНыМи жилАМи в ПВХ изоляции и оболочКЕ 3х10 ММ2 | М | 70
804 | Ц08-02-409-2 | ТРубА по уСТАНовлЕННыМ КоНСТРуКцияМ, по СТЕНАМ и КолоННАМ С КРЕплЕНиЕМ СКобАМи, диАМЕТР, ММ, до: 50 | 100 М | 0.45
804 .1 | 1 | ЗАТРАТЫ ТРУДА РАБОЧИХ-СТРОИТЕЛЕЙ | ЧЕЛ-Ч | 15.48
805 | С113-987-2 | ТРубы ИЗ ПВХ д.40 ММ | М | 45
| РАЗДЕЛ | ВНУТРЕПЛОЩАДОЧНЫЙ ВОДОПРОВОД
806 | E22-01-021-02 | УКЛАДКА ТРУБОПРОВОДОВ ИЗ ПОЛИЭТИЛЕНОВЫХ ТРУБ ДИАМЕТРОМ: 63 ММ | 1КМ | 0.003
806 .1 | 1 | ЗАТРАТЫ ТРУДА РАБОЧИХ-СТРОИТЕЛЕЙ | ЧЕЛ-Ч | 0.537
806 .2 | 116 | АГРЕГАТЫ ДЛЯ СВАРКИ ПОЛИЭТИЛЕНОВЫХ ТРУБ | МАШ-Ч | 0.06891
807 | 586100-24 | ТРУБЫ ПОЛИПРОПИЛЕНОВЫЕ ДЛЯ ХОЛОДНОЙ ВОДЫ Д63 | М | 3
808 | E22-04-001-1 | УСТРОЙСТВО КРУГЛЫХ СБОРНЫХ Ж/Б ВОДОПРОВОДНЫХ КОЛОДЦЕВ Д=1000ММ ВЫСОТОЙ 1,5М | 10М3 | 0.1
808 .1 | 1 | ЗАТРАТЫ ТРУДА РАБОЧИХ-СТРОИТЕЛЕЙ | ЧЕЛ-Ч | 8.86
808 .2 | 762 | КРАНЫ 10 Т НА АВТОМОБИЛЬНОМ ХОДУ ПРИ РАБОТЕ НА ДРУГИХ ВИДАХ СТРОИТЕЛЬСТВА | МАШ-Ч | 2.036
808 .3 | 3502 | ГОРЯЧЕКАТАННАЯ АРМАТУРНАЯ СТАЛЬ ГЛАДКАЯ КЛАССА А-1, ДИАМЕТРОМ 6 ММ | Т | 0.064
808 .4 | 12104 | РАСТВОР ГОТОВЫЙ КЛАДОЧНЫЙ ТЯЖЕЛЫЙ ЦЕМЕНТНЫЙ М-100 | М3 | 0.01
808 .5 | 22006 | БЕТОН ТЯЖЕЛЫЙ, КЛАСС В 15 (М200) | М3 | 0.133
808 .6 | 30407 | ГВОЗДИ СТРОИТЕЛЬНЫЕ | Т | 8e-05
808 .7 | 30659 | ЩИТЫ ИЗ ДОСОК ТОЛЩИНОЙ 40 ММ | М2 | 0.12
808 .8 | 36025 | БРУСКИ ОБРЕЗНЫЕ ИЗ ХВОЙНЫХ ПОРОД ДЛИНОЙ 4-6.5М, ШИРИНОЙ 75-150ММ, ТОЛЩИНОЙ 40-75 ММ, III СОРТА | М3 | 0.004
808 .9 | 43113 | ЩЕБЕНЬ | М3 | 0.226
809 | 585521-143 | ПлиТы дНищА КолодцЕв КЦД-10 | ШТ | 1
810 | 585521-123 | КольцА КолодцЕв КЦ 10-6 | ШТ | 2
811 | 403-493 | ПЛИТЫ ПЕРЕКРЫТИЯ КЦП 1-10-1 | ШТ | 1
812 | E12-02-002-02 | УСТРОЙСТВО ГИДРОИЗОЛЯЦИЙ ВЕРТИКАЛЬНЫХ ПОВЕРХНОСТЕЙ: ОБМАЗОЧНАЯ БИТУМНАЯ В ОДИН СЛОЙ ПО ВЫРОВНЕННОЙ ПОВЕРХНОСТИ БЕТОНА КОЛОДЦЕВ | 100М2 | 0.038
812 .1 | 1 | ЗАТРАТЫ ТРУДА РАБОЧИХ-СТРОИТЕЛЕЙ | ЧЕЛ-Ч | 1.1362
812 .2 | 913 | КОТЛЫ БИТУМНЫЕ ПЕРЕДВИЖНЫЕ 400Л | МАШ-Ч | 0.076
812 .3 | 32104 | МАСТИКА БИТУМНАЯ КРОВЕЛЬНАЯ ГОРЯЧАЯ | Т | 0.009272
813 | E12-02-002-03 | УСТРОЙСТВО ГИДРОИЗОЛЯЦИЙ ВЕРТИКАЛЬНЫХ ПОВЕРХНОСТЕЙ: ОБМАЗОЧНАЯ БИТУМНАЯ НА КАЖДЫЙ СЛОЙ ДОБАВЛЯЕТСЯ | 100М2 | 0.038
813 .1 | 1 | ЗАТРАТЫ ТРУДА РАБОЧИХ-СТРОИТЕЛЕЙ | ЧЕЛ-Ч | 0.779
813 .2 | 913 | КОТЛЫ БИТУМНЫЕ ПЕРЕДВИЖНЫЕ 400Л | МАШ-Ч | 0.076
813 .3 | 32104 | МАСТИКА БИТУМНАЯ КРОВЕЛЬНАЯ ГОРЯЧАЯ | Т | 0.009272
814 | E06-01-001-1 | УСТРОЙСТВО БЕТОННОЙ ПОДГОТОВКИ | 100М3 | 0.03
814 .1 | 1 | ЗАТРАТЫ ТРУДА РАБОЧИХ-СТРОИТЕЛЕЙ | ЧЕЛ-Ч | 5.4
814 .2 | 403 | ВИБРАТОР ГЛУБИННЫЙ | М-ЧАС | 1.44
814 .3 | 45022 | БЕТОН ТЯЖЕЛЫЙ, КЛАСС В 15 (М200) | М3 | 3.06
815 | E01-01-009-23 | РАЗРАБОТКА ТРАНШЕЙ ЭКСКАВАТОРОМ «ОБРАТНАЯ ЛОПАТА» С КОВШОМ ВМЕСТИМОСТЬЮ 0,25 М3, ГРУППА ГРУНТОВ: 2 | 1000М3 | 0.004
815 .1 | 2288 | ЭКСКАВАТОРЫ ОДНОКОВШОВЫЕ ДИЗЕЛЬНЫЕ 0,25 М3 НА ПНЕВМОКОЛЕСНОМ ХОДУ ПРИ РАБОТЕ НА ДРУГИХ ВИДАХ СТРОИТЕЛЬСТВА | МАШ-Ч | 0.2124
816 | E01-01-014-05 | РАЗРАБОТКА ГРУНТА С ПОГРУЗКОЙ НА АВТОМОБИЛИ-САМОСВАЛЫ ЭКСКАВАТОРАМИ С КОВШОМ ВМЕСТИМОСТЬЮ 0,25 М3, ГРУППА ГРУНТОВ: 2 | 1000М3 | 0.001
816 .1 | 1 | ЗАТРАТЫ ТРУДА РАБОЧИХ-СТРОИТЕЛЕЙ | ЧЕЛ-Ч | 0.03132
816 .2 | 257 | БУЛЬДОЗЕРЫ 59 КВТ /80 Л.С/ ПРИ РАБОТЕ НА ДРУГИХ ВИДАХ СТРОИТЕЛЬСТВА | МАШ-Ч | 0.01705
816 .3 | 2288 | ЭКСКАВАТОРЫ ОДНОКОВШОВЫЕ ДИЗЕЛЬНЫЕ 0,25 М3 НА ПНЕВМОКОЛЕСНОМ ХОДУ ПРИ РАБОТЕ НА ДРУГИХ ВИДАХ СТРОИТЕЛЬСТВА | МАШ-Ч | 0.07304
817 | E310-1005 | ВЫВОД ИЗ ЛИШНЕГО ГРУНТА АВТОМОБИЛЕМ-СОМОСВАЛАМИ, РАССТОЯНИЕ ПЕРЕВОЗКИ 5 КМ, КЛАСС ГРУЗА 1 /К=0,49/ | Т | 1.6
817 .1 | 163 | АВТОМОБИЛЬ- САМОСВАЛ, ГРУЗОПОДЬЕМНОСТЬЮ ДО 10 Т | М-ЧАС | 0.048059
818 | E01-02-057-2 | ДАРАБОТКА ГРУНТА ВРУЧНУЮ В ТРАНШЕЯХ ГЛУБИНОЙ ДО 2 М БЕЗ КРЕПЛЕНИЙ С ОТКОСАМИ, ГРУППА ГРУНТОВ: 2 /КЗТР=1,2/ | 100М3 | 0.004
818 .1 | 1 | ЗАТРАТЫ ТРУДА РАБОЧИХ-СТРОИТЕЛЕЙ | ЧЕЛ-Ч | 0.7392
819 | E23-01-001-1 | ПОДСЫПКА ПЕСКА ПОД ТРУБЫ | 10М3 | 0.1
819 .1 | 1 | ЗАТРАТЫ ТРУДА РАБОЧИХ-СТРОИТЕЛЕЙ | ЧЕЛ-Ч | 1.02
819 .2 | 112 | АВТОПОГРУЗЧИКИ 5 Т | МАШ-Ч | 0.035
819 .3 | 45049 | ПЕСОК ДЛЯ СТРОИТЕЛЬНЫХ РАБОТ ПРИРОДНЫЙ | М3 | 1.1
820 | E01-02-061-2 | ОБРАТНАЯ ЗАСЫПКА ВРУЧНУЮ ТРАНШЕЙ, ПАЗУХ КОТЛОВАНОВ И ЯМ | 100М3 | 0.044
820 .1 | 1 | ЗАТРАТЫ ТРУДА РАБОЧИХ-СТРОИТЕЛЕЙ | ЧЕЛ-Ч | 4.2768
821 | С1630-122 | ОТВОД Д=63 | ШТ | 8
822 | С1630-123 | АМЕРИКАНКА Д=63 | ШТ | 2
823 | С1630-124 | МУФТА Д=63 | ШТ | 2
824 | С55248 | ФУТЛЯР СТАЛЬНОЙ Д=159 | М | 7.1
825 | E16-06-005-01 | УСТАНОВКА СЧЕТЧИКОВ /ВОДОМЕРОВ/ ДИАМЕТРОМ: 32 ММ | 1 СЧЕТЧИК(ВОДА) | 1
825 .1 | 1 | ЗАТРАТЫ ТРУДА РАБОЧИХ-СТРОИТЕЛЕЙ | ЧЕЛ-Ч | 0.41
826 | 100-123 | ЭЛЕКТРОННЫЙ СЧЕТЧИК ВОДЫ | КОМПЛ | 1
827 | E22-06-005-3 | ВРЕЗКА В СУЩЕСТВУЮЩИЕ СЕТИ ИЗ СТАЛЬНЫХ ТРУБ СТАЛЬНЫХ ШТУЦЕРОВ /ПАТРУБКОВ/ ДИАМЕТРОМ: 100 ММ | ШТ | 1
827 .1 | 1 | ЗАТРАТЫ ТРУДА РАБОЧИХ-СТРОИТЕЛЕЙ | ЧЕЛ-Ч | 2.01
827 .2 | 126 | АГРЕГАТЫ СВАРОЧНЫЕ ДВУХПОСТОВЫЕ ДЛЯ РУЧНОЙ СВАРКИ НА ТРАКТОРЕ 79 КВТ /108 Л.С./ | МАШ-Ч | 0.65
827 .3 | 2577 | АППАРАТ ДЛЯ ГАЗОВОЙ СВАРКИ И РЕЗКИ | М-ЧАС | 0.23
827 .4 | 34241 | КИСЛОРОД ТЕХНИЧЕСКИЙ ГАЗООБРАЗНЫЙ | М3 | 0.193
827 .5 | 35310 | ЭЛЕКТРОДЫ Д 4 ММ: Э42 | Т | 0.00022
| РАЗДЕЛ | СТРЕМЯНКА
828 | E09-03-029-1 | МОНТАЖ ЛЕСТНИЦ ПРЯМОЛИНЕЙНЫХ И КРИВОЛИНЕЙНЫХ, ПОЖАРНЫХ С ОГРАЖДЕНИЕМ | 1Т | 0.0102
828 .1 | 1 | ЗАТРАТЫ ТРУДА РАБОЧИХ-СТРОИТЕЛЕЙ | ЧЕЛ-Ч | 0.33017
828 .2 | 762 | КРАНЫ 10 Т НА АВТОМОБИЛЬНОМ ХОДУ ПРИ РАБОТЕ НА ДРУГИХ ВИДАХ СТРОИТЕЛЬСТВА | МАШ-Ч | 0.001224
828 .3 | 1513 | ПРЕОБРАЗОВАТЕЛИ СВАРОЧНЫЕ С НОМИНАЛЬНЫМ СВАРОЧНЫМ ТОКОМ 315-500 А | МАШ-Ч | 0.098124
828 .4 | 2577 | АППАРАТ ДЛЯ ГАЗОВОЙ СВАРКИ И РЕЗКИ | М-ЧАС | 0.017136
828 .5 | 31419 | ГРУНТОВКА ГФ-021 КРАСНО-КОРИЧНЕВАЯ | Т | 3.162e-06
828 .6 | 31524 | РАСТВОРИТЕЛИ МАРКИ Р-4 | Т | 6.12e-06
828 .7 | 32524 | КАТАНКА ГОРЯЧЕКАТАНАЯ ОБЫЧНОЙ ТОЧНОСТИ В МОТКАХ ИЗ СТАЛИ СВ-08А ДИАМЕТРОМ 6,3-6,5 ММ | Т | 3.06e-07
828 .8 | 34241 | КИСЛОРОД ТЕХНИЧЕСКИЙ ГАЗООБРАЗНЫЙ | М3 | 0.013974
828 .9 | 35312 | ЭЛЕКТРОДЫ Д 4 ММ: Э46 | Т | 4.08e-05
828 .10 | 45077 | ПРОПАН-БУТАН, СМЕСЬ ТЕХНИЧЕСКАЯ | КГ | 0.004182
828 .11 | 50756 | ОТДЕЛЬНЫЕ КОНСТРУКТИВНЫЕ ЭЛЕМЕНТЫ ЗДАНИЙ И СООРУЖЕНИЙ С ПРЕОБЛАДАНИЕМ ГОРЯЧЕКАТАННЫХ ПРОФИЛЕЙ МАССОЙ 0.1 ДО 0.5 Т | Т | 1.02e-05
828 .12 | 50781 | СТАЛЬНЫЕ КОНСТРУКЦИИ | Т | 0.0102
829 | E13-03-002-04 | ОГРУНТОВКА МЕТАЛЛИЧЕСКИХ ПОВЕРХНОСТЕЙ ЗА ОДИН РАЗ: ГРУНТОВКОЙ ГФ-021 | 100М2 | 0.004
829 .1 | 1 | ЗАТРАТЫ ТРУДА РАБОЧИХ-СТРОИТЕЛЕЙ | ЧЕЛ-Ч | 0.02124
829 .2 | 31419 | ГРУНТОВКА ГФ-021 КРАСНО-КОРИЧНЕВАЯ | Т | 4.8e-05
830 | E13-03-004-26 | ОКРАСКА МЕТАЛЛИЧЕСКИХ ОГРУНТОВАННЫХ ПОВЕРХНОСТЕЙ: ЭМАЛЬЮ ПФ-115 | 100М2 | 0.004
830 .1 | 1 | ЗАТРАТЫ ТРУДА РАБОЧИХ-СТРОИТЕЛЕЙ | ЧЕЛ-Ч | 0.01532
830 .2 | 2515 | АГРЕГАТЫ ОКРАСОЧНЫЕ ВЫСОКОГОДАВЛЕНИЯ ДЛЯ ОКРАСКИ ПОВЕРХНОСТЕЙ КОНСТРУКЦИЙ, МОЩНОСТЬЮ 1 КВТ | М-ЧАС | 0.0026
830 .3 | 31795 | ЭМАЛЬ ПЕНТАФТАЛЕВАЯ ПФ-115 СЕРАЯ | Т | 7.6e-05
830 .4 | 34035 | УАЙТ-СПИРИТ | Т | 5.6e-06
| РАЗДЕЛ | КАНАЛИЗАЦИИ ВНУТРЕПЛОЩАДОЧНАЯ
831 | E01-01-009-23 | РАЗРАБОТКА ТРАНШЕЙ ЭКСКАВАТОРОМ «ОБРАТНАЯ ЛОПАТА» С КОВШОМ ВМЕСТИМОСТЬЮ 0,25 М3, ГРУППА ГРУНТОВ: 2 | 1000М3 | 0.0027
831 .1 | 2288 | ЭКСКАВАТОРЫ ОДНОКОВШОВЫЕ ДИЗЕЛЬНЫЕ 0,25 М3 НА ПНЕВМОКОЛЕСНОМ ХОДУ ПРИ РАБОТЕ НА ДРУГИХ ВИДАХ СТРОИТЕЛЬСТВА | МАШ-Ч | 0.14337
832 | E01-01-014-05 | РАЗРАБОТКА ГРУНТА С ПОГРУЗКОЙ НА АВТОМОБИЛИ-САМОСВАЛЫ ЭКСКАВАТОРАМИ С КОВШОМ ВМЕСТИМОСТЬЮ 0,25 М3, ГРУППА ГРУНТОВ: 2 | 1000М3 | 0.0009
832 .1 | 1 | ЗАТРАТЫ ТРУДА РАБОЧИХ-СТРОИТЕЛЕЙ | ЧЕЛ-Ч | 0.028188
832 .2 | 257 | БУЛЬДОЗЕРЫ 59 КВТ /80 Л.С/ ПРИ РАБОТЕ НА ДРУГИХ ВИДАХ СТРОИТЕЛЬСТВА | МАШ-Ч | 0.015345
832 .3 | 2288 | ЭКСКАВАТОРЫ ОДНОКОВШОВЫЕ ДИЗЕЛЬНЫЕ 0,25 М3 НА ПНЕВМОКОЛЕСНОМ ХОДУ ПРИ РАБОТЕ НА ДРУГИХ ВИДАХ СТРОИТЕЛЬСТВА | МАШ-Ч | 0.065736
833 | E310-1005 | ВЫВОД ИЗ ЛИШНЕГО ГРУНТА АВТОМОБИЛЕМ-СОМОСВАЛАМИ, РАССТОЯНИЕ ПЕРЕВОЗКИ 5 КМ, КЛАСС ГРУЗА 1 /К=0,49/ | Т | 1.4
833 .1 | 163 | АВТОМОБИЛЬ- САМОСВАЛ, ГРУЗОПОДЬЕМНОСТЬЮ ДО 10 Т | М-ЧАС | 0.042052
834 | E01-02-057-2 | ДАРАБОТКА ГРУНТА ВРУЧНУЮ В ТРАНШЕЯХ ГЛУБИНОЙ ДО 2 М БЕЗ КРЕПЛЕНИЙ С ОТКОСАМИ, ГРУППА ГРУНТОВ: 2 /КЗТР=1,2/ | 100М3 | 0.003
834 .1 | 1 | ЗАТРАТЫ ТРУДА РАБОЧИХ-СТРОИТЕЛЕЙ | ЧЕЛ-Ч | 0.5544
835 | E23-01-001-1 | ПОДСЫПКА ПЕСКА ПОД ТРУБЫ | 10М3 | 0.08
835 .1 | 1 | ЗАТРАТЫ ТРУДА РАБОЧИХ-СТРОИТЕЛЕЙ | ЧЕЛ-Ч | 0.816
835 .2 | 112 | АВТОПОГРУЗЧИКИ 5 Т | МАШ-Ч | 0.028
835 .3 | 45049 | ПЕСОК ДЛЯ СТРОИТЕЛЬНЫХ РАБОТ ПРИРОДНЫЙ | М3 | 0.88
836 | E01-02-061-2 | ОБРАТНАЯ ЗАСЫПКА ВРУЧНУЮ ТРАНШЕЙ, ПАЗУХ КОТЛОВАНОВ И ЯМ | 100М3 | 0.03
836 .1 | 1 | ЗАТРАТЫ ТРУДА РАБОЧИХ-СТРОИТЕЛЕЙ | ЧЕЛ-Ч | 2.916
837 | E22-01-021-03 | УКЛАДКА ТРУБОПРОВОДОВ ИЗ ПОЛИЭТИЛЕНОВЫХ ТРУБ ДИАМЕТРОМ: 110 ММ | 1КМ | 0.03
837 .1 | 1 | ЗАТРАТЫ ТРУДА РАБОЧИХ-СТРОИТЕЛЕЙ | ЧЕЛ-Ч | 5.82
837 .2 | 116 | АГРЕГАТЫ ДЛЯ СВАРКИ ПОЛИЭТИЛЕНОВЫХ ТРУБ | МАШ-Ч | 0.8562
837 .3 | 46187 | ТРУБОПРОВОДЫ КАНАЛИЗАЦИИ ИЗ ПОЛИЭТИЛЕНОВЫХ ТРУБ, ДИАМЕТРОМ 110 ММ | М | 30.3
838 | E22-04-001-1 | УСТРОЙСТВО КРУГЛЫХ СБОРНЫХ Ж/Б ВОДОПРОВОДНЫХ КОЛОДЦЕВ Д=1000ММ ВЫСОТОЙ 1,5М /2ШТ/ | 10М3 | 0.597
838 .1 | 1 | ЗАТРАТЫ ТРУДА РАБОЧИХ-СТРОИТЕЛЕЙ | ЧЕЛ-Ч | 52.8942
838 .2 | 762 | КРАНЫ 10 Т НА АВТОМОБИЛЬНОМ ХОДУ ПРИ РАБОТЕ НА ДРУГИХ ВИДАХ СТРОИТЕЛЬСТВА | МАШ-Ч | 12.1549
838 .3 | 3502 | ГОРЯЧЕКАТАННАЯ АРМАТУРНАЯ СТАЛЬ ГЛАДКАЯ КЛАССА А-1, ДИАМЕТРОМ 6 ММ | Т | 0.38208
838 .4 | 12104 | РАСТВОР ГОТОВЫЙ КЛАДОЧНЫЙ ТЯЖЕЛЫЙ ЦЕМЕНТНЫЙ М-100 | М3 | 0.0597
838 .5 | 22006 | БЕТОН ТЯЖЕЛЫЙ, КЛАСС В 15 (М200) | М3 | 0.79401
838 .6 | 30407 | ГВОЗДИ СТРОИТЕЛЬНЫЕ | Т | 0.0004776
838 .7 | 30659 | ЩИТЫ ИЗ ДОСОК ТОЛЩИНОЙ 40 ММ | М2 | 0.7164
838 .8 | 36025 | БРУСКИ ОБРЕЗНЫЕ ИЗ ХВОЙНЫХ ПОРОД ДЛИНОЙ 4-6.5М, ШИРИНОЙ 75-150ММ, ТОЛЩИНОЙ 40-75 ММ, III СОРТА | М3 | 0.02388
838 .9 | 43113 | ЩЕБЕНЬ | М3 | 1.3492
839 | 585521-122 | КольцА КолодцЕв КЦ 15-6 | ШТ | 3
840 | 585521-125 | КольцА КолодцЕв КЦ 15-9 | ШТ | 3
841 | 403-494 | ПЛИТЫ ПЕРЕКРЫТИЯ КЦП 1-20-1 | ШТ | 3
842 | 585521-144 | ПлиТы дНищА КолодцЕв КЦД-20 | ШТ | 3
843 | 585521-145 | КОЛЬЦО ОПОРНАЯ КЦО-1 | ШТ | 3
844 | С140-63597 | ЛЮК ЧУГУННЫЙ ТЯЖЕЛЫЙ Д=700 ММ. | ШТ | 3
845 | E12-02-002-02 | УСТРОЙСТВО ГИДРОИЗОЛЯЦИЙ ВЕРТИКАЛЬНЫХ ПОВЕРХНОСТЕЙ: ОБМАЗОЧНАЯ БИТУМНАЯ В ОДИН СЛОЙ ПО ВЫРОВНЕННОЙ ПОВЕРХНОСТИ БЕТОНА КОЛОДЦЕВ Т=4ММ. | 100М2 | 0.096
845 .1 | 1 | ЗАТРАТЫ ТРУДА РАБОЧИХ-СТРОИТЕЛЕЙ | ЧЕЛ-Ч | 2.8704
845 .2 | 913 | КОТЛЫ БИТУМНЫЕ ПЕРЕДВИЖНЫЕ 400Л | МАШ-Ч | 0.192
845 .3 | 32104 | МАСТИКА БИТУМНАЯ КРОВЕЛЬНАЯ ГОРЯЧАЯ | Т | 0.023424
846 | E12-02-002-03 | УСТРОЙСТВО ГИДРОИЗОЛЯЦИЙ ВЕРТИКАЛЬНЫХ ПОВЕРХНОСТЕЙ: ОБМАЗОЧНАЯ БИТУМНАЯ НА КАЖДЫЙ СЛОЙ ДОБАВЛЯЕТСЯ | 100М2 | 0.096
846 .1 | 1 | ЗАТРАТЫ ТРУДА РАБОЧИХ-СТРОИТЕЛЕЙ | ЧЕЛ-Ч | 1.968
846 .2 | 913 | КОТЛЫ БИТУМНЫЕ ПЕРЕДВИЖНЫЕ 400Л | МАШ-Ч | 0.192
846 .3 | 32104 | МАСТИКА БИТУМНАЯ КРОВЕЛЬНАЯ ГОРЯЧАЯ | Т | 0.023424
| РАЗДЕЛ | СТРЕМЯНКА
847 | E09-03-029-1 | МОНТАЖ ЛЕСТНИЦ ПРЯМОЛИНЕЙНЫХ И КРИВОЛИНЕЙНЫХ, ПОЖАРНЫХ С ОГРАЖДЕНИЕМ | 1Т | 0.007
847 .1 | 1 | ЗАТРАТЫ ТРУДА РАБОЧИХ-СТРОИТЕЛЕЙ | ЧЕЛ-Ч | 0.22659
847 .2 | 762 | КРАНЫ 10 Т НА АВТОМОБИЛЬНОМ ХОДУ ПРИ РАБОТЕ НА ДРУГИХ ВИДАХ СТРОИТЕЛЬСТВА | МАШ-Ч | 0.00084
847 .3 | 1513 | ПРЕОБРАЗОВАТЕЛИ СВАРОЧНЫЕ С НОМИНАЛЬНЫМ СВАРОЧНЫМ ТОКОМ 315-500 А | МАШ-Ч | 0.06734
847 .4 | 2577 | АППАРАТ ДЛЯ ГАЗОВОЙ СВАРКИ И РЕЗКИ | М-ЧАС | 0.01176
847 .5 | 31419 | ГРУНТОВКА ГФ-021 КРАСНО-КОРИЧНЕВАЯ | Т | 2.17e-06
847 .6 | 31524 | РАСТВОРИТЕЛИ МАРКИ Р-4 | Т | 4.2e-06
847 .7 | 32524 | КАТАНКА ГОРЯЧЕКАТАНАЯ ОБЫЧНОЙ ТОЧНОСТИ В МОТКАХ ИЗ СТАЛИ СВ-08А ДИАМЕТРОМ 6,3-6,5 ММ | Т | 2.1e-07
847 .8 | 34241 | КИСЛОРОД ТЕХНИЧЕСКИЙ ГАЗООБРАЗНЫЙ | М3 | 0.00959
847 .9 | 35312 | ЭЛЕКТРОДЫ Д 4 ММ: Э46 | Т | 2.8e-05
847 .10 | 45077 | ПРОПАН-БУТАН, СМЕСЬ ТЕХНИЧЕСКАЯ | КГ | 0.00287
847 .11 | 50756 | ОТДЕЛЬНЫЕ КОНСТРУКТИВНЫЕ ЭЛЕМЕНТЫ ЗДАНИЙ И СООРУЖЕНИЙ С ПРЕОБЛАДАНИЕМ ГОРЯЧЕКАТАННЫХ ПРОФИЛЕЙ МАССОЙ 0.1 ДО 0.5 Т | Т | 7e-06
847 .12 | 50781 | СТАЛЬНЫЕ КОНСТРУКЦИИ | Т | 0.007
848 | E13-03-002-04 | ОГРУНТОВКА МЕТАЛЛИЧЕСКИХ ПОВЕРХНОСТЕЙ ЗА ОДИН РАЗ: ГРУНТОВКОЙ ГФ-021 | 100М2 | 0.003
848 .1 | 1 | ЗАТРАТЫ ТРУДА РАБОЧИХ-СТРОИТЕЛЕЙ | ЧЕЛ-Ч | 0.01593
848 .2 | 31419 | ГРУНТОВКА ГФ-021 КРАСНО-КОРИЧНЕВАЯ | Т | 3.6e-05
849 | E13-03-004-26 | ОКРАСКА МЕТАЛЛИЧЕСКИХ ОГРУНТОВАННЫХ ПОВЕРХНОСТЕЙ: ЭМАЛЬЮ ПФ-115 | 100М2 | 0.003
849 .1 | 1 | ЗАТРАТЫ ТРУДА РАБОЧИХ-СТРОИТЕЛЕЙ | ЧЕЛ-Ч | 0.01149
849 .2 | 2515 | АГРЕГАТЫ ОКРАСОЧНЫЕ ВЫСОКОГОДАВЛЕНИЯ ДЛЯ ОКРАСКИ ПОВЕРХНОСТЕЙ КОНСТРУКЦИЙ, МОЩНОСТЬЮ 1 КВТ | М-ЧАС | 0.00195
849 .3 | 31795 | ЭМАЛЬ ПЕНТАФТАЛЕВАЯ ПФ-115 СЕРАЯ | Т | 5.7e-05
849 .4 | 34035 | УАЙТ-СПИРИТ | Т | 4.2e-06
| РАЗДЕЛ | ВЫГРЕБ
850 | С111-32277 | ПЛЕНКА ТОЛЩИНОЙ 0,2-0,5 ММ 1 СЛОЙ | М2 | 16
851 | E11-01-013-03 | УСТРОЙСТВО ПОКРЫТИЙ: ЩЕБЕНОЧНЫХ С ПРОПИТКОЙ БИТУМОМ | 100М2 | 0.16
851 .1 | 1 | ЗАТРАТЫ ТРУДА РАБОЧИХ-СТРОИТЕЛЕЙ | ЧЕЛ-Ч | 4.544
851 .2 | 30118 | БИТУМ НЕФТЯНОЙ ДОРОЖНЫЙ МГ И СГ | Т | 0.1984
851 .3 | 45050 | ЩЕБЕНЬ ИЗ ПРИРОДНОГО КАМНЯ ДЛЯ СТРОИТЕЛЬНЫХ РАБОТ ФРАКЦИИ 5-10 ММ | М3 | 0.5888
851 .4 | 45051 | ЩЕБЕНЬ ИЗ ПРИРОДНОГО КАМНЯ ДЛЯ СТРОИТЕЛЬНЫХ РАБОТ ФРАКЦИИ 10-20 ММ | М3 | 0.2944
851 .5 | 45052 | ЩЕБЕНЬ ИЗ ПРИРОДНОГО КАМНЯ ДЛЯ СТРОИТЕЛЬНЫХ РАБОТ ФРАКЦИИ 20-40 ММ | М3 | 0.9536
852 | E06-01-062-4 | УСТРОЙСТВО СТЕН И ПЛОСКИХ ДНИЩ ПРИ ТОЛЩИНЕ: БОЛЕЕ 150 ММ ПРЯМОУГОЛЬНЫХ СООРУЖЕНИЙ | 100М3 | 0.113
852 .1 | 1 | ЗАТРАТЫ ТРУДА РАБОЧИХ-СТРОИТЕЛЕЙ | ЧЕЛ-Ч | 82.3906
852 .2 | 403 | ВИБРАТОР ГЛУБИННЫЙ | М-ЧАС | 4.1256
852 .3 | 1571 | ПИЛА ЭЛЕКТРИЧЕСКАЯ ЦЕПНАЯ | МАШ-Ч | 0.03955
852 .4 | 2016 | УСТАНОВКИ ДЛЯ РУЧНОЙ ДУГОВОЙ СВАРКИ /ПОСТОЯННОГО ТОКА/ | МАШ-Ч | 5.9359
852 .5 | 7950 | БЕТОН МЕЛКОЗЕРНИСТЫЙ /ПЕСЧАНЫЙ/ М-200 /В15/ | М3 | 11.4695
852 .6 | 30407 | ГВОЗДИ СТРОИТЕЛЬНЫЕ | Т | 0.005424
852 .7 | 30652 | ИЗВЕСТЬ СТРОИТЕЛЬНАЯ НЕГАШЕНАЯ КОМОВАЯ, СОРТ 1 | Т | 0.011639
852 .8 | 35326 | ЭЛЕКТРОДЫ Д 6 ММ Э42 | Т | 0.005311
852 .9 | 35328 | ЭЛЕКТРОДЫ Д 6 ММ Э46 | Т | 0.002373
852 .10 | 36008 | ЛЕСОМАТЕРИАЛЫ КРУГЛЫЕ ИЗ ХВОЙНЫХ ПОРОД ДЛЯ СТРОИТЕЛЬСТВА ДЛИНОЙ 3-6.5 М, ДИАМ. 14-24 СМ | М3 | 0.0339
852 .11 | 36061 | ДОСКИ ОБРЕЗНЫЕ ИЗ ХВОЙНЫХ ПОРОД ДЛИНОЙ 4-6,5 М, ШИРИНОЙ 75-150 ММ, ТОЛЩИНОЙ 44 ММ И БОЛЕЕ, III СОРТА | М3 | 0.10396
852 .12 | 51619 | ЩИТЫ ИЗ ДОСОК ТОЛЩИНА 25 ММ | М2 | 3.5482
853 | E12-02-002-04 | УСТРОЙСТВО ГИДРОИЗОЛЯЦИЙ ВЕРТИКАЛЬНЫХ ПОВЕРХНОСТЕЙ: ОКЛЕЕЧНАЯ В ДВА СЛОЙ ПО ВЫРОВНЕННОЙ ПОВЕРХНОСТИ КИРПИЧА И БЕТОНА | 100М2 | 0.45
853 .1 | 1 | ЗАТРАТЫ ТРУДА РАБОЧИХ-СТРОИТЕЛЕЙ | ЧЕЛ-Ч | 20.43
853 .2 | 659 | КОМПРЕССОРЫ ПЕРЕДВИЖНЫЕ С ДВИГАТЕЛЕМ ВНУТРЕННЕГО СГОРАНИЯ ДАВЛЕНИЕМ ДО 686 КПА /7 АТ/ 2,2 МЗ/МИН | МАШ-Ч | 0.45
853 .3 | 913 | КОТЛЫ БИТУМНЫЕ ПЕРЕДВИЖНЫЕ 400Л | МАШ-Ч | 0.9
853 .4 | 31936 | ИЗОЛ ГИДРОИЗОЛЯЦИОННЫЙ | М2 | 105.3
853 .5 | 32104 | МАСТИКА БИТУМНАЯ КРОВЕЛЬНАЯ ГОРЯЧАЯ | Т | 0.2196
854 | E12-02-002-01 | УСТРОЙСТВО ГИДРОИЗОЛЯЦИЙ ВЕРТИКАЛЬНЫХ ПОВЕРХНОСТЕЙ: ЦЕМЕНТНАЯ С ЖИДКИМ СТЕКЛОМ | 100М2 | 0.45
854 .1 | 1 | ЗАТРАТЫ ТРУДА РАБОЧИХ-СТРОИТЕЛЕЙ | ЧЕЛ-Ч | 39.96
854 .2 | 659 | КОМПРЕССОРЫ ПЕРЕДВИЖНЫЕ С ДВИГАТЕЛЕМ ВНУТРЕННЕГО СГОРАНИЯ ДАВЛЕНИЕМ ДО 686 КПА /7 АТ/ 2,2 МЗ/МИН | МАШ-Ч | 0.45
854 .3 | 22450 | РАСТВОР ГОТОВЫЙ КЛАДОЧНЫЙ ЦЕМЕНТНЫЙ, МАРКА 25 | М3 | 1.26
854 .4 | 33138 | СТЕКЛО ЖИДКОЕ КАЛИЙНОЕ | Т | 0.0225
855 | E12-02-001-01 | УСТРОЙСТВО ГИДРОИЗОЛЯЦИЙ ГОРИЗОНТАЛЬНЫХ ПОВЕРХНОСТЕЙ: ЦЕМЕНТНАЯ С ЖИДКИМ СТЕКЛОМ /Т=20 ММ/ | 100М2 | 0.195
855 .1 | 1 | ЗАТРАТЫ ТРУДА РАБОЧИХ-СТРОИТЕЛЕЙ | ЧЕЛ-Ч | 7.449
855 .2 | 659 | КОМПРЕССОРЫ ПЕРЕДВИЖНЫЕ С ДВИГАТЕЛЕМ ВНУТРЕННЕГО СГОРАНИЯ ДАВЛЕНИЕМ ДО 686 КПА /7 АТ/ 2,2 МЗ/МИН | МАШ-Ч | 0.195
855 .3 | 22450 | РАСТВОР ГОТОВЫЙ КЛАДОЧНЫЙ ЦЕМЕНТНЫЙ, МАРКА 25 | М3 | 0.6045
855 .4 | 33138 | СТЕКЛО ЖИДКОЕ КАЛИЙНОЕ | Т | 0.00975
856 | С140-63597 | ЛЮК ЧУГУННЫЙ ТЯЖЕЛЫЙ Д=700 ММ. | ШТ | 1
857 | С1630-58 | ДЕФЛЕКТОРЫ ВЫТЯЖНЫЕ ЦИЛИНДРИЧЕСКИЕ ТИПА ЦАГИ ИЗ ЛИСТОВОЙ ГОРЯЧЕКАТАНОЙ И СОРТОВОЙ СТАЛИ В РАЗОБРАННОМ ВИДЕ | ШТ | 1
| РАЗДЕЛ | ТС
858 | E01-01-009-23 | РАЗРАБОТКА ТРАНШЕЙ ЭКСКАВАТОРОМ «ОБРАТНАЯ ЛОПАТА» С КОВШОМ ВМЕСТИМОСТЬЮ 0,25 М3, ГРУППА ГРУНТОВ: 2 | 1000М3 | 0.0023
858 .1 | 2288 | ЭКСКАВАТОРЫ ОДНОКОВШОВЫЕ ДИЗЕЛЬНЫЕ 0,25 М3 НА ПНЕВМОКОЛЕСНОМ ХОДУ ПРИ РАБОТЕ НА ДРУГИХ ВИДАХ СТРОИТЕЛЬСТВА | МАШ-Ч | 0.12213
859 | E01-01-014-05 | РАЗРАБОТКА ГРУНТА С ПОГРУЗКОЙ НА АВТОМОБИЛИ-САМОСВАЛЫ ЭКСКАВАТОРАМИ С КОВШОМ ВМЕСТИМОСТЬЮ 0,25 М3, ГРУППА ГРУНТОВ: 2 | 1000М3 | 0.001
859 .1 | 1 | ЗАТРАТЫ ТРУДА РАБОЧИХ-СТРОИТЕЛЕЙ | ЧЕЛ-Ч | 0.03132
859 .2 | 257 | БУЛЬДОЗЕРЫ 59 КВТ /80 Л.С/ ПРИ РАБОТЕ НА ДРУГИХ ВИДАХ СТРОИТЕЛЬСТВА | МАШ-Ч | 0.01705
859 .3 | 2288 | ЭКСКАВАТОРЫ ОДНОКОВШОВЫЕ ДИЗЕЛЬНЫЕ 0,25 М3 НА ПНЕВМОКОЛЕСНОМ ХОДУ ПРИ РАБОТЕ НА ДРУГИХ ВИДАХ СТРОИТЕЛЬСТВА | МАШ-Ч | 0.07304
860 | E310-1005 | ВЫВОД ИЗ ЛИШНЕГО ГРУНТА АВТОМОБИЛЕМ-СОМОСВАЛАМИ, РАССТОЯНИЕ ПЕРЕВОЗКИ 5 КМ, КЛАСС ГРУЗА 1 /К=0,49/ | Т | 0.4
860 .1 | 163 | АВТОМОБИЛЬ- САМОСВАЛ, ГРУЗОПОДЬЕМНОСТЬЮ ДО 10 Т | М-ЧАС | 0.012015
861 | E01-02-057-2 | ДАРАБОТКА ГРУНТА ВРУЧНУЮ В ТРАНШЕЯХ ГЛУБИНОЙ ДО 2 М БЕЗ КРЕПЛЕНИЙ С ОТКОСАМИ, ГРУППА ГРУНТОВ: 2 /КЗТР=1,2/ | 100М3 | 0.0095
861 .1 | 1 | ЗАТРАТЫ ТРУДА РАБОЧИХ-СТРОИТЕЛЕЙ | ЧЕЛ-Ч | 1.7556
862 | E01-02-061-2 | ОБРАТНАЯ ЗАСЫПКА ВРУЧНУЮ ТРАНШЕЙ, ПАЗУХ КОТЛОВАНОВ И ЯМ | 100М3 | 0.02
862 .1 | 1 | ЗАТРАТЫ ТРУДА РАБОЧИХ-СТРОИТЕЛЕЙ | ЧЕЛ-Ч | 1.944
863 | E01-02-005-1 | УПЛОТНЕНИЕ ГРУНТА ПНЕВМАТИЧЕСКИМИ ТРАМБОВКАМИ, ГРУППА ГРУНТОВ: 1, 2 | 100М3 | 0.025
863 .1 | 1 | ЗАТРАТЫ ТРУДА РАБОЧИХ-СТРОИТЕЛЕЙ | ЧЕЛ-Ч | 0.31325
863 .2 | 660 | КОМПРЕССОРЫ ПЕРЕДВИЖНЫЕ С ДВИГАТЕЛЕМ ВНУТРЕННЕГО СГОРАНИЯ ДАВЛЕНИЕМ ДО 686 КПА /7 АТ/ 5 МЗ/МИН | МАШ-Ч | 0.076
863 .3 | 1866 | ТРАМБОВКИ ПНЕВМАТИЧЕСКИЕ ПРИ РАБОТЕ ОТ КОМПРЕССОРА | МАШ-Ч | 0.3045
864 | E11-01-002-03 | УСТРОЙСТВО ПОДСТИЛАЮЩИХ СЛОЕВ: ГРАВИЙНЫХ | 1М3 | 0.06
864 .1 | 1 | ЗАТРАТЫ ТРУДА РАБОЧИХ-СТРОИТЕЛЕЙ | ЧЕЛ-Ч | 0.144
864 .2 | 1866 | ТРАМБОВКИ ПНЕВМАТИЧЕСКИЕ ПРИ РАБОТЕ ОТ КОМПРЕССОРА | МАШ-Ч | 0.0558
864 .3 | 62281 | СМЕСЬ ГРАВИЙНАЯ (ЩЕБЕНОЧНАЯ, ГРАВИЙНО (ЩЕБЕНОЧНО) -ПЕСЧАНАЯ) | М3 | 0.0768
865 | E11-01-013-03 | УСТРОЙСТВО ПОКРЫТИЙ ЩЕБЕНОЧНЫХ С ПРОПИТКОЙ БИТУМОМ ТОЛЩ.10СМ ПОД ЛОТКИ | 100М2 | 0.03
865 .1 | 1 | ЗАТРАТЫ ТРУДА РАБОЧИХ-СТРОИТЕЛЕЙ | ЧЕЛ-Ч | 0.852
865 .2 | 30118 | БИТУМ НЕФТЯНОЙ ДОРОЖНЫЙ МГ И СГ | Т | 0.0372
865 .3 | 45050 | ЩЕБЕНЬ ИЗ ПРИРОДНОГО КАМНЯ ДЛЯ СТРОИТЕЛЬНЫХ РАБОТ ФРАКЦИИ 5-10 ММ | М3 | 0.0552
865 .4 | 45051 | ЩЕБЕНЬ ИЗ ПРИРОДНОГО КАМНЯ ДЛЯ СТРОИТЕЛЬНЫХ РАБОТ ФРАКЦИИ 10-20 ММ | М3 | 0.0276
865 .5 | 45052 | ЩЕБЕНЬ ИЗ ПРИРОДНОГО КАМНЯ ДЛЯ СТРОИТЕЛЬНЫХ РАБОТ ФРАКЦИИ 20-40 ММ | М3 | 0.0894
866 | E07-06-001-2 | УСТРОЙСТВО НЕПРОХОДНЫХ КАНАЛОВ: СОБИРАЕМЫХ ИЗ ВЕРХНИХ И НИЖНИХ ЛОТКОВЫХ ЭЛЕМЕНТОВ | 100М3 | 0.0036
866 .1 | 1 | ЗАТРАТЫ ТРУДА РАБОЧИХ-СТРОИТЕЛЕЙ | ЧЕЛ-Ч | 0.9216
866 .2 | 762 | КРАНЫ 10 Т НА АВТОМОБИЛЬНОМ ХОДУ ПРИ РАБОТЕ НА ДРУГИХ ВИДАХ СТРОИТЕЛЬСТВА | МАШ-Ч | 0.011772
866 .3 | 2016 | УСТАНОВКИ ДЛЯ РУЧНОЙ ДУГОВОЙ СВАРКИ /ПОСТОЯННОГО ТОКА/ | МАШ-Ч | 0.00684
866 .4 | 30105 | БИТУМЫ НЕФТЯНЫЕ СТРОИТЕЛЬНЫЕ КРОВЕЛЬНЫЕ МАРКИ БНК-90/30 | Т | 0.00864
867 | 2405-1468 | ЛОТКИ КАНАЛОВ Л 4-8-2 L 3,0М | ШТ | 1
868 | E07-06-002-5 | УСТРОЙСТВО ПЛИТ ПЕРЕКРЫТИЙ КАНАЛОВ ПЛОЩАДЬЮ: ДО 0,5 М2 | 100 ШТ | 0.01
868 .1 | 1 | ЗАТРАТЫ ТРУДА РАБОЧИХ-СТРОИТЕЛЕЙ | ЧЕЛ-Ч | 0.9189
868 .2 | 762 | КРАНЫ 10 Т НА АВТОМОБИЛЬНОМ ХОДУ ПРИ РАБОТЕ НА ДРУГИХ ВИДАХ СТРОИТЕЛЬСТВА | МАШ-Ч | 0.0089
868 .3 | 12224 | РАСТВОР ГОТОВЫЙ КЛАДОЧНЫЙ ЦЕМЕНТНЫЙ, МАРКА 50 | М3 | 0.0014
869 | 403-269 | ПЛИТЫ ЛОТКОВЫЕ П-5-5 L 3,0М | ШТ | 1
870 | 608-10004 | ОПОРНЫЕ ПОДУШКИ ОП-2 | М3 | 0.01
871 | E12-02-002-04 | УСТРОЙСТВО ГИДРОИЗОЛЯЦИЙ ВЕРТИКАЛЬНЫХ ПОВЕРХНОСТЕЙ: ОКЛЕЕЧНАЯ В ДВА СЛОЙ ПО ВЫРОВНЕННОЙ ПОВЕРХНОСТИ КИРПИЧА И БЕТОНА | 100М2 | 0.036
871 .1 | 1 | ЗАТРАТЫ ТРУДА РАБОЧИХ-СТРОИТЕЛЕЙ | ЧЕЛ-Ч | 1.6344
871 .2 | 659 | КОМПРЕССОРЫ ПЕРЕДВИЖНЫЕ С ДВИГАТЕЛЕМ ВНУТРЕННЕГО СГОРАНИЯ ДАВЛЕНИЕМ ДО 686 КПА /7 АТ/ 2,2 МЗ/МИН | МАШ-Ч | 0.036
871 .3 | 913 | КОТЛЫ БИТУМНЫЕ ПЕРЕДВИЖНЫЕ 400Л | МАШ-Ч | 0.072
871 .4 | 31936 | ИЗОЛ ГИДРОИЗОЛЯЦИОННЫЙ | М2 | 8.424
871 .5 | 32104 | МАСТИКА БИТУМНАЯ КРОВЕЛЬНАЯ ГОРЯЧАЯ | Т | 0.017568
872 | E19-01-002-1 | УСТАНОВКА КОТЛОВ: ПРОТОЧНЫХ | 1 ПРИБОР | 3
872 .1 | 1 | ЗАТРАТЫ ТРУДА РАБОЧИХ-СТРОИТЕЛЕЙ | ЧЕЛ-Ч | 13.59
873 | 100-122 | КоТлы уНивЕРСАльНыЕ оТопиТЕльНыЕ и водогРЕйНыЕ КУОВ-20 Г+П+Т.п | ШТ | 1
874 | 100-124 | КоТлы уНивЕРСАльНыЕ оТопиТЕльНыЕ и водогРЕйНыЕ КУОВ-30 Г+П+Т.п | ШТ | 1
875 | 100-128 | КоТлы уНивЕРСАльНыЕ оТопиТЕльНыЕ и водогРЕйНыЕ КУОВ-40 Г+П+Т.п | ШТ | 1
876 | С1630-103 | РЕДУКТОР | ШТ | 1
877 | E24-01-001-1 | ПРОКЛАДКА ТРУБОПРОВОДОВ В КАНАЛАХ И НАДЗЕМНАЯ ПРИ УСЛОВНОМ ДАВЛЕНИИ 0,6 МПА, ТЕМПЕРАТУРЕ 115 ГР.С, ДИАМЕТР ТРУБ: 50 ММ | 1КМ | 0.002
877 .1 | 1 | ЗАТРАТЫ ТРУДА РАБОЧИХ-СТРОИТЕЛЕЙ | ЧЕЛ-Ч | 0.862
877 .2 | 3 | ЗАТРАТЫ ТРУДА МАШИНИСТОВ | ЧЕЛ-Ч | 0.15098
877 .3 | 128 | АГРЕГАТЫ СВАРОЧНЫЕ ПЕРЕДВИЖНЫЕ С НОМИНАЛЬНЫМ СВАРОЧНЫМ ТОКОМ 250-400 А С ДИЗЕЛЬНЫМ ДВИГАТЕЛЕМ | МАШ-Ч | 0.1474
877 .4 | 660 | КОМПРЕССОРЫ ПЕРЕДВИЖНЫЕ С ДВИГАТЕЛЕМ ВНУТРЕННЕГО СГОРАНИЯ ДАВЛЕНИЕМ ДО 686 КПА /7 АТ/ 5 МЗ/МИН | МАШ-Ч | 0.029
877 .5 | 762 | КРАНЫ 10 Т НА АВТОМОБИЛЬНОМ ХОДУ ПРИ РАБОТЕ НА ДРУГИХ ВИДАХ СТРОИТЕЛЬСТВА | МАШ-Ч | 0.00016
877 .6 | 846 | КРАНЫ-ТРУБОУКЛАДЧИКИ ДЛЯ ТРУБ ДИАМ. ДО 400 ММ, ГРУЗОПОДЪЕМНОСТЬЮ 6,3 Т | МАШ-Ч | 0.05532
877 .7 | 1147 | МАШИНЫ ШЛИФОВАЛЬНЫЕ ЭЛЕКТРИЧЕСКИЕ | МАШ-Ч | 0.01652
877 .8 | 1684 | СПЕЦИАЛИЗИРОВАННЫЕ МАШИНЫ-АГРЕГАТЫ НАПОЛНИТЕЛЬНО-ОПРЕССОВОЧНЫЕ ДО 70 М3/Ч | МАШ-Ч | 0.058
877 .9 | 2349 | ЭЛЕКТРОСТАНЦИИ ПЕРЕДВИЖНЫЕ 4 КВТ | МАШ-Ч | 0.00826
877 .10 | 2509 | АВТОМОБИЛЬ БОРТОВОЙ, ГРУЗОПОДЬЕМНОСТЬЮ ДО 5 Т | М-ЧАС | 0.00024
877 .11 | 9219 | ВОДА | М3 | 0.0204
877 .12 | 30650 | ИЗВЕСТЬ ХЛОРНАЯ МАРКИ А | Т | 1.2e-06
877 .13 | 35310 | ЭЛЕКТРОДЫ Д 4 ММ: Э42 | Т | 8e-05
877 .14 | 44305 | ОПОРЫ НЕПОДВИЖНЫЕ | Т | 2e-05
877 .15 | 44306 | ОПОРЫ СКОЛЬЗЯЩИЕ | Т | 0.00058
877 .16 | 44661 | ТРУБЫ СТАЛЬНЫЕ ДИАМЕТР ПО ПРОЕКТУ | М | 2.02
877 .17 | 44897 | ШЛИФКРУГИ | ШТ | 0.00166
878 | E16-04-005-03 | ПРОКЛАДКА ВНУТРЕННИХ ТРУБОПРОВОДОВ ОТОПЛЕНИЯ ИЗ ПОЛИПРОПИЛЕНОВЫХ ТРУБ ДИАМЕТРОМ ДО: 32 ММ | 100М | 0.2
878 .1 | 1 | ЗАТРАТЫ ТРУДА РАБОЧИХ-СТРОИТЕЛЕЙ | ЧЕЛ-Ч | 24.36
878 .2 | 3364 | СВАРОЧНЫЕ АППАРАТЫ РУЧНЫЕ ДЛЯ СВАРКИ ПЛАСТИКОВЫХ ТРУБ | МАШ-Ч | 0.928
878 .3 | 38029 | ТРУБЫ ПОЛИПРОПИЛЕНОВЫЕ ДЛЯ ГОРЯЧЕЙ ВОДЫ PN20 Д32 /D"1, СТЕНКА 5,4/ | М | 18.76
879 | С127-61 | КРАН ШАРАВОЙ диАМЕТРоМ 32 ММ | ШТ | 16
880 | С1534-288 | УгольНиКи полипРопилЕНовыЕ д. 32 ММ 90 гРАд | ШТ | 20
881 | С1534-262 | ТРойНиКи полипРопилЕНовыЕ д. 50Х32Х50 ММ | ШТ | 4
882 | С1630-2763 | АМЕРИКАНКА Д=4 | ШТ | 4
883 | С1630-148 | ВЕНТиль полипРопилЕНовый С фиТиНгоМ д32ММ | ШТ | 8
884 | С1534-292 | МуфТА д. 32 ММ | ШТ | 10
885 | E18-07-001-02 | УСТАНовКА МАНоМЕТРов С ТРЕхходовыМ КРАНоМ | КОМПЛЕКТ | 3
885 .1 | 1 | ЗАТРАТЫ ТРУДА РАБОЧИХ-СТРОИТЕЛЕЙ | ЧЕЛ-Ч | 0.66
886 | С130-55352 | МАНОМЕТР МТП-160-16 | КОМПЛ | 3
887 | С130-935 | КРАН ТРЕхходовой под МАНоМЕТР 14М1-16 | ШТ | 3
888 | E18-04-001-04 | УСТАНовКА бАКов РАСшиРиТЕльНых КРуглых и пРяМоугольНых вМЕСТиМоСТью: 0,3 М3 | БАК | 1
888 .1 | 1 | ЗАТРАТЫ ТРУДА РАБОЧИХ-СТРОИТЕЛЕЙ | ЧЕЛ-Ч | 4.03
888 .2 | 52013 | БАКИ РАСШИРИТЕЛЬНЫЕ КРУГЛЫЕ ВМЕСТИМОСТЬЮ ДО 0,3 М3 | ШТ | 1
889 | E18-05-001-01 | УСТАНовКА НАСоСов цЕНТРобЕжНых С элЕКТРодвигАТЕлЕМ МАССой АгРЕгАТА: до 0,1 Т | НАСОС | 3
889 .1 | 1 | ЗАТРАТЫ ТРУДА РАБОЧИХ-СТРОИТЕЛЕЙ | ЧЕЛ-Ч | 42.51
889 .2 | 5628 | АНКЕРНЫЕ ДЕТАЛИ ИЗ ПРЯМЫХ ИЛИ ГНУТЫХ КРУГЛЫХ СТЕРЖНЕЙ С РЕЗЬБОЙ /В КОМПЛЕКТЕ С ШАЙБАМИ И ГАЙКАМИ ИЛИ БЕЗ НИХ/, ПОСТАВЛЯЕМЫЕ ОТДЕЛЬНО | Т | 0.0066
889 .3 | 35319 | ЭЛЕКТРОДЫ Д 5 ММ Э42А | Т | 0.00117
889 .4 | 52039 | БОЛТЫ С ГАЙКАМИ И ШАЙБАМИ ДЛЯ САНИТАРНО-ТЕХНИЧЕСКИХ РАБОТ ДИАМ. 12 ММ | Т | 0.00381
890 | С130-9320 | НАСоСы СЕТЕвыЕ ц/б. МАРКи IRG25/6 Q=7,0 М3/чАС Н=6,0 М .вод .СТ. С элЕКТРодвигАТЕлЕМ N=0,25 КВТ n=1400 об/МиН | КОМПЛ | 3
891 | С1630-111 | ФИЛЬТ СЕТЧАТЫЙ Д.32х4,2 | ШТ | 3
892 | С1630-100 | ГРУППА АвТоМАТиКА Д-15 | КОМПЛ | 3
893 | E16-07-005-01 | ГИДРАВЛИЧЕСКОЕ ИСПЫТАНИЕ ТРУБОПРОВОДОВ СИСТЕМ ОТОПЛЕНИЯ, ВОДОПРОВОДА И ГОРЯЧЕГО ВОДОСНАБЖЕНИЯ ДИАМЕТРОМ: ДО 50 ММ | 100М | 0.22
893 .1 | 1 | ЗАТРАТЫ ТРУДА РАБОЧИХ-СТРОИТЕЛЕЙ | ЧЕЛ-Ч | 1.1022
893 .2 | 2011 | УСТАНОВКИ ДЛЯ ГИДРАВЛИЧЕСКИХ ИСПЫТАНИЙ ТРУБОПРОВОДОВ, ДАВЛЕНИЕ НАГНЕТАНИЯ, МПА/КГС:СМ2/ НИЗКОЕ 0,1 /1/, ВЫСОКОЕ 10 /100/ | МАШ-Ч | 0.33
894 | E26-01-010-2 | Изоляция ТРубопРоводов: МАТАМи из СТЕКляННого шТАпЕльНого волоКНА | 1М3 | 0.02
894 .1 | 1 | ЗАТРАТЫ ТРУДА РАБОЧИХ-СТРОИТЕЛЕЙ | ЧЕЛ-Ч | 0.377
894 .2 | 32538 | ПРОВОЛОКА ИЗ НИЗКОУГЛЕРОДИСТОЙ ОЦИНКОВАННОЙ СТАЛИ /1Ц/, ТЕРМИЧЕСКИ ОБРАБОТАННОЙ, ОБЩЕГО НАЗНАЧЕНИЯ, ВЫСШЕЙ КАТЕГОРИИ КАЧЕСТВА Д 1,1 ММ | Т | 2e-05
894 .3 | 32539 | ПРОВОЛОКА ИЗ НИЗКОУГЛЕРОДИСТОЙ ОЦИНКОВАННОЙ СТАЛИ /1Ц/, ТЕРМИЧЕСКИ ОБРАБОТАННОЙ, ОБЩЕГО НАЗНАЧЕНИЯ, ВЫСШЕЙ КАТЕГОРИИ КАЧЕСТВА Д 1,6 ММ | Т | 2.46e-05
894 .4 | 33404 | ЛЕНТА СТАЛЬНАЯ УПАКОВОЧНАЯ, МЯГКАЯ, НОРМАЛЬНОЙ ТОЧНОСТИ 0.7Х20-50ММ | Т | 0.000192
894 .5 | 33733 | СТАЛЬ ОЦИНКОВАННАЯ ЛИСТОВАЯ, ТОЛЩИНОЙ 0,8 ММ | КГ | 0.00053
894 .6 | 41030 | ВИНТЫ САМОНАРЕЗАЮЩИЕ ОЦИНКОВАННЫЕ | Т | 8e-07
894 .7 | 46095 | ЛИСТЫ АЛЮМИНИЕВЫЕ МАРКИ АД1Н, ТОЛЩИНОЙ 1 ММ | КГ | 0.0112
895 | С114-72 | МАТЫ ПРОШИВНЫЕ ИЗ СУПЕРТОНКОГО СТЕКЛОВОЛОКНА БЕЗ СВЯЗУЮЩЕГО /ТУ95-324-88/ ТОЛЩИНОЙ 60 ММ | М3 | 0.02
896 | E26-01-052-1 | ПоКРыТиЕ повЕРхНоСТи изоляции ТРубопРоводов упРугиМи оболочКАМи: СТЕКлоплАСТиКАМи РСТ, ТКАНяМи СТЕКляННыМи | 100 М2 | 0.001
896 .1 | 1 | ЗАТРАТЫ ТРУДА РАБОЧИХ-СТРОИТЕЛЕЙ | ЧЕЛ-Ч | 0.10718
896 .2 | 32538 | ПРОВОЛОКА ИЗ НИЗКОУГЛЕРОДИСТОЙ ОЦИНКОВАННОЙ СТАЛИ /1Ц/, ТЕРМИЧЕСКИ ОБРАБОТАННОЙ, ОБЩЕГО НАЗНАЧЕНИЯ, ВЫСШЕЙ КАТЕГОРИИ КАЧЕСТВА Д 1,1 ММ | Т | 3.04e-06
896 .3 | 41030 | ВИНТЫ САМОНАРЕЗАЮЩИЕ ОЦИНКОВАННЫЕ | Т | 3.4e-07
896 .4 | 46092 | ЛЕНТА АЛЮМИНИЕВАЯ МАРКИ АД1Н, ТОЛЩИНОЙ 0,8 ММ, ШИРИНОЙ 20 ММ | КГ | 0.00442
896 .5 | 46093 | ЛИСТЫ АЛЮМИНИЕВЫЕ МАРКИ АД1Н, ТОЛЩИНОЙ 0,5 ММ | КГ | 0.0376
896 .6 | 46094 | ЛИСТЫ АЛЮМИНИЕВЫЕ МАРКИ АД1Н, ТОЛЩИНОЙ 0,8 ММ | КГ | 0.000188
896 .7 | 46095 | ЛИСТЫ АЛЮМИНИЕВЫЕ МАРКИ АД1Н, ТОЛЩИНОЙ 1 ММ | КГ | 0.03347
897 | С114-78 | СТЕКЛОПЛАСТИК РУЛОННЫЙ /ТУ 6-11-145-80/ МАРКИ РСТ-А-Т-В | 1000М2 | 0.0001
898 | E16-02-005-07 | ПРОКЛАДКА ТРУБОПРОВОДОВ ОТОПЛЕНИЯ И ВОДОСНАБЖЕНИЯ ИЗ СТАЛЬНЫХ ЭЛЕКТРОСВАРНЫХ ТРУБ ДИАМЕТРОМ: 150 ММ | 100М | 0.22
898 .1 | 1 | ЗАТРАТЫ ТРУДА РАБОЧИХ-СТРОИТЕЛЕЙ | ЧЕЛ-Ч | 25.3968
898 .2 | 3 | ЗАТРАТЫ ТРУДА МАШИНИСТОВ | ЧЕЛ-Ч | 0.4862
898 .3 | 2577 | АППАРАТ ДЛЯ ГАЗОВОЙ СВАРКИ И РЕЗКИ | М-ЧАС | 10.8724
898 .4 | 32534 | ПРОВОЛОКА СВАРОЧНАЯ ЛЕГИРОВАННАЯ ДЛЯ СВАРКИ /НАПЛАВКИ/ С НЕОМЕДНЕННОЙ ПОВЕРХНОСТЬЮ ИЭ СТАЛИ СВ-08Г2С Д 4 ММ | Т | 0.000154
898 .5 | 34241 | КИСЛОРОД ТЕХНИЧЕСКИЙ ГАЗООБРАЗНЫЙ | М3 | 0.22
898 .6 | 34350 | АЦЕТИЛЕН ГАЗООБРАЗНЫЙ ТЕХНИЧЕСКИЙ | М3 | 0.2002
899 | С113-11210 | ТРУБА ДЫМОВАЯ ЭЛЕКТРОСВАРНАЯ 150 ММ | М | 5
| РАЗДЕЛ | КОТЕЛЬНАЯ
900 | E11-01-002-04 | УСТРОЙСТВО ПОДСТИЛАЮЩИХ СЛОЕВ: ЩЕБЕНОЧНЫХ ТОЛЩ.100ММ | 1М3 | 0.36
900 .1 | 1 | ЗАТРАТЫ ТРУДА РАБОЧИХ-СТРОИТЕЛЕЙ | ЧЕЛ-Ч | 0.9
900 .2 | 660 | КОМПРЕССОРЫ ПЕРЕДВИЖНЫЕ С ДВИГАТЕЛЕМ ВНУТРЕННЕГО СГОРАНИЯ ДАВЛЕНИЕМ ДО 686 КПА /7 АТ/ 5 МЗ/МИН | МАШ-Ч | 0.1656
900 .3 | 1866 | ТРАМБОВКИ ПНЕВМАТИЧЕСКИЕ ПРИ РАБОТЕ ОТ КОМПРЕССОРА | МАШ-Ч | 0.3348
900 .4 | 45050 | ЩЕБЕНЬ ИЗ ПРИРОДНОГО КАМНЯ ДЛЯ СТРОИТЕЛЬНЫХ РАБОТ ФРАКЦИИ 5-10 ММ | М3 | 0.036
900 .5 | 45051 | ЩЕБЕНЬ ИЗ ПРИРОДНОГО КАМНЯ ДЛЯ СТРОИТЕЛЬНЫХ РАБОТ ФРАКЦИИ 10-20 ММ | М3 | 0.0324
900 .6 | 45053 | ЩЕБЕНЬ ИЗ ПРИРОДНОГО КАМНЯ ДЛЯ СТРОИТЕЛЬНЫХ РАБОТ ФРАКЦИИ 40-70 ММ | М3 | 0.36
901 | E06-01-001-20 | УСТРОЙСТВО ЛЕНТОЧНЫХ ФУНДАМЕНТОВ БЕТОННЫХ В12,5 | 100М3 | 0.0013
901 .1 | 1 | ЗАТРАТЫ ТРУДА РАБОЧИХ-СТРОИТЕЛЕЙ | ЧЕЛ-Ч | 0.43872
901 .2 | 403 | ВИБРАТОР ГЛУБИННЫЙ | М-ЧАС | 0.021814
901 .3 | 762 | КРАНЫ 10 Т НА АВТОМОБИЛЬНОМ ХОДУ ПРИ РАБОТЕ НА ДРУГИХ ВИДАХ СТРОИТЕЛЬСТВА | МАШ-Ч | 0.000507
901 .4 | 1571 | ПИЛА ЭЛЕКТРИЧЕСКАЯ ЦЕПНАЯ | МАШ-Ч | 0.000962
901 .5 | 30407 | ГВОЗДИ СТРОИТЕЛЬНЫЕ | Т | 2.34e-05
901 .6 | 36061 | ДОСКИ ОБРЕЗНЫЕ ИЗ ХВОЙНЫХ ПОРОД ДЛИНОЙ 4-6,5 М, ШИРИНОЙ 75-150 ММ, ТОЛЩИНОЙ 44 ММ И БОЛЕЕ, III СОРТА | М3 | 0.000286
901 .7 | 45013 | БЕТОН ТЯЖЕЛЫЙ, КЛАСС В 12,5 (М150) | М3 | 0.13195
901 .8 | 51619 | ЩИТЫ ИЗ ДОСОК ТОЛЩИНА 25 ММ | М2 | 0.05824
902 | E08-02-001-1 | КЛАДКА СТЕН КИРПИЧНЫХ НАРУЖНЫХ ПРОСТЫХ: ПРИ ВЫСОТЕ ЭТАЖА ДО 4 М | М3 | 6.6
902 .1 | 1 | ЗАТРАТЫ ТРУДА РАБОЧИХ-СТРОИТЕЛЕЙ | ЧЕЛ-Ч | 35.64
902 .2 | 9902 | КИРПИЧ КЕРАМИЧЕСКИЙ ОДИНАРНЫЙ М-75 | 1000ШТ | 2.6004
902 .3 | 12102 | РАСТВОР ГОТОВЫЙ КЛАДОЧНЫЙ ТЯЖЕЛЫЙ ЦЕМЕНТНЫЙ М-50 | М3 | 1.584
902 .4 | 36026 | БРУСКИ ОБРЕЗНЫЕ ИЗ ХВОЙНЫХ ПОРОД ДЛИНОЙ 4-6.5М, ШИРИНОЙ 75-150ММ, ТОЛЩИНОЙ 40-75 ММ, IY СОРТА | М3 | 0.0033
903 | E06-01-035-1 | УСТРОЙСТВО СЕЙСМИЧЕСКОГО ПОЯСА В ОПАЛУБКЕ МБ-200 | 100М3 | 0.0064
903 .1 | 1 | ЗАТРАТЫ ТРУДА РАБОЧИХ-СТРОИТЕЛЕЙ | ЧЕЛ-Ч | 6.5041
903 .2 | 2016 | УСТАНОВКИ ДЛЯ РУЧНОЙ ДУГОВОЙ СВАРКИ /ПОСТОЯННОГО ТОКА/ | МАШ-Ч | 1.3328
903 .3 | 30407 | ГВОЗДИ СТРОИТЕЛЬНЫЕ | Т | 0.0002368
903 .4 | 35310 | ЭЛЕКТРОДЫ Д 4 ММ: Э42 | Т | 0.0016
903 .5 | 36061 | ДОСКИ ОБРЕЗНЫЕ ИЗ ХВОЙНЫХ ПОРОД ДЛИНОЙ 4-6,5 М, ШИРИНОЙ 75-150 ММ, ТОЛЩИНОЙ 44 ММ И БОЛЕЕ, III СОРТА | М3 | 0.005184
903 .6 | 45022 | БЕТОН ТЯЖЕЛЫЙ, КЛАСС В 15 (М200) | М3 | 0.6496
903 .7 | 51619 | ЩИТЫ ИЗ ДОСОК ТОЛЩИНА 25 ММ | М2 | 0.49856
904 | С124-1 | ГОРЯЧЕКАТАННАЯ АРМАТУРНАЯ СТАЛЬ ГЛАДКАЯ КЛАССА А-1, ДИАМЕТРОМ 6 ММ | Т | 0.005
905 | С124-37 | АР-РА КРЕПЛЕНИЯ КЛАССА А-III ДИАМЕТРОМ 12 ММ | Т | 0.014
906 | E09-03-015-1 | МОНТАЖ МЕТАЛЛИЧЕСКИХ КОНСТРУКЦИИ КРОВЛИ ИЗ ПРОФИЛЬНЫХ ПРЯМОГНУТЫХ ТРУБ | 1Т | 0.543
906 .1 | 1 | ЗАТРАТЫ ТРУДА РАБОЧИХ-СТРОИТЕЛЕЙ | ЧЕЛ-Ч | 8.574
906 .2 | 1513 | ПРЕОБРАЗОВАТЕЛИ СВАРОЧНЫЕ С НОМИНАЛЬНЫМ СВАРОЧНЫМ ТОКОМ 315-500 А | МАШ-Ч | 0.31494
906 .3 | 2577 | АППАРАТ ДЛЯ ГАЗОВОЙ СВАРКИ И РЕЗКИ | М-ЧАС | 0.36381
906 .4 | 30322 | БОЛТЫ СТРОИТЕЛЬНЫЕ С ГАЙКАМИ И ШАЙБАМИ | Т | 0.001629
906 .5 | 34241 | КИСЛОРОД ТЕХНИЧЕСКИЙ ГАЗООБРАЗНЫЙ | М3 | 0.2715
906 .6 | 35310 | ЭЛЕКТРОДЫ Д 4 ММ: Э42 | Т | 0.0014118
906 .7 | 45077 | ПРОПАН-БУТАН, СМЕСЬ ТЕХНИЧЕСКАЯ | КГ | 0.08145
906 .8 | 96384 | КАНАТ ДВОЙНОЙ СВИВКИ ТИПА ТК 6Х19/1+6+12/+10.С. ОЦИНКОВАННЫЙ ИЗ ПРОВОЛОК МАРКИ В МАРКИРОВОЧНОЙ ГРУППЫ 1770 Н/ММ2, ДИАМ. 5.5 ММ | 10М | 0.010154
907 | С121-9002 | МЕТАЛЛИЧЕСКИЕ КОНСТРУКЦИИ | Т | 0.543
908 | E13-03-002-04 | ОГРУНТОВКА МЕТАЛЛИЧЕСКИХ ПОВЕРХНОСТЕЙ ЗА ОДИН РАЗ: ГРУНТОВКОЙ ГФ-021 | 100М2 | 0.217
908 .1 | 1 | ЗАТРАТЫ ТРУДА РАБОЧИХ-СТРОИТЕЛЕЙ | ЧЕЛ-Ч | 1.1523
908 .2 | 2515 | АГРЕГАТЫ ОКРАСОЧНЫЕ ВЫСОКОГОДАВЛЕНИЯ ДЛЯ ОКРАСКИ ПОВЕРХНОСТЕЙ КОНСТРУКЦИЙ, МОЩНОСТЬЮ 1 КВТ | М-ЧАС | 0.24304
908 .3 | 31419 | ГРУНТОВКА ГФ-021 КРАСНО-КОРИЧНЕВАЯ | Т | 0.002604
909 | E13-03-004-26 | ОКРАСКА МЕТАЛЛИЧЕСКИХ ОГРУНТОВАННЫХ ПОВЕРХНОСТЕЙ: ЭМАЛЬЮ ПФ-115 | 100М2 | 0.217
909 .1 | 1 | ЗАТРАТЫ ТРУДА РАБОЧИХ-СТРОИТЕЛЕЙ | ЧЕЛ-Ч | 0.83111
909 .2 | 2515 | АГРЕГАТЫ ОКРАСОЧНЫЕ ВЫСОКОГОДАВЛЕНИЯ ДЛЯ ОКРАСКИ ПОВЕРХНОСТЕЙ КОНСТРУКЦИЙ, МОЩНОСТЬЮ 1 КВТ | М-ЧАС | 0.14105
909 .3 | 31795 | ЭМАЛЬ ПЕНТАФТАЛЕВАЯ ПФ-115 СЕРАЯ | Т | 0.004123
909 .4 | 34035 | УАЙТ-СПИРИТ | Т | 0.0003038
910 | E12-03-004-01 | УСТРОЙСТВО КРОВЛИ ИЗ МЕТАЛЛОЧЕРЕПИЦЫ, ПРОФНАСТИЛА ТРАПЕЦИЕВИДНОГО И СИНУСОВИДНОГО ПРОФИЛЯ С ПОКРЫТИЕМ ПО ГОТОВЫМ ПРОГОНАМ: ПРОСТАЯ | 100 М2 | 0.15
910 .1 | 1 | ЗАТРАТЫ ТРУДА РАБОЧИХ-СТРОИТЕЛЕЙ | ЧЕЛ-Ч | 5.7795
910 .2 | 521 | ДРЕЛИ ЭЛЕКТРИЧЕСКИЕ | М-ЧАС | 0.3615
910 .3 | 29110 | ВИНТЫ САМОНАРЕЗАЮЩИЕ 4,8X35 ММ | ШТ | 96.75
910 .4 | 29111 | ВИНТЫ САМОНАРЕЗАЮЩИЕ С УПЛОТНИТЕЛЬНОЙ ПРОКЛАДКОЙ 4,8X80 | ШТ | 12.15
911 | С111-34 | ПРофНАСТил из оциНКовАННый СТАли С полиМЕРНАя поКРыТия ТолщиНА 0,5ММ гофРА 17ММ | М2 | 15.7
912 | E12-01-008-03 | НАВЕСКА ВОДОСТОЧНЫХ ТРУБ ПО СТЕНАМ ИЗ КИРПИЧА ИЛИ ЛЕГКОГО БЕТОНА, ДИАМЕТРОМ ДО: 100 ММ | 100М | 0.05
912 .1 | 1 | ЗАТРАТЫ ТРУДА РАБОЧИХ-СТРОИТЕЛЕЙ | ЧЕЛ-Ч | 1.92
912 .2 | 0022А | ТРУБЫ ВОДОСТОЧНЫЕ | М | 5.65
912 .3 | 32507 | ПОКОВКИ ОЦИНКОВАННЫЕ ИЗ КВАДРАТНЫХ ЗАГОТОВОК ПРИ МАССЕ ОДНОЙ ПОКОВКИ 2,825 КГ | Т | 0.00475
912 .4 | 32522 | ПРОВОЛОКА КАНАТНАЯ ОЦИНКОВАННАЯ ГРУППЫ С, МАРКИ В, ДИАМЕТРОМ 3 ММ | Т | 1.5e-05
913 | С130-9540 | ВОРОНКИ | ШТ | 2
914 | С113-8 | ТРУБА ВОДОСТОЧНАЯ Д 100ММ | М | 5
915 | С113-9023 | КОЛЕНО /ОТВОД ВОДОСТОЧНЫЙ/ | ШТ | 6
916 | E12-01-009-02 | УСТРОЙСТВО ЖЕЛОБОВ: ПОДВЕСНЫХ | 100М | 0.053
916 .1 | 1 | ЗАТРАТЫ ТРУДА РАБОЧИХ-СТРОИТЕЛЕЙ | ЧЕЛ-Ч | 1.6647
916 .2 | 30383 | ГВОЗДИ ПРОВОЛОЧНЫЕ ОЦИНКОВАННЫЕ ДЛЯ АСБЕСТОЦЕМЕНТНОЙ КРОВЛИ 4.5Х120 ММ | Т | 0.0002014
916 .3 | 32507 | ПОКОВКИ ОЦИНКОВАННЫЕ ИЗ КВАДРАТНЫХ ЗАГОТОВОК ПРИ МАССЕ ОДНОЙ ПОКОВКИ 2,825 КГ | Т | 0.008957
917 | С113-1004 | ЛОТОК | М | 5.3
918 | E09-04-014-4 | УСТАНОВКА МЕТАЛЛИЧЕСКИХ ДВЕРЕЙ В ПОДГОТОВЛЕННЫЕ ПРОЕМЫ ПЛОЩАДЬЮ БОЛЕЕ 2,5 М2 /900Х2100/ 1 ШТ | М2 | 5.04
918 .1 | 1 | ЗАТРАТЫ ТРУДА РАБОЧИХ-СТРОИТЕЛЕЙ | ЧЕЛ-Ч | 16.632
918 .2 | 3325 | ДРЕЛЬ-ПЕРФОРАТОР ЭЛЕКТРИЧЕСКАЯ | МАШ-Ч | 1.4616
918 .3 | 29161 | АНКЕРНЫЕ БОЛТЫ | ШТ | 40.32
918 .4 | 30861 | ПЕНА МОНТАЖНАЯ (ГЕРМЕТИК ПЕНОПОЛИУРЕТАНО-ВЫЙ ТИПА MAKROFLEKS, SOUDAL) ДЛЯ ГЕРМЕТИЗАЦИИ СТЫКОВ В БАЛЛОНЧИКЕ ЕМКОСТЬЮ 0,75 Л. | ШТ | 0.756
918 .5 | 87882 | БЛОКИ ДВЕРНЫЕ МЕТАЛЛИЧЕСКИЕ /900Х2100/ 1 ШТ | М2 | 5.04
919 | E15-02-015-1 | ШТУКАТУРКА ПОВЕРХНОСТЕЙ ИЗВЕСТКОВЫМ РАСТВОРОМ ПРОСТАЯ: ПО КАМНЮ И БЕТОНУ ВНУТ. СТЕН | 100М2 | 0.31
919 .1 | 1 | ЗАТРАТЫ ТРУДА РАБОЧИХ-СТРОИТЕЛЕЙ | ЧЕЛ-Ч | 20.3546
919 .2 | 12138 | РАСТВОР ОТДЕЛОЧНЫЙ ТЯЖЕЛЫЙ ЦЕМЕНТНО-ИЗВЕСТКОВЫЙ 1:1:6 | М3 | 0.0124
919 .3 | 12147 | РАСТВОР ОТДЕЛОЧНЫЙ ТЯЖЕЛЫЙ ИЗВЕСТКОВЫЙ 1:2,5 | М3 | 0.434
920 | E15-02-015-5 | ШТУКАТУРКА ПОВЕРХНОСТЕЙ ИЗВЕСТКОВЫМ РАСТВОРОМ УЛУЧШЕННАЯ: ПО КАМНЮ И БЕТОНУ НАРУЖ. СТЕН | 100М2 | 0.386
920 .1 | 1 | ЗАТРАТЫ ТРУДА РАБОЧИХ-СТРОИТЕЛЕЙ | ЧЕЛ-Ч | 28.6566
920 .2 | 3 | ЗАТРАТЫ ТРУДА МАШИНИСТОВ | ЧЕЛ-Ч | 1.9377
920 .3 | 12138 | РАСТВОР ОТДЕЛОЧНЫЙ ТЯЖЕЛЫЙ ЦЕМЕНТНО-ИЗВЕСТКОВЫЙ 1:1:6 | М3 | 0.0772
920 .4 | 12147 | РАСТВОР ОТДЕЛОЧНЫЙ ТЯЖЕЛЫЙ ИЗВЕСТКОВЫЙ 1:2,5 | М3 | 0.60988
920 .5 | 30389 | ГВОЗДИ СТРОИТЕЛЬНЫЕ С ПЛОСКОЙ ГОЛОВКОЙ 1.6Х50 ММ | Т | 4.632e-05
920 .6 | 33205 | СЕТКА ПРОВОЛОЧНАЯ ТКАНАЯ С КВАДРАТНЫМИ ЯЧЕЙКАМИ ГРУППЫ 2 БЕЗ ПОКРЫТИЯ ИЗ НИЗКОУГЛЕРОДИСТОЙ ПРОВОЛОКИ | М2 | 2.0381
921 | E15-02-019-07 | СПЛОШНОЕ ВЫРАВНИВАНИЕ ПОВЕРХНОСТЕЙ /ОДНОСЛОЙНАЯ ШТУКАТУРКА/ ГИПСОВЫМИ СУХИМИ СМЕСЯМИ: СТЕН | 100М2 | 0.386
921 .1 | 1 | ЗАТРАТЫ ТРУДА РАБОЧИХ-СТРОИТЕЛЕЙ | ЧЕЛ-Ч | 21.616
921 .2 | 12373 | СМЕСЬ СУХАЯ ГИПСОВАЯ | Т | 0.31845
921 .3 | 31434 | ГРУНТОВКА (НА ВОДЯНОЙ ОСНОВЕ) | Т | 0.006948
922 | E15-02-019-11 | НА 8 ММ ИЗМЕНЕНИЯ ТОЛЩИНЫ ИСКЛЮЧАЕТСЯ: К НОРМЕ Е15-02-019-07 СТЕН | 100М2 | 0.386
922 .1 | 1 | ЗАТРАТЫ ТРУДА РАБОЧИХ-СТРОИТЕЛЕЙ | ЧЕЛ-Ч | -15.44
922 .2 | 12373 | СМЕСЬ СУХАЯ ГИПСОВАЯ | Т | -0.25476
923 | E15-04-014-1 | ПЕРХЛОРВИНИЛОВАЯ ОКРАСКА ФАСАДОВ С ЛЕСОВ ПО ПОДГОТОВЛЕННОЙ ПОВЕРХНОСТИ | 100М2 | 0.386
923 .1 | 1 | ЗАТРАТЫ ТРУДА РАБОЧИХ-СТРОИТЕЛЕЙ | ЧЕЛ-Ч | 3.887
923 .2 | 31053 | КРАСКА ПЕРХЛОРВИНИЛОВАЯ ФАСАДНАЯ ХВ-161 МАРОК А, Б | Т | 0.022774
923 .3 | 31430 | ГРУНТОВКА ХС-04 КОРИЧНЕВАЯ | Т | 0.00579
923 .4 | 34035 | УАЙТ-СПИРИТ | Т | 0.00386
924 | E11-01-002-09 | УСТРОЙСТВО ПОДСТИЛАЮЩИХ СЛОЕВ: БЕТОННЫХ Т=100 ММ | 1М3 | 0.65
924 .1 | 1 | ЗАТРАТЫ ТРУДА РАБОЧИХ-СТРОИТЕЛЕЙ | ЧЕЛ-Ч | 1.17
924 .2 | 404 | ВИБРАТОР ПОВЕРХНОСТНЫЙ | М-ЧАС | 0.312
924 .3 | 9219 | ВОДА | М3 | 0.2275
924 .4 | 32105 | МАСТИКА БИТУМНО-ЛАТЕКСНАЯ КРОВЕЛЬНАЯ | Т | 0.0013
924 .5 | 36138 | ДОСКИ НЕОБРЕЗНЫЕ ИЗ ХВОЙНЫХ ПОРОД ДЛИНОЙ 2-3,75 М, ЛЮБОЙ ШИРИНЫ, ТОЛЩИНОЙ 32, 40 ММ, IV СОРТА | М3 | 0.00065
924 .6 | 45013 | БЕТОН ТЯЖЕЛЫЙ, КЛАСС В 12,5 (М150) | М3 | 0.663
| РАЗДЕЛ | БЛАГОУСТРОЙСТВО
925 | E27-01-005-01 | УСТРОЙСТВО ОСНОВАНИЙ ИЗ ПЕСЧАННО-ЩЕБЕНОЧНЫХ СМЕСЕЙ ТОЛЩИНОЙ: 10 СМ | 1000М2 | 0.059
925 .1 | 1 | ЗАТРАТЫ ТРУДА РАБОЧИХ-СТРОИТЕЛЕЙ | ЧЕЛ-Ч | 2.0473
925 .2 | 12298 | СМЕСЬ ПЕСЧАНО-ЩЕБЕНОЧНАЯ | М3 | 7.5325
926 | С111-32277 | ПЛЕНКА ТОЛЩИНОЙ 0,2-0,5 ММ 1 СЛОЙ | М2 | 59
927 | E11-01-002-09 | УСТРОЙСТВО ПОДСТИЛАЮЩИХ СЛОЕВ: БЕТОННЫХ ТОЛЩ.100ММ | 1М3 | 4.7
927 .1 | 1 | ЗАТРАТЫ ТРУДА РАБОЧИХ-СТРОИТЕЛЕЙ | ЧЕЛ-Ч | 8.46
927 .2 | 36138 | ДОСКИ НЕОБРЕЗНЫЕ ИЗ ХВОЙНЫХ ПОРОД ДЛИНОЙ 2-3,75 М, ЛЮБОЙ ШИРИНЫ, ТОЛЩИНОЙ 32, 40 ММ, IV СОРТА | М3 | 0.0047
927 .3 | 45022 | БЕТОН ТЯЖЕЛЫЙ, КЛАСС В 15 (М200) | М3 | 4.794
928 | E11-01-025-02 | УСТРОЙСТВО ПОКРЫТИЙ ИЗ БРУСЧАТКИ: НА ЦЕМЕНТНОМ РАСТВОРЕ С ЗАПОЛНЕНИЕМ ШВОВ | 100М2 | 1.8
928 .1 | 1 | ЗАТРАТЫ ТРУДА РАБОЧИХ-СТРОИТЕЛЕЙ | ЧЕЛ-Ч | 212.4
928 .2 | 9203 | БРУСЧАТКА | М2 | 180
928 .3 | 12104 | РАСТВОР ГОТОВЫЙ КЛАДОЧНЫЙ ТЯЖЕЛЫЙ ЦЕМЕНТНЫЙ М-100 | М3 | 3.492
928 .4 | 45049 | ПЕСОК ДЛЯ СТРОИТЕЛЬНЫХ РАБОТ ПРИРОДНЫЙ | М3 | 5.508
| РАЗДЕЛ | ПРОТИВОПОЖАРНЫЙ КРАН
929 | 2405-4007 | УСТРОЙСТВО МЕТАЛЛИЧЕСКОГО ШКАФА ПАЖАРНЫЙ КРАН КОМБИНИРОВАННЫЙ 840Х650Х230ММ МАРКИ ШВ ПК-05 | КОМПЛЕКТ | 4
930 | 2402-3002 | ОГНЕТУШИТЕЛЬ УГЛЕКИСЛОТНЫЙ РУ4НОЙ МАЛОМАГНИТНЫЙ ОУ-2ММ | ШТ | 4
931 | 2402-3014 | ОГНЕТУШИТЕЛЬ ХИМИЧЕСКИЙ ВОЗДУШНО-ПЕННЫЙ ОВП-10М | ШТ | 4
| РАЗДЕЛ | КИРПИЧНОЕ ОГРАЖДЕНИЕ-116М
932 | E01-01-195-06 | РАЗРАБОТКА ГРУНТА В ОТВАЛ ЭКСКАВАТОРАМИ ТИПА АТLАS, VOLVO, КOМАТSU, НIТАСНI, LIЕBНЕR, С КОВШОМ ВМЕСТИМОСТЬ 2,5/1,65-3/М3, ГРУППА ГРУНТОВ: 6 | 1000М3 ГРУНТА | 0.1391
932 .1 | 1 | ЗАТРАТЫ ТРУДА РАБОЧИХ-СТРОИТЕЛЕЙ | ЧЕЛ-Ч | 1.8486
932 .2 | 1945 | ЭКСКАВАТОРЫ НА ГУСЕНИЧНОМ ХОДУ ТИПА ATLAS, VOLVO, KOMATSU, HITACHI, LIEBHER С ЕМКОСТЬЮ КОВША 2,5М3 | МАШ-Ч | 2.4746
933 | E01-02-061-1 | ЗАСЫПКА ВРУЧНУЮ ТРАНШЕЙ, ПАЗУХ КОТЛОВАНОВ И ЯМ, ГРУППА ГРУНТОВ: 1 | 100М3 | 0.9274
933 .1 | 1 | ЗАТРАТЫ ТРУДА РАБОЧИХ-СТРОИТЕЛЕЙ | ЧЕЛ-Ч | 82.0749
934 | E11-01-013-03 | УСТРОЙСТВО ПОКРЫТИЙ ЩЕБЕНОЧНЫХ С ПРОПИТКОЙ БИТУМОМ Т=100ММ | 100М2 | 0.762
934 .1 | 1 | ЗАТРАТЫ ТРУДА РАБОЧИХ-СТРОИТЕЛЕЙ | ЧЕЛ-Ч | 21.6408
934 .2 | 30118 | БИТУМ НЕФТЯНОЙ ДОРОЖНЫЙ МГ И СГ | Т | 0.94488
934 .3 | 45050 | ЩЕБЕНЬ ИЗ ПРИРОДНОГО КАМНЯ ДЛЯ СТРОИТЕЛЬНЫХ РАБОТ ФРАКЦИИ 5-10 ММ | М3 | 2.8042
934 .4 | 45051 | ЩЕБЕНЬ ИЗ ПРИРОДНОГО КАМНЯ ДЛЯ СТРОИТЕЛЬНЫХ РАБОТ ФРАКЦИИ 10-20 ММ | М3 | 1.4021
934 .5 | 45052 | ЩЕБЕНЬ ИЗ ПРИРОДНОГО КАМНЯ ДЛЯ СТРОИТЕЛЬНЫХ РАБОТ ФРАКЦИИ 20-40 ММ | М3 | 4.5415
935 | E06-01-001-20 | УСТРОЙСТВО ЛЕНТОЧНЫХ ФУНДАМЕНТОВ БЕТОННЫХ В12,5 | 100М3 | 0.7287
935 .1 | 1 | ЗАТРАТЫ ТРУДА РАБОЧИХ-СТРОИТЕЛЕЙ | ЧЕЛ-Ч | 245.9217
935 .2 | 403 | ВИБРАТОР ГЛУБИННЫЙ | М-ЧАС | 12.2276
935 .3 | 762 | КРАНЫ 10 Т НА АВТОМОБИЛЬНОМ ХОДУ ПРИ РАБОТЕ НА ДРУГИХ ВИДАХ СТРОИТЕЛЬСТВА | МАШ-Ч | 0.28419
935 .4 | 1571 | ПИЛА ЭЛЕКТРИЧЕСКАЯ ЦЕПНАЯ | МАШ-Ч | 0.53924
935 .5 | 30407 | ГВОЗДИ СТРОИТЕЛЬНЫЕ | Т | 0.013117
935 .6 | 36061 | ДОСКИ ОБРЕЗНЫЕ ИЗ ХВОЙНЫХ ПОРОД ДЛИНОЙ 4-6,5 М, ШИРИНОЙ 75-150 ММ, ТОЛЩИНОЙ 44 ММ И БОЛЕЕ, III СОРТА | М3 | 0.16031
935 .7 | 45013 | БЕТОН ТЯЖЕЛЫЙ, КЛАСС В 12,5 (М150) | М3 | 73.963
935 .8 | 51619 | ЩИТЫ ИЗ ДОСОК ТОЛЩИНА 25 ММ | М2 | 32.6458
936 | E12-02-001-01 | УСТРОЙСТВО ГИДРОИЗОЛЯЦИЙ ГОРИЗОНТАЛЬНЫХ ПОВЕРХНОСТЕЙ: ЦЕМЕНТНАЯ С ЖИДКИМ СТЕКЛОМ | 100М2 | 0.53
936 .1 | 1 | ЗАТРАТЫ ТРУДА РАБОЧИХ-СТРОИТЕЛЕЙ | ЧЕЛ-Ч | 20.246
936 .2 | 22451 | РАСТВОР ГОТОВЫЙ КЛАДОЧНЫЙ ЦЕМЕНТНЫЙ, МАРКА 50 | М3 | 1.643
936 .3 | 33138 | СТЕКЛО ЖИДКОЕ КАЛИЙНОЕ | Т | 0.0265
937 | E12-02-002-02 | УСТРОЙСТВО ГИДРОИЗОЛЯЦИЙ ВЕРТИКАЛЬНЫХ ПОВЕРХНОСТЕЙ: ОБМАЗОЧНАЯ БИТУМНАЯ В ОДИН СЛОЙ ПО ВЫРОВНЕННОЙ ПОВЕРХНОСТИ КИРПИЧА И БЕТОНА Т=4ММ. | 100М2 | 3.014
937 .1 | 1 | ЗАТРАТЫ ТРУДА РАБОЧИХ-СТРОИТЕЛЕЙ | ЧЕЛ-Ч | 90.1186
937 .2 | 659 | КОМПРЕССОРЫ ПЕРЕДВИЖНЫЕ С ДВИГАТЕЛЕМ ВНУТРЕННЕГО СГОРАНИЯ ДАВЛЕНИЕМ ДО 686 КПА /7 АТ/ 2,2 МЗ/МИН | МАШ-Ч | 3.014
937 .3 | 913 | КОТЛЫ БИТУМНЫЕ ПЕРЕДВИЖНЫЕ 400Л | МАШ-Ч | 6.028
937 .4 | 32104 | МАСТИКА БИТУМНАЯ КРОВЕЛЬНАЯ ГОРЯЧАЯ | Т | 0.73542
938 | E12-02-002-03 | УСТРОЙСТВО ГИДРОИЗОЛЯЦИЙ ВЕРТИКАЛЬНЫХ ПОВЕРХНОСТЕЙ: ОБМАЗОЧНАЯ БИТУМНАЯ НА КАЖДЫЙ СЛОЙ ДОБАВЛЯЕТСЯ | 100М2 | 3.014
938 .1 | 1 | ЗАТРАТЫ ТРУДА РАБОЧИХ-СТРОИТЕЛЕЙ | ЧЕЛ-Ч | 61.787
938 .2 | 913 | КОТЛЫ БИТУМНЫЕ ПЕРЕДВИЖНЫЕ 400Л | МАШ-Ч | 6.028
938 .3 | 32104 | МАСТИКА БИТУМНАЯ КРОВЕЛЬНАЯ ГОРЯЧАЯ | Т | 0.73542
939 | E08-02-001-1 | КЛАДКА СТЕН ЗАБОРА КИРПИЧНЫХ НАРУЖНЫХ ПРОСТЫХ: ПРИ ВЫСОТЕ ЭТАЖА ДО 4 М | М3 | 114.6
939 .1 | 1 | ЗАТРАТЫ ТРУДА РАБОЧИХ-СТРОИТЕЛЕЙ | ЧЕЛ-Ч | 618.84
939 .2 | 9902 | КИРПИЧ КЕРАМИЧЕСКИЙ ОДИНАРНЫЙ М-75 | 1000ШТ | 45.1524
939 .3 | 12102 | РАСТВОР ГОТОВЫЙ КЛАДОЧНЫЙ ТЯЖЕЛЫЙ ЦЕМЕНТНЫЙ М-50 | М3 | 27.504
939 .4 | 36026 | БРУСКИ ОБРЕЗНЫЕ ИЗ ХВОЙНЫХ ПОРОД ДЛИНОЙ 4-6.5М, ШИРИНОЙ 75-150ММ, ТОЛЩИНОЙ 40-75 ММ, IY СОРТА | М3 | 0.0573
940 | E08-02-007-1 | АРМИРОВАНИЕ КЛАДКИ СТЕН И ДРУГИХ КОНСТРУКЦИЙ | Т | 0.476
940 .1 | 1 | ЗАТРАТЫ ТРУДА РАБОЧИХ-СТРОИТЕЛЕЙ | ЧЕЛ-Ч | 30.3355
940 .2 | 44521 | СЕТКА АРМАТУРНАЯ | Т | 0.476
941 | E06-01-026-4 | УСТРОЙСТВО МОНОЛИТНЫХ ЖЕЛЕЗОБЕТОННЫХ СЕРДЕЧНИКОВ СТОЙКИ ИЗ БМ-150 СТЕН | 100М3 | 0.059
941 .1 | 1 | ЗАТРАТЫ ТРУДА РАБОЧИХ-СТРОИТЕЛЕЙ | ЧЕЛ-Ч | 92.5946
941 .2 | 112 | АВТОПОГРУЗЧИКИ 5 Т | МАШ-Ч | 0.01593
941 .3 | 403 | ВИБРАТОР ГЛУБИННЫЙ | М-ЧАС | 3.6509
941 .4 | 762 | КРАНЫ 10 Т НА АВТОМОБИЛЬНОМ ХОДУ ПРИ РАБОТЕ НА ДРУГИХ ВИДАХ СТРОИТЕЛЬСТВА | МАШ-Ч | 0.16756
941 .5 | 1571 | ПИЛА ЭЛЕКТРИЧЕСКАЯ ЦЕПНАЯ | МАШ-Ч | 0.1121
941 .6 | 2016 | УСТАНОВКИ ДЛЯ РУЧНОЙ ДУГОВОЙ СВАРКИ /ПОСТОЯННОГО ТОКА/ | МАШ-Ч | 7.372
941 .7 | 30407 | ГВОЗДИ СТРОИТЕЛЬНЫЕ | Т | 0.002655
941 .8 | 35310 | ЭЛЕКТРОДЫ Д 4 ММ: Э42 | Т | 0.00885
941 .9 | 36080 | ДОСКИ НЕОБРЕЗНЫЕ ИЗ ХВОЙНЫХ ПОРОД ДЛИНОЙ 4-6,5 М, ЛЮБОЙ ШИРИНЫ, ТОЛЩИНОЙ 44 ММ И БОЛЕЕ, II СОРТА | М3 | 0.1003
941 .10 | 44050 | БРУСКИ ОБРЕЗНЫЕ ХВОЙНЫХ ПОРОД, ДЛИНОЙ 2-6,5 М, ТОЛЩИНОЙ 40-60 ММ 2 СОРТА | М3 | 0.01475
941 .11 | 45013 | БЕТОН ТЯЖЕЛЫЙ, КЛАСС В 12,5 (М150) | М3 | 5.9885
941 .12 | 51619 | ЩИТЫ ИЗ ДОСОК ТОЛЩИНА 25 ММ | М2 | 7.965
942 | С124-1 | ГОРЯЧЕКАТАННАЯ АРМАТУРНАЯ СТАЛЬ ГЛАДКАЯ КЛАССА А-1, ДИАМЕТРОМ 6 ММ | Т | 0.046
943 | С124-22 | ГОРЯЧЕКАТАННАЯ АРМАТУРНАЯ СТАЛЬ ПЕРИОДИЧЕСКОГО ПРОФИЛЯ КЛАССА А-III ДИАМЕТРОМ 12 ММ | Т | 0.211
944 | E15-02-001-1 | УЛУЧШЕНННАЯ ШТУКАТУРКА ЦЕМЕНТНО-ИЗВЕСТКОВЫМ РАСТВОРОМ ПО КАМНЮ: СТЕН | 100М2 | 4.582
944 .1 | 1 | ЗАТРАТЫ ТРУДА РАБОЧИХ-СТРОИТЕЛЕЙ | ЧЕЛ-Ч | 324.7722
944 .2 | 12138 | РАСТВОР ОТДЕЛОЧНЫЙ ТЯЖЕЛЫЙ ЦЕМЕНТНО-ИЗВЕСТКОВЫЙ 1:1:6 | М3 | 8.66
945 | E15-02-019-07 | СПЛОШНОЕ ВЫРАВНИВАНИЕ ПОВЕРХНОСТЕЙ /ОДНОСЛОЙНАЯ ШТУКАТУРКА/ ГИПСОВЫМИ СУХИМИ СМЕСЯМИ ТОЛЩИНОЙ ДО 10ММ: СТЕН | 100М2 | 4.582
945 .1 | 1 | ЗАТРАТЫ ТРУДА РАБОЧИХ-СТРОИТЕЛЕЙ | ЧЕЛ-Ч | 256.592
945 .2 | 12373 | СМЕСЬ СУХАЯ ГИПСОВАЯ | Т | 3.7801
945 .3 | 31434 | ГРУНТОВКА (НА ВОДЯНОЙ ОСНОВЕ) | Т | 0.082476
946 | E15-02-019-11 | НА КАЖДЫЙ ММ ИЗМЕНЕНИЯ ТОЛЩИНЫ ИСКЛЮЧАЕТСЯ 8 РАЗ К НОРМЕ Е15-02-019-07 СТЕН | 100М2 | 4.582
946 .1 | 1 | ЗАТРАТЫ ТРУДА РАБОЧИХ-СТРОИТЕЛЕЙ | ЧЕЛ-Ч | -183.28
946 .2 | 12373 | СМЕСЬ СУХАЯ ГИПСОВАЯ | Т | -3.0241
947 | E15-04-014-2 | ОКРАСКА ЗАБОРА ФАСАДНОЙ КРАСКОЙ | 100М2 | 4.582
947 .1 | 1 | ЗАТРАТЫ ТРУДА РАБОЧИХ-СТРОИТЕЛЕЙ | ЧЕЛ-Ч | 44.8578
947 .2 | 43232 | КРАСКИ ФАСАДНЫЕ | Т | 0.36198
948 | E15-02-001-1 | УЛУЧШЕННАЯ ШТУКАТУРКА ЦЕМЕНТНЫМ РАСТВОРОМ ПО КАМНЮ СТЕН ЦОКОЛЯ | 100М2 | 0.696
948 .1 | 1 | ЗАТРАТЫ ТРУДА РАБОЧИХ-СТРОИТЕЛЕЙ | ЧЕЛ-Ч | 49.3325
948 .2 | 12138 | РАСТВОР ОТДЕЛОЧНЫЙ ТЯЖЕЛЫЙ ЦЕМЕНТНО-ИЗВЕСТКОВЫЙ 1:1:6 | М3 | 1.3154
949 | E15-04-025-8 | УЛУЧШЕННАЯ ОКРАСКА МАСЛЯНЫМИ СОСТАВАМИ ПО ШТУКАТУРКЕ СТЕН /ЦОКОЛЯ/ | 100М2 | 0.696
949 .1 | 1 | ЗАТРАТЫ ТРУДА РАБОЧИХ-СТРОИТЕЛЕЙ | ЧЕЛ-Ч | 35.503
949 .2 | 31655 | ОЛИФА ДЛЯ УЛУЧШЕННОЙ ОКРАСКИ /10% НАТУРАЛЬНОЙ, 90% КОМБИНИРОВАННОЙ/ | Т | 0.0078648
949 .3 | 43231 | КРАСКИ МАСЛЯНЫЕ ГОТОВЫЕ К ПРИМЕНЕНИЮ ДЛЯ ВНУТРЕННИХ РАБОТ | Т | 0.012786
950 | E06-01-035-1 | УСТРОЙСТВО СЕЙСМИЧЕСКОГО ПОЯСА В ОПАЛУБКЕ МБ-150 | 100М3 | 0.0662
950 .1 | 1 | ЗАТРАТЫ ТРУДА РАБОЧИХ-СТРОИТЕЛЕЙ | ЧЕЛ-Ч | 67.2764
950 .2 | 2016 | УСТАНОВКИ ДЛЯ РУЧНОЙ ДУГОВОЙ СВАРКИ /ПОСТОЯННОГО ТОКА/ | МАШ-Ч | 13.7861
950 .3 | 30407 | ГВОЗДИ СТРОИТЕЛЬНЫЕ | Т | 0.0024494
950 .4 | 35310 | ЭЛЕКТРОДЫ Д 4 ММ: Э42 | Т | 0.01655
950 .5 | 36061 | ДОСКИ ОБРЕЗНЫЕ ИЗ ХВОЙНЫХ ПОРОД ДЛИНОЙ 4-6,5 М, ШИРИНОЙ 75-150 ММ, ТОЛЩИНОЙ 44 ММ И БОЛЕЕ, III СОРТА | М3 | 0.053622
950 .6 | 45013 | БЕТОН ТЯЖЕЛЫЙ, КЛАСС В 12,5 (М150) | М3 | 6.7193
950 .7 | 51619 | ЩИТЫ ИЗ ДОСОК ТОЛЩИНА 25 ММ | М2 | 5.157
951 | С124-1 | ГОРЯЧЕКАТАННАЯ АРМАТУРНАЯ СТАЛЬ ГЛАДКАЯ КЛАССА А-1, ДИАМЕТРОМ 6 ММ | Т | 0.043
952 | С124-21 | ГОРЯЧЕКАТАННАЯ АРМАТУРНАЯ СТАЛЬ ПЕРИОДИЧЕСКОГО ПРОФИЛЯ КЛАССА А-III ДИАМЕТРОМ 10 ММ | Т | 0.215
953 | E10-01-002-1 | УСТАНОВКА ДЕРЕВЯННЫХ ОБРЕШЕТОК | 1М3 | 3.312
953 .1 | 1 | ЗАТРАТЫ ТРУДА РАБОЧИХ-СТРОИТЕЛЕЙ | ЧЕЛ-Ч | 79.7861
953 .2 | 1556 | ПИЛЫ БЕНЗОМОТОРНЫЕ | МАШ-Ч | 1.4573
953 .3 | 30407 | ГВОЗДИ СТРОИТЕЛЬНЫЕ | Т | 0.023846
953 .4 | 31929 | ТОЛЬ С КРУПНОЗЕРНИСТОЙ ПОСЫПКОЙ ГИДРОИЗОЛЯЦИОННЫЙ ТГ-350 | М2 | 11.1946
953 .5 | 36024 | БРУСКИ ОБРЕЗНЫЕ ИЗ ХВОЙНЫХ ПОРОД ДЛИНОЙ 4-6.5М, ШИРИНОЙ 75-150ММ, ТОЛЩИНОЙ 40-75 ММ, II СОРТА | М3 | 0.52992
953 .6 | 36028 | БРУСЬЯ ОБРЕЗНЫЕ ИЗ ХВОЙНЫХ ПОРОД ДЛИНОЙ 4-6.5М, ШИРИНОЙ 75-150ММ, ТОЛЩИНОЙ 100, 125ММ, II СОРТА | М3 | 0.19872
953 .7 | 36059 | ДОСКИ ОБРЕЗНЫЕ ИЗ ХВОЙНЫХ ПОРОД ДЛИНОЙ 4-6,5 М, ШИРИНОЙ 75-150 ММ, ТОЛЩИНОЙ 44 ММ И БОЛЕЕ, I СОРТА | М3 | 2.749
954 | E12-03-004-01 | УСТРОЙСТВО КРОВЛИ ИЗ ПРОФНАСТИЛА ПО ГОТОВЫМ ОБРЕШЕТКАМ: ПРОСТАЯ | 100 М2 | 1.17
954 .1 | 1 | ЗАТРАТЫ ТРУДА РАБОЧИХ-СТРОИТЕЛЕЙ | ЧЕЛ-Ч | 45.0801
954 .2 | 521 | ДРЕЛИ ЭЛЕКТРИЧЕСКИЕ | М-ЧАС | 2.8197
954 .3 | 29110 | ВИНТЫ САМОНАРЕЗАЮЩИЕ 4,8X35 ММ | ШТ | 754.65
954 .4 | 29111 | ВИНТЫ САМОНАРЕЗАЮЩИЕ С УПЛОТНИТЕЛЬНОЙ ПРОКЛАДКОЙ 4,8X80 | ШТ | 94.77
955 | С111-34 | СТАЛЬНОЙ ГНУТЫЙ ПРОФИЛЬ /ПРОФИЛИРОВАННЫХ НАСТИЛ/ 0,5 ММ | М2 | 123
956 | С113-1000-2 | КОНЕК | М | 116
ИТОГО: