## Лист1
Андижон вилоятида мелиоратив тик қудуқларни реконструкция қилиш
ЛОКАЛЬНЫЙ СМЕТНЫЙ РАСЧЕТ
№ п/п | Шифр номера нормативов и коды ресурсов | Тип работы | Единица измерения | Объем работ по проекту | Стоимость
[5 empty] | на единицу измерения | сумма
1 | 2 | 3 | 4 | 5 | 6 | 7
РЕКОНСТРУКЦИЯ СКВАЖИН АНДИЖОНСКОГО РАЙОНА
СКВАЖИНА № 01-01-22 МК
БУРЕНИЕ
1 | Е0102-057-02 | РАЗРАБОТКА ГРУНТА ВРУЧНУЮ В ТРАНШЕЯХ ГЛУБИНОЙ ДО 2 М БЕЗ КРЕПЛЕНИЙ С ОТКОСАМИ, ГРУППА ГРУНТОВ 2 | 100М3 | 0.04
2 | Е0102-061-02 | ЗАСЫПКА ВРУЧНУЮ ТРАНШЕЙ, ПАЗУХ КОТЛОВАНОВ И ЯМ, ГРУППА ГРУНТОВ 2 | 100М3 | 0.04
3 | Е0601-005-01 | УСТРОЙСТВО БЕТОННЫХ ФУНДАМЕНТОВ ОБЩЕГО НАЗНАЧЕНИЯ ОБЪЕМОМ ДО 5 М3 | 100М3 | 0.0007
4 | Е0401-001-02 . КН.1 ТЧ П.3.1 КЗТР=1,7, КЭМ=1,7, КМР=1,7 | РОТОРНОЕ БУРЕНИЕ СКВАЖИН С ПРЯМОЙ ПРОМЫВКОЙ СТАНКАМИ С ДИЗЕЛЬНЫМ ДВИГАТЕЛЕМ ГЛУБИНОЙ ДО 50 М В ГРУНТАХ ГРУППЫ: 2. ПРИМЕНЕНИЕ ДОЛОТ ДИАМЕТРОМ ДО 450 ММ, ПРИМЕНЕНЫ КОЭФФИЦИЕНТЫ К НОРМАМ ЗАТРАТ ТРУДА РАБОЧИХ-СТРОИТЕЛЕЙ - 1,7; К НОРМАМ ЭКСПЛУАТАЦИИ МАШИН - 1,7; К НОРМАМ РАСХОДА МАТЕРИАЛОВ (КРОМЕ ДОЛОТ) - 1,7 | 100М | 0.03
5 | Е0401-001-04 . КН.1 ТЧ П.3.1 КЗТР=1,7, КЭМ=1,7, КМР=1,7 | РОТОРНОЕ БУРЕНИЕ СКВАЖИН С ПРЯМОЙ ПРОМЫВКОЙ СТАНКАМИ С ДИЗЕЛЬНЫМ ДВИГАТЕЛЕМ ГЛУБИНОЙ ДО 50 М В ГРУНТАХ ГРУППЫ: 4. ПРИМЕНЕНИЕ ДОЛОТ ДИАМЕТРОМ ДО 450 ММ, ПРИМЕНЕНЫ КОЭФФИЦИЕНТЫ К НОРМАМ ЗАТРАТ ТРУДА РАБОЧИХ-СТРОИТЕЛЕЙ - 1,7; К НОРМАМ ЭКСПЛУАТАЦИИ МАШИН - 1,7; К НОРМАМ РАСХОДА МАТЕРИАЛОВ (КРОМЕ ДОЛОТ) - 1,7 | 100М | 0.47
6 | С1401-9651 | ГЛИНА БЕНТОНИТОВАЯ | Т | 18
7 | Е0402-002-02 | КРЕПЛЕНИЕ СКВАЖИНЫ ПРИ РОТОРНОМ БУРЕНИИ ТРУБАМИ СО СВАРНЫМ СОЕДИНЕНИЕМ ГЛУБИНА СКВАЖИНЫ ДО 50 М, ГРУППА ГРУНТОВ ПО УСТОЙЧИВОСТИ: 2 | 10М | 3.95
8 | С | ТРУБЫ БЕСШОВНЫЕ ОБСАДНЫЕ ИЗ СТАЛИ ГРУППЫ Д И Б С КОРОТКОЙ ТРЕУГОЛЬНОЙ РЕЗЬБОЙ НАРУЖНЫЙ ДИАМЕТР 325 ММ ТОЛЩИНА СТЕНКИ 6 ММ | М | 39.5
9 | Е0404-001-01 КН.1 ТЧ П.3.14 КЗТР=1,2, КЭМ=1,2 | УСТАНОВКА ФИЛЬТРОВ НА КОЛОННЕ ВОДОПОДЪЕМНЫХ ТРУБ ПРИ РОТОРНОМ БУРЕНИИ ПРИ ГЛУБИНЕ СКВАЖИНЫ:ДО 500 М | 10М | 1.1
10 | Е0402-007-06 | РЕЗКА ТРУБ, НАРУЖНЫМ ДИАМЕТРОМ: ДО 325 ММ | РЕЗКА | 180
11 | Е0402-006-06 | СВАРКА ТРУБ, НАРУЖНЫМ ДИАМЕТРОМ: ДО 325 ММ | СВАРКА | 2
12 | С | СТАЛЬ ЛИСТОВАЯ 6ММ | ТН | 0.0065
13 | С | НАПРАВЛЯЮЩИЕ ФОНАРИ | ТН | 0.082
14 | Е0404-003-01 | ЗАСЫПКА В МЕЖТРУБНОЕ ПРОСТРАНСТВО ПРИ ВСЕХ ВИДАХ БУРЕНИЯ: ГРАВИЯ | 10М3 | 0.435
15 | Е0404-004-01 | ОТКАЧКА ВОДЫ ИЗ СКВАЖИНЫ ЭРЛИФТОМ ПРИ РОТОРНОМ БУРЕНИИ С КОМПРЕССОРОМ, РАБОТАЮЩИМ ОТ ДВИГАТЕЛЯ ВНУТРЕННЕГО СГОРАНИЯ ПРИ ГЛУБИНЕ СКВАЖИНЫ: ДО 300 М | СУТКИ | 3
ГИДОМЕХАНИЧЕСКАЯ ЧАСТЬ
16 | Е0413-005-01 ДОП. 6 | ИЗВЛЕЧЕНИЕ ИЗ СКВАЖИН МЕТАЛЛИЧЕСКИХ И ДРУГИХ ПРЕДМЕТОВ, ГЛУБИНА СПУСКА ИНСТРУМЕНТА ДО 50 М ПЕРВЫЙ РЕЙС (ДЕМОНТАЖ НАСОСА) | РЕЙС | 1
17 | Ц0704-030-13 | НАСОС АРТЕЗИАНСКИЙ С ПОГРУЖНЫМ ЭЛЕКТРОДВИГАТЕЛЕМ | ШТ | 1
18 | Е66-026-03 | ДЕМОНТАЖ ЗАДВИЖЕК ДИАМЕТРОМ ДО: 150 ММ | ШТ | 1
19 | Е2203-006-05 | УСТАНОВКА ЗАДВИЖЕК ИЛИ КЛАПАНОВ ОБРАТНЫХ ЧУГУННЫХ ДИАМЕТРОМ 150 ММ | ЗАДВИЖКА | 1
20 | Е66-49-04ДОП. 14 | ДЕМОНТАЖ ТРУБОПРОВОДОВ ИЗ СТАЛЬНЫХ ТРУБ, ДИАМЕТРОМ ТРУБ ДО: 150 ММ | 100М | 0.15
21 | Е2201-011-05 | УКЛАДКА СТАЛЬНЫХ ВОДОПРОВОДНЫХ ТРУБ С ГИДРАВЛИЧЕСКИМ ИСПЫТАНИЕМ ДИАМЕТРОМ 150 ММ | КМ | 0.015
22 | Е0601-001-20 ДОП. 3 | УСТРОЙСТВО ЛЕНТОЧНЫХ ФУНДАМЕНТОВ БЕТОННЫХ | 100М3 | 0.0038
23 | Е0903-039-01 К=0,6 | ДЕМОНТАЖ ОПОРНЫХ КОНСТРУКЦИЙ ДЛЯ КРЕПЛЕНИЯ ТРУБОПРОВОДОВ ВНУТРИ ЗДАНИЙ И СООРУЖЕНИЙ, МАССОЙ ДО 0,1 Т | Т | 0.29
24 | Е0903-039-01 | МОНТАЖ ОПОРНЫХ КОНСТРУКЦИЙ ДЛЯ КРЕПЛЕНИЯ ТРУБОПРОВОДОВ ВНУТРИ ЗДАНИЙ И СООРУЖЕНИЙ, МАССОЙ ДО 0,1 Т | Т | 0.29
СТРОИТЕЛЬСТВО ПЛОЩАДКИ
25 | Е0101-031-02 | РАЗРАБОТКА ГРУНТА С ПЕРЕМЕЩЕНИЕМ ДО 10 М БУЛЬДОЗЕРАМИ МОЩНОСТЬЮ 96 [130] КВТ [Л.С.], 2 ГРУППА ГРУНТОВ | 1000М3 | 0.009
26 | Е0101-031-10 | ПРИ ПЕРЕМЕЩЕНИИ ГРУНТА НА КАЖДЫЕ ПОСЛЕДУЮЩИЕ 10 М ДОБАВЛЯТЬ К НОРМЕ 01-01-031-2 | 1000М3 | 0.009
27 | Е3601-1-1 | ВОЗВЕДЕНИЕ КАЧЕСТВЕННОЙ НАСЫПИ КАТКАМИ МАССОЙ ДО 16 Т | 1000М3 | 0.009
28 | Е0102-027-05 | ПЛАНИРОВКА ПЛОЩАДЕЙ РУЧНЫМ СПОСОБОМ, ГРУППА ГРУНТОВ 2 | 1000М2 | 0.02025
29 | Е1101-002-04 ДОП. 3 | УСТРОЙСТВО ПОДСТИЛАЮЩИХ СЛОЕВ ЩЕБЕНОЧНЫХ | М3 | 3.04
СЕТЧАТОЕ ОГРАЖДЕНИЕ
30 | Е0102-057-02 | РАЗРАБОТКА ГРУНТА ВРУЧНУЮ В ТРАНШЕЯХ ГЛУБИНОЙ ДО 2 М БЕЗ КРЕПЛЕНИЙ С ОТКОСАМИ, ГРУППА ГРУНТОВ 2 | 100М3 | 0.036
31 | Е1101-002-03 ДОП. 3 | УСТРОЙСТВО ПОДСТИЛАЮЩИХ СЛОЕВ ГРАВИЙНЫХ | М3 | 0.9
32 | Е0601-001-20 ДОП. 3 | УСТРОЙСТВО ЛЕНТОЧНЫХ ФУНДАМЕНТОВ БЕТОННЫХ | 100М3 | 0.036
33 | Е1402-014-01 | УСТАНОВКА МЕТАЛЛИЧЕСКИХ КОНСТРУКЦИЙ КАРКАСОВ И ОГРАЖДЕНИЙ | Т | 0.304
ЭЛЕКТРООБОРУДОВАНИЕ
34 | Ц08-03-572-1 К=0,6 | ДЕМОНТАЖ СТАНЦИИ УПРАВЛЕНИЯ | ШТ | 1
35 | Ц08-03-572-1 | УСТАНОВКА СТАНЦИИ УПРАВЛЕНИЯ | ШТ | 1
36 | Ц08-02-145-1 | КАБЕЛИ ДО 35 КВ. ПРОКЛАДЫВАЕМЫЕ ПО ДНУ КАНАЛА БЕЗ КРЕПЛЕНИЙ.КАБЕЛЬ МАССОЙ 1 М. КГ. ДО: 1 | 100 М КАБЕЛЯ | 0.1
37 | Ц08-02-148-1 | КАБЕЛИ ДО 35 КВ В ПРОЛОЖЕННЫХ ТРУБАХ. БЛОКАХ И КОРОБАХ. КАБЕЛЬ МАССОЙ 1 М. КГ. ДО: 1 | 100 М КАБЕЛЯ | 0.05
38 | 97227 | КАБЕЛИ С ПОЛИВИНИЛХЛОРИДНОЙ ИЗОЛЯЦИЕЙ И ОБОЛОЧКОЙ. МАРКИ АВВГ. НА НАПРЯЖЕНИЕ ДО 660 В. С ЧИСЛОМ ЖИЛ И СЕЧЕНИЕМ 4Х25 КВ.ММ | 1000 М | 0.015
39 | Ц08-02-412-4 | ПРОВОД ПЕРВЫЙ ОДНОЖИЛЬНЫЙ ИЛИ МНОГОЖИЛЬНЫЙ В ОБЩЕЙ ОПЛЕТКЕ. СУММАРНОЕ СЕЧЕНИЕ. ММ2. ДО: 35 | 100 М | 0.1
40 | Ц08-02-412-10 | ПРОВОД КАЖДЫЙ ПОСЛЕДУЮЩИЙ ОДНОЖИЛЬНЫЙ ИЛИ МНОГОЖИЛЬНЫЙ В ОБЩЕЙ ОПЛЕТКЕ. СУММАРНОЕ СЕЧЕНИЕ. ММ2. ДО: 35 | 100 М | 0.2
41 | Ц08-02-405-2 | ПРОВОД ПО УСТАНОВЛЕННЫМ СТАЛЬНЫМ КОНСТРУКЦИЯМ И ПАНЕЛЯМ. СЕЧЕНИЕ. ММ2. ДО: 35 | 100 М | 0.9
42 |  | ПРОВОД НАПРЯЖЕНИЕМ ДО 380В СЕЧЕНИЕМ 16 ММ2=ВПП 16 | 1000 М | 0.12
43 | Ц08-02-410-2 | ТРУБА ПО ОСНОВАНИЮ ПОЛА. ДИАМЕТР. ММ. ДО: 50 | 100 М | 0.2
44 | 37054 | ТРУБЫ СТАЛЬНЫЕ ОБЫКНОВЕННЫЕ 50 ММ | М | 10
45 | С | ТРУБЫ ПОЛИЭТИЛЕНОВЫЕ 50 ММ | М | 10
РЕМОНТ ДОМИКА
46 | Е62-19-1 ТЧ п.1.10. | ОКРАСКА ИЗВЕСТКОВЫМИ СОСТАВАМИ ФАСАДОВ ПРОСТЫХ ПО: ШТУКАТУРКЕ С ЗЕМЛИ И ЛЕСОВ. | 100М2 | 0.23
47 | Е62-22-4 | УЛУЧШЕННАЯ МАСЛЯНАЯ ОКРАСКА РАНЕЕ ОКРАШЕННЫХ ФАСАДОВ С РАСЧИСТКОЙ СТАРОЙ КРАСКИ: ДО 35% С ЗЕМЛИ И ЛЕСОВ | 100М2 | 0.036
АНТИКОРРОЗИЙНАЯ ЗАЩИТА МЕТАЛЛОКОНСТРУКЦИЙ
48 | Е1504-030-04 | МАСЛЯНАЯ ОКРАСКА МЕТАЛЛИЧЕСКИХ ПОВЕРХНОСТЕЙ , КОЛИЧЕСТВО ОКРАСОК 2 | 100М2 | 0.5
СКВАЖИНА № 01-01-63MQ
49 | Е0413-004-01 ДОП. 6 | РАЗБУРИВАНИЕ ПЕСЧАНОЙ ПРОБКИ, ГЛУБИНА ОЧИСТКИ ДО 50 М, ДИАМЕТР СКВАЖИН, ММ, ДО 300 | 10М | 5
50 | Е0404-004-01 | ОТКАЧКА ВОДЫ ИЗ СКВАЖИНЫ ЭРЛИФТОМ ПРИ РОТОРНОМ БУРЕНИИ С КОМПРЕССОРОМ, РАБОТАЮЩИМ ОТ ДВИГАТЕЛЯ ВНУТРЕННЕГО СГОРАНИЯ ПРИ ГЛУБИНЕ СКВАЖИНЫ: ДО 300 М | СУТКИ | 3
51 | Е0413-005-01 ДОП. 6 | ИЗВЛЕЧЕНИЕ ИЗ СКВАЖИН МЕТАЛЛИЧЕСКИХ И ДРУГИХ ПРЕДМЕТОВ, ГЛУБИНА СПУСКА ИНСТРУМЕНТА ДО 50 М ПЕРВЫЙ РЕЙС (ДЕМОНТАЖ НАСОСА) | РЕЙС | 1
52 | Ц0704-030-13 | НАСОС АРТЕЗИАНСКИЙ С ПОГРУЖНЫМ ЭЛЕКТРОДВИГАТЕЛЕМ | ШТ | 1
53 | Е66-49-04ДОП. 14 | ДЕМОНТАЖ ТРУБОПРОВОДОВ ИЗ СТАЛЬНЫХ ТРУБ, ДИАМЕТРОМ ТРУБ ДО: 150 ММ | 100М | 0.15
54 | Е2201-011-05 | УКЛАДКА СТАЛЬНЫХ ВОДОПРОВОДНЫХ ТРУБ С ГИДРАВЛИЧЕСКИМ ИСПЫТАНИЕМ ДИАМЕТРОМ 150 ММ | КМ | 0.015
РЕМОНТ ДОМИКА
55 | Е62-19-1 ТЧ п.1.10. | ОКРАСКА ИЗВЕСТКОВЫМИ СОСТАВАМИ ФАСАДОВ ПРОСТЫХ ПО: ШТУКАТУРКЕ С ЗЕМЛИ И ЛЕСОВ. | 100М2 | 0.23
56 | Е62-22-4 | УЛУЧШЕННАЯ МАСЛЯНАЯ ОКРАСКА РАНЕЕ ОКРАШЕННЫХ ФАСАДОВ С РАСЧИСТКОЙ СТАРОЙ КРАСКИ: ДО 35% С ЗЕМЛИ И ЛЕСОВ | 100М2 | 0.036
АНТИКОРРОЗИЙНАЯ ЗАЩИТА МЕТАЛЛОКОНСТРУКЦИЙ
57 | Е1504-030-04 | МАСЛЯНАЯ ОКРАСКА МЕТАЛЛИЧЕСКИХ ПОВЕРХНОСТЕЙ , КОЛИЧЕСТВО ОКРАСОК 2 | 100М2 | 1.15
РЕКОНСТРУКЦИЯ СКВАЖИН БАЛИКЧИНСКОГО РАЙОНА
СКВАЖИНА № 01-03-03 МК
1 | Е0413-005-01 ДОП. 6 | ИЗВЛЕЧЕНИЕ ИЗ СКВАЖИН МЕТАЛЛИЧЕСКИХ И ДРУГИХ ПРЕДМЕТОВ, ГЛУБИНА СПУСКА ИНСТРУМЕНТА ДО 50 М ПЕРВЫЙ РЕЙС (ДЕМОНТАЖ НАСОСА) | РЕЙС | 1
2 | Ц0704-030-13 | НАСОС АРТЕЗИАНСКИЙ МАРКИ ЭЦВ10-160-35Г С ПОГРУЖНЫМ ЭЛЕКТРОДВИГАТЕЛЕМ | ШТ | 1
3 | С | НАСОС ЭЦВ10-160-35 | ШТ | 1
4 | С | ТРУБЫ СТАЛЬНЫЕ НАРУЖНЫЙ ДИАМЕТР 159 ММ ТОЛЩИНА СТЕНКИ 5 ММ | М | 30
5 | Е2203-014-05 | ПРИВАРКА ФЛАНЦЕВ К СТАЛЬНЫМ ТРУБОПРОВОДАМ ДИАМЕТРОМ 150 ММ | ФЛАНЕЦ | 12
6 | Е66-026-03 | ДЕМОНТАЖ ЗАДВИЖЕК ДИАМЕТРОМ ДО: 150 ММ | ШТ | 1
7 | Е2203-006-05 | УСТАНОВКА ЗАДВИЖЕК ИЛИ КЛАПАНОВ ОБРАТНЫХ ЧУГУННЫХ ДИАМЕТРОМ 150 ММ | ЗАДВИЖКА | 1
8 | 46405 | ЗАДВИЖКИ ЧУГУННЫЕ, ДИАМЕТРОМ 150 ММ | ШТ | 1
9 | Е66-49-04ДОП. 14 | ДЕМОНТАЖ ТРУБОПРОВОДОВ ИЗ СТАЛЬНЫХ ТРУБ, ДИАМЕТРОМ ТРУБ ДО: 150 ММ | 100М | 0.15
10 | Е2201-011-05 | УКЛАДКА СТАЛЬНЫХ ВОДОПРОВОДНЫХ ТРУБ С ГИДРАВЛИЧЕСКИМ ИСПЫТАНИЕМ ДИАМЕТРОМ 150 ММ | КМ | 0.015
11 | С | ТРУБЫ СТАЛЬНЫЕ НАРУЖНЫЙ ДИАМЕТР 159 ММ ТОЛЩИНА СТЕНКИ 5 ММ | М | 15
ЭЛЕКТРООБОРУДОВАНИЕ
12 | Ц08-03-572-1 | УСТАНОВКА СТАНЦИИ УПРАВЛЕНИЯ | ШТ | 1
13 | С | ШКАФ УПРАВЛЕНИЯ 22 КВТ | ШТ | 1
14 | Ц08-02-412-4 | ПРОВОД ПЕРВЫЙ ОДНОЖИЛЬНЫЙ ИЛИ МНОГОЖИЛЬНЫЙ В ОБЩЕЙ ОПЛЕТКЕ. СУММАРНОЕ СЕЧЕНИЕ. ММ2. ДО: 35 | 100 М | 0.15
15 | Ц08-02-412-10 | ПРОВОД КАЖДЫЙ ПОСЛЕДУЮЩИЙ ОДНОЖИЛЬНЫЙ ИЛИ МНОГОЖИЛЬНЫЙ В ОБЩЕЙ ОПЛЕТКЕ. СУММАРНОЕ СЕЧЕНИЕ. ММ2. ДО: 35 | 100 М | 0.3
16 | Ц08-02-405-2 | ПРОВОД ПО УСТАНОВЛЕННЫМ СТАЛЬНЫМ КОНСТРУКЦИЯМ И ПАНЕЛЯМ. СЕЧЕНИЕ. ММ2. ДО: 35 | 100 М | 1.05
17 |  | ПРОВОД НАПРЯЖЕНИЕМ ДО 380В СЕЧЕНИЕМ 16 ММ2=ВПП 16 | 1000 М | 0.15
18 | Ц08-02-410-2 | ТРУБА ПО ОСНОВАНИЮ ПОЛА. ДИАМЕТР. ММ. ДО: 50 | 100 М | 0.15
19 | С | ТРУБЫ ПОЛИЭТИЛЕНОВЫЕ 50 ММ | М | 15
РЕМОНТ ДОМИКА
20 | Е62-19-1 ТЧ п.1.10. | ОКРАСКА ИЗВЕСТКОВЫМИ СОСТАВАМИ ФАСАДОВ ПРОСТЫХ ПО: ШТУКАТУРКЕ С ЗЕМЛИ И ЛЕСОВ. | 100М2 | 0.23
21 | Е62-22-4 | УЛУЧШЕННАЯ МАСЛЯНАЯ ОКРАСКА РАНЕЕ ОКРАШЕННЫХ ФАСАДОВ С РАСЧИСТКОЙ СТАРОЙ КРАСКИ: ДО 35% С ЗЕМЛИ И ЛЕСОВ | 100М2 | 0.036
АНТИКОРРОЗИЙНАЯ ЗАЩИТА МЕТАЛЛОКОНСТРУКЦИЙ
22 | Е1504-030-04 | МАСЛЯНАЯ ОКРАСКА МЕТАЛЛИЧЕСКИХ ПОВЕРХНОСТЕЙ , КОЛИЧЕСТВО ОКРАСОК 2 | 100М2 | 1.15
СТРОИТЕЛЬСТВО ПЛОЩАДКИ
23 | Е1101-002-04 ДОП. 3 | УСТРОЙСТВО ПОДСТИЛАЮЩИХ СЛОЕВ ЩЕБЕНОЧНЫХ | М3 | 10.8
СКВАЖИНА № 01-03-92MQ
24 | Е0413-005-01 ДОП. 6 | ИЗВЛЕЧЕНИЕ ИЗ СКВАЖИН МЕТАЛЛИЧЕСКИХ И ДРУГИХ ПРЕДМЕТОВ, ГЛУБИНА СПУСКА ИНСТРУМЕНТА ДО 50 М ПЕРВЫЙ РЕЙС (ДЕМОНТАЖ НАСОСА) | РЕЙС | 1
25 | Ц0704-030-13 | НАСОС АРТЕЗИАНСКИЙ МАРКИ ЭЦВ10-160-35Г С ПОГРУЖНЫМ ЭЛЕКТРОДВИГАТЕЛЕМ | ШТ | 1
26 | С | НАСОС ЭЦВ10-160-35 | ШТ | 1
27 | С | ТРУБЫ СТАЛЬНЫЕ НАРУЖНЫЙ ДИАМЕТР 159 ММ ТОЛЩИНА СТЕНКИ 5 ММ | М | 30
28 | Е2203-014-05 | ПРИВАРКА ФЛАНЦЕВ К СТАЛЬНЫМ ТРУБОПРОВОДАМ ДИАМЕТРОМ 150 ММ | ФЛАНЕЦ | 12
29 | Е2203-006-05 | УСТАНОВКА ЗАДВИЖЕК ИЛИ КЛАПАНОВ ОБРАТНЫХ ЧУГУННЫХ ДИАМЕТРОМ 150 ММ | ЗАДВИЖКА | 1
30 | 46405 | ЗАДВИЖКИ ЧУГУННЫЕ, ДИАМЕТРОМ 150 ММ | ШТ | 1
31 | Е66-49-04ДОП. 14 | ДЕМОНТАЖ ТРУБОПРОВОДОВ ИЗ СТАЛЬНЫХ ТРУБ, ДИАМЕТРОМ ТРУБ ДО: 150 ММ | 100М | 0.15
32 | Е2201-011-05 | УКЛАДКА СТАЛЬНЫХ ВОДОПРОВОДНЫХ ТРУБ С ГИДРАВЛИЧЕСКИМ ИСПЫТАНИЕМ ДИАМЕТРОМ 150 ММ | КМ | 0.015
33 | С | ТРУБЫ СТАЛЬНЫЕ НАРУЖНЫЙ ДИАМЕТР 159 ММ ТОЛЩИНА СТЕНКИ 5 ММ | М | 15
ЭЛЕКТРООБОРУДОВАНИЕ
34 | Ц08-03-572-1 | УСТАНОВКА СТАНЦИИ УПРАВЛЕНИЯ | ШТ | 1
35 | С | ШКАФ УПРАВЛЕНИЯ 22 КВТ | ШТ | 1
36 | Ц08-02-412-4 | ПРОВОД ПЕРВЫЙ ОДНОЖИЛЬНЫЙ ИЛИ МНОГОЖИЛЬНЫЙ В ОБЩЕЙ ОПЛЕТКЕ. СУММАРНОЕ СЕЧЕНИЕ. ММ2. ДО: 35 | 100 М | 0.15
37 | Ц08-02-412-10 | ПРОВОД КАЖДЫЙ ПОСЛЕДУЮЩИЙ ОДНОЖИЛЬНЫЙ ИЛИ МНОГОЖИЛЬНЫЙ В ОБЩЕЙ ОПЛЕТКЕ. СУММАРНОЕ СЕЧЕНИЕ. ММ2. ДО: 35 | 100 М | 0.3
38 | Ц08-02-405-2 | ПРОВОД ПО УСТАНОВЛЕННЫМ СТАЛЬНЫМ КОНСТРУКЦИЯМ И ПАНЕЛЯМ. СЕЧЕНИЕ. ММ2. ДО: 35 | 100 М | 1.05
39 |  | ПРОВОД НАПРЯЖЕНИЕМ ДО 380В СЕЧЕНИЕМ 16 ММ2=ВПП 16 | 1000 М | 0.15
40 | Ц08-02-410-2 | ТРУБА ПО ОСНОВАНИЮ ПОЛА. ДИАМЕТР. ММ. ДО: 50 | 100 М | 0.15
41 | С | ТРУБЫ ПОЛИЭТИЛЕНОВЫЕ 50 ММ | М | 15
РЕМОНТ ДОМИКА
42 | Е62-19-1 ТЧ п.1.10. | ОКРАСКА ИЗВЕСТКОВЫМИ СОСТАВАМИ ФАСАДОВ ПРОСТЫХ ПО: ШТУКАТУРКЕ С ЗЕМЛИ И ЛЕСОВ. | 100М2 | 0.23
43 | Е62-22-4 | УЛУЧШЕННАЯ МАСЛЯНАЯ ОКРАСКА РАНЕЕ ОКРАШЕННЫХ ФАСАДОВ С РАСЧИСТКОЙ СТАРОЙ КРАСКИ: ДО 35% С ЗЕМЛИ И ЛЕСОВ | 100М2 | 0.036
АНТИКОРРОЗИЙНАЯ ЗАЩИТА МЕТАЛЛОКОНСТРУКЦИЙ
44 | Е1504-030-04 | МАСЛЯНАЯ ОКРАСКА МЕТАЛЛИЧЕСКИХ ПОВЕРХНОСТЕЙ , КОЛИЧЕСТВО ОКРАСОК 2 | 100М2 | 1.15
СТРОИТЕЛЬСТВО ПЛОЩАДКИ
45 | Е1101-002-04 ДОП. 3 | УСТРОЙСТВО ПОДСТИЛАЮЩИХ СЛОЕВ ЩЕБЕНОЧНЫХ | М3 | 18.225
СЕТЧАТОЕ ОГРАЖДЕНИЕ
46 | Ц3801-003-01 ДОП. 4 | ИЗГАТОВЛЕНИЕ СЕТЧАТОГО ОГРАЖДЕНИЯ | Т | 0.76
47 | 44268 | МЕТАЛЛИЧЕСКИЕ КОНСТРУКЦИИ | ТН | 0.76
48 | Е1402-014-01 | УСТАНОВКА МЕТАЛЛИЧЕСКИХ КОНСТРУКЦИЙ КАРКАСОВ И ОГРАЖДЕНИЙ | Т | 0.76
РЕКОНСТРУКЦИЯ СКВАЖИН БУСТАНСКОГО РАЙОНА
СКВАЖИНА № 01-04-34MQ
1 | Е0413-005-01 ДОП. 6 | ИЗВЛЕЧЕНИЕ ИЗ СКВАЖИН МЕТАЛЛИЧЕСКИХ И ДРУГИХ ПРЕДМЕТОВ, ГЛУБИНА СПУСКА ИНСТРУМЕНТА ДО 50 М ПЕРВЫЙ РЕЙС (ДЕМОНТАЖ НАСОСА) | РЕЙС | 1
2 | Ц0704-030-13 | НАСОС АРТЕЗИАНСКИЙ МАРКИ ЭЦВ10-160-35Г С ПОГРУЖНЫМ ЭЛЕКТРОДВИГАТЕЛЕМ | ШТ | 1
3 | С | НАСОС ЭЦВ10-160-35 | ШТ | 1
4 | С | ТРУБЫ СТАЛЬНЫЕ НАРУЖНЫЙ ДИАМЕТР 159 ММ ТОЛЩИНА СТЕНКИ 5 ММ | М | 12
5 | Е2203-014-05 | ПРИВАРКА ФЛАНЦЕВ К СТАЛЬНЫМ ТРУБОПРОВОДАМ ДИАМЕТРОМ 150 ММ | ФЛАНЕЦ | 12
6 | Е66-026-03 | ДЕМОНТАЖ ЗАДВИЖЕК ДИАМЕТРОМ ДО: 150 ММ | ШТ | 1
ЭЛЕКТРООБОРУДОВАНИЕ
7 | Ц08-03-572-1 | УСТАНОВКА СТАНЦИИ УПРАВЛЕНИЯ | ШТ | 1
8 | С | ШКАФ УПРАВЛЕНИЯ 22 КВТ | ШТ | 1
9 | Ц08-02-412-4 | ПРОВОД ПЕРВЫЙ ОДНОЖИЛЬНЫЙ ИЛИ МНОГОЖИЛЬНЫЙ В ОБЩЕЙ ОПЛЕТКЕ. СУММАРНОЕ СЕЧЕНИЕ. ММ2. ДО: 35 | 100 М | 0.15
10 | Ц08-02-412-10 | ПРОВОД КАЖДЫЙ ПОСЛЕДУЮЩИЙ ОДНОЖИЛЬНЫЙ ИЛИ МНОГОЖИЛЬНЫЙ В ОБЩЕЙ ОПЛЕТКЕ. СУММАРНОЕ СЕЧЕНИЕ. ММ2. ДО: 35 | 100 М | 0.3
11 | Ц08-02-405-2 | ПРОВОД ПО УСТАНОВЛЕННЫМ СТАЛЬНЫМ КОНСТРУКЦИЯМ И ПАНЕЛЯМ. СЕЧЕНИЕ. ММ2. ДО: 35 | 100 М | 1.05
12 |  | ПРОВОД НАПРЯЖЕНИЕМ ДО 380В СЕЧЕНИЕМ 16 ММ2=ВПП 16 | 1000 М | 0.15
13 | Ц08-02-410-2 | ТРУБА ПО ОСНОВАНИЮ ПОЛА. ДИАМЕТР. ММ. ДО: 50 | 100 М | 0.15
14 | С | ТРУБЫ ПОЛИЭТИЛЕНОВЫЕ 50 ММ | М | 15
15 | Е3304-009-03 | ПОДВЕСКА ПРОВОДОВ ВЛ 6-10 КВ В НЕНАСЕЛЕННОЙ МЕСТНОСТИ СЕЧЕНИЕМ ДО 35 ММ2 ВРУЧНУЮ ПРИ 10 ОПОРАХ | КМ | 0.075
16 | 92586 | ПРОВОДА ДЛЯ ВОЗДУШНЫХ ЛИНИЙ ЭЛЕКТРОПЕРЕДАЧИ ИЗ СТАЛЬНЫХ ОЦИНКОВАННЫХ ПРОВОДОВ 1 ГРУППЫ И АЛЮМИНИЕВЫХ ПРОВОЛОК МАРКИ АС СЕЧ. 35/6.2 ММ2 | ТН | 0.0111
17 | Е33-04-030-3 | УСТАНОВКА РАЗЪЕДИНИТЕЛЯ РЛНДА-1-10/400 НА ОПОРЕ С РУЧНЫМ ПРИВОДОМ ПРНЗ С ПОМОЩЬЮ МЕХАНИЗМОВ | КОМПЛЕКТ | 1
18 | С | РАЗЪЕДЕНИТЕЛЬ РЛНД-10 | КОМП | 1
РЕМОНТ ДОМИКА
19 | Е0904-014-01 | УСТАНОВКА МЕТАЛЛИЧЕСКИХ ДВЕРЕЙ С ПОДГОТОВКОЙ ПРОЕМА И УСТАНОВКОЙ НАКЛАДНЫХ И ЗАКЛАДНЫХ ДЕТАЛЕЙ ПЛОЩАДЬЮ ДВЕРНОГО ПРОЕМА: ДО 2,5 М2 | М2 | 1.98
20 | Е62-19-1 ТЧ п.1.10. | ОКРАСКА ИЗВЕСТКОВЫМИ СОСТАВАМИ ФАСАДОВ ПРОСТЫХ ПО: ШТУКАТУРКЕ С ЗЕМЛИ И ЛЕСОВ. | 100М2 | 0.23
21 | Е62-22-4 | УЛУЧШЕННАЯ МАСЛЯНАЯ ОКРАСКА РАНЕЕ ОКРАШЕННЫХ ФАСАДОВ С РАСЧИСТКОЙ СТАРОЙ КРАСКИ: ДО 35% С ЗЕМЛИ И ЛЕСОВ | 100М2 | 0.036
СЕТЧАТОЕ ОГРАЖДЕНИЕ
22 | Е0102-057-02 | РАЗРАБОТКА ГРУНТА ВРУЧНУЮ В ТРАНШЕЯХ ГЛУБИНОЙ ДО 2 М БЕЗ КРЕПЛЕНИЙ С ОТКОСАМИ, ГРУППА ГРУНТОВ 2 | 100М3 | 0.075
23 | Е1101-002-03 ДОП. 3 | УСТРОЙСТВО ПОДСТИЛАЮЩИХ СЛОЕВ ГРАВИЙНЫХ | М3 | 1.88
24 | Е0601-001-20 ДОП. 3 | УСТРОЙСТВО ЛЕНТОЧНЫХ ФУНДАМЕНТОВ БЕТОННЫХ | 100М3 | 0.075
25 | Е1402-014-01 | УСТАНОВКА МЕТАЛЛИЧЕСКИХ КОНСТРУКЦИЙ КАРКАСОВ И ОГРАЖДЕНИЙ | Т | 0.842
АНТИКОРРОЗИЙНАЯ ЗАЩИТА МЕТАЛЛОКОНСТРУКЦИЙ
26 | Е1504-030-04 | МАСЛЯНАЯ ОКРАСКА МЕТАЛЛИЧЕСКИХ ПОВЕРХНОСТЕЙ , КОЛИЧЕСТВО ОКРАСОК 2 | 100М2 | 1.15
СТРОИТЕЛЬСТВО ПЛОЩАДКИ
27 | Е1101-002-04 ДОП. 3 | УСТРОЙСТВО ПОДСТИЛАЮЩИХ СЛОЕВ ЩЕБЕНОЧНЫХ | М3 | 14.85
СКВАЖИНА № 01-04-35MQ
28 | Е0413-005-01 ДОП. 6 | ИЗВЛЕЧЕНИЕ ИЗ СКВАЖИН МЕТАЛЛИЧЕСКИХ И ДРУГИХ ПРЕДМЕТОВ, ГЛУБИНА СПУСКА ИНСТРУМЕНТА ДО 50 М ПЕРВЫЙ РЕЙС (ДЕМОНТАЖ НАСОСА) | РЕЙС | 1
29 | Ц0704-030-13 | НАСОС АРТЕЗИАНСКИЙ МАРКИ ЭЦВ10-63-65Г С ПОГРУЖНЫМ ЭЛЕКТРОДВИГАТЕЛЕМ | ШТ | 1
30 | С | НАСОС ЭЦВ10-63-65 | ШТ | 1
31 | С | ТРУБЫ СТАЛЬНЫЕ НАРУЖНЫЙ ДИАМЕТР 114 ММ ТОЛЩИНА СТЕНКИ 5 ММ | М | 25
32 | Е2203-014-03 | ПРИВАРКА ФЛАНЦЕВ К СТАЛЬНЫМ ТРУБОПРОВОДАМ ДИАМЕТРОМ 100 ММ | ФЛАНЕЦ | 12
33 | Е2203-006-03 | УСТАНОВКА ЗАДВИЖЕК ИЛИ КЛАПАНОВ ОБРАТНЫХ ЧУГУННЫХ ДИАМЕТРОМ 100 ММ | ЗАДВИЖКА | 1
34 | 46405 | ЗАДВИЖКИ ЧУГУННЫЕ, ДИАМЕТРОМ 100 ММ | ШТ | 1
ЭЛЕКТРООБОРУДОВАНИЕ
35 | Ц08-03-572-1 | УСТАНОВКА СТАНЦИИ УПРАВЛЕНИЯ | ШТ | 1
36 | С | ШКАФ УПРАВЛЕНИЯ 22 КВТ | ШТ | 1
37 | Ц08-02-412-4 | ПРОВОД ПЕРВЫЙ ОДНОЖИЛЬНЫЙ ИЛИ МНОГОЖИЛЬНЫЙ В ОБЩЕЙ ОПЛЕТКЕ. СУММАРНОЕ СЕЧЕНИЕ. ММ2. ДО: 35 | 100 М | 0.15
38 | Ц08-02-412-10 | ПРОВОД КАЖДЫЙ ПОСЛЕДУЮЩИЙ ОДНОЖИЛЬНЫЙ ИЛИ МНОГОЖИЛЬНЫЙ В ОБЩЕЙ ОПЛЕТКЕ. СУММАРНОЕ СЕЧЕНИЕ. ММ2. ДО: 35 | 100 М | 0.3
39 | Ц08-02-405-2 | ПРОВОД ПО УСТАНОВЛЕННЫМ СТАЛЬНЫМ КОНСТРУКЦИЯМ И ПАНЕЛЯМ. СЕЧЕНИЕ. ММ2. ДО: 35 | 100 М | 1.05
40 |  | ПРОВОД НАПРЯЖЕНИЕМ ДО 380В СЕЧЕНИЕМ 16 ММ2=ВПП 16 | 1000 М | 0.15
41 | Ц08-02-410-2 | ТРУБА ПО ОСНОВАНИЮ ПОЛА. ДИАМЕТР. ММ. ДО: 50 | 100 М | 0.15
42 | С | ТРУБЫ ПОЛИЭТИЛЕНОВЫЕ 50 ММ | М | 15
43 | Е3304-009-03 | ПОДВЕСКА ПРОВОДОВ ВЛ 6-10 КВ В НЕНАСЕЛЕННОЙ МЕСТНОСТИ СЕЧЕНИЕМ ДО 35 ММ2 ВРУЧНУЮ ПРИ 10 ОПОРАХ | КМ | 0.1
44 | 92586 | ПРОВОДА ДЛЯ ВОЗДУШНЫХ ЛИНИЙ ЭЛЕКТРОПЕРЕДАЧИ ИЗ СТАЛЬНЫХ ОЦИНКОВАННЫХ ПРОВОДОВ 1 ГРУППЫ И АЛЮМИНИЕВЫХ ПРОВОЛОК МАРКИ АС СЕЧ. 35/6.2 ММ2 | ТН | 0.0148
45 | Е33-04-030-3 | УСТАНОВКА РАЗЪЕДИНИТЕЛЯ РЛНДА-1-10/400 НА ОПОРЕ С РУЧНЫМ ПРИВОДОМ ПРНЗ С ПОМОЩЬЮ МЕХАНИЗМОВ | КОМПЛЕКТ | 1
46 | С | РАЗЪЕДЕНИТЕЛЬ РЛНД-10 | КОМП | 1
47 | Е33-04-027-2 | УСТАНОВКА СТОЛБОВЫХ ТРАНСФОРМАТОРНЫХ ПОДСТАНЦИЙ МОЩНОСТЬЮ ДО 100 КВЧА: УСТАНОВКА ОБОРУДОВАНИЯ | 1 ПОДСТАНЦИЯ | 1
48 | С | КОМПЛЕКТНАЯ ТРАНСФОРМАТОРНАЯ ПОДСТАНЦИЯ ТУПИКОВАЯ ВОЗДУХ/КАБЕЛЬ ТИПА КТПС-40/06(10) 0,4 КВА С ТРАНФОРМАТОРОМ ТИПА ТМГ-40/06(10) 0,4КВА БЕЗ СЧЁТЧИКА ЭЛ.ЭНЕРГИИ | ШТ | 1
49 | Ц0803-600-02 | СЧЕТЧИКИ, УСТАНАВЛИВАЕМЫЕ НА ГОТОВОМ ОСНОВАНИИ ТРЕХФАЗНЫЕ | ШТ | 1
50 | С | СТОИМОСТЬ АСКУЭ | КОМП | 1
РЕМОНТ ДОМИКА
51 | Е0904-014-01 | УСТАНОВКА МЕТАЛЛИЧЕСКИХ ДВЕРЕЙ С ПОДГОТОВКОЙ ПРОЕМА И УСТАНОВКОЙ НАКЛАДНЫХ И ЗАКЛАДНЫХ ДЕТАЛЕЙ ПЛОЩАДЬЮ ДВЕРНОГО ПРОЕМА: ДО 2,5 М2 | М2 | 1.98
52 | Е62-19-1 ТЧ п.1.10. | ОКРАСКА ИЗВЕСТКОВЫМИ СОСТАВАМИ ФАСАДОВ ПРОСТЫХ ПО: ШТУКАТУРКЕ С ЗЕМЛИ И ЛЕСОВ. | 100М2 | 0.23
53 | Е62-22-4 | УЛУЧШЕННАЯ МАСЛЯНАЯ ОКРАСКА РАНЕЕ ОКРАШЕННЫХ ФАСАДОВ С РАСЧИСТКОЙ СТАРОЙ КРАСКИ: ДО 35% С ЗЕМЛИ И ЛЕСОВ | 100М2 | 0.036
СЕТЧАТОЕ ОГРАЖДЕНИЕ
54 | Е0102-057-02 | РАЗРАБОТКА ГРУНТА ВРУЧНУЮ В ТРАНШЕЯХ ГЛУБИНОЙ ДО 2 М БЕЗ КРЕПЛЕНИЙ С ОТКОСАМИ, ГРУППА ГРУНТОВ 2 | 100М3 | 0.075
55 | Е1101-002-03 ДОП. 3 | УСТРОЙСТВО ПОДСТИЛАЮЩИХ СЛОЕВ ГРАВИЙНЫХ | М3 | 1.88
56 | Е0601-001-20 ДОП. 3 | УСТРОЙСТВО ЛЕНТОЧНЫХ ФУНДАМЕНТОВ БЕТОННЫХ | 100М3 | 0.075
57 | Е1402-014-01 | УСТАНОВКА МЕТАЛЛИЧЕСКИХ КОНСТРУКЦИЙ КАРКАСОВ И ОГРАЖДЕНИЙ | Т | 0.842
АНТИКОРРОЗИЙНАЯ ЗАЩИТА МЕТАЛЛОКОНСТРУКЦИЙ
58 | Е1504-030-04 | МАСЛЯНАЯ ОКРАСКА МЕТАЛЛИЧЕСКИХ ПОВЕРХНОСТЕЙ , КОЛИЧЕСТВО ОКРАСОК 2 | 100М2 | 1.15
СТРОИТЕЛЬСТВО ПЛОЩАДКИ
59 | Е1101-002-04 ДОП. 3 | УСТРОЙСТВО ПОДСТИЛАЮЩИХ СЛОЕВ ЩЕБЕНОЧНЫХ | М3 | 14.85
РЕКОНСТРУКЦИЯ СКВАЖИН ИЗБОСКАНСКОГО РАЙОНА
СКВАЖИНА № 01-07-05MQ
1 | Е0413-005-01 ДОП. 6 | ИЗВЛЕЧЕНИЕ ИЗ СКВАЖИН МЕТАЛЛИЧЕСКИХ И ДРУГИХ ПРЕДМЕТОВ, ГЛУБИНА СПУСКА ИНСТРУМЕНТА ДО 50 М ПЕРВЫЙ РЕЙС (ДЕМОНТАЖ НАСОСА) | РЕЙС | 1
2 | Ц0704-030-13 | НАСОС АРТЕЗИАНСКИЙ МАРКИ ЭЦВ10-160-35Г С ПОГРУЖНЫМ ЭЛЕКТРОДВИГАТЕЛЕМ | ШТ | 1
3 | С | НАСОС ЭЦВ10-160-35 | ШТ | 1
ЭЛЕКТРООБОРУДОВАНИЕ
4 | Ц08-03-572-1 | УСТАНОВКА СТАНЦИИ УПРАВЛЕНИЯ | ШТ | 1
5 | С | ШКАФ УПРАВЛЕНИЯ 22 КВТ | ШТ | 1
6 | Ц08-02-412-4 | ПРОВОД ПЕРВЫЙ ОДНОЖИЛЬНЫЙ ИЛИ МНОГОЖИЛЬНЫЙ В ОБЩЕЙ ОПЛЕТКЕ. СУММАРНОЕ СЕЧЕНИЕ. ММ2. ДО: 35 | 100 М | 0.1
7 | Ц08-02-412-10 | ПРОВОД КАЖДЫЙ ПОСЛЕДУЮЩИЙ ОДНОЖИЛЬНЫЙ ИЛИ МНОГОЖИЛЬНЫЙ В ОБЩЕЙ ОПЛЕТКЕ. СУММАРНОЕ СЕЧЕНИЕ. ММ2. ДО: 35 | 100 М | 0.2
8 | Ц08-02-405-2 | ПРОВОД ПО УСТАНОВЛЕННЫМ СТАЛЬНЫМ КОНСТРУКЦИЯМ И ПАНЕЛЯМ. СЕЧЕНИЕ. ММ2. ДО: 35 | 100 М | 0.9
9 |  | ПРОВОД НАПРЯЖЕНИЕМ ДО 380В СЕЧЕНИЕМ 16 ММ2=ВПП 16 | 1000 М | 0.12
10 | Ц08-02-410-2 | ТРУБА ПО ОСНОВАНИЮ ПОЛА. ДИАМЕТР. ММ. ДО: 50 | 100 М | 0.15
11 | С | ТРУБЫ ПОЛИЭТИЛЕНОВЫЕ 50 ММ | М | 15
12 | Е3304-009-03 | ПОДВЕСКА ПРОВОДОВ ВЛ 6-10 КВ В НЕНАСЕЛЕННОЙ МЕСТНОСТИ СЕЧЕНИЕМ ДО 35 ММ2 ВРУЧНУЮ ПРИ 10 ОПОРАХ | КМ | 1.1
13 | 92586 | ПРОВОДА ДЛЯ ВОЗДУШНЫХ ЛИНИЙ ЭЛЕКТРОПЕРЕДАЧИ ИЗ СТАЛЬНЫХ ОЦИНКОВАННЫХ ПРОВОДОВ 1 ГРУППЫ И АЛЮМИНИЕВЫХ ПРОВОЛОК МАРКИ АС СЕЧ. 35/6.2 ММ2 | ТН | 0.1628
14 | Е33-04-027-2 | УСТАНОВКА СТОЛБОВЫХ ТРАНСФОРМАТОРНЫХ ПОДСТАНЦИЙ МОЩНОСТЬЮ ДО 100 КВЧА: УСТАНОВКА ОБОРУДОВАНИЯ | 1 ПОДСТАНЦИЯ | 1
15 | С | КОМПЛЕКТНАЯ ТРАНСФОРМАТОРНАЯ ПОДСТАНЦИЯ ТУПИКОВАЯ ВОЗДУХ/КАБЕЛЬ ТИПА КТПС-40/06(10) 0,4 КВА С ТРАНФОРМАТОРОМ ТИПА ТМГ-40/06(10) 0,4КВА БЕЗ СЧЁТЧИКА ЭЛ.ЭНЕРГИИ | ШТ | 1
АНТИКОРРОЗИЙНАЯ ЗАЩИТА МЕТАЛЛОКОНСТРУКЦИЙ
16 | Е1504-030-04 | МАСЛЯНАЯ ОКРАСКА МЕТАЛЛИЧЕСКИХ ПОВЕРХНОСТЕЙ , КОЛИЧЕСТВО ОКРАСОК 2 | 100М2 | 1.15
СТРОИТЕЛЬСТВО ПЛОЩАДКИ
17 | Е1101-002-04 ДОП. 3 | УСТРОЙСТВО ПОДСТИЛАЮЩИХ СЛОЕВ ЩЕБЕНОЧНЫХ | М3 | 10.8
СКВАЖИНА № 01-07-22MQ
18 | Е0413-005-01 ДОП. 6 | ИЗВЛЕЧЕНИЕ ИЗ СКВАЖИН МЕТАЛЛИЧЕСКИХ И ДРУГИХ ПРЕДМЕТОВ, ГЛУБИНА СПУСКА ИНСТРУМЕНТА ДО 50 М ПЕРВЫЙ РЕЙС (ДЕМОНТАЖ НАСОСА) | РЕЙС | 1
19 | Ц0704-030-25 | НАСОС АРТЕЗИАНСКИЙ МАРКИ 2ЭВЦ12-255-30Г С ПОГРУЖНЫМ ЭЛЕКТРОДВИГАТЕЛЕМ | ШТ | 1
20 | С | НАСОС ЭЦВ12-255-30 | ШТ | 1
ЭЛЕКТРООБОРУДОВАНИЕ
21 | Ц08-03-572-1 | УСТАНОВКА СТАНЦИИ УПРАВЛЕНИЯ | ШТ | 1
22 | С | ШКАФ УПРАВЛЕНИЯ 32 КВТ | ШТ | 1
23 | Ц08-02-412-4 | ПРОВОД ПЕРВЫЙ ОДНОЖИЛЬНЫЙ ИЛИ МНОГОЖИЛЬНЫЙ В ОБЩЕЙ ОПЛЕТКЕ. СУММАРНОЕ СЕЧЕНИЕ. ММ2. ДО: 35 | 100 М | 0.1
24 | Ц08-02-412-10 | ПРОВОД КАЖДЫЙ ПОСЛЕДУЮЩИЙ ОДНОЖИЛЬНЫЙ ИЛИ МНОГОЖИЛЬНЫЙ В ОБЩЕЙ ОПЛЕТКЕ. СУММАРНОЕ СЕЧЕНИЕ. ММ2. ДО: 35 | 100 М | 0.2
25 | Ц08-02-405-2 | ПРОВОД ПО УСТАНОВЛЕННЫМ СТАЛЬНЫМ КОНСТРУКЦИЯМ И ПАНЕЛЯМ. СЕЧЕНИЕ. ММ2. ДО: 35 | 100 М | 0.9
26 |  | ПРОВОД НАПРЯЖЕНИЕМ ДО 380В СЕЧЕНИЕМ 25 ММ2=ВПП 25 | 1000 М | 0.14
27 | Ц08-02-410-2 | ТРУБА ПО ОСНОВАНИЮ ПОЛА. ДИАМЕТР. ММ. ДО: 50 | 100 М | 0.15
28 | С | ТРУБЫ ПОЛИЭТИЛЕНОВЫЕ 50 ММ | М | 15
29 | Е33-04-027-2 | УСТАНОВКА СТОЛБОВЫХ ТРАНСФОРМАТОРНЫХ ПОДСТАНЦИЙ МОЩНОСТЬЮ ДО 100 КВЧА: УСТАНОВКА ОБОРУДОВАНИЯ | 1 ПОДСТАНЦИЯ | 1
30 | С | КОМПЛЕКТНАЯ ТРАНСФОРМАТОРНАЯ ПОДСТАНЦИЯ ТУПИКОВАЯ ВОЗДУХ/КАБЕЛЬ ТИПА КТПС-63/06(10) 0,4 КВА С ТРАНФОРМАТОРОМ ТИПА ТМГ-63/06(10) 0,4КВА БЕЗ СЧЁТЧИКА ЭЛ.ЭНЕРГИИ | ШТ | 1
АНТИКОРРОЗИЙНАЯ ЗАЩИТА МЕТАЛЛОКОНСТРУКЦИЙ
31 | Е1504-030-04 | МАСЛЯНАЯ ОКРАСКА МЕТАЛЛИЧЕСКИХ ПОВЕРХНОСТЕЙ , КОЛИЧЕСТВО ОКРАСОК 2 | 100М2 | 1.15
СТРОИТЕЛЬСТВО ПЛОЩАДКИ
32 | Е1101-002-04 ДОП. 3 | УСТРОЙСТВО ПОДСТИЛАЮЩИХ СЛОЕВ ЩЕБЕНОЧНЫХ | М3 | 10.8
РЕКОНСТРУКЦИЯ СКВАЖИН АНДИЖОНСКОГО РАЙОНА
СКВАЖИНА № 01-08-05MQ
1 | Е0413-004-01 ДОП. 6 | РАЗБУРИВАНИЕ ПЕСЧАНОЙ ПРОБКИ, ГЛУБИНА ОЧИСТКИ ДО 50 М, ДИАМЕТР СКВАЖИН, ММ, ДО 300 | 10М | 5
2 | Е0404-004-01 | ОТКАЧКА ВОДЫ ИЗ СКВАЖИНЫ ЭРЛИФТОМ ПРИ РОТОРНОМ БУРЕНИИ С КОМПРЕССОРОМ, РАБОТАЮЩИМ ОТ ДВИГАТЕЛЯ ВНУТРЕННЕГО СГОРАНИЯ ПРИ ГЛУБИНЕ СКВАЖИНЫ: ДО 300 М | СУТКИ | 3
3 | Е0402-006-06 | СВАРКА ТРУБ, НАРУЖНЫМ ДИАМЕТРОМ: ДО 325 ММ | СВАРКА | 1
4 | С | ТРУБЫ БЕСШОВНЫЕ ОБСАДНЫЕ ИЗ СТАЛИ ГРУППЫ Д И Б С КОРОТКОЙ ТРЕУГОЛЬНОЙ РЕЗЬБОЙ НАРУЖНЫЙ ДИАМЕТР 325 ММ ТОЛЩИНА СТЕНКИ 6 ММ | М | 0.5
5 | Е0601-001-20 ДОП. 3 | УСТРОЙСТВО ЛЕНТОЧНЫХ ФУНДАМЕНТОВ БЕТОННЫХ | 100М3 | 0.0038
6 | Е0903-039-01 | МОНТАЖ ОПОРНЫХ КОНСТРУКЦИЙ ДЛЯ КРЕПЛЕНИЯ ТРУБОПРОВОДОВ ВНУТРИ ЗДАНИЙ И СООРУЖЕНИЙ, МАССОЙ ДО 0,1 Т | Т | 0.129
7 | 44302 | ОПОРНЫЕ РАМЫ СТАЛЬНЫЕ | Т | 0.129
8 | Ц0704-030-13 | НАСОС АРТЕЗИАНСКИЙ МАРКИ ЭЦВ10-160-35Г С ПОГРУЖНЫМ ЭЛЕКТРОДВИГАТЕЛЕМ | ШТ | 1
9 | С | НАСОС ЭЦВ10-160-35 | ШТ | 1
10 | С | ТРУБЫ СТАЛЬНЫЕ НАРУЖНЫЙ ДИАМЕТР 159 ММ ТОЛЩИНА СТЕНКИ 5 ММ | М | 30
11 | Е2201-011-05 | УКЛАДКА СТАЛЬНЫХ ВОДОПРОВОДНЫХ ТРУБ С ГИДРАВЛИЧЕСКИМ ИСПЫТАНИЕМ ДИАМЕТРОМ 150 ММ | КМ | 0.015
12 | С | ТРУБЫ СТАЛЬНЫЕ НАРУЖНЫЙ ДИАМЕТР 159 ММ ТОЛЩИНА СТЕНКИ 5 ММ | М | 15
13 | Е2203-014-05 | ПРИВАРКА ФЛАНЦЕВ К СТАЛЬНЫМ ТРУБОПРОВОДАМ ДИАМЕТРОМ 150 ММ | ФЛАНЕЦ | 12
14 | Е2203-006-05 | УСТАНОВКА ЗАДВИЖЕК ИЛИ КЛАПАНОВ ОБРАТНЫХ ЧУГУННЫХ ДИАМЕТРОМ 150 ММ | ЗАДВИЖКА | 1
15 | 46405 | ЗАДВИЖКИ ЧУГУННЫЕ, ДИАМЕТРОМ 150 ММ | ШТ | 1
ЭЛЕКТРООБОРУДОВАНИЕ
16 | Ц08-03-572-1 | УСТАНОВКА СТАНЦИИ УПРАВЛЕНИЯ | ШТ | 1
17 | С | ШКАФ УПРАВЛЕНИЯ 22 КВТ | ШТ | 1
18 | Ц08-02-145-1 | КАБЕЛИ ДО 35 КВ. ПРОКЛАДЫВАЕМЫЕ ПО ДНУ КАНАЛА БЕЗ КРЕПЛЕНИЙ.КАБЕЛЬ МАССОЙ 1 М. КГ. ДО: 1 | 100 М КАБЕЛЯ | 0.1
19 | Ц08-02-148-1 | КАБЕЛИ ДО 35 КВ В ПРОЛОЖЕННЫХ ТРУБАХ. БЛОКАХ И КОРОБАХ. КАБЕЛЬ МАССОЙ 1 М. КГ. ДО: 1 | 100 М КАБЕЛЯ | 0.05
20 | 97227 | КАБЕЛИ С ПОЛИВИНИЛХЛОРИДНОЙ ИЗОЛЯЦИЕЙ И ОБОЛОЧКОЙ. МАРКИ АВВГ. НА НАПРЯЖЕНИЕ ДО 660 В. С ЧИСЛОМ ЖИЛ И СЕЧЕНИЕМ 4Х25 КВ.ММ | 1000 М | 0.015
21 | Ц08-02-412-4 | ПРОВОД ПЕРВЫЙ ОДНОЖИЛЬНЫЙ ИЛИ МНОГОЖИЛЬНЫЙ В ОБЩЕЙ ОПЛЕТКЕ. СУММАРНОЕ СЕЧЕНИЕ. ММ2. ДО: 35 | 100 М | 0.15
22 | Ц08-02-412-10 | ПРОВОД КАЖДЫЙ ПОСЛЕДУЮЩИЙ ОДНОЖИЛЬНЫЙ ИЛИ МНОГОЖИЛЬНЫЙ В ОБЩЕЙ ОПЛЕТКЕ. СУММАРНОЕ СЕЧЕНИЕ. ММ2. ДО: 35 | 100 М | 0.3
23 | Ц08-02-405-2 | ПРОВОД ПО УСТАНОВЛЕННЫМ СТАЛЬНЫМ КОНСТРУКЦИЯМ И ПАНЕЛЯМ. СЕЧЕНИЕ. ММ2. ДО: 35 | 100 М | 1.05
24 |  | ПРОВОД НАПРЯЖЕНИЕМ ДО 380В СЕЧЕНИЕМ 16 ММ2=ВПП 16 | 1000 М | 0.15
25 | Ц08-02-410-2 | ТРУБА ПО ОСНОВАНИЮ ПОЛА. ДИАМЕТР. ММ. ДО: 50 | 100 М | 0.2
26 | 37054 | ТРУБЫ СТАЛЬНЫЕ ОБЫКНОВЕННЫЕ 50 ММ | М | 10
27 | С | ТРУБЫ ПОЛИЭТИЛЕНОВЫЕ 50 ММ | М | 10
ЭЛЕКТРОСНАБЖЕНИЕ
28 | Е3304-003-03 | УСТАНОВКА ЖЕЛЕЗОБЕТОННЫХ ОПОР ВЛ 0.38, 6-10 КВ С ТРАВЕРСАМИ БЕЗ ПРИСТАВОК ОДНОСТОЕЧНЫХ С ДВУМЯ ПОДКОСАМИ | ОПОРА | 2
29 |  | СТОЙКИ ВИБРИРОВАННЫЕ ДЛЯ ОПОР ВЫСОКОВОЛЬТНЫХ ЛИНИЙ ЭЛЕКТРОПЕРЕДАЧИ. ГОСТ23613-79Г С ИЗМ.Н1. ДЛИНА 11.0М. МАРКА ИЗДЕЛИЯ СВ110-3.5 | ШТ | 5
30 | Е3304-009-03 | ПОДВЕСКА ПРОВОДОВ ВЛ 6-10 КВ В НЕНАСЕЛЕННОЙ МЕСТНОСТИ СЕЧЕНИЕМ ДО 35 ММ2 ВРУЧНУЮ ПРИ 10 ОПОРАХ | КМ | 0.065
31 | 92586 | ПРОВОДА ДЛЯ ВОЗДУШНЫХ ЛИНИЙ ЭЛЕКТРОПЕРЕДАЧИ ИЗ СТАЛЬНЫХ ОЦИНКОВАННЫХ ПРОВОДОВ 1 ГРУППЫ И АЛЮМИНИЕВЫХ ПРОВОЛОК МАРКИ АС СЕЧ. 35/6.2 ММ2 | ТН | 0.02886
32 | Ц08-02-152-3 | КОНСТРУКЦИИ МЕТАЛЛИЧЕСИЕ | Т | 0.045
33 | 44268 | МЕТАЛЛИЧЕСКИЕ КОНСТРУКЦИИ (КРОНШТЕЙНЫ.УГОЛОК.ХОМУТЫ.СКОБЫ.ПРОВОДНИК) | ТН | 0.023
34 | 44268 | ТРАВЕРСЫ | ТН | 0.022
35 |  | ИЗОЛЯТОР ЛИНЕЙНЫЙ ШТЫРЕВОЙ=ШФ10-Г | ШТ | 6
36 | 41439 | КОЛПАЧКИ ИЗОЛИРУЮЩИЕ К6 | ШТ | 6
37 | Е33-04-030-3 | УСТАНОВКА РАЗЪЕДИНИТЕЛЯ РЛНДА-1-10/400 НА ОПОРЕ С РУЧНЫМ ПРИВОДОМ ПРНЗ С ПОМОЩЬЮ МЕХАНИЗМОВ | КОМПЛЕКТ | 1
38 | С | РАЗЪЕДЕНИТЕЛЬ РЛНД-10 | КОМП | 1
39 | 92586 | ПРОВОДА МАРКИ АС СЕЧ. 35/6.2 ММ2 (ОШИНОВКА) | ТН | 0.0015
40 | Е33-03-001-4 | ГИДРОИЗОЛЯЦИЯ СБОРНЫХ ЖЕЛЕЗОБЕТОННЫХ ФУНДАМЕНТОВ ВЛ И ОРУ. МАССОЙ: СВЫШЕ 2 Т | 1 Т | 0.0125
41 | 30135 | БИТУМЫ НЕФТЯНЫЕ СТРОИТЕЛЬНЫЕ МАРКИ БН-90/10 | ТН | 0.0125
УСТАНОВКА КТП
42 | Е33-04-027-1 | УСТАНОВКА СТОЛБОВЫХ ТРАНСФОРМАТОРНЫХ ПОДСТАНЦИЙ МОЩНОСТЬЮ ДО 100 КВЧА: УСТАНОВКА СТРОИТЕЛЬНЫХ КОНСТРУКЦИЙ | 1 ПОДСТАНЦИЯ | 1
43 | 41733 | СТОЙКИ УСО (ПТ-2,2-4,25) | ШТ | 2
44 | Е33-04-027-2 | УСТАНОВКА СТОЛБОВЫХ ТРАНСФОРМАТОРНЫХ ПОДСТАНЦИЙ МОЩНОСТЬЮ ДО 100 КВЧА: УСТАНОВКА ОБОРУДОВАНИЯ | 1 ПОДСТАНЦИЯ | 1
45 | С | КОМПЛЕКТНАЯ ТРАНСФОРМАТОРНАЯ ПОДСТАНЦИЯ ТУПИКОВАЯ ВОЗДУХ/КАБЕЛЬ ТИПА КТПС-40/06(10) 0,4 КВА С ТРАНФОРМАТОРОМ ТИПА ТМГ-40/06(10) 0,4КВА БЕЗ СЧЁТЧИКА ЭЛ.ЭНЕРГИИ | ШТ | 1
46 | Ц0803-600-02 | СЧЕТЧИКИ, УСТАНАВЛИВАЕМЫЕ НА ГОТОВОМ ОСНОВАНИИ ТРЕХФАЗНЫЕ | ШТ | 1
47 | С | СТОИМОСТЬ АСКУЭ | КОМП | 1
48 | Е01-01-004-5 | РАЗРАБОТКА ГРУНТА В ОТВАЛ ЭКСКАВАТОРАМИ "ДРАГЛАЙН" ИЛИ "ОБРАТНАЯ ЛОПАТА" С КОВШОМ ВМЕСТИМОСТЬЮ 0.25 М3. ГРУППА ГРУНТОВ: 2 (Т.Ч.П.3.25 К=1.05) | 1000 М3 | 0.0278
49 | Е01-02-057-2 | ДОРАБОТКА ГРУНТА ВРУЧНУЮ В ТРАНШЕЯХ ГЛУБИНОЙ ДО 2 М БЕЗ КРЕПЛЕНИЙ С ОТКОСАМИ. ГРУППА ГРУНТОВ: 2 (Т.Ч.П.3.187 К=1.2) | 100 М3 | 0.027
50 | Е01-02-061-2 | ЗАСЫПКА ВРУЧНУЮ ТРАНШЕЙ. ПАЗУХ КОТЛОВАНОВ И ЯМ. ГРУППА ГРУНТОВ: 2 | 100 М3 | 0.305
51 | Е33-04-015-1 | УСТРОЙСТВО ЗАЗЕМЛЕНИЯ ПОДСТАНЦИИ | 10 М | 4.6
52 | 03660 | СТАЛЬ КРУГЛАЯ Д=8 | ТН | 0.013
53 | С | СТАЛЬ УГЛОВАЯ 50Х50Х5 ММ | ТН | 0.045
54 | Ц08-02-152-3 | КОНСТРУКЦИИ МЕТАЛЛИЧЕСИЕ ДЛЯ УСТАНОВКИ КТП | Т | 0.067
55 | С | СТАЛЬ УГЛОВАЯ 63Х63Х5 ММ | ТН | 0.029
56 | С | СТАЛЬ УГЛОВАЯ 50Х50Х5 ММ | ТН | 0.038
57 | 44251 | МЕТИЗЫ | КГ | 1.6
СТРОИТЕЛЬСТВО ПЛОЩАДКИ
58 | Е0101-031-02 | РАЗРАБОТКА ГРУНТА С ПЕРЕМЕЩЕНИЕМ ДО 10 М БУЛЬДОЗЕРАМИ МОЩНОСТЬЮ 96 [130] КВТ [Л.С.], 2 ГРУППА ГРУНТОВ | 1000М3 | 0.068
59 | Е0101-031-10 | ПРИ ПЕРЕМЕЩЕНИИ ГРУНТА НА КАЖДЫЕ ПОСЛЕДУЮЩИЕ 10 М ДОБАВЛЯТЬ К НОРМЕ 01-01-031-2 | 1000М3 | 0.068
60 | Е3601-1-1 | ВОЗВЕДЕНИЕ КАЧЕСТВЕННОЙ НАСЫПИ КАТКАМИ МАССОЙ ДО 16 Т | 1000М3 | 0.0336
61 | Е0102-027-05 | ПЛАНИРОВКА ПЛОЩАДЕЙ РУЧНЫМ СПОСОБОМ, ГРУППА ГРУНТОВ 2 | 1000М2 | 0.112
62 | Е1101-002-04 ДОП. 3 | УСТРОЙСТВО ПОДСТИЛАЮЩИХ СЛОЕВ ЩЕБЕНОЧНЫХ | М3 | 13.5
СЕТЧАТОЕ ОГРАЖДЕНИЕ
63 | Е0102-057-02 | РАЗРАБОТКА ГРУНТА ВРУЧНУЮ В ТРАНШЕЯХ ГЛУБИНОЙ ДО 2 М БЕЗ КРЕПЛЕНИЙ С ОТКОСАМИ, ГРУППА ГРУНТОВ 2 | 100М3 | 0.075
64 | Е1101-002-03 ДОП. 3 | УСТРОЙСТВО ПОДСТИЛАЮЩИХ СЛОЕВ ГРАВИЙНЫХ | М3 | 1.88
65 | Е0601-001-20 ДОП. 3 | УСТРОЙСТВО ЛЕНТОЧНЫХ ФУНДАМЕНТОВ БЕТОННЫХ | 100М3 | 0.075
66 | Е1402-014-01 | УСТАНОВКА МЕТАЛЛИЧЕСКИХ КОНСТРУКЦИЙ КАРКАСОВ И ОГРАЖДЕНИЙ | Т | 0.842
СТРОИТЕЛЬСТВО ПОДЪЕЗДНОЙ ДОРОГИ
67 | Е0102-027-05 | ПЛАНИРОВКА ПЛОЩАДЕЙ РУЧНЫМ СПОСОБОМ, ГРУППА ГРУНТОВ 2 | 1000М2 | 0.4
68 | Е2704-003-01 Т.Ч.Т.1.1 | УСТРОЙСТВО ОСНОВАНИЙ И ПОКРЫТИЙ ИЗ ПЕСЧАНО-ГРАВИЙНЫХ СМЕСЕЙ ОДНОСЛОЙНЫХ ТОЛЩИНОЙ 12 СМ ИЗ ГРАВИЙНО-ПЕСЧАНОЙ СМЕСИ | 1000М2 | 0.0175
69 | Е2704-003-01 Т.Ч.Т.1.1 ТЧ П.1.8. К=4 | НА КАЖДЫЙ 1 СМ ИЗМЕНЕНИЯ ТОЛЩИНЫ СЛОЯ ДОБАВЛЯТЬ К НОРМАМ С 27-04-003-1 | 1000М2 | 0.0175
РЕМОНТ ДОМИКА
70 | Е0904-014-01 | УСТАНОВКА МЕТАЛЛИЧЕСКИХ ДВЕРЕЙ С ПОДГОТОВКОЙ ПРОЕМА И УСТАНОВКОЙ НАКЛАДНЫХ И ЗАКЛАДНЫХ ДЕТАЛЕЙ ПЛОЩАДЬЮ ДВЕРНОГО ПРОЕМА: ДО 2,5 М2 | М2 | 1.98
71 | Е62-19-1 ТЧ п.1.10. | ОКРАСКА ИЗВЕСТКОВЫМИ СОСТАВАМИ ФАСАДОВ ПРОСТЫХ ПО: ШТУКАТУРКЕ С ЗЕМЛИ И ЛЕСОВ. | 100М2 | 0.23
72 | Е62-22-4 | УЛУЧШЕННАЯ МАСЛЯНАЯ ОКРАСКА РАНЕЕ ОКРАШЕННЫХ ФАСАДОВ С РАСЧИСТКОЙ СТАРОЙ КРАСКИ: ДО 35% С ЗЕМЛИ И ЛЕСОВ | 100М2 | 0.036
АНТИКОРРОЗИЙНАЯ ЗАЩИТА МЕТАЛЛОКОНСТРУКЦИЙ
73 | Е1504-030-04 | МАСЛЯНАЯ ОКРАСКА МЕТАЛЛИЧЕСКИХ ПОВЕРХНОСТЕЙ , КОЛИЧЕСТВО ОКРАСОК 2 | 100М2 | 1.15
СКВАЖИНА № 01-08-14MQ
74 | Е0402-006-06 | СВАРКА ТРУБ, НАРУЖНЫМ ДИАМЕТРОМ: ДО 325 ММ | СВАРКА | 1
75 | С | ТРУБЫ БЕСШОВНЫЕ ОБСАДНЫЕ ИЗ СТАЛИ ГРУППЫ Д И Б С КОРОТКОЙ ТРЕУГОЛЬНОЙ РЕЗЬБОЙ НАРУЖНЫЙ ДИАМЕТР 325 ММ ТОЛЩИНА СТЕНКИ 6 ММ | М | 0.5
76 | Е0601-001-20 ДОП. 3 | УСТРОЙСТВО ЛЕНТОЧНЫХ ФУНДАМЕНТОВ БЕТОННЫХ | 100М3 | 0.0038
77 | Е0903-039-01 | МОНТАЖ ОПОРНЫХ КОНСТРУКЦИЙ ДЛЯ КРЕПЛЕНИЯ ТРУБОПРОВОДОВ ВНУТРИ ЗДАНИЙ И СООРУЖЕНИЙ, МАССОЙ ДО 0,1 Т | Т | 0.129
78 | 44302 | ОПОРНЫЕ РАМЫ СТАЛЬНЫЕ | Т | 0.129
79 | Ц0704-030-13 | НАСОС АРТЕЗИАНСКИЙ МАРКИ ЭЦВ10-160-35Г С ПОГРУЖНЫМ ЭЛЕКТРОДВИГАТЕЛЕМ | ШТ | 1
80 | С | НАСОС ЭЦВ10-160-35 | ШТ | 1
81 | Е2203-014-05 | ПРИВАРКА ФЛАНЦЕВ К СТАЛЬНЫМ ТРУБОПРОВОДАМ ДИАМЕТРОМ 150 ММ | ФЛАНЕЦ | 12
82 | Е2203-006-05 | УСТАНОВКА ЗАДВИЖЕК ИЛИ КЛАПАНОВ ОБРАТНЫХ ЧУГУННЫХ ДИАМЕТРОМ 150 ММ | ЗАДВИЖКА | 1
83 | 46405 | ЗАДВИЖКИ ЧУГУННЫЕ, ДИАМЕТРОМ 150 ММ | ШТ | 1
84 | Е2201-011-05 | УКЛАДКА СТАЛЬНЫХ ВОДОПРОВОДНЫХ ТРУБ С ГИДРАВЛИЧЕСКИМ ИСПЫТАНИЕМ ДИАМЕТРОМ 150 ММ | КМ | 0.015
85 | С | ТРУБЫ СТАЛЬНЫЕ НАРУЖНЫЙ ДИАМЕТР 159 ММ ТОЛЩИНА СТЕНКИ 5 ММ | М | 15
86 | Ц08-02-412-4 | ПРОВОД ПЕРВЫЙ ОДНОЖИЛЬНЫЙ ИЛИ МНОГОЖИЛЬНЫЙ В ОБЩЕЙ ОПЛЕТКЕ. СУММАРНОЕ СЕЧЕНИЕ. ММ2. ДО: 35 | 100 М | 0.15
87 | Ц08-02-412-10 | ПРОВОД КАЖДЫЙ ПОСЛЕДУЮЩИЙ ОДНОЖИЛЬНЫЙ ИЛИ МНОГОЖИЛЬНЫЙ В ОБЩЕЙ ОПЛЕТКЕ. СУММАРНОЕ СЕЧЕНИЕ. ММ2. ДО: 35 | 100 М | 0.3
88 | Ц08-02-405-2 | ПРОВОД ПО УСТАНОВЛЕННЫМ СТАЛЬНЫМ КОНСТРУКЦИЯМ И ПАНЕЛЯМ. СЕЧЕНИЕ. ММ2. ДО: 35 | 100 М | 1.05
89 |  | ПРОВОД НАПРЯЖЕНИЕМ ДО 380В СЕЧЕНИЕМ 16 ММ2=ВПП 16 | 1000 М | 0.15
90 | Ц08-02-410-2 | ТРУБА ПО ОСНОВАНИЮ ПОЛА. ДИАМЕТР. ММ. ДО: 50 | 100 М | 0.2
91 | 37054 | ТРУБЫ СТАЛЬНЫЕ ОБЫКНОВЕННЫЕ 50 ММ | М | 10
92 | С | ТРУБЫ ПОЛИЭТИЛЕНОВЫЕ 50 ММ | М | 10
РЕМОНТ ДОМИКА
93 | Е62-19-1 ТЧ п.1.10. | ОКРАСКА ИЗВЕСТКОВЫМИ СОСТАВАМИ ФАСАДОВ ПРОСТЫХ ПО: ШТУКАТУРКЕ С ЗЕМЛИ И ЛЕСОВ. | 100М2 | 0.23
94 | Е62-22-4 | УЛУЧШЕННАЯ МАСЛЯНАЯ ОКРАСКА РАНЕЕ ОКРАШЕННЫХ ФАСАДОВ С РАСЧИСТКОЙ СТАРОЙ КРАСКИ: ДО 35% С ЗЕМЛИ И ЛЕСОВ | 100М2 | 0.036
АНТИКОРРОЗИЙНАЯ ЗАЩИТА МЕТАЛЛОКОНСТРУКЦИЙ
95 | Е1504-030-04 | МАСЛЯНАЯ ОКРАСКА МЕТАЛЛИЧЕСКИХ ПОВЕРХНОСТЕЙ , КОЛИЧЕСТВО ОКРАСОК 2 | 100М2 | 1.15
ИТОГО: