## ЕД (2)
Форма N 5
Samarqand viloyati Jomboy tumani Juriyat MFY Rovot qishlog‘i ichki ko‘chalarini asfaltlash orqali aholi uchun xavfsiz va qulay harakatlanish sharoitini yaratish, chang va loy muammosini bartaraf etish. 1) Tillakori tor ko‘chasi 2) Tillakori ko‘chasi 3) Tibbiyotchilar ko‘chasi 4) Chinor berk ko‘chasi bo‘yicha loyiha-smeta xujjatlarini tayyorlash.
ВЕДОМОСТЬ ОБЪЕМОВ РАБОТ
N п.п. | Шифр номера нормативов и коды ресурсов | Тип работы | Единица измерения | по проектным данным | Стоимость
[5 empty] | на единицу измерения | сумма
1 | 2 | 3 | 4 | 5 | 6 | 7
8 | Е2704-001-02 | УСТРОЙСТВО ВЫРАВНИВАЮЩИХ СЛОЕВ ОСНОВАНИЙ ИЗ ПЕСЧАНО-ГРАВИЙНОЙ СМЕСИ (C5 согласно ГОСТ 25607) | 100М3 | 5.1878
9 | Е2704-001-04 | УСТРОЙСТВО ПОДСТИЛАЮЩИХ СЛОЕВ ИЗ ЩЕБНЯ ТОЛЩ. 3СМ | 100М3 | 3.6423
10 | Е2706-026-01 | ПОДГРУНТОВКА ОСНОВАНИЯ ЖИДКИМ БИТУМОМ НА 1М2 0,5Лх0,95 | Т | 5.767
11 | Е2713-010-01 ДОП. 9 | УСТРОЙСТВО ПОКРЫТИЯ ИЗ ГОРЯЧИХ ПЛОТНЫХ МЕЛКОЗЕРНИСТЫХ АСФАЛЬТОБЕТОННЫХ СМЕСЕЙ АСФАЛЬТОУКЛАДЧИКАМИ ТИПА "VOGELE" ПРИ ШИРИНЕ УКЛАДКИ ДО 6 М И ТОЛЩИНОЙ СЛОЯ 4 СМ | 1000 М2 | 12.141
12 | Е2713-011-01 ДОП. 9 К=2 | УВЕЛИЧЕНИЕ ТОЛЩ. СЛОЯ НА 1СМ | 1000 М2 | 12.141
13 | Е2714-005-01 | УКРЕПЛЕНИЕ ОБОЧИН ПЕСЧАНО-ГРАВИЙНОЙ СМЕСЬЮ, ТОЛЩИНА СЛОЯ 10 СМ (ТОЛЩ. 5СМ) (C11 согласно ГОСТ 25607) | 100 М2 | 26.98
14 | Е2714-005-02 К=5 | НА КАЖДЫЙ 1 СМ ИЗМЕНЕНИЯ ТОЛЩИНЫ СЛОЯ ИСКЛЮЧАТЬ ПО 01-005-01 (ИСКЛЮЧАТЬ 5СМ) (C11 согласно ГОСТ 25607) | 100 М2 | -26.98
УСТАНОВКА ДОРОЖНЫХ ЗНАКОВ
29 | Е0601-001-01 ДОП. 3 | УСТРОЙСТВО ФУНДАМЕНТОВ ИЗ БЕТОНА В15 | 100М3 | 0.0312
30 | Е2709-008-01 | УСТАНОВКА ДОРОЖНЫХ ЗНАКОВ НА МЕТАЛЛИЧЕСКИХ СТОЙКАХ | 100ШТ | 0.39
31 |  | МЕТАЛЛИЧЕСКИЕ ОПОРЫ ИЗ ТРУБ D=76ММ ТОЛЩ. CТЕНКИ 3,5ММ ВЫСОТОЙ 3,5М ДЛЯ ЗНАКОВ | М | 136.5
32 |  | ДОРОЖНЫЙ ЗНАК (2.4) '' УСТУПИТЕ ДОРОГУ '' ТРЕУГОЛЬНОЙ ФОРМЫ 700ММ | ШТ | 11
33 |  | ДОРОЖНЫЙ ЗНАК (2.1) '' ГЛАВНАЯ ДОРОГА '' КВАДРАТНОЙ ФОРМЫ 700Х700 ММ | ШТ | 20
32 |  | ДОРОЖНЫЙ ЗНАК (7.13) '' НАПРАВЛЕНИЕ ГЛАВНОЙ ДОРОГИ '' КВАДРАТНОЙ ФОРМЫ 700Х700 ММ | ШТ | 4
34 |  | ДОРОЖНЫЙ ЗНАК (1.11.1) '' ОПАСНЫЙ ПОВОРОТ, НАПРАВО '' ТРЕУГОЛЬНОЙ ФОРМЫ 700ММ | ШТ | 2
35 |  | ДОРОЖНЫЙ ЗНАК (1.11.2) '' ОПАСНЫЙ ПОВОРОТ, НАЛЕВО '' ТРЕУГОЛЬНОЙ ФОРМЫ 700ММ | ШТ | 2