## Лист1
ЛОКАЛЬНЫЙ СМЕТНЫЙ РАСЧЕТ ТЕКУЩИЙ РЕМОНТ ГОСТИНИЦА СРЕДНЕ-КЛЫЧБОЙСКОГО ОТДЕЛЕНИЯ
№ п/п | Шифр номера нормативов и коды ресурсов | Тип работы | Единица измерения | Объем работ по проекту | Стоимость
[5 empty] | на единицу измерения | сумма
1 | 2 | 3 | 4 | 5 | 6 | 7
НАРУЖНЫЕ РАБОТЫ
1 | Е4602-9-2 | ОТБИВКА ШТУКАТУРКИ С ПОВЕРХНОСТЕЙ СТЕН КИРПИЧНЫХ | 100М2 | 1.45
1. 1 | 1 | ЗАТРАТЫ ТРУДА РАБОЧИХ-СТРОИТЕЛЕЙ (2:1) | ЧЕЛ.-Ч | 33.089
ИТОГО ОПЛАТА ТРУДА:
2 | Е4602-9-4 | ОТБИВКА ШТУКАТУРКИ ОТКОСОВ КИРПИЧНЫХ | 100М2 | 0.083
2. 1 | 1 | ЗАТРАТЫ ТРУДА РАБОЧИХ-СТРОИТЕЛЕЙ (2:1) | ЧЕЛ.-Ч | 2.792
ИТОГО ОПЛАТА ТРУДА:
3 | Е1502-1-1 | УЛУЧШЕННАЯ ШТУКАТУРКА ЦЕМЕНТНО-ПЕСЧАННЫМ РАСТВОРОМ ПО КАМНЮ СТЕН | 100М2 | 1.55
3. 1 | 1 | ЗАТРАТЫ ТРУДА РАБОЧИХ-СТРОИТЕЛЕЙ (4:1) | ЧЕЛ.-Ч | 109.864
ИТОГО ОПЛАТА ТРУДА:
3. 3 | 12138 М (М) | РАСТВОР ЦЕМЕНТНО-ИЗВЕСТКОВЫЙ 1:1:6 | М3 | 2.929
ИТОГО МАТЕРИАЛОВ:
4 | Е1502-31-1 ) | ШТУКАТУРКА ПОВЕРХНОСТЕЙ ОКОННЫХ И ДВЕРНЫХ ОТКОСОВ ПО БЕТОНУ И КАМНЮ ПЛОСКИХ | 100М2 | 0.106
4. 1 | 1 | ЗАТРАТЫ ТРУДА РАБОЧИХ-СТРОИТЕЛЕЙ (3,7:1) | ЧЕЛ.-Ч | 21.63
ИТОГО ОПЛАТА ТРУДА:
4. 3 | 12138 М (М) | РАСТВОР ЦЕМЕНТНО-ИЗВЕСТКОВЫЙ 1:1:6 | М3 | 0.0106
4. 4 | 12147 М (М) | РАСТВОР ОТДЕЛОЧНЫЙ ТЯЖЕЛЫЙ ИЗВЕСТКОВЫЙ 1:2,5 | М3 | 0.4558
ИТОГО МАТЕРИАЛОВ:
5 | Е4602-9-4 | ОТБИВКА ШТУКАТУРКИ ЦОКОЛЬ КИРПИЧНЫХ | 100М2 | 0.078
5. 1 | 1 | ЗАТРАТЫ ТРУДА РАБОЧИХ-СТРОИТЕЛЕЙ (2:1) | ЧЕЛ.-Ч | 2.624
ИТОГО ОПЛАТА ТРУДА:
6 | Е53-2-1 | РАЗБОРКА СТЕН ИЗ СЫРЦЕВОГО КИРПИЧА | 10М3 | 0.482
6. 1 | 1 | ЗАТРАТЫ ТРУДА РАБОЧИХ-СТРОИТЕЛЕЙ (1,8:1) | ЧЕЛ.-Ч | 102.382
ИТОГО ОПЛАТА ТРУДА:
6. 3 | 659 С | КОМПРЕССОРЫ ПЕРЕДВИЖНЫЕ С ДВИГАТЕЛЕМ ВНУТРЕННЕГО СГОРАНИЯ ДАВЛЕНИЕМ ДО 686 КПА (7 АТМ.) 2,2 М3/МИН | МАШ.-Ч | 6.628
6. 4 | 1199 С | МОЛОТКИ ОТБОЙНЫЕ ПНЕВМАТИЧЕСКИЕ | МАШ.-Ч | 13.255
ИТОГО ЭКСПЛУАТАЦИЯ МАШИН:
7 | Е0802-1-1 | КЛАДКА СТЕН КИРПИЧНЫХ НАРУЖНЫХ ПРОСТЫХ ПРИ ВЫСОТЕ ЭТАЖА ДО 4 М | М3 | 4.82
7. 1 | 1 | ЗАТРАТЫ ТРУДА РАБОЧИХ-СТРОИТЕЛЕЙ (2,7:1) | ЧЕЛ.-Ч | 26.028
ИТОГО ОПЛАТА ТРУДА:
7. 3 | 12224 М | РАСТВОР ГОТОВЫЙ КЛАДОЧНЫЙ ЦЕМЕНТНЫЙ, МАРКА 50 | М3 | 1.157
7. 4 | 22720 М | КИРПИЧ КЕРАМИЧЕСКИЙ ОДИНАРНЫЙ, РАЗМЕРОМ 250Х120Х65 ММ, МАРКА: 75 | 1000 ШТ | 1.899
7. 5 | 36026 С | ПИЛОМАТЕРИАЛЫ ХВОЙНЫХ ПОРОД. БРУСКИ ОБРЕЗНЫЕ ДЛИНОЙ 4-6,5 М, ШИРИНОЙ 75-150 ММ, ТОЛЩИНОЙ 40-75 ММ IV СОРТА | М3 | 0.0024
ИТОГО МАТЕРИАЛОВ:
8 | Е1502-19-1 | ШТУКАТУРКА ЦОКОЛЯ ЦЕМЕНТНЫМ РАСТВОРОМ | 100М2 | 0.078
8. 1 | 1 | ЗАТРАТЫ ТРУДА РАБОЧИХ-СТРОИТЕЛЕЙ (3,2:1) | ЧЕЛ.-Ч | 3.29
ИТОГО ОПЛАТА ТРУДА:
8. 3 | 12138 М (М) | РАСТВОР ЦЕМЕНТНО-ИЗВЕСТКОВЫЙ 1:1:6 | М3 | 0.0468
ИТОГО МАТЕРИАЛОВ:
9 | Е4604-12-2 | РАЗБОРКА ДЕРЕВЯННЫХ ЗАПОЛНЕНИЙ ПРОЕМОВ ОКОННЫХ БЕЗ ПОДОКОННЫХ ДОСОК | 100М2 | 0.0821
9. 1 | 1 | ЗАТРАТЫ ТРУДА РАБОЧИХ-СТРОИТЕЛЕЙ (2,4:1) | ЧЕЛ.-Ч | 14.184
ИТОГО ОПЛАТА ТРУДА:
10 | Е4604-12-3 | РАЗБОРКА ДЕРЕВЯННЫХ ЗАПОЛНЕНИЙ ПРОЕМОВ ДВЕРНЫХ | 100М2 | 0.0344
10. 1 | 1 | ЗАТРАТЫ ТРУДА РАБОЧИХ-СТРОИТЕЛЕЙ (2,4:1) | ЧЕЛ.-Ч | 3.575
ИТОГО ОПЛАТА ТРУДА:
11 | Е1001-034-0 3 ДОП. 4 | УСТАНОВКА В ЖИЛЫХ И ОБЩЕСТВЕННЫХ ЗДАНИЯХ ОКОННЫХ БЛОКОВ ИЗ ПВХ ПРОФИЛЕЙ: ПОВОРОТНЫХ (ОТКИДНЫХ, ПОВОРОТНО-ОТКИДНЫХ) С ПЛОЩАДЬЮ ПРОЕМА ДО 2 М2 ОДНОСТВОРЧАТЫХ | 100 М2 | 0.0821
11. 1 | 1 | ЗАТРАТЫ ТРУДА РАБОЧИХ-СТРОИТЕЛЕЙ (3,2:1) | ЧЕЛ.-Ч | 17.74
ИТОГО ОПЛАТА ТРУДА:
11. 3 | 2209 С (С213-4041) | ШУРУПОВЕРТЫ СТРОИТЕЛЬНО-МОНТАЖНЫЕ | МАШ.-Ч | 1.879
11. 4 | 2875 С | ПЕРФОРАТОРЫ ЭЛЕКТРИЧЕСКИЕ | МАШ.-Ч | 2.896
ИТОГО ЭКСПЛУАТАЦИЯ МАШИН:
11. 5 | 30858 С | ЛЕНТА БУТИЛОВАЯ | М | 35.221
11. 6 | 30859 С | ЛЕНТА БУТИЛОВАЯ ДИФФУЗИОННАЯ | М | 5.829
11. 7 | 30860 С | ЛЕНТА БУТИЛОВАЯ ПСУЛ | М | 22.249
11. 9 | 80625 С | ПЕНА МОНТАЖНАЯ (ГЕРМЕТИК ПЕНОПОЛИУРЕТАНОВЫЙ ТИПА МАКRОFLЕКS, SОUDАL) ДЛЯ ГЕРМЕТИЗАЦИИ СТЫКОВ В БАЛЛОНЧИКЕ ЕМКОСТЬЮ 0,75 Л | ШТ. | 9.359
ИТОГО МАТЕРИАЛОВ:
12 | С123-251 | ОКОННЫХ БЛОК ИЗ ПВХ | М2 | 8.21
13 | Е1001-39-1 | УСТАНОВКА БЛОКОВ МДФ | 100М2 | 0.0189
13. 1 | 1 | ЗАТРАТЫ ТРУДА РАБОЧИХ-СТРОИТЕЛЕЙ (3,6:1) | ЧЕЛ.-Ч | 1.971
ИТОГО ОПЛАТА ТРУДА:
13. 4 | 30407 С | ГВОЗДИ СТРОИТЕЛЬНЫЕ | Т | 0.0001
13. 5 | 36053 С | ПИЛОМАТЕРИАЛЫ ХВОЙНЫХ ПОРОД. ДОСКИ ОБРЕЗНЫЕ ДЛИНОЙ 4-6,5 М, ШИРИНОЙ 75-150 ММ, ТОЛЩИНОЙ 25 ММ III СОРТА | М3 | 0.0015
ИТОГО МАТЕРИАЛОВ:
14 | С123-250 | БЛОКИ ДВЕРНЫЕ МДФ РАЗМЕРОМ 2,1Х0,9 | М2 | 1.89
ОТМОСТКА
15 | Е1101-002-0 9 | УСТРОЙСТВО ОТМОСТКА ИЗ БЕТОННЫХ (БМ-150) | М3 | 4.3
15. 1 | 1 | ЗАТРАТЫ ТРУДА РАБОЧИХ-СТРОИТЕЛЕЙ (2,5:1) | ЧЕЛ.-Ч | 7.74
ИТОГО ОПЛАТА ТРУДА:
15. 2 | 404 С (С211-1301) | ВИБРАТОРЫ ПОВЕРХНОСТНЫЕ | МАШ.-Ч | 2.064
ИТОГО ЭКСПЛУАТАЦИЯ МАШИН:
15. 3 | 22005 М | БЕТОН ТЯЖЕЛЫЙ, КЛАСС В 12,5 (М150) | М3 | 4.386
15. 4 | 36138 С | ПИЛОМАТЕРИАЛЫ ХВОЙНЫХ ПОРОД. ДОСКИ НЕОБРЕЗНЫЕ ДЛИНОЙ 2-3,75 М, ВСЕ ШИРИНЫ, ТОЛЩИНОЙ 32-40 ММ IV СОРТА | М3 | 0.0043
ИТОГО МАТЕРИАЛОВ:
16 | Е1101-002-0 9 | УСТРОЙСТВО БЕТОННЫХ ПЛОЩАДКА (БМ-150) | М3 | 2.05
16. 1 | 1 | ЗАТРАТЫ ТРУДА РАБОЧИХ-СТРОИТЕЛЕЙ (2,5:1) | ЧЕЛ.-Ч | 3.69
ИТОГО ОПЛАТА ТРУДА:
16. 2 | 404 С (С211-1301) | ВИБРАТОРЫ ПОВЕРХНОСТНЫЕ | МАШ.-Ч | 0.984
ИТОГО ЭКСПЛУАТАЦИЯ МАШИН:
16. 3 | 22005 М | БЕТОН ТЯЖЕЛЫЙ, КЛАСС В 12,5 (М150) | М3 | 2.091
16. 4 | 36138 С | ПИЛОМАТЕРИАЛЫ ХВОЙНЫХ ПОРОД. ДОСКИ НЕОБРЕЗНЫЕ ДЛИНОЙ 2-3,75 М, ВСЕ ШИРИНЫ, ТОЛЩИНОЙ 32-40 ММ IV СОРТА | М3 | 0.0021
ИТОГО МАТЕРИАЛОВ:
17 | Е0601-001-2 0 | УСТРОЙСТВО БОРДЮР ИЗ БЕТОНА (БМ-150) | 100М3 | 0.002
17. 1 | 1 | ЗАТРАТЫ ТРУДА РАБОЧИХ-СТРОИТЕЛЕЙ (3,1:1) | ЧЕЛ.-Ч | 0.675
ИТОГО ОПЛАТА ТРУДА:
17. 3 | 403 С (С211-1100) | ВИБРАТОРЫ ГЛУБИННЫЕ | МАШ.-Ч | 0.0336
ИТОГО ЭКСПЛУАТАЦИЯ МАШИН:
17. 4 | 22005 М | БЕТОН ТЯЖЕЛЫЙ, КЛАСС В 12,5 (М150) | М3 | 0.204
17. 5 | 30407 С | ГВОЗДИ СТРОИТЕЛЬНЫЕ | Т | 0
17. 6 | 36061 С | ПИЛОМАТЕРИАЛЫ ХВОЙНЫХ ПОРОД. ДОСКИ ОБРЕЗНЫЕ ДЛИНОЙ 4-6,5 М, ШИРИНОЙ 75-150 ММ, ТОЛЩИНОЙ 44 ММ И БОЛЕЕ III СОРТА | М3 | 0.0004
17. 7 | 51619 С | ЩИТЫ ИЗ ДОСОК ТОЛЩИНОЙ 25 ММ | М2 | 0.0896
ИТОГО МАТЕРИАЛОВ:
18 | Е0807-1-2 | УСТАНОВКА И РАЗБОРКА НАРУЖНЫХ ИНВЕНТАРНЫХ ЛЕСОВ ВЫСОТОЙ ДО 16 М ТРУБЧАТЫХ ДЛЯ ПРОЧИХ ОТДЕЛОЧНЫХ РАБОТ | 100М2 | 0.95
18. 1 | 1 | ЗАТРАТЫ ТРУДА РАБОЧИХ-СТРОИТЕЛЕЙ (3,1:1) | ЧЕЛ.-Ч | 41.325
ИТОГО ОПЛАТА ТРУДА:
18. 4 | 51622 С | ЩИТЫ НАСТИЛА | М2 | 3.23
18. 5 | 63944 С | ДЕТАЛИ ЛЕСОВ СТАЛЬНЫЕ | Т | 0.0333
ИТОГО МАТЕРИАЛОВ:
19 | Е1502-19-3 К=0,20 | СПЛОШНОЕ ВЫРАВНИВАНИЕ ПОВЕРХНОСТЕЙ (ОДНОСЛОЙНАЯ ШТУКАТУРКА) ИЗ СУХИХ РАСТВОРНЫХ СМЕСЕЙ ТОЛЩИНОЙ ДО 2,0 ММ СТЕН | 100М2 | 1.55
19. 1 | 1 | ЗАТРАТЫ ТРУДА РАБОЧИХ-СТРОИТЕЛЕЙ (3,6:1) | ЧЕЛ.-Ч | 20.104
ИТОГО ОПЛАТА ТРУДА:
19. 3 | 45036 М | СМЕСЬ РАСТВОРНАЯ СУХАЯ | Т | 0.3007
ИТОГО МАТЕРИАЛОВ:
20 | Е1504-14-2 | ОКРАСКА ФАСАДОВ ФАСАДНОЙ КРАСКОЙ | 100М2 | 1.65
20. 1 | 1 | ЗАТРАТЫ ТРУДА РАБОЧИХ-СТРОИТЕЛЕЙ (3,7:1) | ЧЕЛ.-Ч | 16.153
ИТОГО ОПЛАТА ТРУДА:
20. 3 | 31752 С | КРАСКА ФАСАДНАЯ | Т | 0.1303
ИТОГО МАТЕРИАЛОВ:
21 | Е1101-11-1 | УСТРОЙСТВО СТЯЖЕК ЦЕМЕНТНЫХ ТОЛЩИНОЙ 20 ММ | 100М2 | 0.35
21. 1 | 1 | ЗАТРАТЫ ТРУДА РАБОЧИХ-СТРОИТЕЛЕЙ (2,2:1) | ЧЕЛ.-Ч | 13.828
ИТОГО ОПЛАТА ТРУДА:
21. 4 | 12104 М (М) | РАСТВОР ГОТОВЫЙ КЛАДОЧНЫЙ ТЯЖЕЛЫЙ ЦЕМЕНТНЫЙ, МАРКА: 100 | М3 | 0.714
ИТОГО МАТЕРИАЛОВ:
22 | Е58-17-4 | РАЗБОРКА ПОКРЫТИЙ КРОВЕЛЬ: ИЗ ВОЛНИСТЫХ И ПОЛУВОЛНИСТЫХ АСБЕСТОЦЕМЕНТНЫХ ЛИСТОВ | 100М2 | 1.9
22. 1 | 1 | ЗАТРАТЫ ТРУДА РАБОЧИХ-СТРОИТЕЛЕЙ (2:1) | ЧЕЛ.-Ч | 46.268
ИТОГО ОПЛАТА ТРУДА:
23 | Е58-18-2 | СМЕНА ОБРЕШЕТКИ С ПРОЗОРАМИ ИЗ: ДОСОК ТОЛЩИНОЙ ДО 50 ММ | 100М2 | 0.392
23. 1 | 1 | ЗАТРАТЫ ТРУДА РАБОЧИХ-СТРОИТЕЛЕЙ (2,2:1) | ЧЕЛ.-Ч | 25.527
ИТОГО ОПЛАТА ТРУДА:
23. 3 | 30407 С | ГВОЗДИ СТРОИТЕЛЬНЫЕ | Т | 0.0016
23. 4 | 36076 С | ПИЛОМАТЕРИАЛЫ ХВОЙНЫХ ПОРОД. ДОСКИ НЕОБРЕЗНЫЕ ДЛИНОЙ 4-6,5 М, ВСЕ ШИРИНЫ, ТОЛЩИНОЙ 32-40 ММ II СОРТА | М3 | 0.5096
ИТОГО МАТЕРИАЛОВ:
24 | Е1203-004-0 1 | УСТРОЙСТВО КРОВЕЛЬНОГО ПОКРЫТИЯ ИЗ ПРОФИЛИРОВАННОГО ЛИСТА Н75-750-0,5 | 100М2 | 1.9
24. 1 | 1 | ЗАТРАТЫ ТРУДА РАБОЧИХ-СТРОИТЕЛЕЙ | ЧЕЛ.-Ч | 73.091
ИТОГО ОПЛАТА ТРУДА:
24. 3 | 521 С (С270-0046) | ДРЕЛИ ЭЛЕКТРИЧЕСКИЕ | МАШ.-Ч | 4.572
ИТОГО ЭКСПЛУАТАЦИЯ МАШИН:
ИТОГО МАТЕРИАЛОВ:
25 | С111-9871 | ПРОФИЛИРОВАННЫЕ МЕТАЛЛИЧЕСКИЙ ЛИСТЫ (ПРОФНАСТИЛ) ТОЛШИНОЙ МЕТАЛЛА 0,35ММ ОГРАШЕНИЕ ГОФРИ 0,35ММ | М2 | 218.1
26 | С111-9720 | САМАРЕЗ ШРУП | КГ | 3.8
27 | Е1504-14-2 | ОКРАСКА ЦОКОЛЯ ФАСАДНОЙ КРАСКОЙ | 100М2 | 0.123
27. 1 | 1 | ЗАТРАТЫ ТРУДА РАБОЧИХ-СТРОИТЕЛЕЙ (3,7:1) | ЧЕЛ.-Ч | 1.204
ИТОГО ОПЛАТА ТРУДА:
27. 3 | 31752 С | КРАСКА ФАСАДНАЯ | Т | 0.0097
ИТОГО МАТЕРИАЛОВ:
ВЕРАНДА
28 | Е57-8-1 | СМЕНА ПРОСТИЛЬНЫХ ДОЩАТЫХ ПОЛОВ: С ДОБАВЛЕНИЕМ НОВЫХ ДОСОК ДО 25 % | 100М2 | 0.212
28. 1 | 1 | ЗАТРАТЫ ТРУДА РАБОЧИХ-СТРОИТЕЛЕЙ (2,4:1) | ЧЕЛ.-Ч | 9.035
ИТОГО ОПЛАТА ТРУДА:
28. 3 | 30407 С | ГВОЗДИ СТРОИТЕЛЬНЫЕ | Т | 0.0028
28. 4 | 36057 С | ПИЛОМАТЕРИАЛЫ ХВОЙНЫХ ПОРОД. ДОСКИ ОБРЕЗНЫЕ ДЛИНОЙ 4-6,5 М, ШИРИНОЙ 75-150 ММ, ТОЛЩИНОЙ 32-40 ММ III СОРТА | М3 | 0.1336
ИТОГО МАТЕРИАЛОВ:
29 | Е62-11-3 | УЛУЧШЕННАЯ МАСЛЯНАЯ ОКРАСКА РАНЕЕ ОКРАШЕННЫХ ПОЛОВ ЗА ОДИН РАЗ С РАСЧИСТКОЙ СТАРОЙ КРАСКИ: БОЛЕЕ 35 % | 100М2 | 0.212
29. 1 | 1 | ЗАТРАТЫ ТРУДА РАБОЧИХ-СТРОИТЕЛЕЙ (3,1:1) | ЧЕЛ.-Ч | 10.324
ИТОГО ОПЛАТА ТРУДА:
29. 3 | 31651 С | ОЛИФА КОМБИНИРОВАННАЯ К-3 | Т | 0.0029
29. 4 | 43231 С | КРАСКИ МАСЛЯНЫЕ ГОТОВЫЕ К ПРИМЕНЕНИЮ ДЛЯ ВНУТРЕННИХ РАБОТ | Т | 0.0033
ИТОГО МАТЕРИАЛОВ:
30 | Е59-1-1 | РАЗБОРКА ДЕРЕВЯННЫХ: ПЕРИЛА ИЗ ХАРРОТА | 100М2 | 0.042
30. 1 | 1 | ЗАТРАТЫ ТРУДА РАБОЧИХ-СТРОИТЕЛЕЙ (2,2:1) | ЧЕЛ.-Ч | 5.274
ИТОГО ОПЛАТА ТРУДА:
31 | Е1001-65-1 | УСТРОЙСТВА ПЕРИЛЬНОГО ИЗ ХАРРАТ ОГРАЖДЕНИЕ | 100М | 0.083
31. 1 | 1 | ЗАТРАТЫ ТРУДА РАБОЧИХ-СТРОИТЕЛЕЙ (3,6:1) | ЧЕЛ.-Ч | 15.289
ИТОГО ОПЛАТА ТРУДА:
31. 3 | 30407 С | ГВОЗДИ СТРОИТЕЛЬНЫЕ | Т | 0.0002
31. 4 | 36024 С | ПИЛОМАТЕРИАЛЫ ХВОЙНЫХ ПОРОД. БРУСКИ ОБРЕЗНЫЕ ДЛИНОЙ 4-6,5 М, ШИРИНОЙ 75-150 ММ, ТОЛЩИНОЙ 40-75 ММ II СОРТА | М3 | 0.1029
31. 5 | 36048 С | ПИЛОМАТЕРИАЛЫ ХВОЙНЫХ ПОРОД. ДОСКИ ОБРЕЗНЫЕ ДЛИНОЙ 4-6,5 М, ШИРИНОЙ 75-150 ММ, ТОЛЩИНОЙ 19-22 ММ II СОРТА | М3 | 0.0423
ИТОГО МАТЕРИАЛОВ:
32 | С111-9241 | ХОРРОТ ИЗ ДЕРЕВЯНОЙ | ШТ | 84
33 | Е1202-2-3 | УСТРОЙСТВО ГИДРОИЗОЛЯЦИЙ ВЕРТИКАЛЬНЫХ ПОВЕРХНОСТЕЙ. ОБМАЗОЧНАЯ БИТУМНАЯ НА КАЖДЫЙ СЛОЙ ДОБАВЛЯЕТСЯ | 100М2 | 0.2
33. 1 | 1 | ЗАТРАТЫ ТРУДА РАБОЧИХ-СТРОИТЕЛЕЙ (3:1) | ЧЕЛ.-Ч | 4.1
ИТОГО ОПЛАТА ТРУДА:
33. 3 | 913 С | КОТЛЫ БИТУМНЫЕ ПЕРЕДВИЖНЫЕ 400 Л | МАШ.-Ч | 0.4
ИТОГО ЭКСПЛУАТАЦИЯ МАШИН:
33. 4 | 32104 С | МАСТИКА БИТУМНАЯ КРОВЕЛЬНАЯ ГОРЯЧАЯ | Т | 0.0488
ИТОГО МАТЕРИАЛОВ:
34 | Е62-18-3 | МАСЛЯННАЯ ОКРАСКА ПЕРИЛЬНОГО ОГРАЖДЕНИЯ | 100М2 | 0.04
34. 1 | 1 | ЗАТРАТЫ ТРУДА РАБОЧИХ-СТРОИТЕЛЕЙ (3,2:1) | ЧЕЛ.-Ч | 1.628
ИТОГО ОПЛАТА ТРУДА:
34. 3 | 31651 С | ОЛИФА КОМБИНИРОВАННАЯ К-3 | Т | 0.0002
34. 4 | 43231 С | КРАСКИ МАСЛЯНЫЕ ГОТОВЫЕ К ПРИМЕНЕНИЮ ДЛЯ ВНУТРЕННИХ РАБОТ | Т | 0.0005
ИТОГО МАТЕРИАЛОВ:
35 | Е62-8-5 | УЛУЧШЕННАЯ ЛАКОМ РАНЕЕ ОКРАШЕННЫХ ПОТОЛКОВ ЗА ДВА РАЗА С РАСЧИСТКОЙ СТАРОЙ КРАСКИ: ДО 35 % | 100М2 | 0.348
35. 1 | 1 | ЗАТРАТЫ ТРУДА РАБОЧИХ-СТРОИТЕЛЕЙ (3,1:1) | ЧЕЛ.-Ч | 21.343
ИТОГО ОПЛАТА ТРУДА:
35. 3 | 32252 С | ЛАК 177 | Т | 0.0077
ИТОГО МАТЕРИАЛОВ:
36 | Ц0803-591-2 | ВЫКЛЮЧАТЕЛЬ ОДНОКЛАВИШНЫЙ УТОПЛЕННОГО ТИПА ПРИ СКРЫТОЙ ПРОВОДКЕ | 100ШТ. | 0.01
36. 1 | 1 | ЗАТРАТЫ ТРУДА РАБОЧИХ-СТРОИТЕЛЕЙ (4,2:1) | ЧЕЛ.-Ч | 0.322
ИТОГО ОПЛАТА ТРУДА:
37 | С1512-63 | ВЫКЛЮЧАТЕЛЬ ОДНОКЛАВИШНЫЙ ДЛЯ СКРЫТОЙ УСТАНОВКИ, ТИП ВС10-1-0-ЭБ | ШТ | 1
38 | Ц803-591-9 | РОЗЕТКА ШТЕПСЕЛЬНАЯ УТОПЛЕННОГО ТИПА ПРИ СКРЫТОЙ ПРОВОДКЕ | 100ШТ. | 0.01
38. 1 | 1 | ЗАТРАТЫ ТРУДА РАБОЧИХ-СТРОИТЕЛЕЙ (4,2:1) | ЧЕЛ.-Ч | 0.381
ИТОГО ОПЛАТА ТРУДА:
39 | С1512-45 | РОЗЕТКА ШТЕПСЕЛЬНАЯ С 3-М ЗАЗЕМЛЯЮЩИМ КОНТАКТОМ, ТИП РШ-20-0-01-10/220 | ШТ | 1
40 | Ц803-594-2 | СВЕТИЛЬНИК, ОТДЕЛЬНО УСТАНАВЛИВАЕМЫЙ НА ШТЫРЯХ, С КОЛИЧЕСТВОМ ЛАМП В СВЕТИЛЬНИКЕ 2 (ПОТОЛОЧНЫХ) | 100ШТ. | 0.01
40. 1 | 1 | ЗАТРАТЫ ТРУДА РАБОЧИХ-СТРОИТЕЛЕЙ (4,2:1) | ЧЕЛ.-Ч | 1.16
ИТОГО ОПЛАТА ТРУДА:
41 | С1545-94 | СВЕТИЛЬНИКИ ТИПА НПБ 1302 | ШТ | 1
КУХНЯ
42 | Е0601-001-2 0 | УСТРОЙСТВО ЛЕНТОЧНЫХ ФУНДАМЕНТОВ БЕТОННЫХ БМ-150 | 100М3 | 0.0102
42. 1 | 1 | ЗАТРАТЫ ТРУДА РАБОЧИХ-СТРОИТЕЛЕЙ (3,1:1) | ЧЕЛ.-Ч | 3.442
ИТОГО ОПЛАТА ТРУДА:
42. 3 | 403 С (С211-1100) | ВИБРАТОРЫ ГЛУБИННЫЕ | МАШ.-Ч | 0.1712
ИТОГО ЭКСПЛУАТАЦИЯ МАШИН:
42. 4 | 22005 М | БЕТОН ТЯЖЕЛЫЙ, КЛАСС В 12,5 (М150) | М3 | 1.04
42. 5 | 30407 С | ГВОЗДИ СТРОИТЕЛЬНЫЕ | Т | 0.0002
42. 6 | 30652 С | ИЗВЕСТЬ СТРОИТЕЛЬНАЯ НЕГАШЕНАЯ КОМОВАЯ, СОРТ 1 | Т | 0.0003
42. 8 | 36061 С | ПИЛОМАТЕРИАЛЫ ХВОЙНЫХ ПОРОД. ДОСКИ ОБРЕЗНЫЕ ДЛИНОЙ 4-6,5 М, ШИРИНОЙ 75-150 ММ, ТОЛЩИНОЙ 44 ММ И БОЛЕЕ III СОРТА | М3 | 0.0022
42. 9 | 51619 С | ЩИТЫ ИЗ ДОСОК ТОЛЩИНОЙ 25 ММ | М2 | 0.457
ИТОГО МАТЕРИАЛОВ:
43 | Е1202-2-2 | УСТРОЙСТВО ГИДРОИЗОЛЯЦИЙ ВЕРТИКАЛЬНЫХ ПОВЕРХНОСТЕЙ. ОБМАЗОЧНАЯ БИТУМНАЯ В ОДИН СЛОЙ ПО ВЫРОВНЕННОЙ ПОВЕРХНОСТИ КИРПИЧА И БЕТОНА | 100М2 | 0.085
43. 1 | 1 | ЗАТРАТЫ ТРУДА РАБОЧИХ-СТРОИТЕЛЕЙ (3:1) | ЧЕЛ.-Ч | 2.542
ИТОГО ОПЛАТА ТРУДА:
43. 3 | 913 С | КОТЛЫ БИТУМНЫЕ ПЕРЕДВИЖНЫЕ 400 Л | МАШ.-Ч | 0.17
ИТОГО ЭКСПЛУАТАЦИЯ МАШИН:
43. 4 | 32104 С | МАСТИКА БИТУМНАЯ КРОВЕЛЬНАЯ ГОРЯЧАЯ | Т | 0.0207
ИТОГО МАТЕРИАЛОВ:
44 | Е1202-2-3 | УСТРОЙСТВО ГИДРОИЗОЛЯЦИЙ ВЕРТИКАЛЬНЫХ ПОВЕРХНОСТЕЙ. ОБМАЗОЧНАЯ БИТУМНАЯ НА КАЖДЫЙ СЛОЙ ДОБАВЛЯЕТСЯ | 100М2 | 0.085
44. 1 | 1 | ЗАТРАТЫ ТРУДА РАБОЧИХ-СТРОИТЕЛЕЙ (3:1) | ЧЕЛ.-Ч | 1.742
ИТОГО ОПЛАТА ТРУДА:
44. 3 | 913 С | КОТЛЫ БИТУМНЫЕ ПЕРЕДВИЖНЫЕ 400 Л | МАШ.-Ч | 0.17
ИТОГО ЭКСПЛУАТАЦИЯ МАШИН:
44. 4 | 32104 С | МАСТИКА БИТУМНАЯ КРОВЕЛЬНАЯ ГОРЯЧАЯ | Т | 0.0207
ИТОГО МАТЕРИАЛОВ:
45 | Е0802-1-3 | КЛАДКА ЦОКОЛ ИЗ ЖЖЕНОНОГО КИРПИЧНЫХ НАРУЖНЫХ СРЕДНЕЙ СЛОЖНОСТИ ПРИ ВЫСОТЕ ЭТАЖА ДО 4 М | М3 | 0.64
45. 1 | 1 | ЗАТРАТЫ ТРУДА РАБОЧИХ-СТРОИТЕЛЕЙ (3,2:1) | ЧЕЛ.-Ч | 3.622
ИТОГО ОПЛАТА ТРУДА:
45. 3 | 762 С | КРАНЫ НА АВТОМОБИЛЬНОМ ХОДУ ПРИ РАБОТЕ НА ДРУГИХ ВИДАХ СТРОИТЕЛЬСТВА (КРОМЕ МАГИСТРАЛЬНЫХ ТРУБОПРОВОДОВ) 10 Т | МАШ.-Ч | 0.256
ИТОГО ЭКСПЛУАТАЦИЯ МАШИН:
45. 4 | 12102 М (М) | РАСТВОР ГОТОВЫЙ КЛАДОЧНЫЙ ТЯЖЕЛЫЙ ЦЕМЕНТНЫЙ, МАРКА: 50 | М3 | 0.1542
45. 5 | 22720 М | КИРПИЧ КЕРАМИЧЕСКИЙ ОДИНАРНЫЙ, РАЗМЕРОМ 250Х120Х65 ММ, МАРКА: 75 | 1000 ШТ | 0.256
45. 6 | 36026 С | ПИЛОМАТЕРИАЛЫ ХВОЙНЫХ ПОРОД. БРУСКИ ОБРЕЗНЫЕ ДЛИНОЙ 4-6,5 М, ШИРИНОЙ 75-150 ММ, ТОЛЩИНОЙ 40-75 ММ IV СОРТА | М3 | 0.0003
ИТОГО МАТЕРИАЛОВ:
46 | Е0802-1-3 | КЛАДКА СТЕН ИЗ ЖЖЕНОНОГО КИРПИЧНЫХ НАРУЖНЫХ СРЕДНЕЙ СЛОЖНОСТИ ПРИ ВЫСОТЕ ЭТАЖА ДО 4 М | М3 | 8.2
46. 1 | 1 | ЗАТРАТЫ ТРУДА РАБОЧИХ-СТРОИТЕЛЕЙ (3,2:1) | ЧЕЛ.-Ч | 46.412
ИТОГО ОПЛАТА ТРУДА:
46. 3 | 762 С | КРАНЫ НА АВТОМОБИЛЬНОМ ХОДУ ПРИ РАБОТЕ НА ДРУГИХ ВИДАХ СТРОИТЕЛЬСТВА (КРОМЕ МАГИСТРАЛЬНЫХ ТРУБОПРОВОДОВ) 10 Т | МАШ.-Ч | 3.28
ИТОГО ЭКСПЛУАТАЦИЯ МАШИН:
46. 4 | 12102 М (М) | РАСТВОР ГОТОВЫЙ КЛАДОЧНЫЙ ТЯЖЕЛЫЙ ЦЕМЕНТНЫЙ, МАРКА: 50 | М3 | 1.976
46. 5 | 22720 М | КИРПИЧ КЕРАМИЧЕСКИЙ ОДИНАРНЫЙ, РАЗМЕРОМ 250Х120Х65 ММ, МАРКА: 75 | 1000 ШТ | 3.28
46. 6 | 36026 С | ПИЛОМАТЕРИАЛЫ ХВОЙНЫХ ПОРОД. БРУСКИ ОБРЕЗНЫЕ ДЛИНОЙ 4-6,5 М, ШИРИНОЙ 75-150 ММ, ТОЛЩИНОЙ 40-75 ММ IV СОРТА | М3 | 0.0041
ИТОГО МАТЕРИАЛОВ:
47 | Е0904-14-1 ДОП. 4 | УСТАНОВКА МЕТАЛЛИЧЕСКИХ ДВЕРЕЙ С ПОДГОТОВКОЙ ПРОЕМА И УСТАНОВКОЙ НАКЛАДНЫХ И ЗАКЛАДНЫХ ДЕТАЛЕЙ ПЛОЩАДЬЮ ДВЕРНОГО ПРОЕМА: ДО 2,5 М2 | М2 | 1.89
47. 1 | 1 | ЗАТРАТЫ ТРУДА РАБОЧИХ-СТРОИТЕЛЕЙ (3,9:1) | ЧЕЛ.-Ч | 8.448
ИТОГО ОПЛАТА ТРУДА:
47. 3 | 1147 С | МАШИНЫ ШЛИФОВАЛЬНЫЕ ЭЛЕКТРИЧЕСКИЕ | МАШ.-Ч | 0.2268
47. 4 | 2016 С | УСТАНОВКИ ДЛЯ СВАРКИ РУЧНОЙ ДУГОВОЙ (ПОСТОЯННОГО ТОКА) | МАШ.-Ч | 0.5481
47. 5 | 3325 С | ДРЕЛЬ-ПЕРФОРАТОР ЭЛЕКТРИЧЕСКАЯ | МАШ.-Ч. | 0.5103
ИТОГО ЭКСПЛУАТАЦИЯ МАШИН:
47. 6 | 35312 С | ЭЛЕКТРОДЫ ДИАМЕТРОМ 4 ММ Э46 | Т | 0.0019
47. 8 | 80625 С | ПЕНА МОНТАЖНАЯ (ГЕРМЕТИК ПЕНОПОЛИУРЕТАНОВЫЙ ТИПА МАКRОFLЕКS, SОUDАL) ДЛЯ ГЕРМЕТИЗАЦИИ СТЫКОВ В БАЛЛОНЧИКЕ ЕМКОСТЬЮ 0,75 Л | ШТ. | 0.189
ИТОГО МАТЕРИАЛОВ:
48 | С123-227 | МЕТАЛИЧЕСКИЙ ДВЕРНЫЕ БЛОК РАЗМЕРОМ 2,1Х0,9 | М2 | 1.89
49 | Е1502-16-3 | ОШТУКАТУРИВАНИЕ ПОВЕРХНОСТЕЙ ЦЕМЕНТНО-ИЗВЕСТКОВЫМ ИЛИ ЦЕМЕНТНЫМ РАСТВОРОМ ПО КАМНЮ И БЕТОНУ УЛУЧШЕННОЕ СТЕН | 100М2 | 0.36
49. 1 | 1 | ЗАТРАТЫ ТРУДА РАБОЧИХ-СТРОИТЕЛЕЙ (3,8:1) | ЧЕЛ.-Ч | 30.902
ИТОГО ОПЛАТА ТРУДА:
49. 3 | 12138 М (М) | РАСТВОР ЦЕМЕНТНО-ИЗВЕСТКОВЫЙ 1:1:6 | М3 | 0.6732
ИТОГО МАТЕРИАЛОВ:
50 | Е102-61-2 | ЗАСЫПКА ВРУЧНУЮ ТРАНШЕЙ, ПАЗУХ КОТЛОВАНОВ И ЯМ, ГРУППА ГРУНТОВ 2 | 100М3 | 0.052
50. 1 | 1 | ЗАТРАТЫ ТРУДА РАБОЧИХ-СТРОИТЕЛЕЙ (1,5:1) | ЧЕЛ.-Ч | 5.054
ИТОГО ОПЛАТА ТРУДА:
51 | Е102-5-1 | УПЛОТНЕНИЕ ГРУНТА ПНЕВМАТИЧЕСКИМИ ТРАМБОВКАМИ, ГРУППА ГРУНТОВ 1, 2 | 100М3 | 0.044
51. 1 | 1 | ЗАТРАТЫ ТРУДА РАБОЧИХ-СТРОИТЕЛЕЙ (3:1) | ЧЕЛ.-Ч | 0.5513
ИТОГО ОПЛАТА ТРУДА:
51. 3 | 660 С (С205-0102) | КОМПРЕССОРЫ ПЕРЕДВИЖНЫЕ С ДВИГАТЕЛЕМ ВНУТРЕННЕГО СГОРАНИЯ ДАВЛЕНИЕМ ДО 686 КПА (7 АТМ.) 5 М3/МИН | МАШ.-Ч | 0.1338
51. 4 | 1866 С | ТРАМБОВКИ ПНЕВМАТИЧЕСКИЕ | МАШ.-Ч | 0.5359
ИТОГО ЭКСПЛУАТАЦИЯ МАШИН:
52 | Е1101-002-0 4 | УСТРОЙСТВО ПОДСТИЛАЮЩИХ СЛОЕВ ЩЕБЕНОЧНЫХ | М3 | 1.45
52. 1 | 1 | ЗАТРАТЫ ТРУДА РАБОЧИХ-СТРОИТЕЛЕЙ (2,5:1) | ЧЕЛ.-Ч | 3.625
ИТОГО ОПЛАТА ТРУДА:
52. 4 | 45050 М | ЩЕБЕНЬ ИЗ ПРИРОДНОГО КАМНЯ ДЛЯ СТРОИТЕЛЬНЫХ РАБОТ ФРАКЦИИ 5-10 ММ | М3 | 0.145
52. 5 | 45051 М | ЩЕБЕНЬ ИЗ ПРИРОДНОГО КАМНЯ ДЛЯ СТРОИТЕЛЬНЫХ РАБОТ ФРАКЦИИ 10-20 ММ | М3 | 0.1305
52. 6 | 45053 М | ЩЕБЕНЬ ИЗ ПРИРОДНОГО КАМНЯ ДЛЯ СТРОИТЕЛЬНЫХ РАБОТ ФРАКЦИИ 40-70 ММ | М3 | 1.45
ИТОГО МАТЕРИАЛОВ:
53 | Е1101-002-0 9 | УСТРОЙСТВО ПОДСТИЛАЮЩИХ СЛОЕВ БЕТОННЫХ ПОЛ ИЗ БМ-100 | М3 | 1.45
53. 1 | 1 | ЗАТРАТЫ ТРУДА РАБОЧИХ-СТРОИТЕЛЕЙ (2,5:1) | ЧЕЛ.-Ч | 2.61
ИТОГО ОПЛАТА ТРУДА:
53. 2 | 404 С (С211-1301) | ВИБРАТОРЫ ПОВЕРХНОСТНЫЕ | МАШ.-Ч | 0.696
ИТОГО ЭКСПЛУАТАЦИЯ МАШИН:
53. 3 | 22003 М | БЕТОН ТЯЖЕЛЫЙ, КЛАСС В 7,5 (М100) | М3 | 1.479
53. 4 | 36138 С | ПИЛОМАТЕРИАЛЫ ХВОЙНЫХ ПОРОД. ДОСКИ НЕОБРЕЗНЫЕ ДЛИНОЙ 2-3,75 М, ВСЕ ШИРИНЫ, ТОЛЩИНОЙ 32-40 ММ IV СОРТА | М3 | 0.0015
ИТОГО МАТЕРИАЛОВ:
54 | Е1101-36-2 | УСТРОЙСТВО ПОКРЫТИЙ ИЗ ЛИНОЛЕУМА НА КЛЕЕ ТИПА КН-2 | 100М2 | 0.145
54. 1 | 1 | ЗАТРАТЫ ТРУДА РАБОЧИХ-СТРОИТЕЛЕЙ (2,7:1) | ЧЕЛ.-Ч | 6.148
ИТОГО ОПЛАТА ТРУДА:
54. 3 | 32036 С | ЛИНОЛЕУМ БЕЗ ПОДОСНОВЫ | М2 | 14.79
ИТОГО МАТЕРИАЛОВ:
55 | Е4602-7-1 | КЛАДКА ОТДЕЛЬНЫХ УЧАСТКОВ КИРПИЧНЫХ СТЕН И ЗАДЕЛКА ПРОЕМОВ В КИРПИЧНЫХ СТЕНАХ ПРИ ОБЪЕМЕ КЛАДКИ В ОДНОМ МЕСТЕ ДО 5 М3 | М3 | 0.6
55. 1 | 1 | ЗАТРАТЫ ТРУДА РАБОЧИХ-СТРОИТЕЛЕЙ (2,5:1) | ЧЕЛ.-Ч | 8.778
ИТОГО ОПЛАТА ТРУДА:
55. 3 | 9902 М (М) | КИРПИЧ ГЛИНЯНЫЙ ОБЫКНОВЕННЫЙ М-75 | 1000ШТ | 0.24
55. 4 | 12221 М | РАСТВОР ГОТОВЫЙ КЛАДОЧНЫЙ ТЯЖЕЛЫЙ ЦЕМЕНТНО-ИЗВЕСТКОВЫЙ, МАРКА: 50 | М3 | 0.144
ИТОГО МАТЕРИАЛОВ:
56 | Е1604-2-1 | ПРОКЛАДКА ТРУБОПРОВОДОВ ВОДОСНАБЖЕНИЯ ИЗ НАПОРНЫХ ПОЛИЭТИЛЕНОВЫХ ТРУБ НИЗКОГО ДАВЛЕНИЯ СРЕДНЕГО ТИПА НАРУЖНЫМ ДИАМЕТРОМ 20 ММ | 100М | 0.17
56. 1 | 1 | ЗАТРАТЫ ТРУДА РАБОЧИХ-СТРОИТЕЛЕЙ (4,2:1) | ЧЕЛ.-Ч | 32.341
ИТОГО ОПЛАТА ТРУДА:
56. 3 | 116 С (С208-1600) | АГРЕГАТЫ ДЛЯ СВАРКИ ПОЛИЭТИЛЕНОВЫХ ТРУБ | МАШ.-Ч | 2.268
ИТОГО ЭКСПЛУАТАЦИЯ МАШИН:
57 | С1530-64 | ТРУБЫ ПОЛИПРОПИЛЕНОВЫЕ ДИАМЕТРОМ 20ММ | ПМ | 17
58 | Е1701-5-1 | УСТАНОВКА МОЕК НА ОДНО ОТДЕЛЕНИЕ | 10КОМПЛ. | 0.1
58. 1 | 1 | ЗАТРАТЫ ТРУДА РАБОЧИХ-СТРОИТЕЛЕЙ (4:1) | ЧЕЛ.-Ч | 1.732
ИТОГО ОПЛАТА ТРУДА:
58. 3 | 521 С (С270-0046) | ДРЕЛИ ЭЛЕКТРИЧЕСКИЕ | МАШ.-Ч | 0.02
ИТОГО ЭКСПЛУАТАЦИЯ МАШИН:
ИТОГО МАТЕРИАЛОВ:
59 | 110-1 | МОЕК НА ОДНО ОТДЕЛЕНИЕ | ШТ | 1
60 | Е1604-1-2 | ПРОКЛАДКА ТРУБОПРОВОДОВ КАНАЛИЗАЦИИ ИЗ ПОЛИЭТИЛЕНОВЫХ ТРУБ ВЫСОКОЙ ПЛОТНОСТИ ДИАМЕТРОМ 100 ММ | 100М | 0.06
60. 1 | 1 | ЗАТРАТЫ ТРУДА РАБОЧИХ-СТРОИТЕЛЕЙ (4,2:1) | ЧЕЛ.-Ч | 3.696
ИТОГО ОПЛАТА ТРУДА:
60. 3 | 63809 С | ТРУБОПРОВОДЫ КАНАЛИЗАЦИИ ИЗ ПОЛИЭТИЛЕНОВЫХ ТРУБ ВЫСОКОЙ ПЛОТНОСТИ С ГИЛЬЗАМИ, ДИАМЕТРОМ 100 ММ | М | 5.988
ИТОГО МАТЕРИАЛОВ:
61 | Е102-58-6 | КОПАНИЕ ЯМ КОЛОДЕЦ ГРУППА ГРУНТОВ 2 | 100М3 | 0.032
61. 1 | 1 | ЗАТРАТЫ ТРУДА РАБОЧИХ-СТРОИТЕЛЕЙ (2:1) | ЧЕЛ.-Ч | 4.928
ИТОГО ОПЛАТА ТРУДА:
62 | Е0802-3-3 | КЛАДКА СТЕН КОЛОДЦА ИЗ ЖЖЕННОГО КИРПИЧА | М3 | 1.8
62. 1 | 1 | ЗАТРАТЫ ТРУДА РАБОЧИХ-СТРОИТЕЛЕЙ (3,8:1) | ЧЕЛ.-Ч | 14.274
ИТОГО ОПЛАТА ТРУДА:
62. 4 | 45042 М | КИРПИЧ КЕРАМИЧЕСКИЙ ОДИНАРНЫЙ | 1000ШТ | 0.7272
ИТОГО МАТЕРИАЛОВ:
63 | С130-161 | Ж/Б КРИШКА | ШТ | 1
64 | С130-162 | Ж/Б ЛЮК | ШТ | 1
65 | Е1001-034-0 4 ДОП. 4 | УСТАНОВКА В ЖИЛЫХ И ОБЩЕСТВЕННЫХ ЗДАНИЯХ ОКОННЫХ БЛОКОВ ИЗ ПВХ ПРОФИЛЕЙ: ПОВОРОТНЫХ (ОТКИДНЫХ, ПОВОРОТНО-ОТКИДНЫХ) С ПЛОЩАДЬЮ ПРОЕМА БОЛЕЕ 2 М2 ОДНОСТВОРЧАТЫХ | 100 М2 | 0.039
65. 1 | 1 | ЗАТРАТЫ ТРУДА РАБОЧИХ-СТРОИТЕЛЕЙ (3,2:1) | ЧЕЛ.-Ч | 6.292
ИТОГО ОПЛАТА ТРУДА:
65. 3 | 2209 С (С213-4041) | ШУРУПОВЕРТЫ СТРОИТЕЛЬНО-МОНТАЖНЫЕ | МАШ.-Ч | 0.5951
65. 4 | 2875 С | ПЕРФОРАТОРЫ ЭЛЕКТРИЧЕСКИЕ | МАШ.-Ч | 0.9169
ИТОГО ЭКСПЛУАТАЦИЯ МАШИН:
65. 5 | 30858 С | ЛЕНТА БУТИЛОВАЯ | М | 12.597
65. 6 | 30859 С | ЛЕНТА БУТИЛОВАЯ ДИФФУЗИОННАЯ | М | 2.613
65. 7 | 30860 С | ЛЕНТА БУТИЛОВАЯ ПСУЛ | М | 7.8
65. 9 | 80625 С | ПЕНА МОНТАЖНАЯ (ГЕРМЕТИК ПЕНОПОЛИУРЕТАНОВЫЙ ТИПА МАКRОFLЕКS, SОUDАL) ДЛЯ ГЕРМЕТИЗАЦИИ СТЫКОВ В БАЛЛОНЧИКЕ ЕМКОСТЬЮ 0,75 Л | ШТ. | 2.964
ИТОГО МАТЕРИАЛОВ:
66 | С111-0740 | ОКОНЫЙ БЛОКОВ ИЗ ПВХ (1,3Х1,5) | М2 | 3.9
67 | Ц0803-591-2 | ВЫКЛЮЧАТЕЛЬ ОДНОКЛАВИШНЫЙ УТОПЛЕННОГО ТИПА ПРИ СКРЫТОЙ ПРОВОДКЕ | 100ШТ. | 0.02
67. 1 | 1 | ЗАТРАТЫ ТРУДА РАБОЧИХ-СТРОИТЕЛЕЙ (4,2:1) | ЧЕЛ.-Ч | 0.644
ИТОГО ОПЛАТА ТРУДА:
68 | С1512-63 | ВЫКЛЮЧАТЕЛЬ ОДНОКЛАВИШНЫЙ ДЛЯ СКРЫТОЙ УСТАНОВКИ, ТИП ВС10-1-0-ЭБ | ШТ | 2
69 | Ц0802-403-3 | ПРОВОД В ЗАЩИТНОЙ ОБОЛОЧКЕ ИЛИ КАБЕЛЬ ДВУХ-ТРЕХЖИЛЬНЫЕ ПОД ШТУКАТУРКУ ПО СТЕНАМ ИЛИ В БОРОЗДАХ | 100М | 0.18
69. 1 | 1 | ЗАТРАТЫ ТРУДА РАБОЧИХ-СТРОИТЕЛЕЙ (3,8:1) | ЧЕЛ.-Ч | 6.66
ИТОГО ОПЛАТА ТРУДА:
70 | С157-280 | ПРОВОДА СИЛОВЫЕ ДЛЯ ЭЛЕКТРОУСТАНОВОК НА НАПРЯЖЕНИЕ ДО 450В С АЛЮМИНИЕВЫМИ ЖИЛАМИ ПЛОСКИЕ МАРКИ АППВ С ЧИСЛОМ ЖИЛ И СЕЧ. 2Х2,5 ММ2 | 1000М | 0.018
71 | Ц803-591-9 | РОЗЕТКА ШТЕПСЕЛЬНАЯ УТОПЛЕННОГО ТИПА ПРИ СКРЫТОЙ ПРОВОДКЕ | 100ШТ. | 0.01
71. 1 | 1 | ЗАТРАТЫ ТРУДА РАБОЧИХ-СТРОИТЕЛЕЙ (4,2:1) | ЧЕЛ.-Ч | 0.381
ИТОГО ОПЛАТА ТРУДА:
72 | С1512-45 | РОЗЕТКА ШТЕПСЕЛЬНАЯ С 3-М ЗАЗЕМЛЯЮЩИМ КОНТАКТОМ, ТИП РШ-20-0-01-10/220 | ШТ | 1
73 | ЕЦ803-594-2 1 | СВЕТИЛЬНИК СВЕТОДИОДНЫЙ (ПОТОЛОЧНЫХ) | 100ШТ. | 0.01
73. 1 | 1 | ЗАТРАТЫ ТРУДА РАБОЧИХ-СТРОИТЕЛЕЙ | ЧЕЛ.-Ч | 0.7856
ИТОГО ОПЛАТА ТРУДА:
74 | С1545-94 | СВЕТИЛЬНИКИ ЛЕД 24 КВТ | ШТ | 1
75 | Е62-7-6 | УЛУЧШЕННАЯ МАСЛЯНАЯ ОКРАСКА РАНЕЕ ОКРАШЕННЫХ СТЕН ЗА ДВА РАЗА С РАСЧИСТКОЙ СТАРОЙ КРАСКИ: БОЛЕЕ 35 % | 100М2 | 0.043
75. 1 | 1 | ЗАТРАТЫ ТРУДА РАБОЧИХ-СТРОИТЕЛЕЙ (3,1:1) | ЧЕЛ.-Ч | 3.255
ИТОГО ОПЛАТА ТРУДА:
75. 3 | 31651 С | ОЛИФА КОМБИНИРОВАННАЯ К-3 | Т | 0.0005
75. 4 | 43231 С | КРАСКИ МАСЛЯНЫЕ ГОТОВЫЕ К ПРИМЕНЕНИЮ ДЛЯ ВНУТРЕННИХ РАБОТ | Т | 0.0009
ИТОГО МАТЕРИАЛОВ:
76 | Е1502-19-3 К=0,20 | СПЛОШНОЕ ВЫРАВНИВАНИЕ ПОВЕРХНОСТЕЙ (ОДНОСЛОЙНАЯ ШТУКАТУРКА) ИЗ СУХИХ РАСТВОРНЫХ СМЕСЕЙ ТОЛЩИНОЙ ДО 2,0 ММ СТЕН | 100М2 | 0.36
76. 1 | 1 | ЗАТРАТЫ ТРУДА РАБОЧИХ-СТРОИТЕЛЕЙ (3,6:1) | ЧЕЛ.-Ч | 4.669
ИТОГО ОПЛАТА ТРУДА:
76. 3 | 45036 М | СМЕСЬ РАСТВОРНАЯ СУХАЯ | Т | 0.0698
ИТОГО МАТЕРИАЛОВ:
77 | Е1504-5-5 ДОП. 4 | ОКРАСКА ПОЛИВИНИЛАЦЕТАТНЫМИ ВОДОЭМУЛЬСИОННЫМИ СОСТАВАМИ УЛУЧШЕННАЯ ПО СБОРНЫМ КОНСТРУКЦИЯМ, ПОДГОТОВЛЕННЫМ ПОД ОКРАСКУ СТЕН | 100М2 | 0.28
77. 1 | 1 | ЗАТРАТЫ ТРУДА РАБОЧИХ-СТРОИТЕЛЕЙ (3,4:1) | ЧЕЛ.-Ч | 7.115
ИТОГО ОПЛАТА ТРУДА:
77. 3 | 31054 С | КРАСКИ ВОДОЭМУЛЬСИОННЫЕ | Т | 0.0176
77. 4 | 35538 С | ШКУРКА ШЛИФОВАЛЬНАЯ ДВУХСЛОЙНАЯ С ЗЕРНИСТОСТЬЮ 40/25 | М2 | 0.2352
ИТОГО МАТЕРИАЛОВ:
78 | Е1501-19-3 | ГЛАДКАЯ ОБЛИЦОВКА СТЕН С УСТАНОВКОЙ ПЛИТОК ТУАЛЕТНОГО ГАРНИТУРА НА ЦЕМЕНТНОМ РАСТВОРЕ ПО КИРПИЧУ И БЕТОНУ | 100М2 | 0.045
78. 1 | 1 | ЗАТРАТЫ ТРУДА РАБОЧИХ-СТРОИТЕЛЕЙ (3,6:1) | ЧЕЛ.-Ч | 10.67
ИТОГО ОПЛАТА ТРУДА:
78. 3 | 12217 М | РАСТВОР ГОТОВЫЙ ОТДЕЛОЧНЫЙ ТЯЖЕЛЫЙ, ЦЕМЕНТНЫЙ: 1:3 | М3 | 0.0675
78. 4 | 34501 С | ПОРТЛАНДЦЕМЕНТ ОБЩЕСТРОИТЕЛЬНОГО НАЗНАЧЕНИЯ БЕЗДОБАВОЧНЫЙ МАРКИ 400 | Т | 0.0018
78. 5 | 44356 С | ПЛИТКИ РЯДОВЫЕ | М2 | 4.455
ИТОГО МАТЕРИАЛОВ:
79 | Е1803-1-4 | УСТАНОВКА РАДИАТОРОВ БИМЕТАЛЛИЧЕСКИХ | 100КВТ | 0.012
79. 1 | 1 | ЗАТРАТЫ ТРУДА РАБОЧИХ-СТРОИТЕЛЕЙ | ЧЕЛ.-Ч | 0.6596
ИТОГО ОПЛАТА ТРУДА:
79. 3 | 3325 С | ДРЕЛЬ-ПЕРФОРАТОР ЭЛЕКТРИЧЕСКАЯ | МАШ.-Ч. | 0.2302
ИТОГО ЭКСПЛУАТАЦИЯ МАШИН:
79. 4 | 63698 С | КРОНШТЕЙНЫ КР1-РС ДЛЯ РАДИАТОРОВ СТАЛЬНЫХ СПАРЕННЫХ | КОМПЛ | 3.12
ИТОГО МАТЕРИАЛОВ:
80 | 2407-0801- 25 | РАДИАТОР ОТОПИТЕЛЬНЫЙ 12-СЕКЦИОННЫЙ АЛЮМИНИЕВЫЙ | ШТ | 1
81 | Е1901-1-2 | УСТАНОВКА ГАЗОВЫХ ПЛИТ БЫТОВЫХ ЧЕТЫРЕХКОМФОРОЧНЫХ | ПРИБОР | 1
81. 1 | 1 | ЗАТРАТЫ ТРУДА РАБОЧИХ-СТРОИТЕЛЕЙ (3,5:1) | ЧЕЛ.-Ч | 1.26
ИТОГО ОПЛАТА ТРУДА:
81. 3 | 44641 С | ТРУБОПРОВОДЫ ИЗ СТАЛЬНЫХ ВОДОГАЗОПРОВОДНЫХ НЕОЦИНКОВАННЫХ ТРУБ С ГИЛЬЗАМИ И КРЕПЛЕНИЯМИ ДЛЯ ГАЗОСНАБЖЕНИЯ ДИАМЕТРОМ 15 ММ | М | 1
81. 4 | 52535 С | ПЛИТЫ ГАЗОВЫЕ БЫТОВЫЕ НАПОЛЬНЫЕ ОТДЕЛЬНОСТОЯЩИЕ СО ЩИТКОМ, ДУХОВЫМ И СУШИЛЬНЫМ ШКАФОМ ЧЕТЫРЕХГОРЕЛОЧНЫЕ | ШТ | 1
81. 5 | 63688 С | КРАНЫ ПРОХОДНЫЕ НАТЯЖНЫЕ МУФТОВЫЕ ЛАТУННЫЕ 11Б10БК1 ДЛЯ ГАЗА ДАВЛЕНИЕМ 9,8 КПА (0,1 КГС/СМ2) ДИАМЕТРОМ 15 ММ | ШТ | 1
81. 6 | 63739 С | СГОНЫ СТАЛЬНЫЕ С МУФТОЙ И КОНТРГАЙКОЙ, ДИАМЕТРОМ 15 ММ | ШТ | 1
ИТОГО МАТЕРИАЛОВ:
82 | 2407-0801- 30 | ГАЗОВЫХ ПЛИТ БЫТОВЫХ ЧЕТЫРЕХКОМФОРОЧНЫХ | ШТ | 1
83 | Е1504-25-2 ДОП. 4 | УЛУЧШЕННАЯ ОКРАСКА МАСЛЯНЫМИ СОСТАВАМИ ПО ДЕРЕВУ ПОТОЛКОВ | 100М2 | 0.348
83. 1 | 1 | ЗАТРАТЫ ТРУДА РАБОЧИХ-СТРОИТЕЛЕЙ (3,5:1) | ЧЕЛ.-Ч | 24.809
ИТОГО ОПЛАТА ТРУДА:
83. 3 | 31655 С | ОЛИФА ДЛЯ УЛУЧШЕННОЙ ОКРАСКИ (10% НАТУРАЛЬНОЙ, 90% КОМБИНИРОВАННОЙ) | Т | 0.0035
83. 4 | 43231 С | КРАСКИ МАСЛЯНЫЕ ГОТОВЫЕ К ПРИМЕНЕНИЮ ДЛЯ ВНУТРЕННИХ РАБОТ | Т | 0.0104
ИТОГО МАТЕРИАЛОВ:
84 | Е102-61-2 | ЗАСЫПКА ВРУЧНУЮ ТРАНШЕЙ ГРУППА ГРУНТОВ 2 | 100М3 | 0.012
84. 1 | 1 | ЗАТРАТЫ ТРУДА РАБОЧИХ-СТРОИТЕЛЕЙ (1,5:1) | ЧЕЛ.-Ч | 1.166
ИТОГО ОПЛАТА ТРУДА:
85 | Е1101-11-1 | УСТРОЙСТВО СТЯЖЕК ЦЕМЕНТНЫХ ТОЛЩИНОЙ 20 ММ | 100М2 | 0.28
85. 1 | 1 | ЗАТРАТЫ ТРУДА РАБОЧИХ-СТРОИТЕЛЕЙ (2,2:1) | ЧЕЛ.-Ч | 11.063
ИТОГО ОПЛАТА ТРУДА:
85. 3 | 404 С (С211-1301) | ВИБРАТОРЫ ПОВЕРХНОСТНЫЕ | МАШ.-Ч | 2.54
ИТОГО ЭКСПЛУАТАЦИЯ МАШИН:
85. 4 | 12104 М (М) | РАСТВОР ГОТОВЫЙ КЛАДОЧНЫЙ ТЯЖЕЛЫЙ ЦЕМЕНТНЫЙ, МАРКА: 100 | М3 | 0.5712
ИТОГО МАТЕРИАЛОВ:
86 | Е1101-11-2 К=3 | УСТРОЙСТВО СТЯЖЕК ЦЕМЕНТНЫХ НА КАЖДЫЕ 5 ММ ИЗМЕНЕНИЯ ТОЛЩИНЫ СТЯЖКИ ИСКЛЮЧАТЬ К НОРМЕ 11-01-011-01 | 100М2 | 0.28
86. 1 | 1 | ЗАТРАТЫ ТРУДА РАБОЧИХ-СТРОИТЕЛЕЙ (2,2:1) | ЧЕЛ.-Ч | 0.42
ИТОГО ОПЛАТА ТРУДА:
86. 3 | 404 С (С211-1301) | ВИБРАТОРЫ ПОВЕРХНОСТНЫЕ | МАШ.-Ч | 1.949
ИТОГО ЭКСПЛУАТАЦИЯ МАШИН:
86. 4 | 12104 М (М) | РАСТВОР ГОТОВЫЙ КЛАДОЧНЫЙ ТЯЖЕЛЫЙ ЦЕМЕНТНЫЙ, МАРКА: 100 | М3 | 0.4284
ИТОГО МАТЕРИАЛОВ:
БАНЯ
87 | Е102-61-2 | ЗАСЫПКА ПЕСОК ВРУЧНУЮ ТРАНШЕЙ, ПАЗУХ КОТЛОВАНОВ И ЯМ | 100М3 | 0.017
87. 1 | 1 | ЗАТРАТЫ ТРУДА РАБОЧИХ-СТРОИТЕЛЕЙ (1,5:1) | ЧЕЛ.-Ч | 1.652
ИТОГО ОПЛАТА ТРУДА:
88 | С111-9170 | ПЕСОК | М3 | 1.7
89 | Е1604-1-2 | ПРОКЛАДКА ТРУБОПРОВОДОВ КАНАЛИЗАЦИИ ИЗ ПОЛИЭТИЛЕНОВЫХ ТРУБ ВЫСОКОЙ ПЛОТНОСТИ ДИАМЕТРОМ 100 ММ | 100М | 0.1
89. 1 | 1 | ЗАТРАТЫ ТРУДА РАБОЧИХ-СТРОИТЕЛЕЙ (4,2:1) | ЧЕЛ.-Ч | 6.16
ИТОГО ОПЛАТА ТРУДА:
89. 3 | 63809 С | ТРУБОПРОВОДЫ КАНАЛИЗАЦИИ ИЗ ПОЛИЭТИЛЕНОВЫХ ТРУБ ВЫСОКОЙ ПЛОТНОСТИ С ГИЛЬЗАМИ, ДИАМЕТРОМ 100 ММ | М | 9.98
ИТОГО МАТЕРИАЛОВ:
90 | Е0601-001-1 5 | УСТРОЙСТВО БЕТОННЫХ БМ-100 | 100М3 | 0.044
90. 1 | 1 | ЗАТРАТЫ ТРУДА РАБОЧИХ-СТРОИТЕЛЕЙ (3:1) | ЧЕЛ.-Ч | 5.14
ИТОГО ОПЛАТА ТРУДА:
90. 3 | 403 С (С211-1100) | ВИБРАТОРЫ ГЛУБИННЫЕ | МАШ.-Ч | 0.2565
ИТОГО ЭКСПЛУАТАЦИЯ МАШИН:
90. 4 | 6312 М (М) | БЕТОН ТЯЖЕЛЫЙ КЛАССА В7,5 /М-100/ ФРАКЦИИ 5-20 ММ | М3 | 4.488
90. 5 | 30407 С | ГВОЗДИ СТРОИТЕЛЬНЫЕ | Т | 0.0001
90. 6 | 36061 С | ПИЛОМАТЕРИАЛЫ ХВОЙНЫХ ПОРОД. ДОСКИ ОБРЕЗНЫЕ ДЛИНОЙ 4-6,5 М, ШИРИНОЙ 75-150 ММ, ТОЛЩИНОЙ 44 ММ И БОЛЕЕ III СОРТА | М3 | 0.0018
90. 7 | 51620 С | ЩИТЫ ИЗ ДОСОК ТОЛЩИНОЙ 40 ММ | М2 | 0.1584
ИТОГО МАТЕРИАЛОВ:
91 | С123-281 | СЕТКА АБК ТОЛ-4ММ СЕЧ. 150Х150 | М2 | 12.5
92 | Е1502-16-3 | ОШТУКАТУРИВАНИЕ ПОВЕРХНОСТЕЙ ЦЕМЕНТНО-ИЗВЕСТКОВЫМ ИЛИ ЦЕМЕНТНЫМ РАСТВОРОМ ПО КАМНЮ И БЕТОНУ УЛУЧШЕННОЕ СТЕН | 100М2 | 0.23
92. 1 | 1 | ЗАТРАТЫ ТРУДА РАБОЧИХ-СТРОИТЕЛЕЙ (3,8:1) | ЧЕЛ.-Ч | 19.743
ИТОГО ОПЛАТА ТРУДА:
92. 3 | 12138 М (М) | РАСТВОР ЦЕМЕНТНО-ИЗВЕСТКОВЫЙ 1:1:6 | М3 | 0.4301
ИТОГО МАТЕРИАЛОВ:
93 | Е1101-11-3 | УСТРОЙСТВО СТЯЖЕК БЕТОННЫХ ТОЛЩИНОЙ 20 ММ | 100М2 | 0.044
93. 1 | 1 | ЗАТРАТЫ ТРУДА РАБОЧИХ-СТРОИТЕЛЕЙ (2:1) | ЧЕЛ.-Ч | 1.789
ИТОГО ОПЛАТА ТРУДА:
93. 3 | 404 С (С211-1301) | ВИБРАТОРЫ ПОВЕРХНОСТНЫЕ | МАШ.-Ч | 0.2068
ИТОГО ЭКСПЛУАТАЦИЯ МАШИН:
93. 4 | 22003 М | БЕТОН ТЯЖЕЛЫЙ, КЛАСС В 7,5 (М100) | М3 | 0.0898
ИТОГО МАТЕРИАЛОВ:
94 | Е1101-11-4 К=2 | УСТРОЙСТВО СТЯЖЕК БЕТОННЫХ НА КАЖДЫЕ 5 ММ ИЗМЕНЕНИЯ ИСКЛЮЧАТЬ К НОРМЕ 11-01-011-03 | 100М2 | 0.044
94. 1 | 1 | ЗАТРАТЫ ТРУДА РАБОЧИХ-СТРОИТЕЛЕЙ (2:1) | ЧЕЛ.-Ч | 0.044
ИТОГО ОПЛАТА ТРУДА:
94. 3 | 404 С (С211-1301) | ВИБРАТОРЫ ПОВЕРХНОСТНЫЕ | МАШ.-Ч | 0.2042
ИТОГО ЭКСПЛУАТАЦИЯ МАШИН:
94. 4 | 22003 М | БЕТОН ТЯЖЕЛЫЙ, КЛАСС В 7,5 (М100) | М3 | 0.0449
ИТОГО МАТЕРИАЛОВ:
95 | Е1701-1-21 | УСТАНОВКА ДУШЕВЫХ КАБИН С ПЛАСТИКОВЫМИ ПОДДОНАМИ | 10КОМПЛ. | 0.1
95. 1 | 1 | ЗАТРАТЫ ТРУДА РАБОЧИХ-СТРОИТЕЛЕЙ (4:1) | ЧЕЛ.-Ч | 4.864
ИТОГО ОПЛАТА ТРУДА:
95. 3 | 54479 С | КАБИНЫ ДУШЕВЫЕ | КОМПЛ | 1
ИТОГО МАТЕРИАЛОВ:
96 | 2407-0801- 40 | ПЛАСТИКОВЫМИ ПОДДОНАМИ | ШТ | 1
97 | Е1701-8-1 | УСТАНОВКА НАГРЕВАТЕЛЕЙ ВОДОВОДЯНЫХ | 10КОМПЛ. | 0.1
97. 1 | 1 | ЗАТРАТЫ ТРУДА РАБОЧИХ-СТРОИТЕЛЕЙ (3,8:1) | ЧЕЛ.-Ч | 8.736
ИТОГО ОПЛАТА ТРУДА:
98 | 15062-6052 | ЭЛЕКТРОНАГРЕВАТЕЛЬ НА 80 ЛИТРОВ "АРИСТОН" . | ШТ | 1
99 | Е1701-1-13 | УСТАНОВКА УМЫВАЛЬНИКОВ КЕРАМИЧЕСКИХ С СИФОНОМ | 10КОМПЛ. | 0.1
99. 1 | 1 | ЗАТРАТЫ ТРУДА РАБОЧИХ-СТРОИТЕЛЕЙ (4:1) | ЧЕЛ.-Ч | 1.654
ИТОГО ОПЛАТА ТРУДА:
99. 5 | 74736 С | УМЫВАЛЬНИКИ ОДИНОЧНЫЕ С ПОДВОДКОЙ ХОЛОДНОЙ И ГОРЯЧЕЙ ВОДЫ | КОМПЛ | 1
ИТОГО МАТЕРИАЛОВ:
100 | 2407-0801- 42 | УМЫВАЛЬНИКОВ С СИФОНОМ | ШТ | 1
101 | Е1701-2-3 | УСТАНОВКА СМЕСИТЕЛЕЙ | 10ШТ | 0.1
101. 1 | 1 | ЗАТРАТЫ ТРУДА РАБОЧИХ-СТРОИТЕЛЕЙ (4:1) | ЧЕЛ.-Ч | 0.7
ИТОГО ОПЛАТА ТРУДА:
101. 2 | 52628 С | СМЕСИТЕЛИ ДЛЯ УМЫВАЛЬНИКОВ СМ-УМ-НКСА НАСТОЛЬНЫЕ, С НИЖНЕЙ КАМЕРОЙ СМЕШЕНИЯ С АЭРАТОРОМ | КОМПЛ | 1
ИТОГО МАТЕРИАЛОВ:
102 | Е1701-3-1 | УСТАНОВКА УНИТАЗОВ С БАЧКОМ НЕПОСРЕДСТВЕННО ПРИСОЕДИНЕННЫМ | 10КОМПЛ. | 0.1
102. 1 | 1 | ЗАТРАТЫ ТРУДА РАБОЧИХ-СТРОИТЕЛЕЙ (3,9:1) | ЧЕЛ.-Ч | 2.464
ИТОГО ОПЛАТА ТРУДА:
102. 3 | 521 С (С270-0046) | ДРЕЛИ ЭЛЕКТРИЧЕСКИЕ | МАШ.-Ч | 0.02
ИТОГО ЭКСПЛУАТАЦИЯ МАШИН:
102. 6 | 74741 С | УНИТАЗ С БАЧКОМ НЕПОСРЕДСТВЕННО ПРИСОЕДИНЕННЫМ | КОМПЛ | 1
ИТОГО МАТЕРИАЛОВ:
103 | Е1501-2-5 | ОБЛИЦОВКА СТЕН ПЛИТАМИ | 100М2 | 0.14
103. 1 | 1 | ЗАТРАТЫ ТРУДА РАБОЧИХ-СТРОИТЕЛЕЙ (4,6:1) | ЧЕЛ.-Ч | 135.24
ИТОГО ОПЛАТА ТРУДА:
103. 3 | 11004 М | ПЕСОК ДЛЯ СТРОИТЕЛЬНЫХ РАБОТ | М3 | 0.07
103. 4 | 12217 М | РАСТВОР ГОТОВЫЙ ОТДЕЛОЧНЫЙ ТЯЖЕЛЫЙ, ЦЕМЕНТНЫЙ: 1:3 | М3 | 0.504
103. 5 | 18063 М | ПЛИТЫ ОБЛИЦОВОЧНЫЕ | М2 | 13.58
ИТОГО МАТЕРИАЛОВ:
104 | Е1604-2-2 | ПРОКЛАДКА ТРУБОПРОВОДОВ ВОДОСНАБЖЕНИЯ ИЗ НАПОРНЫХ ПОЛИЭТИЛЕНОВЫХ ТРУБ НИЗКОГО ДАВЛЕНИЯ СРЕДНЕГО ТИПА НАРУЖНЫМ ДИАМЕТРОМ 25 ММ | 100М | 0.18
104. 1 | 1 | ЗАТРАТЫ ТРУДА РАБОЧИХ-СТРОИТЕЛЕЙ (4,2:1) | ЧЕЛ.-Ч | 26.935
ИТОГО ОПЛАТА ТРУДА:
104. 3 | 116 С (С208-1600) | АГРЕГАТЫ ДЛЯ СВАРКИ ПОЛИЭТИЛЕНОВЫХ ТРУБ | МАШ.-Ч | 1.462
ИТОГО ЭКСПЛУАТАЦИЯ МАШИН:
105 | С1530-10 | ТРУБЫ ПОЛИПРОПИЛЕНОВЫЕ ДИАМЕТРОМ 25ММ | ПМ | 18
106 | Ц0704-1-1 | УСТАНОВКА НАССОС ЦЕНТРОБЕЖНЫЙ ТОТАL ТW Р2706 | ШТ | 1
106. 1 | 1 | ЗАТРАТЫ ТРУДА РАБОЧИХ-СТРОИТЕЛЕЙ (3,8:1) | ЧЕЛ.-Ч | 27.8
ИТОГО ОПЛАТА ТРУДА:
106. 3 | 1147 С | МАШИНЫ ШЛИФОВАЛЬНЫЕ ЭЛЕКТРИЧЕСКИЕ | МАШ.-Ч | 2.9
106. 4 | 2016 С | УСТАНОВКИ ДЛЯ СВАРКИ РУЧНОЙ ДУГОВОЙ (ПОСТОЯННОГО ТОКА) | МАШ.-Ч | 2.6
106. 5 | 2577 С | АППАРАТЫ ДЛЯ ГАЗОВОЙ СВАРКИ И РЕЗКИ | МАШ.-Ч | 0.5
ИТОГО ЭКСПЛУАТАЦИЯ МАШИН:
106. 6 | 34241 С | КИСЛОРОД ТЕХНИЧЕСКИЙ ГАЗООБРАЗНЫЙ | М3 | 1.4
106. 7 | 35315 С | ЭЛЕКТРОДЫ ДИАМЕТРОМ 4 ММ Э50А | Т | 0.0035
106. 8 | 64584 С | ПОДКЛАДКИ МЕТАЛЛИЧЕСКИЕ | КГ | 15.2
ИТОГО МАТЕРИАЛОВ:
107 | 2308-4002 | НАССОС ЦЕНТРОБЕЖНЫЙ ТИП-ТОТАL ТW Р2706 | ШТ | 1
108 | Ц0803-525-1 3 | ВЫКЛЮЧАТЕЛИ УСТАНОВОЧНЫЕ АВТОМАТИЧЕСКИЕ (АВТОМАТЫ) ИЛИ НЕАВТОМАТИЧЕСКИЕ. АВТОМАТ ОДНО-, ДВУХ-, ТРЕХПОЛЮСНЫЙ, УСТАНАВЛИВАЕМЫЙ НА КОНСТРУКЦИИ НА СТЕНЕ ИЛИ КОЛОННЕ, А, ДО 63 | ШТ | 1
108. 1 | 1 | ЗАТРАТЫ ТРУДА РАБОЧИХ-СТРОИТЕЛЕЙ (4,6:1) | ЧЕЛ.-Ч | 3.38
ИТОГО ОПЛАТА ТРУДА:
108. 3 | 521 С (С270-0046) | ДРЕЛИ ЭЛЕКТРИЧЕСКИЕ | МАШ.-Ч | 0.11
108. 4 | 2016 С | УСТАНОВКИ ДЛЯ СВАРКИ РУЧНОЙ ДУГОВОЙ (ПОСТОЯННОГО ТОКА) | МАШ.-Ч | 0.19
ИТОГО ЭКСПЛУАТАЦИЯ МАШИН:
108. 5 | 30434 С | ДЮБЕЛИ РАСПОРНЫЕ | 100ШТ | 0.014
108. 6 | 64806 С | ПЕРЕМЫЧКИ ГИБКИЕ, ТИП ПГС-50 | ШТ | 1
108. 7 | 97117 С | СТЕКЛОЛЕНТА ЛИПКАЯ ИЗОЛЯЦИОННАЯ НА ПОЛИКАСИНОВОМ КОМПАУНДЕ МАРКИ ЛСЭПЛ, ШИРИНОЙ 20-30 ММ, ТОЛЩИНОЙ ОТ 0,14 ДО 0,19 ММ ВКЛЮЧИТЕЛЬНО | КГ | 0.04
ИТОГО МАТЕРИАЛОВ:
109 | 2308-4004 | АВТОМОТИЧЕСКИЙ ВКЛЬЮЧАТЕЛЬ 63А КОЛ.ПЛЮСОВ-3 380В | ШТ | 1
110 | 2308-4005 | ВОДНЫЙ ФИЛТР | ШТ | 1
111 | Е1502-19-3 К=0,20 | СПЛОШНОЕ ВЫРАВНИВАНИЕ ПОВЕРХНОСТЕЙ (ОДНОСЛОЙНАЯ ШТУКАТУРКА) ИЗ СУХИХ РАСТВОРНЫХ СМЕСЕЙ ТОЛЩИНОЙ ДО 2,0 ММ СТЕН | 100М2 | 0.092
111. 1 | 1 | ЗАТРАТЫ ТРУДА РАБОЧИХ-СТРОИТЕЛЕЙ (3,6:1) | ЧЕЛ.-Ч | 1.193
ИТОГО ОПЛАТА ТРУДА:
111. 3 | 45036 М | СМЕСЬ РАСТВОРНАЯ СУХАЯ | Т | 0.0178
ИТОГО МАТЕРИАЛОВ:
112 | Е1504-5-5 ДОП. 4 | ОКРАСКА ПОЛИВИНИЛАЦЕТАТНЫМИ ВОДОЭМУЛЬСИОННЫМИ СОСТАВАМИ УЛУЧШЕННАЯ ПО СБОРНЫМ КОНСТРУКЦИЯМ, ПОДГОТОВЛЕННЫМ ПОД ОКРАСКУ СТЕН | 100М2 | 0.092
112. 1 | 1 | ЗАТРАТЫ ТРУДА РАБОЧИХ-СТРОИТЕЛЕЙ (3,4:1) | ЧЕЛ.-Ч | 2.338
ИТОГО ОПЛАТА ТРУДА:
112. 3 | 31054 С | КРАСКИ ВОДОЭМУЛЬСИОННЫЕ | Т | 0.0058
112. 4 | 35538 С | ШКУРКА ШЛИФОВАЛЬНАЯ ДВУХСЛОЙНАЯ С ЗЕРНИСТОСТЬЮ 40/25 | М2 | 0.0773
ИТОГО МАТЕРИАЛОВ:
113 | Е1001-047-0 1 ДОП. 4 | УСТАНОВКА БЛОКОВ ИЗ ПХВ В НАРУЖНЫХ И ВНУТРЕННИХ ДВЕРНЫХ ПРОЕМАХ В КАМЕННЫХ СТЕНАХ ПЛОЩАДЬЮ ПРОЕМА ДО 3 М2 | 100 М2 | 0.0189
113. 1 | 1 | ЗАТРАТЫ ТРУДА РАБОЧИХ-СТРОИТЕЛЕЙ (3,3:1) | ЧЕЛ.-Ч | 3.799
ИТОГО ОПЛАТА ТРУДА:
113. 3 | 2209 С (С213-4041) | ШУРУПОВЕРТЫ СТРОИТЕЛЬНО-МОНТАЖНЫЕ | МАШ.-Ч | 0.3952
113. 4 | 2875 С | ПЕРФОРАТОРЫ ЭЛЕКТРИЧЕСКИЕ | МАШ.-Ч | 0.6088
ИТОГО ЭКСПЛУАТАЦИЯ МАШИН:
113. 6 | 80625 С | ПЕНА МОНТАЖНАЯ (ГЕРМЕТИК ПЕНОПОЛИУРЕТАНОВЫЙ ТИПА МАКRОFLЕКS, SОUDАL) ДЛЯ ГЕРМЕТИЗАЦИИ СТЫКОВ В БАЛЛОНЧИКЕ ЕМКОСТЬЮ 0,75 Л | ШТ. | 2.334
ИТОГО МАТЕРИАЛОВ:
114 | С123-300 | БЛОКИ ДВЕРНЫЕ АКФА | М2 | 1.89
115 | Е63-10-2 | РАЗБОРКА ПОТОЛКОВ ИЗ ДВП | 100М2 | 0.044
115. 1 | 1 | ЗАТРАТЫ ТРУДА РАБОЧИХ-СТРОИТЕЛЕЙ (3,1:1) | ЧЕЛ.-Ч | 0.4215
ИТОГО ОПЛАТА ТРУДА:
116 | Е1507-017-0 4 ДОП. 4 | ОБЛИЦОВКА ПОТОЛКА ДЕКОРАТИВНЫМИ ПЛАСТИКОВЫМИ ПАНЕЛЯМИ С УСТРОЙСТВОМ С КАРКАСА БЕЗ ОТНОСА ОТ ПОТОЛКА | 100М2 | 0.044
116. 1 | 1 | ЗАТРАТЫ ТРУДА РАБОЧИХ-СТРОИТЕЛЕЙ (3,2:1) | ЧЕЛ.-Ч | 6.833
ИТОГО ОПЛАТА ТРУДА:
116. 3 | 521 С (С270-0046) | ДРЕЛИ ЭЛЕКТРИЧЕСКИЕ | МАШ.-Ч | 0.1412
ИТОГО ЭКСПЛУАТАЦИЯ МАШИН:
116. 4 | 30407 С | ГВОЗДИ СТРОИТЕЛЬНЫЕ | Т | 0
116. 5 | 35454 С | БРУС ДЕРЕВЯННЫЙ | М3 | 0.018
116. 7 | 43960 С | ПАНЕЛИ ОБЛИЦОВОННЫЕ ПЛАСТИКОВЫЕ | М2 | 4.62
116. 8 | 45401 С | ГВОЗДИ ОТДЕЛОЧНЫЕ | Т | 0.0001
ИТОГО МАТЕРИАЛОВ:
117 | Е102-58-6 | КОПАНИЕ ЯМ КОЛОДЕЦ ГРУППА ГРУНТОВ 2 | 100М3 | 0.032
117. 1 | 1 | ЗАТРАТЫ ТРУДА РАБОЧИХ-СТРОИТЕЛЕЙ (2:1) | ЧЕЛ.-Ч | 4.928
ИТОГО ОПЛАТА ТРУДА:
118 | Е0802-3-3 | КЛАДКА СТЕН КОЛОДЦА ИЗ ЖЖЕННОГО КИРПИЧА | М3 | 1.8
118. 1 | 1 | ЗАТРАТЫ ТРУДА РАБОЧИХ-СТРОИТЕЛЕЙ (3,8:1) | ЧЕЛ.-Ч | 14.274
ИТОГО ОПЛАТА ТРУДА:
118. 4 | 45042 М | КИРПИЧ КЕРАМИЧЕСКИЙ ОДИНАРНЫЙ | 1000ШТ | 0.7272
ИТОГО МАТЕРИАЛОВ:
119 | Е102-61-2 | ЗАСЫПКА ВРУЧНУЮ ЯМ, ГРУППА ГРУНТОВ 2 | 100М3 | 0.012
119. 1 | 1 | ЗАТРАТЫ ТРУДА РАБОЧИХ-СТРОИТЕЛЕЙ (1,5:1) | ЧЕЛ.-Ч | 1.166
ИТОГО ОПЛАТА ТРУДА:
120 | С130-161 | Ж/Б КРИШКА | ШТ | 1
121 | С130-162 | Ж/Б ЛЮК | ШТ | 1
122 | Е1604-2-2 | ПРОКЛАДКА ТРУБОПРОВОДОВ ДЛЯ СКВАЖИНЕ ВОДОСНАБЖЕНИЯ ИЗ НАПОРНЫХ ПОЛИЭТИЛЕНОВЫХ ТРУБ НИЗКОГО ДАВЛЕНИЯ СРЕДНЕГО ТИПА НАРУЖНЫМ ДИАМЕТРОМ 25 ММ | 100М | 0.15
122. 1 | 1 | ЗАТРАТЫ ТРУДА РАБОЧИХ-СТРОИТЕЛЕЙ (4,2:1) | ЧЕЛ.-Ч | 22.446
ИТОГО ОПЛАТА ТРУДА:
122. 3 | 116 С (С208-1600) | АГРЕГАТЫ ДЛЯ СВАРКИ ПОЛИЭТИЛЕНОВЫХ ТРУБ | МАШ.-Ч | 1.218
ИТОГО ЭКСПЛУАТАЦИЯ МАШИН:
123 | С1530-65 | ТРУБЫ ПОЛИПРОПИЛЕНОВЫЕ ДИАМЕТРОМ 25ММ | ПМ | 15
124 | Ц0704-1-1 | УСТАНОВКА НАССОС ЦЕНТРОБЕЖНЫЙ ЦЕНТРОБЕЖНЫЙ ТОТАL ТW Р2706 | ШТ | 1
124. 1 | 1 | ЗАТРАТЫ ТРУДА РАБОЧИХ-СТРОИТЕЛЕЙ (3,8:1) | ЧЕЛ.-Ч | 27.8
ИТОГО ОПЛАТА ТРУДА:
124. 3 | 1147 С | МАШИНЫ ШЛИФОВАЛЬНЫЕ ЭЛЕКТРИЧЕСКИЕ | МАШ.-Ч | 2.9
124. 4 | 2016 С | УСТАНОВКИ ДЛЯ СВАРКИ РУЧНОЙ ДУГОВОЙ (ПОСТОЯННОГО ТОКА) | МАШ.-Ч | 2.6
124. 5 | 2577 С | АППАРАТЫ ДЛЯ ГАЗОВОЙ СВАРКИ И РЕЗКИ | МАШ.-Ч | 0.5
ИТОГО ЭКСПЛУАТАЦИЯ МАШИН:
124. 6 | 34241 С | КИСЛОРОД ТЕХНИЧЕСКИЙ ГАЗООБРАЗНЫЙ | М3 | 1.4
124. 7 | 35315 С | ЭЛЕКТРОДЫ ДИАМЕТРОМ 4 ММ Э50А | Т | 0.0035
124. 8 | 64584 С | ПОДКЛАДКИ МЕТАЛЛИЧЕСКИЕ | КГ | 15.2
ИТОГО МАТЕРИАЛОВ:
125 | 2308-4002 | НАССОС ЦЕНТРОБЕЖНЫЙ ТИП-ТОТАL ТW Р2706 | ШТ | 1
126 | Е1101-27-4 | УСТРОЙСТВО ПОКРЫТИЙ НА ЦЕМЕНТНОМ РАСТВОРЕ ИЗ ПЛИТОК КОВРОВЫХ КЕРАМИЧЕСКИХ ТОЛЩИНОЙ 4-6 ММ | 100М2 | 0.034
126. 1 | 1 | ЗАТРАТЫ ТРУДА РАБОЧИХ-СТРОИТЕЛЕЙ (2,8:1) | ЧЕЛ.-Ч | 3.005
ИТОГО ОПЛАТА ТРУДА:
126. 3 | 2509 С | АВТОМОБИЛИ БОРТОВЫЕ ГРУЗОПОДЪЕМНОСТЬЮ ДО 5 Т | МАШ.-Ч | 0.0071
ИТОГО ЭКСПЛУАТАЦИЯ МАШИН:
126. 4 | 12104 М (М) | РАСТВОР ГОТОВЫЙ КЛАДОЧНЫЙ ТЯЖЕЛЫЙ ЦЕМЕНТНЫЙ, МАРКА: 100 | М3 | 0.0748
126. 5 | 30742 С | КОВРЫ ИЗ ПЛИТОК КЕРАМИЧЕСКИХ ДЛЯ ПОЛОВ МАЛОРАЗМЕРНЫЕ ТОЛЩИНОЙ 4-6 ММ НЕГЛАЗУРОВАННЫХ ГЛАДКИХ ОДНОЦВЕТНЫХ | М2 | 3.434
ИТОГО МАТЕРИАЛОВ:
ОСТАЛЬНЫЙЕ КОМНАТЫ
127 | Е4604-1-4 | РАЗБОРКА СТЕН КИРПИЧНЫХ СЫРЦЕВОГО | М3 | 9.7
127. 1 | 1 | ЗАТРАТЫ ТРУДА РАБОЧИХ-СТРОИТЕЛЕЙ (3,3:1) | ЧЕЛ.-Ч | 79.928
ИТОГО ОПЛАТА ТРУДА:
127. 3 | 660 С (С205-0102) | КОМПРЕССОРЫ ПЕРЕДВИЖНЫЕ С ДВИГАТЕЛЕМ ВНУТРЕННЕГО СГОРАНИЯ ДАВЛЕНИЕМ ДО 686 КПА (7 АТМ.) 5 М3/МИН | МАШ.-Ч | 11.155
127. 4 | 1199 С | МОЛОТКИ ОТБОЙНЫЕ ПНЕВМАТИЧЕСКИЕ | МАШ.-Ч | 22.31
ИТОГО ЭКСПЛУАТАЦИЯ МАШИН:
128 | Е4604-12-3 | РАЗБОРКА ДЕРЕВЯННЫХ ЗАПОЛНЕНИЙ ПРОЕМОВ ДВЕРНЫХ | 100М2 | 0.074
128. 1 | 1 | ЗАТРАТЫ ТРУДА РАБОЧИХ-СТРОИТЕЛЕЙ (2,4:1) | ЧЕЛ.-Ч | 7.689
ИТОГО ОПЛАТА ТРУДА:
129 | Е65-19-1 | ДЕМОНТАЖ РАДИАТОРОВ ВЕСОМ ДО: 80 КГ | 100ШТ | 0.01
129. 1 | 1 | ЗАТРАТЫ ТРУДА РАБОЧИХ-СТРОИТЕЛЕЙ (2,1:1) | ЧЕЛ.-Ч | 1.1
ИТОГО ОПЛАТА ТРУДА:
130 | Е65-14-1 | РАЗБОРКА ТРУБОПРОВОДОВ ДИАМЕТРОМ ДО 25 ММ | 100М | 0.38
130. 1 | 1 | ЗАТРАТЫ ТРУДА РАБОЧИХ-СТРОИТЕЛЕЙ (3:1) | ЧЕЛ.-Ч | 14.364
ИТОГО ОПЛАТА ТРУДА:
131 | Е57-4-1 | ПЕРЕСТИЛКА ДОЩАТЫХ ПОЛОВ: НЕ КРАШЕНЫХ | 100М2 | 0.532
131. 1 | 1 | ЗАТРАТЫ ТРУДА РАБОЧИХ-СТРОИТЕЛЕЙ (3:1) | ЧЕЛ.-Ч | 64.372
ИТОГО ОПЛАТА ТРУДА:
131. 3 | 1195 С (С234-0311) | МАШИНЫ ДЛЯ СТРОЖКИ ДЕРЕВЯННЫХ ПОЛОВ | МАШ.-Ч | 3.027
ИТОГО ЭКСПЛУАТАЦИЯ МАШИН:
131. 4 | 30407 С | ГВОЗДИ СТРОИТЕЛЬНЫЕ | Т | 0.0128
131. 5 | 44101 С | ДОСКИ ДЛЯ ПОКРЫТИЯ ПОЛОВ СО ШПУНТОМ И ГРЕБНЕМ АНТИСЕПТИРОВАННЫЕ | М3 | 0.1011
ИТОГО МАТЕРИАЛОВ:
132 | Е57-4-4 | СМЕНА ДОЩАТЫХ ПОЛОВ С ДОБАВЛЕНИЕМ НОВЫХ ДОСОК ДО: 25% | 100М2 | 0.532
132. 1 | 1 | ЗАТРАТЫ ТРУДА РАБОЧИХ-СТРОИТЕЛЕЙ (3:1) | ЧЕЛ.-Ч | 66.5
ИТОГО ОПЛАТА ТРУДА:
132. 3 | 1195 С (С234-0311) | МАШИНЫ ДЛЯ СТРОЖКИ ДЕРЕВЯННЫХ ПОЛОВ | МАШ.-Ч | 3.027
ИТОГО ЭКСПЛУАТАЦИЯ МАШИН:
132. 4 | 30407 С | ГВОЗДИ СТРОИТЕЛЬНЫЕ | Т | 0.0128
132. 5 | 44101 С | ДОСКИ ДЛЯ ПОКРЫТИЯ ПОЛОВ СО ШПУНТОМ И ГРЕБНЕМ АНТИСЕПТИРОВАННЫЕ | М3 | 0.3139
ИТОГО МАТЕРИАЛОВ:
133 | Е1101-12-1 | УКЛАДКА ЛАГ ПО КИРПИЧНЫМ СТОЛБИКАМ | 100М2 | 0.11
133. 1 | 1 | ЗАТРАТЫ ТРУДА РАБОЧИХ-СТРОИТЕЛЕЙ (3:1) | ЧЕЛ.-Ч | 4.917
ИТОГО ОПЛАТА ТРУДА:
133. 3 | 12104 М (М) | РАСТВОР ГОТОВЫЙ КЛАДОЧНЫЙ ТЯЖЕЛЫЙ ЦЕМЕНТНЫЙ, МАРКА: 100 | М3 | 0.0308
133. 4 | 30391 С | ГВОЗДИ СТРОИТЕЛЬНЫЕ С ПЛОСКОЙ ГОЛОВКОЙ 1,8Х60 ММ | Т | 0.0002
133. 5 | 31929 С | ТОЛЬ С КРУПНОЗЕРНИСТОЙ ПОСЫПКОЙ ГИДРОИЗОЛЯЦИОННЫЙ МАРКИ ТГ-350 | М2 | 2.53
133. 6 | 36113 С | ПИЛОМАТЕРИАЛЫ ХВОЙНЫХ ПОРОД. ДОСКИ ОБРЕЗНЫЕ ДЛИНОЙ 2-3,75 М, ШИРИНОЙ 75-150 ММ, ТОЛЩИНОЙ 25 ММ III СОРТА | М3 | 0.0264
133. 7 | 45042 М | КИРПИЧ КЕРАМИЧЕСКИЙ ОДИНАРНЫЙ | 1000ШТ | 0.0561
133. 8 | 51499 С | ЛАГИ ПОЛОВЫЕ АНТИСЕПТИРОВАННЫЕ, ПРИМЕНЯЕМЫЕ В СТРОИТЕЛЬСТВЕ ЖИЛЫХ, ОБЩЕСТВЕННЫХ И ПРОИЗВОДСТВЕННЫХ ЗДАНИЙ ПРИ ПРОИЗВОДСТВЕ ДЕРЕВЯННЫХ ПОЛОВ ТИП II, СЕЧЕНИЕМ 100Х40; 100Х60; 120Х60; 100-150Х40-60 ММ | М3 | 0.1298
ИТОГО МАТЕРИАЛОВ:
134 | Е1101-33-1 | УСТРОЙСТВО ПОКРЫТИЙ ДОЩАТЫХ ТОЛЩИНОЙ 28 ММ | 100М2 | 0.11
134. 1 | 1 | ЗАТРАТЫ ТРУДА РАБОЧИХ-СТРОИТЕЛЕЙ (3:1) | ЧЕЛ.-Ч | 6.679
ИТОГО ОПЛАТА ТРУДА:
134. 3 | 1195 С (С234-0311) | МАШИНЫ ДЛЯ СТРОЖКИ ДЕРЕВЯННЫХ ПОЛОВ | МАШ.-Ч | 0.297
ИТОГО ЭКСПЛУАТАЦИЯ МАШИН:
134. 5 | 30407 С | ГВОЗДИ СТРОИТЕЛЬНЫЕ | Т | 0.0014
134. 6 | 44101 С | ДОСКИ ДЛЯ ПОКРЫТИЯ ПОЛОВ СО ШПУНТОМ И ГРЕБНЕМ АНТИСЕПТИРОВАННЫЕ | М3 | 0.3168
ИТОГО МАТЕРИАЛОВ:
135 | Е61-26-1 | ПЕРЕТИРКА ШТУКАТУРКИ: ВНУТРЕННИХ ПОМЕЩЕНИЙ | 100М2 | 1.9
135. 1 | 1 | ЗАТРАТЫ ТРУДА РАБОЧИХ-СТРОИТЕЛЕЙ (3,1:1) | ЧЕЛ.-Ч | 53.445
ИТОГО ОПЛАТА ТРУДА:
136 | Е4602-7-1 | КЛАДКА ОТДЕЛЬНЫХ УЧАСТКОВ КИРПИЧНЫХ СТЕН И ЗАДЕЛКА ПРОЕМОВ В КИРПИЧНЫХ СТЕНАХ ПРИ ОБЪЕМЕ КЛАДКИ В ОДНОМ МЕСТЕ ДО 5 М3 | М3 | 0.8
136. 1 | 1 | ЗАТРАТЫ ТРУДА РАБОЧИХ-СТРОИТЕЛЕЙ (2,5:1) | ЧЕЛ.-Ч | 11.704
ИТОГО ОПЛАТА ТРУДА:
136. 3 | 9900 М (М) | КИРПИЧ ГЛИНЯНЫЙ ОБЫКНОВЕННЫЙ | 1000ШТ | 0.32
136. 4 | 12221 М | РАСТВОР ГОТОВЫЙ КЛАДОЧНЫЙ ТЯЖЕЛЫЙ ЦЕМЕНТНО-ИЗВЕСТКОВЫЙ, МАРКА: 50 | М3 | 0.192
ИТОГО МАТЕРИАЛОВ:
137 | Е1502-15-5 | ШТУКАТУРКА ПОВЕРХНОСТЕЙ ИЗВЕСТКОВЫМ РАСТВОРОМ УЛУЧШЕННАЯ ПО КАМНЮ И БЕТОНУ СТЕН | 100М2 | 0.064
137. 1 | 1 | ЗАТРАТЫ ТРУДА РАБОЧИХ-СТРОИТЕЛЕЙ (3,8:1) | ЧЕЛ.-Ч | 4.751
ИТОГО ОПЛАТА ТРУДА:
137. 3 | 12138 М (М) | РАСТВОР ЦЕМЕНТНО-ИЗВЕСТКОВЫЙ 1:1:6 | М3 | 0.0128
137. 4 | 12147 М (М) | РАСТВОР ОТДЕЛОЧНЫЙ ТЯЖЕЛЫЙ ИЗВЕСТКОВЫЙ 1:2,5 | М3 | 0.1011
ИТОГО МАТЕРИАЛОВ:
138 | Е1502-19-3 К=0,20 | СПЛОШНОЕ ВЫРАВНИВАНИЕ ПОВЕРХНОСТЕЙ (ОДНОСЛОЙНАЯ ШТУКАТУРКА) ИЗ СУХИХ РАСТВОРНЫХ СМЕСЕЙ ТОЛЩИНОЙ ДО 2,0 ММ СТЕН | 100М2 | 1.9
138. 1 | 1 | ЗАТРАТЫ ТРУДА РАБОЧИХ-СТРОИТЕЛЕЙ (3,6:1) | ЧЕЛ.-Ч | 24.695
ИТОГО ОПЛАТА ТРУДА:
138. 3 | 45036 М | СМЕСЬ РАСТВОРНАЯ СУХАЯ | Т | 0.3694
ИТОГО МАТЕРИАЛОВ:
139 | Е54-3-2 | РАЗБОРКА ПОТОЛКОВ ИЗ ДВП | 100М2 | 0.268
139. 1 | 1 | ЗАТРАТЫ ТРУДА РАБОЧИХ-СТРОИТЕЛЕЙ (2:1) | ЧЕЛ.-Ч | 3.964
ИТОГО ОПЛАТА ТРУДА:
140 | Е1501-054-0 1 | ОБЛИЦОВКА ПОТОЛКОВ СРЕДНЕЙ СЛОЖНОСТИ ГИПСОКАРТОННЫМИ ПЛИТАМИ КНАУФ С УСТРОЙСТВОМ КАРКАСА | 100М2 | 0.32
140. 1 | 1 | ЗАТРАТЫ ТРУДА РАБОЧИХ-СТРОИТЕЛЕЙ | ЧЕЛ.-Ч | 183.318
ИТОГО ОПЛАТА ТРУДА:
140. 3 | 521 С (С270-0046) | ДРЕЛИ ЭЛЕКТРИЧЕСКИЕ | МАШ.-Ч | 28.048
140. 5 | 2875 С | ПЕРФОРАТОРЫ ЭЛЕКТРИЧЕСКИЕ | МАШ.-Ч | 17.072
ИТОГО ЭКСПЛУАТАЦИЯ МАШИН:
140. 8 | 32299 С | ГИПСОКАРТОННАЯ ПЛИТКА "КNАUF" | М2 | 37.76
140. 9 | 49331 С | ПРЯМОЙ ПОДВЕС | ШТ | 57.6
140.10 | 49334 С | УДЛИНИТЕЛЬ | ШТ | 72.32
ИТОГО МАТЕРИАЛОВ:
141 | 123-955 | ПРОФИЛ ДЛЯ ПОТОЛКА 6Х2Х2 | М | 120
142 | С111-1618 | РЕЕКА | М3 | 0.25
143 | Е1001-39-1 | УСТАНОВКА БЛОКОВ МДФ | 100М2 | 0.054
143. 1 | 1 | ЗАТРАТЫ ТРУДА РАБОЧИХ-СТРОИТЕЛЕЙ (3,6:1) | ЧЕЛ.-Ч | 5.631
ИТОГО ОПЛАТА ТРУДА:
143. 4 | 30407 С | ГВОЗДИ СТРОИТЕЛЬНЫЕ | Т | 0.0002
143. 5 | 36053 С | ПИЛОМАТЕРИАЛЫ ХВОЙНЫХ ПОРОД. ДОСКИ ОБРЕЗНЫЕ ДЛИНОЙ 4-6,5 М, ШИРИНОЙ 75-150 ММ, ТОЛЩИНОЙ 25 ММ III СОРТА | М3 | 0.0043
ИТОГО МАТЕРИАЛОВ:
144 | С123-300 | БЛОКИ ДВЕРНЫЕ МДФ | М2 | 5.4
145 | Е62-7-6 | УЛУЧШЕННАЯ МАСЛЯНАЯ ОКРАСКА САПОЖОК | 100М2 | 0.161
145. 1 | 1 | ЗАТРАТЫ ТРУДА РАБОЧИХ-СТРОИТЕЛЕЙ (3,1:1) | ЧЕЛ.-Ч | 12.186
ИТОГО ОПЛАТА ТРУДА:
145. 3 | 31651 С | ОЛИФА КОМБИНИРОВАННАЯ К-3 | Т | 0.0017
145. 4 | 43231 С | КРАСКИ МАСЛЯНЫЕ ГОТОВЫЕ К ПРИМЕНЕНИЮ ДЛЯ ВНУТРЕННИХ РАБОТ | Т | 0.0035
ИТОГО МАТЕРИАЛОВ:
146 | Е62-11-5 | УЛУЧШЕННАЯ МАСЛЯНАЯ ОКРАСКА РАНЕЕ ОКРАШЕННЫХ ПОЛОВ ЗА ДВА РАЗА С РАСЧИСТКОЙ СТАРОЙ КРАСКИ: ДО 35 % | 100М2 | 0.647
146. 1 | 1 | ЗАТРАТЫ ТРУДА РАБОЧИХ-СТРОИТЕЛЕЙ (3,1:1) | ЧЕЛ.-Ч | 29.503
ИТОГО ОПЛАТА ТРУДА:
146. 3 | 31651 С | ОЛИФА КОМБИНИРОВАННАЯ К-3 | Т | 0.0045
146. 4 | 43231 С | КРАСКИ МАСЛЯНЫЕ ГОТОВЫЕ К ПРИМЕНЕНИЮ ДЛЯ ВНУТРЕННИХ РАБОТ | Т | 0.0111
ИТОГО МАТЕРИАЛОВ:
147 | Е1502-19-08 К=0,20 | СПЛОШНОЕ ВЫРАВНИВАНИЕ ПОВЕРХНОСТЕЙ (ОДНОСЛОЙНАЯ ШТУКАТУРКА) ИЗ СУХИХ РАСТВОРНЫХ СМЕСЕЙ ТОЛЩИНОЙ ДО 2,0ММ ПОТОЛКА | 100М2 | 0.32
147. 1 | 1 | ЗАТРАТЫ ТРУДА РАБОЧИХ-СТРОИТЕЛЕЙ | ЧЕЛ.-Ч | 15.254
ИТОГО ОПЛАТА ТРУДА:
147. 3 | 31434 С | ГРУНТОВКА | Т | 0.0029
147. 4 | 45036 С | СМЕСЬ РАСТВОРНАЯ СУХАЯ | Т | 0.0621
ИТОГО МАТЕРИАЛОВ:
148 | Е1504-5-4 ДОП. 4 | ОКРАСКА ПОЛИВИНИЛАЦЕТАТНЫМИ ВОДОЭМУЛЬСИОННЫМИ СОСТАВАМИ УЛУЧШЕННАЯ ПО ШТУКАТУРКЕ ПОТОЛКОВ И ОТКОСОВ | 100М2 | 0.32
148. 1 | 1 | ЗАТРАТЫ ТРУДА РАБОЧИХ-СТРОИТЕЛЕЙ (3,4:1) | ЧЕЛ.-Ч | 17.248
ИТОГО ОПЛАТА ТРУДА:
148. 3 | 31054 С | КРАСКИ ВОДОЭМУЛЬСИОННЫЕ | Т | 0.0221
ИТОГО МАТЕРИАЛОВ:
149 | Е62-8-5 | УЛУЧШЕННАЯ МАСЛЯНАЯ ОКРАСКА РАНЕЕ ОКРАШЕННЫХ ПОТОЛКОВ ЗА ДВА РАЗА С РАСЧИСТКОЙ СТАРОЙ КРАСКИ: ДО 35 % | 100М2 | 0.379
149. 1 | 1 | ЗАТРАТЫ ТРУДА РАБОЧИХ-СТРОИТЕЛЕЙ (3,1:1) | ЧЕЛ.-Ч | 23.244
ИТОГО ОПЛАТА ТРУДА:
149. 3 | 31651 С | ОЛИФА КОМБИНИРОВАННАЯ К-3 | Т | 0.0022
149. 4 | 43231 С | КРАСКИ МАСЛЯНЫЕ ГОТОВЫЕ К ПРИМЕНЕНИЮ ДЛЯ ВНУТРЕННИХ РАБОТ | Т | 0.0084
ИТОГО МАТЕРИАЛОВ:
150 | Е2006-018-0 1ШНК ДОП.6 | МОНТАЖ БЫТОВЫХ КОНДИЦИОНЕРОВ (СПЛИТ-СИСТЕМ) МОЩНОСТЬ ЭЛЕКТРОДВИГАТЕЛЯ ДО 4,5 КВТ, С ЛЕСТНИЦЫ | КТ | 1
150. 1 | 1 | ЗАТРАТЫ ТРУДА РАБОЧИХ-СТРОИТЕЛЕЙ | ЧЕЛ.-Ч | 3.5
ИТОГО ОПЛАТА ТРУДА:
150. 3 | 521 С (С270-0046) | ДРЕЛИ ЭЛЕКТРИЧЕСКИЕ | МАШ.-Ч | 0.08
150. 4 | 2873 С | ПЕРФОРАТОРЫ ЭЛЕКТРИЧЕСКИЕ | МАШ.-Ч | 0.35
ИТОГО ЭКСПЛУАТАЦИЯ МАШИН:
150. 5 | 30620 С | ПЕНА МОНТАЖНАЯ ДЛЯ ГЕРМЕТИЗАЦИИ СТЫКОВ В БАЛЛОНЧИКЕ ЕМКОСТЬЮ 0,75 Л | ШТ. | 0.1
150. 6 | 38971 С | КОРОБ ПХВ 16Х16 | М | 0.5
150. 7 | 38974 С | КОРОБ ПХВ 40Х60 | М | 2
ИТОГО МАТЕРИАЛОВ:
151 | 2308-4003 | КОНДИЦИОНЕР АRТЕL-9 | ШТ | 1
152 | Е1803-1-4 | УСТАНОВКА РАДИАТОРОВ БИМЕТАЛЛИЧЕСКИХ | 100КВТ | 0.03
152. 1 | 1 | ЗАТРАТЫ ТРУДА РАБОЧИХ-СТРОИТЕЛЕЙ | ЧЕЛ.-Ч | 1.649
ИТОГО ОПЛАТА ТРУДА:
152. 3 | 3325 С | ДРЕЛЬ-ПЕРФОРАТОР ЭЛЕКТРИЧЕСКАЯ | МАШ.-Ч. | 0.5754
ИТОГО ЭКСПЛУАТАЦИЯ МАШИН:
152. 4 | 63698 С | КРОНШТЕЙНЫ КР1-РС ДЛЯ РАДИАТОРОВ СТАЛЬНЫХ СПАРЕННЫХ | КОМПЛ | 7.8
ИТОГО МАТЕРИАЛОВ:
153 | 2407-0801- 22 | РАДИАТОР ОТОПИТЕЛЬНЫЙ ДЕВЯТИ-СЕКЦИОННЫЙ АЛЮМИНИЕВЫЙ | ШТ | 2
154 | Е67-9-2 | СМЕНА: РОЗЕТОК | 100ШТ | 0.04
154. 1 | 1 | ЗАТРАТЫ ТРУДА РАБОЧИХ-СТРОИТЕЛЕЙ (3,5:1) | ЧЕЛ.-Ч | 0.964
ИТОГО ОПЛАТА ТРУДА:
154. 2 | 46282 С | ШТЕПСЕЛЬНЫЕ РОЗЕТКИ | ШТ | 4
ИТОГО МАТЕРИАЛОВ:
155 | Е67-9-1 | СМЕНА: ВЫКЛЮЧАТЕЛЕЙ | 100ШТ | 0.04
155. 1 | 1 | ЗАТРАТЫ ТРУДА РАБОЧИХ-СТРОИТЕЛЕЙ (3,5:1) | ЧЕЛ.-Ч | 0.964
ИТОГО ОПЛАТА ТРУДА:
155. 2 | 44066 С | ВЫКЛЮЧАТЕЛИ | ШТ | 4
ИТОГО МАТЕРИАЛОВ:
156 | 1601-12-12 3 | ЛАМПЫ ЛЕД 24 КВТ | ШТ | 5
157 | Ц0802-403-3 | ПРОВОД В ЗАЩИТНОЙ ОБОЛОЧКЕ ИЛИ КАБЕЛЬ ДВУХ-ТРЕХЖИЛЬНЫЕ ПОД ШТУКАТУРКУ ПО СТЕНАМ ИЛИ В БОРОЗДАХ | 100М | 0.42
157. 1 | 1 | ЗАТРАТЫ ТРУДА РАБОЧИХ-СТРОИТЕЛЕЙ (3,8:1) | ЧЕЛ.-Ч | 15.54
ИТОГО ОПЛАТА ТРУДА:
158 | С157-280 | ПРОВОДА СИЛОВЫЕ ДЛЯ ЭЛЕКТРОУСТАНОВОК НА НАПРЯЖЕНИЕ ДО 450В С АЛЮМИНИЕВЫМИ ЖИЛАМИ ПЛОСКИЕ МАРКИ АППВ С ЧИСЛОМ ЖИЛ И СЕЧ. 2Х2,5 ММ2 | 1000М | 0.042
ИТОГО: