## Лист1
Пахтаобод туманидаги "Пахтаобод" каналини ПК111+00 дан ПК197+00 гача Қирғизистон Республикаси ҳудудидан ўтган қисмини реконструкция қилиш (1-босқич)
ЛОКАЛЬНЫЙ СМЕТНЫЙ РАСЧЕТ
№ п/п | Шифр номера нормативов и коды ресурсов | Тип работы | Единица измерения | Объем работ по проекту | Стоимость
[5 empty] | на единицу измерения | сумма
1 | 2 | 3 | 4 | 5 | 6 | 7
РАЗДЕЛ 1. КАНАЛ
ЗЕМЛЯНЫЕ РАБОТЫ
1 | Е0101-197-07 ДОП. 11 ГОСАРХИТЕКТСТРОЙ РУЗ ПР. № 429 ОТ 15.12.17 Г. | РАЗРАБОТКА ГРУНТА С ПОГРУЗКОЙ В АВТОМОБИЛИ-САМОСВАЛЫ ЭКСКАВАТОРАМИ ТИПА "ATLAS", "VOLVO", "KOMATSU", "HITACHI", "LIEBHER", HYUNDAI ROBEX С КОВШОМ ВМЕСТИМОСТЬЮ 0,65 (0,65-0,99) М3, ГРУППА ГРУНТОВ 1 (СНЯТИЕ РАСТИТЕЛЬНОГО СЛОЯ) | 1000 М3 ГРУНТА | 23.816
2 | Е310-1004 . СРН4.04.06-14 Р.3.Т.7 К=0,49 | ПЕРЕВОЗКА ГРУЗОВ АВТОМОБИЛЕМ, РАССТОЯНИЕ ПЕРЕВОЗКИ 4 КМ, КЛАСС ГРУЗА 1. ПРИ ПЕРЕВОЗКЕ АВТОСАМОСВАЛАМИ ГРУЗОПОДЪЕМНОСТЬЮ 20, ПРИМЕНЕН КОЭФФИЦИЕНТ К НОРМАМ ЗАТРАТ ТРУДА МАШИНИСТОВ И ЭКСПЛУАТАЦИИ МАШИН - 0,49 | Т | 39296.4
3 | Е0101-195-26 ДОП. 11 ГОСАРХИТЕКТСТРОЙ РУЗ ПР. № 429 ОТ 15.12.17 Г. | РАЗРАБОТКА ГРУНТА В ОТВАЛ ЭКСКАВАТОРАМИ ТИПА "ATLAS", "VOLVO", "KOMATSU", "HITACHI", "LIEBHER", HYUNDAI ROBEX, С КОВШОМ ВМЕСТИМОСТЬЮ 0,65 (0,65-0,99) М3, ГРУППА ГРУНТОВ 2 ГРУНТА (ВЫЕМКА) | 1000М3 | 29.929
4 | Е0101-197-02 ДОП. 11 ГОСАРХИТЕКТСТРОЙ РУЗ ПР. № 429 ОТ 15.12.17 Г. | РАЗРАБОТКА ГРУНТА С ПОГРУЗКОЙ В АВТОМОБИЛИ-САМОСВАЛЫ ЭКСКАВАТОРАМИ ТИПА "ATLAS", "VOLVO", "KOMATSU", "HITACHI", "LIEBHER", HYUNDAI ROBEX С КОВШОМ ВМЕСТИМОСТЬЮ 1,0 (1-1,24) М3, ГРУППА ГРУНТОВ 2 (ЗАВОЗ НЕДОСТОЮЩЕГО ГРУНТА) | 1000М3 ГРУНТА | 68.347
5 | Е310-1004 . СРН4.04.06-14 Р.3.Т.7 К=0,49 | ПЕРЕВОЗКА ГРУЗОВ АВТОМОБИЛЕМ, РАССТОЯНИЕ ПЕРЕВОЗКИ 4 КМ, КЛАСС ГРУЗА 1. ПРИ ПЕРЕВОЗКЕ АВТОСАМОСВАЛАМИ ГРУЗОПОДЪЕМНОСТЬЮ 20, ПРИМЕНЕН КОЭФФИЦИЕНТ К НОРМАМ ЗАТРАТ ТРУДА МАШИНИСТОВ И ЭКСПЛУАТАЦИИ МАШИН - 0,49 | Т | 112772.55
6 | Е3601-001-01 | ВОЗВЕДЕНИЕ ПЛОТИН, ДАМБ, НАСЫПЕЙ И НИЖНЕЙ ЧАСТИ ЭКРАНОВ И ЯДЕР НАСУХО ИЗ НЕСВЯЗНЫХ ГРУНТОВ КАТКАМИ МАССОЙ ДО 16 Т | 1000М3 | 98.276
7 | Е0102-057-02 | РАЗРАБОТКА ГРУНТА ВРУЧНУЮ В ТРАНШЕЯХ ГЛУБИНОЙ ДО 2 М БЕЗ КРЕПЛЕНИЙ С ОТКОСАМИ, ГРУППА ГРУНТОВ 2 | 100М3 | 0.63
БЕТОННЫЕ И ЖЕЛЕЗОБЕТОННЫЕ РАБОТЫ
8 | Е4201-008-01 | КРЕПЛЕНИЕ ДНА И ОТКОСОВ МОНОЛИТНЫМ ЖЕЛЕЗОБЕТОНОМ КРАНАМИ ГУСЕНИЧНЫМИ 16 Т ПРИ ТОЛЩИНЕ КРЕПЛЕНИЯ ДО 0,2 М | 100М3 | 131.312
9 | С | РУБЕРОИД | М2 | 3692
10 | С | БАЗАЛЬТ АРМОСЕТКА АБК Д-6 ММ ШАГ 200Х200 | М2 | 108628.9
11 | 30135 | БИТУМ | Т | 4.87
ПРОЧИЕ РАБОТЫ
12 | Е4201-020-01 | УСТРОЙСТВО ПРОТИВОФИЛЬТРАЦИОННОГО ЭКРАНА ИЗ ПОЛИЭТИЛЕНОВОЙ ПЛЕНКИ | 100М2 | 1143.581
13 | Е3707-004-02 ДОП. 6 | ЗАДЕЛКА СТЫКОВ В ЖЕЛЕЗОБЕТОННЫХ ЛОТКАХ ТИОКОЛОВОЙ МАСТИКОЙ ДИАМЕТРОМ СКОЛА, ММ: 200 | 10М | 45.4
14 | Е4603-001-01 ДОП. 3 | СВЕРЛЕНИЕ КОЛЬЦЕВЫМИ АЛМАЗНЫМИ СВЕРЛАМИ В ЖЕЛЕЗОБЕТОННЫХ КОНСТРУКЦИЯХ С ПРИМЕНЕНИЕМ ОХЛАЖДАЮЩЕЙ ЖИДКОСТИ (ВОДЫ) ВЕРТИКАЛЬНЫХ ОТВЕРСТИЙ. СВЕРЛЕНИЕ КОЛЬЦЕВЫМИ АЛМАЗНЫМИ СВЕРЛАМИ В ЖЕЛЕЗОБЕТОННЫХ КОНСТРУКЦИЯХ С ПРИМЕНЕНИЕМ ОХЛАЖДАЮЩЕЙ ЖИДКОСТИ (ВОДЫ) ВЕРТИКАЛЬНЫХ ОТВЕРСТИЙ ГЛУБИНОЙ 200 ММ ДИАМЕТРОМ: 20 ММ | 100ШТ | 9.15
15 | Е0601-015-06 | УСТАНОВКА СТАЛЬНЫХ КОНСТРУКЦИЙ, ОСТАЮЩИХСЯ В ТЕЛЕ БЕТОНА | Т | 0.11
16 | С | ГОРЯЧЕКАТАНАЯ АРМАТУРНАЯ СТАЛЬ ПЕРИОДИЧЕСКОГО ПРОФИЛЯ КЛАССА А-III Д-10ММ | ТН | 0.11
17 | Е0601-092-08 | УСТАНОВКА ОТДЕЛЬНЫХ СТЕРЖНЕЙ В СТЕНАХ ДИАМЕТРОМ СВ. 8 ММ | Т АРМАТУРЫ | 2.72
18 | Е4606-010-05 ДОП. 11 ГОСАРХИТЕКТСТРОЙ РУЗ ПР. № 429 ОТ 15.12.17 Г. | РАЗБИВКА ЖЕЛЕЗОБЕТОННЫХ ФУНДАМЕНТОВ ГИДРОМОЛОТОМ МБ-1700 С ПРИМЕНЕНИЕМ ЭКСКАВАТОРА LIEBHERR 926 | 10 М3 | 2.3
19 | Е3704-002-02 . СРН4.02.00-04 П.3.3А,Б КЗТР=0,8, КЭМ=0,8, КМР=0 | УСТРОЙСТВО КОНСТРУКЦИЙ ИЗ СБОРНОГО ЖЕЛЕЗОБЕТОНА ФУНДАМЕНТНЫХ БЛОКОВ, ОПОРНЫХ ПЛИТ БЕЗ ПОСТЕЛИ. (ДЕМОНТАЖ) | 100М3 | 0.04
20 | Ц2202-040-01 К=0,6 | ЗАТВОР ПЛОСКИЙ ГАБАРИТНЫЙ СКОЛЬЗЯЩИЙ И КОЛЕСНЫЙ, МАССА: ДО 1 Т (ДЕМОНТАЖ) | Т | 2.2
21 | Е4606-010-05 ДОП. 11 ГОСАРХИТЕКТСТРОЙ РУЗ ПР. № 429 ОТ 15.12.17 Г. | РАЗБИВКА ЖЕЛЕЗОБЕТОННЫХ ФУНДАМЕНТОВ ГИДРОМОЛОТОМ МБ-1700 С ПРИМЕНЕНИЕМ ЭКСКАВАТОРА LIEBHERR 926 | 10 М3 | 0.75
22 | Е3704-002-02 . СРН4.02.00-04 П.3.3А,Б КЗТР=0,8, КЭМ=0,8, КМР=0 | УСТРОЙСТВО КОНСТРУКЦИЙ ИЗ СБОРНОГО ЖЕЛЕЗОБЕТОНА ФУНДАМЕНТНЫХ БЛОКОВ, ОПОРНЫХ ПЛИТ БЕЗ ПОСТЕЛИ. (ДЕМОНТАЖ) | 100М3 | 0.092
23 | Ц2202-040-01 К=0,6 | ЗАТВОР ПЛОСКИЙ ГАБАРИТНЫЙ СКОЛЬЗЯЩИЙ И КОЛЕСНЫЙ, МАССА: ДО 1 Т (ДЕМОНТАЖ) | Т | 1.5
24 | Ц2202-001-01 ДОП. 9 | МЕХАНИЗМ ПОДЪЕМНЫЙ С РУЧНЫМ ПРИВОДОМ ВИНТОВОЙ, МАССА КОМПЛЕКТА: ДО 0,2 Т | КОМПЛ | 0.01
25 | С | ВИНТ ДЛЯ ЗАТВОРА | ШТ | 1
26 | С | РЕДУКТОР 1 В | ШТ | 1
РАЗДЕЛ 2. СБРОС ПК2+40
27 | Е0101-195-26 ДОП. 11 ГОСАРХИТЕКТСТРОЙ РУЗ ПР. № 429 ОТ 15.12.17 Г. | РАЗРАБОТКА ГРУНТА В ОТВАЛ ЭКСКАВАТОРАМИ ТИПА "ATLAS", "VOLVO", "KOMATSU", "HITACHI", "LIEBHER", HYUNDAI ROBEX, С КОВШОМ ВМЕСТИМОСТЬЮ 0,65 (0,65-0,99) М3, ГРУППА ГРУНТОВ 2 ГРУНТА (ВЫЕМКА) | 1000М3 | 0.054
28 | Е0101-111-01 | ПЛАНИРОВКА ВРУЧНУЮ ДНА И ОТКОСОВ ВЫЕМОК КАНАЛОВ, ГРУППА ГРУНТОВ 1 | 1000М2 | 0.145
29 | Е3601-001-01 | ВОЗВЕДЕНИЕ ПЛОТИН, ДАМБ, НАСЫПЕЙ И НИЖНЕЙ ЧАСТИ ЭКРАНОВ И ЯДЕР НАСУХО ИЗ НЕСВЯЗНЫХ ГРУНТОВ КАТКАМИ МАССОЙ ДО 16 Т | 1000М3 | 0.02
БЕТОННЫЕ И ЖЕЛЕЗОБЕТОННЫЕ РАБОТЫ
30 | Е4201-008-01 | КРЕПЛЕНИЕ ДНА И ОТКОСОВ МОНОЛИТНЫМ ЖЕЛЕЗОБЕТОНОМ КРАНАМИ ГУСЕНИЧНЫМИ 16 Т ПРИ ТОЛЩИНЕ КРЕПЛЕНИЯ ДО 0,2 М | 100М3 | 0.1729
31 | С | РУБЕРОИД | М2 | 7
32 | С | БАЗАЛЬТ АРМОСЕТКА АБК Д-6 ММ ШАГ 200Х200 | М2 | 142
33 | 30135 | БИТУМ | Т | 0.03
34 | Е4201-020-01 | УСТРОЙСТВО ПРОТИВОФИЛЬТРАЦИОННОГО ЭКРАНА ИЗ ПОЛИЭТИЛЕНОВОЙ ПЛЕНКИ | 100М2 | 1.52
РАЗДЕЛ 3. ВОДОВЫПУСКИ 14 ШТ. НА ПК8+40, 13+40, 16+70, 18+50, 19+03, 32+60, 32+80, 37+08, 45+00, 53+85, 69+50, 83+84, 85+40, 85+60
БЕТОННЫЕ И ЖЕЛЕЗОБЕТОННЫЕ РАБОТЫ
35 | Е3704-001-04 | УСТРОЙСТВО ВХОДНЫХ И ВЫХОДНЫХ ОГОЛОВКОВ | 100М3 | 0.184
36 | Е3704-001-03 | УСТРОЙСТВО БЫЧКОВ, УСТОЕВ ЩИТОВЫХ И ДРУГИХ СТЕНОК | 100М3 | 0.311
37 | Е3704-001-01 | УСТРОЙСТВО ПЛИТНЫХ ОСНОВАНИЙ | 100М3 | 0.165
МЕТАЛЛОКОНСТРУКЦИЯ
38 | Ц2202-040-01 | ЗАТВОР ПЛОСКИЙ ГАБАРИТНЫЙ СКОЛЬЗЯЩИЙ И КОЛЕСНЫЙ, МАССА: ДО 1 Т | Т | 2.5543
39 | С | ЗАТВОР С РАМОЙ ПС 60-60Р С ПОДЪЕМНИКОМ | КОМП | 1
40 | С | ЗАТВОР С РАМОЙ ГС 60-200Р С ПОДЪЕМНИКОМ | КОМП | 7
41 | С | ЗАТВОР С РАМОЙ ГС 80-200Р С ПОДЪЕМНИКОМ | КОМП | 2
42 | С | ЗАТВОР С РАМОЙ ГС 100-200 С ПОДЪЕМНИКОМ | КОМП | 4
ПРОЧИЕ РАБОТЫ
43 | Е0801-002-03 ДОП. 3 | УСТРОЙСТВО ОСНОВАНИЯ ПОД ФУНДАМЕНТЫ ГРАВИЙНОГО | М3 | 4
44 | Е4101-008-05 ДОП. 7 | ОКРАСОЧНАЯ ИЗОЛЯЦИЯ ВЕРТИКАЛЬНОЙ БЕТОННОЙ ПОВЕРХНОСТИ РАЗЖИЖЕННЫМ БИТУМОМ В ДВА СЛОЯ | 100М2 | 1.08
45 | Е4606-010-05 ДОП. 11 ГОСАРХИТЕКТСТРОЙ РУЗ ПР. № 429 ОТ 15.12.17 Г. | РАЗБИВКА ЖЕЛЕЗОБЕТОННЫХ ФУНДАМЕНТОВ ГИДРОМОЛОТОМ МБ-1700 С ПРИМЕНЕНИЕМ ЭКСКАВАТОРА LIEBHERR 926 | 10 М3 | 0.94
46 | Ц2202-040-01 К=0,6 | ЗАТВОР ПЛОСКИЙ ГАБАРИТНЫЙ СКОЛЬЗЯЩИЙ И КОЛЕСНЫЙ, МАССА: ДО 1 Т (ДЕМОНТАЖ) | Т | 1.625
РАЗДЕЛ 4. ВОДОВЫПУСК НА ПК70+00
47 | Е0101-195-26 ДОП. 11 ГОСАРХИТЕКТСТРОЙ РУЗ ПР. № 429 ОТ 15.12.17 Г. | РАЗРАБОТКА ГРУНТА В ОТВАЛ ЭКСКАВАТОРАМИ ТИПА "ATLAS", "VOLVO", "KOMATSU", "HITACHI", "LIEBHER", HYUNDAI ROBEX, С КОВШОМ ВМЕСТИМОСТЬЮ 0,65 (0,65-0,99) М3, ГРУППА ГРУНТОВ 2 ГРУНТА (ВЫЕМКА) | 1000М3 | 0.01
48 | Е0101-111-01 | ПЛАНИРОВКА ВРУЧНУЮ ДНА И ОТКОСОВ ВЫЕМОК КАНАЛОВ, ГРУППА ГРУНТОВ 1 | 1000М2 | 0.055
49 | Е3601-001-01 | ВОЗВЕДЕНИЕ ПЛОТИН, ДАМБ, НАСЫПЕЙ И НИЖНЕЙ ЧАСТИ ЭКРАНОВ И ЯДЕР НАСУХО ИЗ НЕСВЯЗНЫХ ГРУНТОВ КАТКАМИ МАССОЙ ДО 16 Т | 1000М3 | 0.007
БЕТОННЫЕ И ЖЕЛЕЗОБЕТОННЫЕ РАБОТЫ
50 | Е3704-001-04 | УСТРОЙСТВО ВХОДНЫХ И ВЫХОДНЫХ ОГОЛОВКОВ | 100М3 | 0.038
51 | Е3704-001-01 | УСТРОЙСТВО ПЛИТНЫХ ОСНОВАНИЙ | 100М3 | 0.004
52 | Е3704-001-03 | УСТРОЙСТВО БЫЧКОВ, УСТОЕВ ЩИТОВЫХ И ДРУГИХ СТЕНОК | 100М3 | 0.028
53 | Е4201-008-01 | КРЕПЛЕНИЕ ДНА И ОТКОСОВ МОНОЛИТНЫМ ЖЕЛЕЗОБЕТОНОМ КРАНАМИ ГУСЕНИЧНЫМИ 16 Т ПРИ ТОЛЩИНЕ КРЕПЛЕНИЯ ДО 0,2 М | 100М3 | 0.0143
54 | С | БАЗАЛЬТ АРМОСЕТКА АБК Д-6 ММ ШАГ 200Х200 | М2 | 8
55 | Е4201-020-01 | УСТРОЙСТВО ПРОТИВОФИЛЬТРАЦИОННОГО ЭКРАНА ИЗ ПОЛИЭТИЛЕНОВОЙ ПЛЕНКИ | 100М2 | 0.09
56 | Е3704-002-02 | УСТРОЙСТВО КОНСТРУКЦИЙ ИЗ СБОРНОГО ЖЕЛЕЗОБЕТОНА ФУНДАМЕНТНЫХ БЛОКОВ, ОПОРНЫХ ПЛИТ БЕЗ ПОСТЕЛИ | 100М3 | 0.0058
57 | С | Ж/Б ПЛИТА 49-10 | ШТ | 1
МЕТАЛЛОКОНСТРУКЦИЯ
58 | Ц2202-040-01 | ЗАТВОР ПЛОСКИЙ ГАБАРИТНЫЙ СКОЛЬЗЯЩИЙ И КОЛЕСНЫЙ, МАССА: ДО 1 Т | Т | 0.26
59 | С | ЗАТВОР С РАМОЙ ГС 100-200Р С ПОДЪЕМНИКОМ | КОМП | 1
60 | Е0705-016-04 | УСТРОЙСТВО МЕТАЛЛИЧЕСКИХ ОГРАЖДЕНИЙ БЕЗ ПОРУЧНЕЙ | 100М | 0.005
61 | Е4101-008-05 ДОП. 7 | ОКРАСОЧНАЯ ИЗОЛЯЦИЯ ВЕРТИКАЛЬНОЙ БЕТОННОЙ ПОВЕРХНОСТИ РАЗЖИЖЕННЫМ БИТУМОМ В ДВА СЛОЯ | 100М2 | 0.15
РАЗДЕЛ 5. СБРОСЫ 15 ШТ
62 | Е4201-008-01 | КРЕПЛЕНИЕ ДНА И ОТКОСОВ МОНОЛИТНЫМ ЖЕЛЕЗОБЕТОНОМ КРАНАМИ ГУСЕНИЧНЫМИ 16 Т ПРИ ТОЛЩИНЕ КРЕПЛЕНИЯ ДО 0,2 М | 100М3 | 0.045
63 | Е0102-044-01 | УСТРОЙСТВО КАМЕННОЙ НАБРОСКИ ИЛИ ПРИЗМЫ | 100М3 | 0.015
РАЗДЕЛ 5. ОГРАЖДЕНИЕ
64 | Е0701-054-13 . СРН4.02.00-04 П.3.3А,Б КЗТР=0,8, КЭМ=0,8, КМР=0 | УСТАНОВКА МЕТАЛЛИЧЕСКИХ ОГРАД ИЗ КОЛЮЧЕЙ ПРОВОЛОКИ ПО ЖЕЛЕЗОБЕТОННЫМ СТОЛБАМ. РАЗБОРКА (ДЕМОНТАЖ) КОНСТРУКЦИЙ, ПРИМЕНЕН КОЭФФИЦИЕНТ К НОРМАМ ЗАТРАТ ТРУДА - 0,8, К НОРМАМ ЭКСПЛУАТАЦИИ МАШИН - 0,8 И К НОРМАМ РАСХОДА МАТЕРИАЛОВ - 0 | 100М ОГРАД | 5.6
65 | Е0701-054-13 | УСТАНОВКА МЕТАЛЛИЧЕСКИХ ОГРАД ИЗ КОЛЮЧЕЙ ПРОВОЛОКИ ПО ЖЕЛЕЗОБЕТОННЫМ СТОЛБАМ | 100М ОГРАД | 5.6
РАЗДЕЛ 6. АВТОДОРОЖНЫЙ МОСТ
УСТРОЙСТВО ОПОР
66 | Е0101-195-26 ДОП. 11 ГОСАРХИТЕКТСТРОЙ РУЗ ПР. № 429 ОТ 15.12.17 Г. | РАЗРАБОТКА ГРУНТА В ОТВАЛ ЭКСКАВАТОРАМИ ТИПА "ATLAS", "VOLVO", "KOMATSU", "HITACHI", "LIEBHER", HYUNDAI ROBEX, С КОВШОМ ВМЕСТИМОСТЬЮ 0,65 (0,65-0,99) М3, ГРУППА ГРУНТОВ 2 ГРУНТА (ВЫЕМКА) | 1000М3 | 0.8621
67 | Е0101-034-01 | ЗАСЫПКА ТРАНШЕЙ И КОТЛОВАНОВ С ПЕРЕМЕЩЕНИЕМ ГРУНТА ДО 5 М БУЛЬДОЗЕРАМИ МОЩНОСТЬЮ 96 [130] КВТ [Л.С.], 1 ГРУППА ГРУНТОВ | 1000М3 | 0.6987
68 | Е0101-034-07 К=2 | ПРИ ПЕРЕМЕЩЕНИИ ГРУНТА НА КАЖДЫЕ ПОСЛЕДУЮЩИЕ 5 М ДОБАВЛЯТЬ К НОРМЕ 01-01-034-1 | 1000М3 | 0.6987
69 | Е0101-197-02 ДОП. 11 ГОСАРХИТЕКТСТРОЙ РУЗ ПР. № 429 ОТ 15.12.17 Г. | РАЗРАБОТКА ГРУНТА С ПОГРУЗКОЙ В АВТОМОБИЛИ-САМОСВАЛЫ ЭКСКАВАТОРАМИ ТИПА "ATLAS", "VOLVO", "KOMATSU", "HITACHI", "LIEBHER", HYUNDAI ROBEX С КОВШОМ ВМЕСТИМОСТЬЮ 1,0 (1-1,24) М3, ГРУППА ГРУНТОВ 2 (ЗАВОЗ НЕДОСТОЮЩЕГО ГРУНТА) | 1000М3 ГРУНТА | 0.03607
70 | Е310-1004 . СРН4.04.06-14 Р.3.Т.7 К=0,49 | ПЕРЕВОЗКА ГРУЗОВ АВТОМОБИЛЕМ, РАССТОЯНИЕ ПЕРЕВОЗКИ 4 КМ, КЛАСС ГРУЗА 1. ПРИ ПЕРЕВОЗКЕ АВТОСАМОСВАЛАМИ ГРУЗОПОДЪЕМНОСТЬЮ 20, ПРИМЕНЕН КОЭФФИЦИЕНТ К НОРМАМ ЗАТРАТ ТРУДА МАШИНИСТОВ И ЭКСПЛУАТАЦИИ МАШИН - 0,49 | Т | 59.5155
71 | Е3601-001-01 | ВОЗВЕДЕНИЕ ПЛОТИН, ДАМБ, НАСЫПЕЙ И НИЖНЕЙ ЧАСТИ ЭКРАНОВ И ЯДЕР НАСУХО ИЗ НЕСВЯЗНЫХ ГРУНТОВ КАТКАМИ МАССОЙ ДО 16 Т | 1000М3 | 0.03607
БЕТОННЫЕ И ЖЕЛЕЗОБЕТОННЫЕ РАБОТЫ
72 | Е3704-001-01 | УСТРОЙСТВО ПЛИТНЫХ ОСНОВАНИЙ | 100М3 | 0.13018
72 | Е3001-010-01 | УСТРОЙСТВО МОНОЛИТНЫХ ФУНДАМЕНТОВ ТРУБ И ОПОР МОСТОВ | 100М3 | 0.4144
73 | Е3001-22-1 | ИЗГОТОВЛЕНИЕ И УСТАНОВКА АРМАТУРНЫХ СЕТОК | Т | 0.755
74 | С124-22 | ГОРЯЧЕКАТАННАЯ АРМАТУРНАЯ СТАЛЬ ПЕРИОДИЧЕСКОГО ПРОФИЛЯ КЛАССА А-III ДИАМЕТРОМ 12 ММ | Т | 0.234
75 | С124-23 | ГОРЯЧЕКАТАННАЯ АРМАТУРНАЯ СТАЛЬ ПЕРИОДИЧЕСКОГО ПРОФИЛЯ КЛАССА А-III ДИАМЕТРОМ 16 ММ | Т | 0.516
76 | С124-28 | ПРОВОЛОКА АРМАТУРНАЯ ИЗ НИЗКОУГЛЕРОДИСТОЙ СТАЛИ ВР-1, ДИАМЕТРОМ 3 ММ | Т | 0.0037
77 | Е3001-010-01 | УСТРОЙСТВО МОНОЛИТНЫХ ФУНДАМЕНТОВ ТРУБ И ОПОР МОСТОВ | 100М3 | 0.3364
78 | Е3001-22-1 | ИЗГОТОВЛЕНИЕ И УСТАНОВКА АРМАТУРНЫХ СЕТОК | Т | 1.63
79 | С124-22 | ГОРЯЧЕКАТАННАЯ АРМАТУРНАЯ СТАЛЬ ПЕРИОДИЧЕСКОГО ПРОФИЛЯ КЛАССА А-III ДИАМЕТРОМ 12 ММ | Т | 0.715
80 | С124-23 | ГОРЯЧЕКАТАННАЯ АРМАТУРНАЯ СТАЛЬ ПЕРИОДИЧЕСКОГО ПРОФИЛЯ КЛАССА А-III ДИАМЕТРОМ 16 ММ | Т | 0.724
81 | С124-28 | ПРОВОЛОКА АРМАТУРНАЯ ИЗ НИЗКОУГЛЕРОДИСТОЙ СТАЛИ ВР-1, ДИАМЕТРОМ 3 ММ | Т | 0.0081
82 | Е3001-010-01 | УСТРОЙСТВО МОНОЛИТНЫХ ФУНДАМЕНТОВ ТРУБ И ОПОР МОСТОВ | 100М3 | 0.0492
83 | Е3001-010-01 | УСТРОЙСТВО МОНОЛИТНЫХ ФУНДАМЕНТОВ ТРУБ И ОПОР МОСТОВ | 100М3 | 0.0747
84 | Е3001-22-1 | ИЗГОТОВЛЕНИЕ И УСТАНОВКА АРМАТУРНЫХ СЕТОК | Т | 0.553
85 | С124-21 | ГОРЯЧЕКАТАННАЯ АРМАТУРНАЯ СТАЛЬ ПЕРИОДИЧЕСКОГО ПРОФИЛЯ КЛАССА А-I ДИАМЕТРОМ 6.5 ММ | Т | 0.179
86 | С124-22 | ГОРЯЧЕКАТАННАЯ АРМАТУРНАЯ СТАЛЬ ПЕРИОДИЧЕСКОГО ПРОФИЛЯ КЛАССА А-III ДИАМЕТРОМ 12 ММ | Т | 0.229
87 | С124-23 | ГОРЯЧЕКАТАННАЯ АРМАТУРНАЯ СТАЛЬ ПЕРИОДИЧЕСКОГО ПРОФИЛЯ КЛАССА А-III ДИАМЕТРОМ 14 ММ | Т | 0.124
88 | С124-23 | ГОРЯЧЕКАТАННАЯ АРМАТУРНАЯ СТАЛЬ ПЕРИОДИЧЕСКОГО ПРОФИЛЯ КЛАССА А-III ДИАМЕТРОМ 22 ММ | Т | 0.018
89 | С124-28 | ПРОВОЛОКА АРМАТУРНАЯ ИЗ НИЗКОУГЛЕРОДИСТОЙ СТАЛИ ВР-1, ДИАМЕТРОМ 3 ММ | Т | 0.003
90 | Е3008-23-3 | ГИДРОИЗОЛЯЦИЯ ПОВЕРХНОСТИ ОПОРЫ БИТУМОМ ЗА 2РАЗА | 100М2 | 2.311
ПРОЛЕТЫЕ СТРОЕНИЯ И ПРОЕЗЖАЯ ЧАСТЬ
91 | Е3002-2-1 | УСТАНОВКА ОПОРНЫХ ЧАСТЕЙ ПРОЛЕТНЫХ СТРОЕНИЙ МОСТОВ ИЗ ПОЛИМЕРНЫХ МАТЕРИАЛОВ, РЕЗИНЫ И ФТОРОПЛАСТА | ОПОРНАЯ | 14
92 | С | РОЧ 15Х35Х4 | ШТ | 14
93 | Е3002-015-02 | УСТАНОВКА НА ОПОРЫ ПРОЛЕТНЫХ СТРОЕНИЙ АВТОДОРОЖНЫХ МОСТОВ ДЛИНОЙ 15 М | БАЛКА | 6
94 | Е601-1-1 ДОП. 3 | ЗАПОЛНЕНИЕ ШВА МЕЖДУ ПЛИТАМИ БЕТОНОМ В-35 | 100 М3 БЕТОНА | 0.0309
95 | Е3008-25-4 | УСТРОЙСТВО ВОДООТВОДА И ГИДРОИЗОЛЯЦИИ ПРОЕЗЖЕЙ ЧАСТИ НА МОСТАХ ПОД АВТОМОБИЛЬНЫЕ ДОРОГИ ГИДРОСТЕКЛОИЗОЛОМ БЕЗ УСТРОЙСТВА ЗАЩИТНОГО СЛОЯ | 100М2 | 0.878
96 | Е3001-011-01 | УСТАНОВКА АРМАТУРНЫХ СЕТОК В МОНОЛИТНЫХ ФУНДАМЕНТАХ ТРУБ И ОПОР МОСТОВ | Т | 0.212
97 | Е3008-25-3 | УСТРОЙСТВО ВОДООТВОДА И ГИДРОИЗОЛЯЦИИ ПРОЕЗЖЕЙ ЧАСТИ НА МОСТАХ ПОД АВТОМОБИЛЬНЫЕ ДОРОГИ ГИДРОСТЕКЛОИЗОЛОМ С УСТРОЙСТВОМ ЗАЩИТНОГО СЛОЯ | 100М2 | 0.55
98 | Е1101-002-01 МИНСТРОЙ РУЗ 05.01.21 N 9 | УСТРОЙСТВО ПОДГОТОВКИ ПОД БК ИЗ РАСТВОРА 1:1 | М3 | 0.0033
99 | Е3008-018-01 | МОНТАЖ КОЛЕСООТБОЙНЫХ БРУСЬЕВ БК 3.55.75 | 100М3 | 0.065
100 | 45066 | БЛОКИ КОЛЕСООТБОЯ БК-3.55.75 | ШТ | 10
101 | Е4202-014-01 | ОМОНОЛИЧИВАНИЕ БК С ПРОЕЗЖЕЙ ЧАСТЬЮ БЕТОН В-35 | 100М3 | 0.0116
102 | Е2713-010-01 ДОП. 9 | УСТРОЙСТВО ПОКРЫТИЯ ИЗ ГОРЯЧИХ ПЛОТНЫХ МЕЛКОЗЕРНИСТЫХ АСФАЛЬТОБЕТОННЫХ СМЕСЕЙ АСФАЛЬТОУКЛАДЧИКАМИ ТИПА "VOGELE" ПРИ ШИРИНЕ УКЛАДКИ ДО 6 М И ТОЛЩИНОЙ СЛОЯ 4 СМ | 1000 М2 | 0.0624
103 | Е2713-011-01 ДОП. 9 К=6 | ПРИ ИЗМЕНЕНИИ ТОЛЩИНЫ ПОКРЫТИЯ НА 0,5 СМ ДОБАВЛЯТЬ К НОРМЕ 27-13-010-01 | 1000 М2 | 0.0624
104 | Е4202-014-01 | УСТРОЙСТВО УПОРНОГО БРУСА ИЗ МОНОЛОИТНОГО БЕТОНА В22,5 | 100М3 | 0.0023
105 | Е3008-040-01 | ОКРАСКА ЖЕЛЕЗОБЕТОННЫХ ПРОЛЕТНЫХ СТРОЕНИЙ МОСТОВ | 100М2 | 0.593
106 | Е3001-191-01 Т.Ч.П.1.9 | ВНУТРИПОСТРОЕЧНЫЙ АВТОМОБИЛЬНЫЙ ТРАНСПОРТ БЕТОНОВ И РАСТВОРОВ ОТ ПРИОБЪЕКТНОГО СКЛАДА ДО РАБОЧЕЙ ЗОНЫ | Т | 93.65
УСТРОЙСТВО ДФОРМАЦИОННОГО ШВА
107 | Е3008-30-1 | УСТРОЙСТВО ЗАПОЛНЕННОГО ДЕФОРМАЦИОННОГО ШВА СОПРЯЖЕНИЯ ПРОЛЕТНЫХ СТРОЕНИЙ МОСТОВ НА АВТОМОБИЛЬНЫХ ДОРОГАХ БЕЗ ОКАЙМЛЕНИЯ | 100М | 0.156
108 | С1113-9051 | КОМПЕНСАТОР ИЗ 2-Х СЛОЕВ ГИДРОИЗОЛЯЦИОННОГО МАТЕРИАЛА | М2 | 15.6
109 | Е3001-011-01 | УСТАНОВКА АРМАТУРНЫХ СЕТОК В МОНОЛИТНЫХ ФУНДАМЕНТАХ ТРУБ И ОПОР МОСТОВ | Т | 0.047
110 | Е601-41-1 ДОП. 11 ГОСАРХИТЕКТСТРОЙ РУЗ ПР. № 429 ОТ 15.12.17 Г. | МОНОЛИТНАЯ ПЛИТА ПЕРЕКРЫТИЯ В ПРЕДЕЛАХ ТРОТУАРА (БЕРЕГОВОЙ ШОВ) | 100 М3 ЖЕЛЕЗОБЕТОНА В ДЕЛЕ | 0.0058
СОПРЯЖЕНИЕ С БЕРЕГОМ
111 | Е3001-1-1 | УСТРОЙСТВО ПОДУШЕК ПОД ФУНДАМЕНТЫ ОПОР МОСТОВ ЩЕБЕНОЧНЫХ ПОД ПЕРЕХОДНЫЕ ПЛИТЫ | 100М3 | 0.018
112 | Е3008-012-01 | УКЛАДКА ПЕРЕХОДНЫХ ПЛИТ СБОРНО-МОНОЛИТНЫХ, ДЛИНОЙ ДО 5 М | М3 | 9
113 | С140-6366 | БЕТОН ТЯЖЕЛЫЙ В25 М-350 ФРАКЦИИ 5-20ММ | М3 | 9
114 | Е3001-22-1 | ИЗГОТОВЛЕНИЕ И УСТАНОВКА АРМАТУРНЫХ СЕТОК | Т | 0.7377
115 | С124-1 | ГОРЯЧЕКАТАННАЯ АРМАТУРНАЯ СТАЛЬ ГЛАДКАЯ КЛАССА А-1, ДИАМЕТРОМ 6 ММ | Т | 0.154
116 | С124-22 | ГОРЯЧЕКАТАННАЯ АРМАТУРНАЯ СТАЛЬ ПЕРИОДИЧЕСКОГО ПРОФИЛЯ КЛАССА А-III ДИАМЕТРОМ 12 ММ | Т | 0.209
117 | С124-24-1 | ГОРЯЧЕКАТАННАЯ АРМАТУРНАЯ СТАЛЬ КЛАССА А-III ДИАМ. 16 ММ | Т | 0.371
118 | С124-28 | ПРОВОЛОКА АРМАТУРНАЯ ИЗ НИЗКОУГЛЕРОДИСТОЙ СТАЛИ ВР-1, ДИАМЕТРОМ 3 ММ | Т | 0.0037
119 | Е3008-23-3 | ГИДРОИЗОЛЯЦИЯ ПОВЕРХНОСТИ ПЛИТ ЗА 2РАЗА | 100М2 | 0.44
ДОРОЖНАЯ ОДЕЖДА НА ПЕРЕХОДНЫХ ПЛИТАХ
120 | Е2704-3-5 ДОП. 4 | УСТРОЙСТВО ОСНОВАНИЙ И ПОКРЫТИЙ ИЗ ПЕСЧАНО-ГРАВИЙНЫХ СМЕСЕЙ ОДНОСЛОЙНЫХ ТОЛЩИНОЙ 12 СМ | 1000М2 ОСНОВАНИЯ ИЛИ ПОКРЫТИ | 0.342
121 | Е2706-26-1 | РОЗЛИВ ВЯЖУЩИХ МАТЕРИАЛОВ 0,5Л/М2 | Т | 0.017
122 | Е2713-10-2 ДОП. 9 | УСТРОЙСТВО ПОКРЫТИЯ ИЗ ГОРЯЧИХ ПОРИСТЫХ КРУПНОЗЕРНИСТЫХ АСФАЛЬТОБЕТОННЫХ СМЕСЕЙ АСФАЛЬТОУКЛАДЧИКАМИ ТИПА "VOGELE" ПРИ ШИРИНЕ УКЛАДКИ ДО 6 М И ТОЛЩИНОЙ СЛОЯ 4 СМ | 1000М2 ПОКРЫТИЯ | 0.033
123 | Е2713-11-2 ДОП. 9 К=8 | ПРИ ИЗМЕНЕНИИ ТОЛЩИНЫ ПОКРЫТИЯ НА 0,5 СМ ДОБАВЛЯТЬ К НОРМЕ 27-13-010-02 ЗА 8 РАЗ | 1000М2 ПОКРЫТИЯ | 0.033
124 | Е2706-26-1 | РОЗЛИВ ВЯЖУЩИХ МАТЕРИАЛОВ 0,2Л/М2 | Т | 0.0066
125 | Е2713-010-01 ДОП. 9 | УСТРОЙСТВО ПОКРЫТИЯ ИЗ ГОРЯЧИХ ПЛОТНЫХ МЕЛКОЗЕРНИСТЫХ АСФАЛЬТОБЕТОННЫХ СМЕСЕЙ АСФАЛЬТОУКЛАДЧИКАМИ ТИПА "VOGELE" ПРИ ШИРИНЕ УКЛАДКИ ДО 6 М И ТОЛЩИНОЙ СЛОЯ 4 СМ | 1000 М2 | 0.0342
126 | Е2713-011-01 ДОП. 9 К=6 | ПРИ ИЗМЕНЕНИИ ТОЛЩИНЫ ПОКРЫТИЯ НА 0,5 СМ ДОБАВЛЯТЬ К НОРМЕ 27-13-010-01 | 1000 М2 | 0.0342
ИТОГО: