## Лист1
Пахтаобод туманидаги "Бирлашма-5-1" каналини реконструкция қилиш
ЛОКАЛЬНЫЙ СМЕТНЫЙ РАСЧЕТ
№ п/п | Шифр номера нормативов и коды ресурсов | Тип работы | Единица измерения | Объем работ по проекту | Стоимость
[5 empty] | на единицу измерения | сумма
1 | 2 | 3 | 4 | 5 | 6 | 7
РЕКОНСТРУКЦИЯ КАНАЛА БИРЛАШМА-5-1 ПРОТЯЖЕННОСТЬЮ 3643М
1 | Е01-01-195-25 | РАЗРАБОТКА ГРУНТА В ОТВАЛ ЭКСКАВАТОРАМИ ТИПА "ATLAS", "VOLVO", "KOMATSU", "HITACHI", "LIEBHER", HYUNDAI ROBEX, С КОВШОМ ВМЕСТИМОСТЬЮ 0,65 (0,65-0,99) М3, ГРУППА ГРУНТОВ: 1 (РАСТИТЕЛЬНЫЙ СЛОЙ) | 1000 М3 ГРУНТА | 7,468
2 | Е01-01-195-25 | РАЗРАБОТКА ГРУНТА В ОТВАЛ ЭКСКАВАТОРАМИ ТИПА "ATLAS", "VOLVO", "KOMATSU", "HITACHI", "LIEBHER", HYUNDAI ROBEX, С КОВШОМ ВМЕСТИМОСТЬЮ 0,65 (0,65-0,99) М3, ГРУППА ГРУНТОВ: 1(ВЫЕМКА) | 1000 М3 ГРУНТА | 1,568
3 | Е01-01-031-1 К31-01-04 КэМ = 1.06 | РАЗРАБОТКА ГРУНТА С ПЕРЕМЕЩЕНИЕМ ДО 10 М БУЛЬДОЗЕРАМИ МОЩНОСТЬЮ: 96 (130) КВТ (Л.С.), 1 ГРУППА ГРУНТОВ (СРЕЗКА ДАМБЫ) | 1000 М3 | 0,084
4 | Е01-01-195-25 | РАЗРАБОТКА ГРУНТА В ОТВАЛ ЭКСКАВАТОРАМИ ТИПА "ATLAS", "VOLVO", "KOMATSU", "HITACHI", "LIEBHER", HYUNDAI ROBEX, С КОВШОМ ВМЕСТИМОСТЬЮ 0,65 (0,65-0,99) М3, ГРУППА ГРУНТОВ: 1(ВЫРЕЗКА СЕЧЕНИЯ) | 1000 М3 ГРУНТА | 7,412
5 | Е01-01-197-07 | РАЗРАБОТКА ГРУНТА С ПОГРУЗКОЙ В АВТОМОБИЛИ-САМОСВАЛЫ ЭКСКАВАТОРАМИ ТИПА "ATLAS", "VOLVO", "KOMATSU", "HITACHI", "LIEBHER", HYUNDAI ROBEX С КОВШОМ ВМЕСТИМОСТЬЮ 0,65 (0,65-0,99) М3, ГРУППА ГРУНТОВ: 1 | 1000 М3 ГРУНТА | 3,169
6 | Е310-1001 | ПЕРЕВОЗКА ГРУЗОВ АВТОМОБИЛЕМ, КЛАСС ГРУЗА 1 (ГРУНТ) НА РАССТОЯНИЕ ПЕРЕВОЗКИ, 1 КМ К=0,41 | ТОННА | 5229
7 | Е36-01-001-3 | ВОЗВЕДЕНИЕ ПЛОТИН, ДАМБ, НАСЫПЕЙ И НИЖНЕЙ ЧАСТИ ЭКРАНОВ И ЯДЕР НАСУХО ИЗ СВЯЗНЫХ ГРУНТОВ КАТКАМИ МАССОЙ: ДО 16 Т | 1000 М3 | 19,701
8 | Е01-01-036-3 | ПЛАНИРОВКА ПЛОЩАДЕЙ БУЛЬДОЗЕРАМИ МОЩНОСТЬЮ: 132 (180) КВТ (Л.С.) | 1000 М2 | 21,858
9 | Е42-01-008-1 | КРЕПЛЕНИЕ ДНА И ОТКОСОВ МОНОЛИТНЫМ ЖЕЛЕЗОБЕТОНОМ КРАНАМИ ГУСЕНИЧНЫМИ 16 Т ПРИ ТОЛЩИНЕ КРЕПЛЕНИЯ: ДО 0,2 М | 100 М3 | 12,015
10 | ТР1222 | РУБЕРОИД ДЛЯ ТЕМПЕРАТУРНОГО ШВА | М2 | 1144
11 | ТР1223 | БИТУМ ДЛЯ ДЕФОРМАЦИОННЫХ ШВОВ | ТН | 3,02
12 | ТА4273 | Базальтовая композитная армосетка диаметром 4 мм, шаг: 200х200мм | М2 | 13738
13 | Е37-04-002-4 Кджб-70-05 КзТРС = 0.80 КэМ = 0.80 | ДЕМОНТАЖ КОНСТРУКЦИЙ ИЗ СБОРНОГО ЖЕЛЕЗОБЕТОНА ЛОТКОВ | 100 М3 СБОРНЫХ КОНСТРУКЦИЙ | 0,802
14 | Е310-1001 | ПЕРЕВОЗКА ГРУЗОВ АВТОМОБИЛЕМ, КЛАСС ГРУЗА 1 (ДЕМОНТИРОВАННЫЕ Ж/Б КОНСТРУКЦИИ) НА РАССТОЯНИЕ ПЕРЕВОЗКИ, 1 КМ К=0,41 | ТОННА | 160,4
15 | Е42-01-008-1 | РАЗБОРКА БЕТОНА ДНА И ОТКОСОВ КАНАЛА | 100 М3 | 0,12
Итого по разделу " РЕКОНСТРУКЦИЯ КАНАЛА БИРЛАШМА-5-1 ПРОТЯЖЕННОСТЬЮ 3643М"
СТРОИТЕЛЬСТВО АКВЕДУКОВ В КОЛИЧЕСТВЕ 3 ШТ
16 | Е01-01-195-31 | РАЗРАБОТКА ГРУНТА В ОТВАЛ ЭКСКАВАТОРАМИ ТИПА "ATLAS", "VOLVO", "KOMATSU", "HITACHI", "LIEBHER" С КОВШОМ ВМЕСТИМОСТЬЮ 0,5 (0,46-0,64) М3, ГРУППА ГРУНТОВ: 1 (ВЫЕМКА) | 1000 М3 ГРУНТА | 0,194
17 | Е01-02-057-1 | РАЗРАБОТКА ГРУНТА ВРУЧНУЮ В ТРАНШЕЯХ ГЛУБИНОЙ ДО 2 М БЕЗ КРЕПЛЕНИЙ С ОТКОСАМИ, ГРУППА ГРУНТОВ: 1 | 100 М3 | 0,06
18 | Е01-02-005-03 | УПЛОТНЕНИЕ ГРУНТА ВИБРОТРАМБОВКАМИ РУЧНЫМИ, ГРУППА ГРУНТОВ: РАЗРАБОТКА ГРУНТА (ТВЁРДО-СТРОИТЕЛЬНЫЕ ОТХОДЫ) В КОТЛОВАНАХ ОБЪЕМОМ ОТ 3000 ДО 7000 М3 С ПОГРУЗКОЙ НА АВТОМОБИЛИ-САМОСВАЛЫ ЭКСКАВАТОРОМ НА ГУСЕНИЧНОМ ХОДУ HYUNDAI 430LC-95 С КОВШОМ ВМЕСТИМОСТЬЮ 1,2 М3, ГРУППА ГРУНТОВ: 2. | 100 М3 УПЛОТНЕННОГО ГРУНТА | 5,8
19 | Е01-01-031-2 К30-01-04 КэМ = 1.06 | РАЗРАБОТКА ГРУНТА С ПЕРЕМЕЩЕНИЕМ ДО 10 М БУЛЬДОЗЕРАМИ МОЩНОСТЬЮ: 96 (130) КВТ (Л.С.), 1 ГРУППА ГРУНТОВ | 1000 М3 | 0,34
20 | Е37-04-001-3 | УКЛАДКА МОНОЛИТНОГО БЕТОНА БМ -200 УСТРОЙСТВО: ДИАФРАГМЫ | 100 М3 КОНСТРУКЦИЙ | 0,179
21 | Е22-01-011-17 | УКЛАДКА СТАЛЬНЫХ ВОДОПРОВОДНЫХ ТРУБ С ГИДРАВЛИЧЕСКИМ ИСПЫТАНИЕМ ДИАМЕТРОМ: 1000 ММ | 1 КМ | 0,044
22 | ТС102008 | Трубы стальные сварные спирально-шовные стандарт API Spec. 5L Ст.3, Ст.20 Д. 1020х8,0 мм | ПМ | 44
23 | Е22-01-011-12 | УКЛАДКА СТАЛЬНЫХ ВОДОПРОВОДНЫХ ТРУБ С ГИДРАВЛИЧЕСКИМ ИСПЫТАНИЕМ ДИАМЕТРОМ: 600 ММ | 1 КМ | 0,015
24 | ТС6306 | Трубы стальные сварные спирально-шовные стандарт API Spec. 5L Ст.3, Ст.20 Д. 630х7,0 мм | ПМ | 15
25 | Е23-01-001-1 | УСТРОЙСТВО ОСНОВАНИЯ: ПЕСЧАНОГО | 10 М3 | 0,55
26 | Е15-04-030-3 | МАСЛЯНАЯ ОКРАСКА МЕТАЛЛИЧЕСКИХ ПОВЕРХНОСТЕЙ: СТАЛЬНЫХ БАЛОК, ТРУБ ДИАМЕТРОМ БОЛЕЕ 50 ММ И Т.П., КОЛИЧЕСТВО ОКРАСОК 2 | 100 М2 | 2,0329
27 | Е22-01-011-12 КдМк-70-05 КзТРС = 0.60 КэМ = 0.70 | ДЕМОНТАЖ СТАЛЬНЫХ ВОДОПРОВОДНЫХ ТРУБ ДИАМЕТРОМ: 600 ММ | 1 КМ | 0,015
28 | Е37-04-001-1 Кджб-70-05 КзТРС = 0.80 КэМ = 0.80 | РАЗБОРКА БЕТОННЫХ ОСНОВАНИЙ | 100 М3 КОНСТРУКЦИЙ | 0,042
Итого по разделу " СТРОИТЕЛЬСТВО АКВЕДУКОВ В КОЛИЧЕСТВЕ 3 ШТ"
ГИДРОМОСТИК -1 ШТ
29 | Е01-02-057-1 | РАЗРАБОТКА ГРУНТА ВРУЧНУЮ В ТРАНШЕЯХ ГЛУБИНОЙ ДО 2 М БЕЗ КРЕПЛЕНИЙ С ОТКОСАМИ, ГРУППА ГРУНТОВ: 1 | 100 М3 | 0,02
30 | Е37-04-001-3 | УКЛАДКА МОНОЛИТНОГО БЕТОНА БМ -150 УСТРОЙСТВО: БЫЧКОВ, УСТОЕВ ЩИТОВЫХ И ДРУГИХ СТЕНОК | 100 М3 КОНСТРУКЦИЙ | 0,01
31 | Е09-03-030-1 | МОНТАЖ ПЛОЩАДОК С НАСТИЛОМ И ОГРАЖДЕНИЕМ ИЗ ЛИСТОВОЙ, РИФЛЕНОЙ, ПРОСЕЧНОЙ И КРУГЛОЙ СТАЛИ | 1 Т КОНСТРУКЦИИ | 0,517
32 | ТР412333 | МЕТАЛЛОКОНСТРУКЦИЯ ПЛОЩАДКИ МОСТИКА | ТН | 0,517
33 | Е15-04-030-2 | МАСЛЯНАЯ ОКРАСКА МЕТАЛЛИЧЕСКИХ ПОВЕРХНОСТЕЙ: БОЛЬШИХ ПОВЕРХНОСТЕЙ (КРОМЕ КРОВЕЛЬ), КОЛИЧЕСТВО ОКРАСОК 2 | 100 М2 | 0,233
Итого по разделу " ГИДРОМОСТИК -1 ШТ"
ГИДРОПОСТ -1 ШТ
34 | Е01-02-057-1 | РАЗРАБОТКА ГРУНТА ВРУЧНУЮ В ТРАНШЕЯХ ГЛУБИНОЙ ДО 2 М БЕЗ КРЕПЛЕНИЙ С ОТКОСАМИ, ГРУППА ГРУНТОВ: 1 | 100 М3 | 0,03
35 | Е01-02-061-1 | ЗАСЫПКА ВРУЧНУЮ ТРАНШЕЙ, ПАЗУХ КОТЛОВАНОВ И ЯМ, ГРУППА ГРУНТОВ: 1 | 100 М3 | 0,01
36 | Е37-04-001-1 | УКЛАДКА МОНОЛИТНОГО БЕТОНА БМ -200 НА ДНО | 100 М3 КОНСТРУКЦИЙ | 0,0044
37 | Е37-04-001-3 | УКЛАДКА МОНОЛИТНОГО БЕТОНА БМ -150 УСТРОЙСТВО: БЫЧКОВ, УСТОЕВ ЩИТОВЫХ И ДРУГИХ СТЕНОК | 100 М3 КОНСТРУКЦИЙ | 0,001
38 | Ц11-03-001-01 | УСТАНОВКА ВОДОМЕРНОЙ РЕЙКИ | ШТ | 1
39 | ТР412266 | ВОДОМЕРНАЯ РЕЙКА 3 М | ШТ | 1
Итого по разделу " ГИДРОПОСТ -1 ШТ"
. СТРОИТЕЛЬСТВО МОСТОВ ПЕРЕЕЗДОВ - 2 ШТ
40 | Е01-01-195-31 | РАЗРАБОТКА ГРУНТА В ОТВАЛ ЭКСКАВАТОРАМИ ТИПА "ATLAS", "VOLVO", "KOMATSU", "HITACHI", "LIEBHER" С КОВШОМ ВМЕСТИМОСТЬЮ 0,5 (0,46-0,64) М3, ГРУППА ГРУНТОВ: 1 (ВЫЕМКА) | 1000 М3 ГРУНТА | 0,1
41 | Е01-02-005-03 | УПЛОТНЕНИЕ ГРУНТА ВИБРОТРАМБОВКАМИ РУЧНЫМИ, ГРУППА ГРУНТОВ: РАЗРАБОТКА ГРУНТА (ТВЁРДО-СТРОИТЕЛЬНЫЕ ОТХОДЫ) В КОТЛОВАНАХ ОБЪЕМОМ ОТ 3000 ДО 7000 М3 С ПОГРУЗКОЙ НА АВТОМОБИЛИ-САМОСВАЛЫ ЭКСКАВАТОРОМ НА ГУСЕНИЧНОМ ХОДУ HYUNDAI 430LC-95 С КОВШОМ ВМЕСТИМОСТЬЮ 1,2 М3, ГРУППА ГРУНТОВ: 2. | 100 М3 УПЛОТНЕННОГО ГРУНТА | 1
42 | Е37-04-001-3 | УКЛАДКА МОНОЛИТНОГО БЕТОНА БМ -150 УСТРОЙСТВО: БЫЧКОВ, УСТОЕВ ЩИТОВЫХ И ДРУГИХ СТЕНОК | 100 М3 | 0,1946
43 | Е30-02-025-01 | БЕТОНИРОВАНИЕ МОНОЛИТНОГО ЖЕЛЕЗОБЕТОННОГО ПРОЛЕТНОГО СТРОЕНИЯ | М3 | 23,4
44 | ТА10 | АРМАТУРА А - III ДИАМЕТРОМ 10 ММ | ТН | 2,106
45 | Е27-03-008-4 | РАЗБОРКА ПОКРЫТИЙ И ОСНОВАНИЙ: АСФАЛЬТОБЕТОННЫХ | 100 М3 | 0,078
46 | Е27-06-020-1 | УСТРОЙСТВО ПОКРЫТИЯ ТОЛЩИНОЙ 4 СМ ИЗ ГОРЯЧИХ АСФАЛЬТОБЕТОННЫХ СМЕСЕЙ ПЛОТНЫХ МЕЛКОЗЕРНИСТЫХ ТИПА АБВ, ПЛОТНОСТЬ КАМЕННЫХ МАТЕРИАЛОВ: 2,5-2,9 Т/М3 | 1000 М2 | 0,1
47 | Е27-06-021-1 | ПРИ ИЗМЕНЕНИИ ТОЛЩИНЫ ПОКРЫТИЯ НА 0,5 СМ ДОБАВЛЯТЬ : К НОРМЕ 27-06-020-1 К=2 | 1000 М2 | 0,1
Итого по разделу ". СТРОИТЕЛЬСТВО МОСТОВ ПЕРЕЕЗДОВ - 2 ШТ"
. СТРОИТЕЛЬСТВО ТРУБЧАТОГО ПЕРЕЕЗДА ПТ-100-1 - 1 ШТ
48 | Е01-01-195-31 | РАЗРАБОТКА ГРУНТА В ОТВАЛ ЭКСКАВАТОРАМИ ТИПА "ATLAS", "VOLVO", "KOMATSU", "HITACHI", "LIEBHER" С КОВШОМ ВМЕСТИМОСТЬЮ 0,5 (0,46-0,64) М3, ГРУППА ГРУНТОВ: 1 (ВЫЕМКА) | 1000 М3 ГРУНТА | 0,14
49 | Е01-01-034-1 | ЗАСЫПКА ТРАНШЕЙ И КОТЛОВАНОВ С ПЕРЕМЕЩЕНИЕМ ГРУНТА ДО 5 М БУЛЬДОЗЕРАМИ МОЩНОСТЬЮ: 96 (130) КВТ (Л.С.), 1 ГРУППА ГРУНТОВ | 1000 М3 | 0,015
50 | Е01-01-031-1 К30-01-04 КэМ = 1.06 К76-01-04 КэМ = | РАЗРАБОТКА ГРУНТА С ПЕРЕМЕЩЕНИЕМ ДО 10 М БУЛЬДОЗЕРАМИ МОЩНОСТЬЮ: 96 (130) КВТ (Л.С.), 1 ГРУППА ГРУНТОВ | 1000 М3 | 0,255
51 | Е01-02-005-03 | УПЛОТНЕНИЕ ГРУНТА ВИБРОТРАМБОВКАМИ РУЧНЫМИ, ГРУППА ГРУНТОВ: РАЗРАБОТКА ГРУНТА (ТВЁРДО-СТРОИТЕЛЬНЫЕ ОТХОДЫ) В КОТЛОВАНАХ ОБЪЕМОМ ОТ 3000 ДО 7000 М3 С ПОГРУЗКОЙ НА АВТОМОБИЛИ-САМОСВАЛЫ ЭКСКАВАТОРОМ НА ГУСЕНИЧНОМ ХОДУ HYUNDAI 430LC-95 С КОВШОМ ВМЕСТИМОСТЬЮ 1,2 М3, ГРУППА ГРУНТОВ: 2. | 100 М3 УПЛОТНЕННОГО ГРУНТА | 3,8
52 | Е37-04-002-13 | УСТРОЙСТВО КОНСТРУКЦИЙ ИЗ СБОРНОГО ЖЕЛЕЗОБЕТОНА ТРУБ ДИАМЕТРОМ 1000 ММ | 100 М3 СБОРНЫХ КОНСТРУКЦИЙ | 0,0624
53 | ТЖ 100025 | Трубы железобетонные Т 100.25-2(ТР 100.25-2) | ШТ | 6
54 | Е37-04-001-1 | УКЛАДКА МОНОЛИТНОГО БЕТОНА БМ -200 НА УСТРОЙСТВО ОБЛИЦОВКИ | 100 М3 | 0,1
55 | Е37-04-001-1 | УКЛАДКА МОНОЛИТНОГО БЕТОНА БМ -200 НА УСТРОЙСТВО ОСНОВАНИЯ | 100 М3 | 0,0378
56 | Е37-04-001-4 | УКЛАДКА МОНОЛИТНОГО БЕТОНА БМ -200 УСТРОЙСТВО: РАССЕКАТЕЛЯ | 100 М3 | 0,0069
57 | Е23-01-001-2 | УСТРОЙСТВО ОСНОВАНИЯ: ЩЕБЁНОЧНОГО | 10 М3 | 0,8
58 | Е27-04-003-5 | УСТРОЙСТВО ОСНОВАНИЙ И ПОКРЫТИЙ ИЗ ПЕСЧАНО-ГРАВИЙНЫХ СМЕСЕЙ: ОДНОСЛОЙНЫХ ТОЛЩИНОЙ 200ММ | 1000 М2 | 0,045
59 | ТГ12345 | ГПС песчано-гравийная смесь (куб.метр) | М3 | 10
60 | Е41-01-008-1 | ОКРАСОЧНАЯ ИЗОЛЯЦИЯ ГОРИЗОНТАЛЬНОЙ БЕТОННОЙ ПОВЕРХНОСТИ: РАЗЖИЖЕННЫМ БИТУМОМ В ДВА СЛОЯ | 100 М2 | 0,475
61 | Е37-04-002-13 | ДЕМОНТАЖ КОНСТРУКЦИЙ ИЗ СБОРНОГО ЖЕЛЕЗОБЕТОНА ТРУБ ДИАМЕТРОМ 500 ММ К=0,8 | 100 М3 | 0,018
Итого по разделу ". СТРОИТЕЛЬСТВО ТРУБЧАТОГО ПЕРЕЕЗДА ПТ-100-1 - 1 ШТ"
. СТРОИТЕЛЬСТВО СБРОСОВ - 3 ШТ
62 | Е01-01-195-31 | РАЗРАБОТКА ГРУНТА В ОТВАЛ ЭКСКАВАТОРАМИ ТИПА "ATLAS", "VOLVO", "KOMATSU", "HITACHI", "LIEBHER" С КОВШОМ ВМЕСТИМОСТЬЮ 0,5 (0,46-0,64) М3, ГРУППА ГРУНТОВ: 1 (ВЫЕМКА) | 1000 М3 ГРУНТА | 0,06693
63 | Е01-02-057-1 | РАЗРАБОТКА ГРУНТА ВРУЧНУЮ В ТРАНШЕЯХ ГЛУБИНОЙ ДО 2 М БЕЗ КРЕПЛЕНИЙ С ОТКОСАМИ, ГРУППА ГРУНТОВ: 1 | 100 М3 | 0,0207
64 | Е01-01-031-1 К30-01-04 КэМ = 1.06 К76-01-04 КэМ = | РАЗРАБОТКА ГРУНТА С ПЕРЕМЕЩЕНИЕМ ДО 10 М БУЛЬДОЗЕРАМИ МОЩНОСТЬЮ: 96 (130) КВТ (Л.С.), 1 ГРУППА ГРУНТОВ | 1000 М3 | 0,015
65 | Е01-02-005-03 | УПЛОТНЕНИЕ ГРУНТА ВИБРОТРАМБОВКАМИ РУЧНЫМИ, ГРУППА ГРУНТОВ: РАЗРАБОТКА ГРУНТА (ТВЁРДО-СТРОИТЕЛЬНЫЕ ОТХОДЫ) В КОТЛОВАНАХ ОБЪЕМОМ ОТ 3000 ДО 7000 М3 С ПОГРУЗКОЙ НА АВТОМОБИЛИ-САМОСВАЛЫ ЭКСКАВАТОРОМ НА ГУСЕНИЧНОМ ХОДУ HYUNDAI 430LC-95 С КОВШОМ ВМЕСТИМОСТЬЮ 1,2 М3, ГРУППА ГРУНТОВ: 2. | 100 М3 УПЛОТНЕННОГО ГРУНТА | 0,84
66 | Е37-04-001-1 | УКЛАДКА МОНОЛИТНОГО БЕТОНА БМ -200 НА УСТРОЙСТВО ОБЛИЦОВКИ | 100 М3 КОНСТРУКЦИЙ | 0,006
67 | Е37-04-001-4 | УКЛАДКА МОНОЛИТНОГО БЕТОНА БМ -200 УСТРОЙСТВО: ДИАФРАГМЫ | 100 М3 КОНСТРУКЦИЙ | 0,009
68 | Е23-01-003-3 | УКЛАДКА ТРУБОПРОВОДОВ ИЗ АСБЕСТОЦЕМЕНТНЫХ БЕЗНАПОРНЫХ ТРУБ ДИАМЕТРОМ: 300 ММ | 1 КМ | 0,024
69 | ТХ 50025 | Трубы хризотилцементные безнапорные БНТ d300 L-3950 | ШТ | 6
70 | Е37-04-001-1 | УКЛАДКА МОНОЛИТНОГО БЕТОНА БМ -200 НА УСТРОЙСТВО ОСНОВАНИЯ | 100 М3 КОНСТРУКЦИЙ | 0,0144
71 | Е01-02-044-1 | УСТРОЙСТВО КАМЕННОЙ НАБРОСКИ | 100 М3 | 0,0096
Итого по разделу ". СТРОИТЕЛЬСТВО СБРОСОВ - 3 ШТ"
. СТРОИТЕЛЬСТВО ВОДОВЫПУСКА РВТ-60 - 1 ШТ
72 | Е01-01-195-31 | РАЗРАБОТКА ГРУНТА В ОТВАЛ ЭКСКАВАТОРАМИ ТИПА "ATLAS", "VOLVO", "KOMATSU", "HITACHI", "LIEBHER" С КОВШОМ ВМЕСТИМОСТЬЮ 0,5 (0,46-0,64) М3, ГРУППА ГРУНТОВ: 1 (ВЫЕМКА) | 1000 М3 ГРУНТА | 0,09
73 | Е01-01-034-1 | ЗАСЫПКА ТРАНШЕЙ И КОТЛОВАНОВ С ПЕРЕМЕЩЕНИЕМ ГРУНТА ДО 5 М БУЛЬДОЗЕРАМИ МОЩНОСТЬЮ: 96 (130) КВТ (Л.С.), 1 ГРУППА ГРУНТОВ | 1000 М3 | 0,075
74 | Е01-02-005-03 | УПЛОТНЕНИЕ ГРУНТА ВИБРОТРАМБОВКАМИ РУЧНЫМИ, ГРУППА ГРУНТОВ: РАЗРАБОТКА ГРУНТА (ТВЁРДО-СТРОИТЕЛЬНЫЕ ОТХОДЫ) В КОТЛОВАНАХ ОБЪЕМОМ ОТ 3000 ДО 7000 М3 С ПОГРУЗКОЙ НА АВТОМОБИЛИ-САМОСВАЛЫ ЭКСКАВАТОРОМ НА ГУСЕНИЧНОМ ХОДУ HYUNDAI 430LC-95 С КОВШОМ ВМЕСТИМОСТЬЮ 1,2 М3, ГРУППА ГРУНТОВ: 2. | 100 М3 УПЛОТНЕННОГО ГРУНТА | 1,4
75 | Е37-04-002-13 | УСТРОЙСТВО КОНСТРУКЦИЙ ИЗ СБОРНОГО ЖЕЛЕЗОБЕТОНА ТРУБ ДИАМЕТРОМ 600 ММ | 100 М3 СБОРНЫХ КОНСТРУКЦИЙ | 0,0198
76 | ТЖ1045536 | Трубы железобетонные Т 60.25-2 (ТР 60.25-2) | ШТ | 2
77 | Е37-04-001-4 | УКЛАДКА МОНОЛИТНОГО БЕТОНА БМ -200 УСТРОЙСТВО: ОГОЛОВОК | 100 М3 КОНСТРУКЦИЙ | 0,03
78 | Е37-04-001-1 | УКЛАДКА МОНОЛИТНОГО БЕТОНА БМ -200 НА УСТРОЙСТВО ОБЛИЦОВКИ | 100 М3 КОНСТРУКЦИЙ | 0,021
79 | Е37-04-001-3 | УКЛАДКА МОНОЛИТНОГО БЕТОНА БМ -200 УСТРОЙСТВО: РАССЕКАТЕЛЯ | 100 М3 КОНСТРУКЦИЙ | 0,0014
80 | Е37-04-001-1 | УКЛАДКА МОНОЛИТНОГО БЕТОНА БМ -200 НА УСТРОЙСТВО ОСНОВАНИЯ ПОД ТРУБЫ | 100 М3 | 0,015
81 | Е37-04-001-1 | УКЛАДКА МОНОЛИТНОГО БЕТОНА БМ -200 НА УСТРОЙСТВО ПОДГОТОВКИ ПОД ОСНОВАНИЯ ТРУБЫ | 100 М3 | 0,009
82 | Ц22-02-040-01 | ЗАТВОР ПЛОСКИЙ ГАБАРИТНЫЙ СКОЛЬЗЯЩИЙ И КОЛЕСНЫЙ, МАССА: ДО 1 Т | Т | 0,107
83 | ТЗ 60150 | ЗАТВОР ГС 60 Х 150 С ПОДЪЁМНИКОМ 0,5 В | КОМПЛЕКТ | 1
84 | Е41-01-008-1 | ОКРАСОЧНАЯ ИЗОЛЯЦИЯ ГОРИЗОНТАЛЬНОЙ БЕТОННОЙ ПОВЕРХНОСТИ: РАЗЖИЖЕННЫМ БИТУМОМ В ДВА СЛОЯ | 100 М2 | 0,43
85 | Е23-01-001-3 | УСТРОЙСТВО ОСНОВАНИЯ: ГРАВИЙНОГО | 10 М3 | 1
86 | Е23-01-001-2 | УСТРОЙСТВО ОСНОВАНИЯ: ЩЕБЁНОЧНОГО | 10 М3 | 0,2
87 | Е41-01-008-1 | ОКРАСОЧНАЯ ИЗОЛЯЦИЯ ГОРИЗОНТАЛЬНОЙ БЕТОННОЙ ПОВЕРХНОСТИ: РАЗЖИЖЕННЫМ БИТУМОМ В ДВА СЛОЯ | 100 М2 | 0,43
88 | Е01-02-044-1 | УСТРОЙСТВО КАМЕННОЙ НАБРОСКИ | 100 М3 | 0,05
Итого по разделу ". СТРОИТЕЛЬСТВО ВОДОВЫПУСКА РВТ-60 - 1 ШТ"
СТРОИТЕЛЬСТВО ВОДОВЫПУСКОВ ВОП -5 В КОЛИЧЕСТВЕ 1 ШТ
89 | Е01-01-195-31 | РАЗРАБОТКА ГРУНТА В ОТВАЛ ЭКСКАВАТОРАМИ ТИПА "ATLAS", "VOLVO", "KOMATSU", "HITACHI", "LIEBHER" С КОВШОМ ВМЕСТИМОСТЬЮ 0,5 (0,46-0,64) М3, ГРУППА ГРУНТОВ: 1 (ВЫЕМКА) | 1000 М3 ГРУНТА | 0,032
90 | Е01-01-034-1 | ЗАСЫПКА ТРАНШЕЙ И КОТЛОВАНОВ С ПЕРЕМЕЩЕНИЕМ ГРУНТА ДО 5 М БУЛЬДОЗЕРАМИ МОЩНОСТЬЮ: 96 (130) КВТ (Л.С.), 1 ГРУППА ГРУНТОВ | 1000 М3 | 0,025
91 | Е01-02-005-03 | УПЛОТНЕНИЕ ГРУНТА ВИБРОТРАМБОВКАМИ РУЧНЫМИ, ГРУППА ГРУНТОВ: РАЗРАБОТКА ГРУНТА (ТВЁРДО-СТРОИТЕЛЬНЫЕ ОТХОДЫ) В КОТЛОВАНАХ ОБЪЕМОМ ОТ 3000 ДО 7000 М3 С ПОГРУЗКОЙ НА АВТОМОБИЛИ-САМОСВАЛЫ ЭКСКАВАТОРОМ НА ГУСЕНИЧНОМ ХОДУ HYUNDAI 430LC-95 С КОВШОМ ВМЕСТИМОСТЬЮ 1,2 М3, ГРУППА ГРУНТОВ: 2. | 100 М3 УПЛОТНЕННОГО ГРУНТА | 0,77
92 | Е37-04-001-4 | УКЛАДКА МОНОЛИТНОГО БЕТОНА ДЛЯ УСТРОЙСТВО: ВХОДНОГО ОГОЛОВКА И ОГОЛОВКА И ГАСИТЕЛЯ | 100 М3 КОНСТРУКЦИЙ | 0,0236
93 | Е37-04-001-3 | УКЛАДКА МОНОЛИТНОГО БЕТОНА БМ -200 УСТРОЙСТВО: СЛИВА | 100 М3 КОНСТРУКЦИЙ | 0,0057
94 | Ц22-02-040-01 | ЗАТВОР ПЛОСКИЙ ГАБАРИТНЫЙ СКОЛЬЗЯЩИЙ И КОЛЕСНЫЙ, МАССА: ДО 1 Т | Т | 0,0905
95 | ТЗ 40100 | ЗАТВОР ГС 40Х100 С ПОДЪЁМНИКОМ 0,5 В | КОМПЛЕКТ | 1
96 | Е22-01-021-10 | УКЛАДКА ТРУБОПРОВОДОВ ИЗ ПОЛИЭТИЛЕНОВЫХ ТРУБ ДИАМЕТРОМ: 500 ММ | 1 КМ ТРУБОПРОВОДА | 0,009
97 | ТП500 | Трубы полиэтиленовые PE-100, диам. 500 мм, SDR41 S20, толщина стенки 12,3+1,4 мм | ПМ | 9
98 | Е01-02-044-1 | УСТРОЙСТВО КАМЕННОЙ НАБРОСКИ | 100 М3 | 0,0154
99 | Е23-01-001-3 | УСТРОЙСТВО ОСНОВАНИЯ: ГРАВИЙНОГО | 10 М3 | 0,9
100 | Е23-01-001-2 | УСТРОЙСТВО ОСНОВАНИЯ: ЩЕБЁНОЧНОГО | 10 М3 | 0,05
101 | Е41-01-008-1 | ОКРАСОЧНАЯ ИЗОЛЯЦИЯ ГОРИЗОНТАЛЬНОЙ БЕТОННОЙ ПОВЕРХНОСТИ: РАЗЖИЖЕННЫМ БИТУМОМ В ДВА СЛОЯ | 100 М2 | 0,45
102 | Е27-04-003-5 | УСТРОЙСТВО ОСНОВАНИЙ И ПОКРЫТИЙ ИЗ ПЕСЧАНО-ГРАВИЙНЫХ СМЕСЕЙ: ОДНОСЛОЙНЫХ ТОЛЩИНОЙ 200ММ | 1000 М2 | 0,045
103 | ТГ12345 | ГПС песчано-гравийная смесь (куб.метр) | М3 | 9
Итого по разделу " СТРОИТЕЛЬСТВО ВОДОВЫПУСКОВ ВОП -5 В КОЛИЧЕСТВЕ 1 ШТ"
СТРОИТЕЛЬСТВО ВОДОВЫПУСКОВ ВОП -3 В КОЛИЧЕСТВЕ 3 ШТ
104 | Е01-01-195-31 | РАЗРАБОТКА ГРУНТА В ОТВАЛ ЭКСКАВАТОРАМИ ТИПА "ATLAS", "VOLVO", "KOMATSU", "HITACHI", "LIEBHER" С КОВШОМ ВМЕСТИМОСТЬЮ 0,5 (0,46-0,64) М3, ГРУППА ГРУНТОВ: 1 (ВЫЕМКА) | 1000 М3 ГРУНТА | 0,054
105 | Е01-01-034-1 | ЗАСЫПКА ТРАНШЕЙ И КОТЛОВАНОВ С ПЕРЕМЕЩЕНИЕМ ГРУНТА ДО 5 М БУЛЬДОЗЕРАМИ МОЩНОСТЬЮ: 96 (130) КВТ (Л.С.), 1 ГРУППА ГРУНТОВ | 1000 М3 | 0,042
106 | Е01-02-005-03 | УПЛОТНЕНИЕ ГРУНТА ВИБРОТРАМБОВКАМИ РУЧНЫМИ, ГРУППА ГРУНТОВ: РАЗРАБОТКА ГРУНТА (ТВЁРДО-СТРОИТЕЛЬНЫЕ ОТХОДЫ) В КОТЛОВАНАХ ОБЪЕМОМ ОТ 3000 ДО 7000 М3 С ПОГРУЗКОЙ НА АВТОМОБИЛИ-САМОСВАЛЫ ЭКСКАВАТОРОМ НА ГУСЕНИЧНОМ ХОДУ HYUNDAI 430LC-95 С КОВШОМ ВМЕСТИМОСТЬЮ 1,2 М3, ГРУППА ГРУНТОВ: 2. | 100 М3 УПЛОТНЕННОГО ГРУНТА | 1,98
107 | Е01-01-031-2 К30-01-04 КэМ = 1.06 | РАЗРАБОТКА ГРУНТА С ПЕРЕМЕЩЕНИЕМ ДО 10 М БУЛЬДОЗЕРАМИ МОЩНОСТЬЮ: 96 (130) КВТ (Л.С.), 1 ГРУППА ГРУНТОВ | 1000 М3 | 0,186
108 | Е37-04-001-4 | УКЛАДКА МОНОЛИТНОГО БЕТОНА ДЛЯ УСТРОЙСТВО: ВХОДНОГО ОГОЛОВКА И ОГОЛОВКА ГАСИТЕЛЯ | 100 М3 КОНСТРУКЦИЙ | 0,0708
109 | Е37-04-001-3 | УКЛАДКА МОНОЛИТНОГО БЕТОНА БМ -200 УСТРОЙСТВО: СЛИВА | 100 М3 КОНСТРУКЦИЙ | 0,0171
110 | Ц22-02-040-01 | ЗАТВОР ПЛОСКИЙ ГАБАРИТНЫЙ СКОЛЬЗЯЩИЙ И КОЛЕСНЫЙ, МАССА: ДО 1 Т | Т | 0,2715
111 | ТЗ 40100 | ЗАТВОР ГС 40Х100 С ПОДЪЁМНИКОМ 0,5 В | КОМПЛЕКТ | 3
112 | Е22-01-021-8 | УКЛАДКА ТРУБОПРОВОДОВ ИЗ ПОЛИЭТИЛЕНОВЫХ ТРУБ ДИАМЕТРОМ: 300 ММ | 1 КМ | 0,027
113 | ТП300 | Трубы полиэтиленовые PE-100, диам. 315 мм, SDR41 S20, толщина стенки 7,7+0,9 мм | ПМ | 27
114 | Е01-02-044-1 | УСТРОЙСТВО КАМЕННОЙ НАБРОСКИ | 100 М3 | 0,0462
115 | Е23-01-001-2 | УСТРОЙСТВО ОСНОВАНИЯ: ЩЕБЁНОЧНОГО | 10 М3 | 0,09
116 | Е41-01-008-1 | ОКРАСОЧНАЯ ИЗОЛЯЦИЯ ГОРИЗОНТАЛЬНОЙ БЕТОННОЙ ПОВЕРХНОСТИ: РАЗЖИЖЕННЫМ БИТУМОМ В ДВА СЛОЯ | 100 М2 | 1,35
117 | Е27-04-003-5 | УСТРОЙСТВО ОСНОВАНИЙ И ПОКРЫТИЙ ИЗ ПЕСЧАНО-ГРАВИЙНЫХ СМЕСЕЙ: ОДНОСЛОЙНЫХ ТОЛЩИНОЙ 200ММ | 1000 М2 | 0,135
118 | ТГ12345 | ГПС песчано-гравийная смесь (куб.метр) | М3 | 27
Итого по разделу " СТРОИТЕЛЬСТВО ВОДОВЫПУСКОВ ВОП -3 В КОЛИЧЕСТВЕ 3 ШТ"
СТРОИТЕЛЬСТВО ВОДОВЫПУСКОВ ВО -5 В КОЛИЧЕСТВЕ 1 ШТ
119 | Е01-01-195-31 | РАЗРАБОТКА ГРУНТА В ОТВАЛ ЭКСКАВАТОРАМИ ТИПА "ATLAS", "VOLVO", "KOMATSU", "HITACHI", "LIEBHER" С КОВШОМ ВМЕСТИМОСТЬЮ 0,5 (0,46-0,64) М3, ГРУППА ГРУНТОВ: 1 (ВЫЕМКА) | 1000 М3 ГРУНТА | 0,014
120 | Е01-01-034-1 | ЗАСЫПКА ТРАНШЕЙ И КОТЛОВАНОВ С ПЕРЕМЕЩЕНИЕМ ГРУНТА ДО 5 М БУЛЬДОЗЕРАМИ МОЩНОСТЬЮ: 96 (130) КВТ (Л.С.), 1 ГРУППА ГРУНТОВ | 1000 М3 | 0,008
121 | Е01-02-005-03 | УПЛОТНЕНИЕ ГРУНТА ВИБРОТРАМБОВКАМИ РУЧНЫМИ, ГРУППА ГРУНТОВ: РАЗРАБОТКА ГРУНТА (ТВЁРДО-СТРОИТЕЛЬНЫЕ ОТХОДЫ) В КОТЛОВАНАХ ОБЪЕМОМ ОТ 3000 ДО 7000 М3 С ПОГРУЗКОЙ НА АВТОМОБИЛИ-САМОСВАЛЫ ЭКСКАВАТОРОМ НА ГУСЕНИЧНОМ ХОДУ HYUNDAI 430LC-95 С КОВШОМ ВМЕСТИМОСТЬЮ 1,2 М3, ГРУППА ГРУНТОВ: 2. | 100 М3 УПЛОТНЕННОГО ГРУНТА | 0,21
122 | Е01-01-031-2 К30-01-04 КэМ = 1.06 | РАЗРАБОТКА ГРУНТА С ПЕРЕМЕЩЕНИЕМ ДО 10 М БУЛЬДОЗЕРАМИ МОЩНОСТЬЮ: 96 (130) КВТ (Л.С.), 1 ГРУППА ГРУНТОВ | 1000 М3 | 0,015
123 | Е37-04-001-4 | УКЛАДКА МОНОЛИТНОГО БЕТОНА ДЛЯ УСТРОЙСТВО: ВХОДНОГО ОГОЛОВКА И ОГОЛОВКА И ГАСИТЕЛЯ | 100 М3 КОНСТРУКЦИЙ | 0,0236
124 | Е37-04-001-3 | УКЛАДКА МОНОЛИТНОГО БЕТОНА БМ -200 УСТРОЙСТВО: СЛИВА | 100 М3 КОНСТРУКЦИЙ | 0,0057
125 | Ц22-02-040-01 | ЗАТВОР ПЛОСКИЙ ГАБАРИТНЫЙ СКОЛЬЗЯЩИЙ И КОЛЕСНЫЙ, МАССА: ДО 1 Т | Т | 0,0905
126 | ТЗ 40100 | ЗАТВОР ГС 40Х100 С ПОДЪЁМНИКОМ 0,5 В | КОМПЛЕКТ | 1
127 | Е22-01-021-10 | УКЛАДКА ТРУБОПРОВОДОВ ИЗ ПОЛИЭТИЛЕНОВЫХ ТРУБ ДИАМЕТРОМ: 500 ММ | 1 КМ ТРУБОПРОВОДА | 0,004
128 | ТП500 | Трубы полиэтиленовые PE-100, диам. 500 мм, SDR41 S20, толщина стенки 12,3+1,4 мм | ПМ | 4
129 | Е01-02-044-1 | УСТРОЙСТВО КАМЕННОЙ НАБРОСКИ | 100 М3 | 0,0154
130 | Е23-01-001-2 | УСТРОЙСТВО ОСНОВАНИЯ: ЩЕБЁНОЧНОГО | 10 М3 | 0,05
131 | Е41-01-008-1 | ОКРАСОЧНАЯ ИЗОЛЯЦИЯ ГОРИЗОНТАЛЬНОЙ БЕТОННОЙ ПОВЕРХНОСТИ: РАЗЖИЖЕННЫМ БИТУМОМ В ДВА СЛОЯ | 100 М2 | 0,45
Итого по разделу " СТРОИТЕЛЬСТВО ВОДОВЫПУСКОВ ВО -5 В КОЛИЧЕСТВЕ 1 ШТ"
СТРОИТЕЛЬСТВО ВОДОВЫПУСКОВ ВО -4 В КОЛИЧЕСТВЕ 1 ШТ
132 | Е01-01-195-31 | РАЗРАБОТКА ГРУНТА В ОТВАЛ ЭКСКАВАТОРАМИ ТИПА "ATLAS", "VOLVO", "KOMATSU", "HITACHI", "LIEBHER" С КОВШОМ ВМЕСТИМОСТЬЮ 0,5 (0,46-0,64) М3, ГРУППА ГРУНТОВ: 1 (ВЫЕМКА) | 1000 М3 ГРУНТА | 0,012
133 | Е01-01-034-1 | ЗАСЫПКА ТРАНШЕЙ И КОТЛОВАНОВ С ПЕРЕМЕЩЕНИЕМ ГРУНТА ДО 5 М БУЛЬДОЗЕРАМИ МОЩНОСТЬЮ: 96 (130) КВТ (Л.С.), 1 ГРУППА ГРУНТОВ | 1000 М3 | 0,007
134 | Е01-01-031-2 К30-01-04 КэМ = 1.06 | РАЗРАБОТКА ГРУНТА С ПЕРЕМЕЩЕНИЕМ ДО 10 М БУЛЬДОЗЕРАМИ МОЩНОСТЬЮ: 96 (130) КВТ (Л.С.), 1 ГРУППА ГРУНТОВ | 1000 М3 | 0,014
135 | Е01-02-005-03 | УПЛОТНЕНИЕ ГРУНТА ВИБРОТРАМБОВКАМИ РУЧНЫМИ, ГРУППА ГРУНТОВ: РАЗРАБОТКА ГРУНТА (ТВЁРДО-СТРОИТЕЛЬНЫЕ ОТХОДЫ) В КОТЛОВАНАХ ОБЪЕМОМ ОТ 3000 ДО 7000 М3 С ПОГРУЗКОЙ НА АВТОМОБИЛИ-САМОСВАЛЫ ЭКСКАВАТОРОМ НА ГУСЕНИЧНОМ ХОДУ HYUNDAI 430LC-95 С КОВШОМ ВМЕСТИМОСТЬЮ 1,2 М3, ГРУППА ГРУНТОВ: 2. | 100 М3 УПЛОТНЕННОГО ГРУНТА | 0,19
136 | Е37-04-001-4 | УКЛАДКА МОНОЛИТНОГО БЕТОНА ДЛЯ УСТРОЙСТВО: ВХОДНОГО ОГОЛОВКА И ОГОЛОВКА ГАСИТЕЛЯ | 100 М3 КОНСТРУКЦИЙ | 0,0236
137 | Е37-04-001-3 | УКЛАДКА МОНОЛИТНОГО БЕТОНА БМ -200 УСТРОЙСТВО: СЛИВА | 100 М3 КОНСТРУКЦИЙ | 0,0057
138 | Ц22-02-040-01 | ЗАТВОР ПЛОСКИЙ ГАБАРИТНЫЙ СКОЛЬЗЯЩИЙ И КОЛЕСНЫЙ, МАССА: ДО 1 Т | Т | 0,0905
139 | ТЗ 40100 | ЗАТВОР ГС 40Х100 С ПОДЪЁМНИКОМ 0,5 В | КОМПЛЕКТ | 1
140 | Е22-01-021-09 | УКЛАДКА ТРУБОПРОВОДОВ ИЗ ПОЛИЭТИЛЕНОВЫХ ТРУБ ДИАМЕТРОМ: 400 ММ | 1 КМ ТРУБОПРОВОДА | 0,004
141 | ТП400 | Трубы полиэтиленовые PE-100, диам. 400 мм, SDR41 S20, толщина стенки 9,8+1,1 мм | ПМ | 4
142 | Е01-02-044-1 | УСТРОЙСТВО КАМЕННОЙ НАБРОСКИ | 100 М3 | 0,0154
143 | Е23-01-001-2 | УСТРОЙСТВО ОСНОВАНИЯ: ЩЕБЁНОЧНОГО | 10 М3 | 0,05
144 | Е41-01-008-1 | ОКРАСОЧНАЯ ИЗОЛЯЦИЯ ГОРИЗОНТАЛЬНОЙ БЕТОННОЙ ПОВЕРХНОСТИ: РАЗЖИЖЕННЫМ БИТУМОМ В ДВА СЛОЯ | 100 М2 | 0,45
Итого по разделу " СТРОИТЕЛЬСТВО ВОДОВЫПУСКОВ ВО -4 В КОЛИЧЕСТВЕ 1 ШТ"
СТРОИТЕЛЬСТВО ВОДОВЫПУСКОВ ВО -3 В КОЛИЧЕСТВЕ 5 ШТ
145 | Е01-01-195-31 | РАЗРАБОТКА ГРУНТА В ОТВАЛ ЭКСКАВАТОРАМИ ТИПА "ATLAS", "VOLVO", "KOMATSU", "HITACHI", "LIEBHER" С КОВШОМ ВМЕСТИМОСТЬЮ 0,5 (0,46-0,64) М3, ГРУППА ГРУНТОВ: 1 (ВЫЕМКА) | 1000 М3 ГРУНТА | 0,045
146 | Е01-01-034-1 | ЗАСЫПКА ТРАНШЕЙ И КОТЛОВАНОВ С ПЕРЕМЕЩЕНИЕМ ГРУНТА ДО 5 М БУЛЬДОЗЕРАМИ МОЩНОСТЬЮ: 96 (130) КВТ (Л.С.), 1 ГРУППА ГРУНТОВ | 1000 М3 | 0,025
147 | Е01-02-005-03 | УПЛОТНЕНИЕ ГРУНТА ВИБРОТРАМБОВКАМИ РУЧНЫМИ, ГРУППА ГРУНТОВ: РАЗРАБОТКА ГРУНТА (ТВЁРДО-СТРОИТЕЛЬНЫЕ ОТХОДЫ) В КОТЛОВАНАХ ОБЪЕМОМ ОТ 3000 ДО 7000 М3 С ПОГРУЗКОЙ НА АВТОМОБИЛИ-САМОСВАЛЫ ЭКСКАВАТОРОМ НА ГУСЕНИЧНОМ ХОДУ HYUNDAI 430LC-95 С КОВШОМ ВМЕСТИМОСТЬЮ 1,2 М3, ГРУППА ГРУНТОВ: 2. | 100 М3 УПЛОТНЕННОГО ГРУНТА | 0,8
148 | Е01-01-031-2 К30-01-04 КэМ = 1.06 | РАЗРАБОТКА ГРУНТА С ПЕРЕМЕЩЕНИЕМ ДО 10 М БУЛЬДОЗЕРАМИ МОЩНОСТЬЮ: 96 (130) КВТ (Л.С.), 1 ГРУППА ГРУНТОВ | 1000 М3 | 0,06
149 | Е37-04-001-4 | УКЛАДКА МОНОЛИТНОГО БЕТОНА ДЛЯ УСТРОЙСТВО: ВХОДНОГО ОГОЛОВКА И ОГОЛОВКА ГАСИТЕЛЯ | 100 М3 КОНСТРУКЦИЙ | 0,118
150 | Е37-04-001-3 | УКЛАДКА МОНОЛИТНОГО БЕТОНА БМ -200 УСТРОЙСТВО: СЛИВА | 100 М3 КОНСТРУКЦИЙ | 0,0285
151 | Ц22-02-040-01 | ЗАТВОР ПЛОСКИЙ ГАБАРИТНЫЙ СКОЛЬЗЯЩИЙ И КОЛЕСНЫЙ, МАССА: ДО 1 Т | Т | 0,4525
152 | ТЗ 40100 | ЗАТВОР ГС 40Х100 С ПОДЪЁМНИКОМ 0,5 В | КОМПЛЕКТ | 5
153 | Е22-01-021-8 | УКЛАДКА ТРУБОПРОВОДОВ ИЗ ПОЛИЭТИЛЕНОВЫХ ТРУБ ДИАМЕТРОМ: 300 ММ | 1 КМ | 0,02
154 | ТП300 | Трубы полиэтиленовые PE-100, диам. 315 мм, SDR41 S20, толщина стенки 7,7+0,9 мм | ПМ | 20
155 | Е01-02-044-1 | УСТРОЙСТВО КАМЕННОЙ НАБРОСКИ | 100 М3 | 0,077
156 | Е41-01-008-1 | ОКРАСОЧНАЯ ИЗОЛЯЦИЯ ГОРИЗОНТАЛЬНОЙ БЕТОННОЙ ПОВЕРХНОСТИ: РАЗЖИЖЕННЫМ БИТУМОМ В ДВА СЛОЯ | 100 М2 | 2,25
157 | Е23-01-001-2 | УСТРОЙСТВО ОСНОВАНИЯ: ЩЕБЁНОЧНОГО | 10 М3 | 0,15
Итого по разделу " СТРОИТЕЛЬСТВО ВОДОВЫПУСКОВ ВО -3 В КОЛИЧЕСТВЕ 5 ШТ"
ИТОГО: