## Лист1
ЛОКАЛЬНЫЙ СМЕТНЫЙ РАСЧЕТ ХИВА ШАХРИДАГИ "ИЧАН-КАЛЪА" МАЖМУАСИДАН "АРДА ХИВА" ТУРИЗМ МАЖМУАСИГАЧА БУЛГАН МАСОФАДА АХОЛИ ВА САЙЕХЛАР ПИЕДА САЙР КИЛИШ УЧУН ШАРОИТ ЯРАТИШ
ИШЛАР ХАЖМИНИНГ УМУМИЙ ЖАДВАЛИ (1-УЧАСТКА)
№ п/п | Шифр номера нормативов и коды ресурсов | Тип работы | Единица измерения | Объем работ по проекту | Стоимость
[5 empty] | на единицу измерения | сумма
1 | 2 | 3 | 4 | 5 | 6 | 7
РАЗДЕЛ 1. ПИЕДАЛАР ЙУЛАКЧАСИ ВА ВЕЛОСИПЕД ЙУЛАКЧАСИНИ БУЗИБ ОЛИШ
1 | Е2703-008-05 | РАЗБОРКА ПОКРЫТИЙ И ОСНОВАНИЙ ЦЕМЕНТО-БЕТОННЫХ | 100М3 | 16.523
1. 1 | 1 | ЗАТРАТЫ ТРУДА РАБОЧИХ-СТРОИТЕЛЕЙ(2:1) | ЧЕЛ.-Ч | 817.889
1. 2 | 3 | ЗАТРАТЫ ТРУДА МАШИНИСТОВ | ЧЕЛ.-Ч | 177.292
ИТОГО ОПЛАТА ТРУДА:
1. 3 | 258 | БУЛЬДОЗЕРЫ ПРИ РАБОТЕ НА ДРУГИХ ВИДАХ СТРОИТЕЛЬСТВА 79 (108) КВТ (Л.С.) | МАШ.-Ч | 47.421
1. 4 | 2264 | ЭКСКАВАТОРЫ ОДНОКОВШОВЫЕ ДИЗЕЛЬНЫЕ НА ГУСЕНИЧНОМ ХОДУ ПРИ РАБОТЕ НА ДРУГИХ ВИДАХ СТРОИТЕЛЬСТВА (КРОМЕ ВОДОХОЗЯЙСТВЕННОГО) 0,65 М3 | МАШ.-Ч | 129.871
ИТОГО ЭКСПЛУАТАЦИЯ МАШИН:
2 | Е311-052-01 | ПОГРУЗОЧНО-РАЗГРУЗОЧНЫЕ РАБОТЫ ПРИ АВТОМОБИЛЬНЫХ ПЕРЕВОЗКАХ. РАЗОБРАННЫХ МАТЕРИАЛОВ С ПОГРУЗКОЙ ЭКСКАВАТОРАМИ ЕМКОСТЬЮ КОВША ДО 0,65М3: ПОГРУЗКА | Т | 3965.52
2. 1 | 3 | ЗАТРАТЫ ТРУДА МАШИНИСТОВ | ЧЕЛ.-Ч | 95.172
ИТОГО ОПЛАТА ТРУДА:
2. 2 | 2264 | ЭКСКАВАТОРЫ ОДНОКОВШОВЫЕ ДИЗЕЛЬНЫЕ НА ГУСЕНИЧНОМ ХОДУ ПРИ РАБОТЕ НА ДРУГИХ ВИДАХ СТРОИТЕЛЬСТВА (КРОМЕ ВОДОХОЗЯЙСТВЕННОГО) 0,65 М3 | МАШ.-Ч | 95.172
ИТОГО ЭКСПЛУАТАЦИЯ МАШИН:
3 | Е310-1008 ШНК4.04.06-14 Р.3.Т.7 К=0,49 | ПЕРЕВОЗКА ГРУЗОВ АВТОМОБИЛЕМ, РАССТОЯНИЕ ПЕРЕВОЗКИ 8 КМ, КЛАСС ГРУЗА 1. ПРИ ПЕРЕВОЗКЕ АВТОСАМОСВАЛАМИ ГРУЗОПОДЪЕМНОСТЬЮ 20, ПРИМЕНЕН КОЭФФИЦИЕНТ К НОРМАМ ЗАТРАТ ТРУДА МАШИНИСТОВ И ЭКСПЛУАТАЦИИ МАШИН - 0,49 | Т | 3965.52
3. 1 | 3 | ЗАТРАТЫ ТРУДА МАШИНИСТОВ | ЧЕЛ.-Ч | 170.022
ИТОГО ОПЛАТА ТРУДА:
3. 2 | 3456 | АВТОМОБИЛИ-САМОСВАЛЫ ГРУЗОПОДЪЕМНОСТЬЮ ДО 20 Т | МАШ.-Ч | 170.022
ИТОГО ЭКСПЛУАТАЦИЯ МАШИН:
4 | Е68-020-01 | РАЗБОРКА ТРОТУАРОВ И ДОРОЖЕК ИЗ ПЛИТ С ИХ ОТНОСКОЙ И УКЛАДКОЙ В ШТАБЕЛЬ | 100М2 | 23.378
4. 1 | 1 | ЗАТРАТЫ ТРУДА РАБОЧИХ-СТРОИТЕЛЕЙ(1,7:1) | ЧЕЛ.-Ч | 436.701
ИТОГО ОПЛАТА ТРУДА:
5 | Е310-1008 ШНК4.04.06-14 Р.3.Т.7 К=0,49 | ПЕРЕВОЗКА ГРУЗОВ АВТОМОБИЛЕМ, РАССТОЯНИЕ ПЕРЕВОЗКИ 8 КМ, КЛАСС ГРУЗА 1. ПРИ ПЕРЕВОЗКЕ АВТОСАМОСВАЛАМИ ГРУЗОПОДЪЕМНОСТЬЮ 20, ПРИМЕНЕН КОЭФФИЦИЕНТ К НОРМАМ ЗАТРАТ ТРУДА МАШИНИСТОВ И ЭКСПЛУАТАЦИИ МАШИН - 0,49 | Т | 533.026
5. 1 | 3 | ЗАТРАТЫ ТРУДА МАШИНИСТОВ | ЧЕЛ.-Ч | 22.853
ИТОГО ОПЛАТА ТРУДА:
5. 2 | 3456 | АВТОМОБИЛИ-САМОСВАЛЫ ГРУЗОПОДЪЕМНОСТЬЮ ДО 20 Т | МАШ.-Ч | 22.853
ИТОГО ЭКСПЛУАТАЦИЯ МАШИН:
6 | Е2714-026-01 | РАЗБОРКА АСФАЛЬТОБЕТОННЫХ ПОКРЫТИЙ ВРУЧНУЮ ТОЛЩИНОЙ ДО 4 СМ | 1000М2 | 0.687
6. 1 | 1 | ЗАТРАТЫ ТРУДА РАБОЧИХ-СТРОИТЕЛЕЙ(2:1) | ЧЕЛ.-Ч | 64.283
ИТОГО ОПЛАТА ТРУДА:
7 | Е311-052-01 | ПОГРУЗОЧНО-РАЗГРУЗОЧНЫЕ РАБОТЫ ПРИ АВТОМОБИЛЬНЫХ ПЕРЕВОЗКАХ. РАЗОБРАННЫХ МАТЕРИАЛОВ С ПОГРУЗКОЙ ЭКСКАВАТОРАМИ ЕМКОСТЬЮ КОВША ДО 0,65М3: ПОГРУЗКА | Т | 65.265
7. 1 | 3 | ЗАТРАТЫ ТРУДА МАШИНИСТОВ | ЧЕЛ.-Ч | 1.5664
ИТОГО ОПЛАТА ТРУДА:
7. 2 | 2264 | ЭКСКАВАТОРЫ ОДНОКОВШОВЫЕ ДИЗЕЛЬНЫЕ НА ГУСЕНИЧНОМ ХОДУ ПРИ РАБОТЕ НА ДРУГИХ ВИДАХ СТРОИТЕЛЬСТВА (КРОМЕ ВОДОХОЗЯЙСТВЕННОГО) 0,65 М3 | МАШ.-Ч | 1.5664
ИТОГО ЭКСПЛУАТАЦИЯ МАШИН:
8 | Е310-1008 ШНК4.04.06-14 Р.3.Т.7 К=0,49 | ПЕРЕВОЗКА ГРУЗОВ АВТОМОБИЛЕМ, РАССТОЯНИЕ ПЕРЕВОЗКИ 8 КМ, КЛАСС ГРУЗА 1. ПРИ ПЕРЕВОЗКЕ АВТОСАМОСВАЛАМИ ГРУЗОПОДЪЕМНОСТЬЮ 20, ПРИМЕНЕН КОЭФФИЦИЕНТ К НОРМАМ ЗАТРАТ ТРУДА МАШИНИСТОВ И ЭКСПЛУАТАЦИИ МАШИН - 0,49 | Т | 65.265
8. 1 | 3 | ЗАТРАТЫ ТРУДА МАШИНИСТОВ | ЧЕЛ.-Ч | 2.7982
ИТОГО ОПЛАТА ТРУДА:
8. 2 | 3456 | АВТОМОБИЛИ-САМОСВАЛЫ ГРУЗОПОДЪЕМНОСТЬЮ ДО 20 Т | МАШ.-Ч | 2.7982
ИТОГО ЭКСПЛУАТАЦИЯ МАШИН:
РАЗДЕЛ 2. Т/БЕТОН НОВЛАРНИ ВА УСТИДАГИ КУЙМА БОРДЮРЛАРНИ БУЗИБ ОЛИШ
9 | Е4604-001-04 | РАЗБОРКА СТЕН КИРПИЧНЫХ | М3 | 132.64
9. 1 | 1 | ЗАТРАТЫ ТРУДА РАБОЧИХ-СТРОИТЕЛЕЙ(3,3:1) | ЧЕЛ.-Ч | 1092.954
ИТОГО ОПЛАТА ТРУДА:
10 | Е311-052-01 | ПОГРУЗОЧНО-РАЗГРУЗОЧНЫЕ РАБОТЫ ПРИ АВТОМОБИЛЬНЫХ ПЕРЕВОЗКАХ. РАЗОБРАННЫХ МАТЕРИАЛОВ С ПОГРУЗКОЙ ЭКСКАВАТОРАМИ ЕМКОСТЬЮ КОВША ДО 0,65М3: ПОГРУЗКА | Т | 265.28
10. 1 | 3 | ЗАТРАТЫ ТРУДА МАШИНИСТОВ | ЧЕЛ.-Ч | 6.3667
ИТОГО ОПЛАТА ТРУДА:
10. 2 | 2264 | ЭКСКАВАТОРЫ ОДНОКОВШОВЫЕ ДИЗЕЛЬНЫЕ НА ГУСЕНИЧНОМ ХОДУ ПРИ РАБОТЕ НА ДРУГИХ ВИДАХ СТРОИТЕЛЬСТВА (КРОМЕ ВОДОХОЗЯЙСТВЕННОГО) 0,65 М3 | МАШ.-Ч | 6.3667
ИТОГО ЭКСПЛУАТАЦИЯ МАШИН:
11 | Е310-1008 ШНК4.04.06-14 Р.3.Т.7 К=0,49 | ПЕРЕВОЗКА ГРУЗОВ АВТОМОБИЛЕМ, РАССТОЯНИЕ ПЕРЕВОЗКИ 8 КМ, КЛАСС ГРУЗА 1. ПРИ ПЕРЕВОЗКЕ АВТОСАМОСВАЛАМИ ГРУЗОПОДЪЕМНОСТЬЮ 20, ПРИМЕНЕН КОЭФФИЦИЕНТ К НОРМАМ ЗАТРАТ ТРУДА МАШИНИСТОВ И ЭКСПЛУАТАЦИИ МАШИН - 0,49 | Т | 265.28
11. 1 | 3 | ЗАТРАТЫ ТРУДА МАШИНИСТОВ | ЧЕЛ.-Ч | 11.374
ИТОГО ОПЛАТА ТРУДА:
11. 2 | 3456 | АВТОМОБИЛИ-САМОСВАЛЫ ГРУЗОПОДЪЕМНОСТЬЮ ДО 20 Т | МАШ.-Ч | 11.374
ИТОГО ЭКСПЛУАТАЦИЯ МАШИН:
12 | Е4606-010-05 ДОП. 11 ГОСАРХИТЕКТСТРОЙ РУЗ ПР. № 429 ОТ 15.12.17 Г. | РАЗБОРКА БЕТОННЫХ МОНОЛИТНЫХ БОРДЮРОВ ГИДРОМОЛОТОМ С ПРИМЕНЕНИЕМ ЭКСКАВАТОРА | 10 М3 | 29.286
12. 1 | 1 | ЗАТРАТЫ ТРУДА РАБОЧИХ-СТРОИТЕЛЕЙ(4:1) | ЧЕЛ.-Ч | 49.7862
12. 2 | 3 | ЗАТРАТЫ ТРУДА МАШИНИСТОВ | ЧЕЛ.-Ч | 65.8935
ИТОГО ОПЛАТА ТРУДА:
12. 3 | 3436 | ЭКСКАВАТОРЫ ОДНОКОВШОВЫЙ ДИЗЕЛЬНЫЕ НА ГУСЕНИЧНОМ ХОДУ С ГИДРОМОЛОТОМ | МАШ.-Ч | 65.8935
ИТОГО ЭКСПЛУАТАЦИЯ МАШИН:
13 | Е311-052-01 | ПОГРУЗОЧНО-РАЗГРУЗОЧНЫЕ РАБОТЫ ПРИ АВТОМОБИЛЬНЫХ ПЕРЕВОЗКАХ. РАЗОБРАННЫХ МАТЕРИАЛОВ С ПОГРУЗКОЙ ЭКСКАВАТОРАМИ ЕМКОСТЬЮ КОВША ДО 0,65М3: ПОГРУЗКА | Т | 702.864
13. 1 | 3 | ЗАТРАТЫ ТРУДА МАШИНИСТОВ | ЧЕЛ.-Ч | 16.869
ИТОГО ОПЛАТА ТРУДА:
13. 2 | 2264 | ЭКСКАВАТОРЫ ОДНОКОВШОВЫЕ ДИЗЕЛЬНЫЕ НА ГУСЕНИЧНОМ ХОДУ ПРИ РАБОТЕ НА ДРУГИХ ВИДАХ СТРОИТЕЛЬСТВА (КРОМЕ ВОДОХОЗЯЙСТВЕННОГО) 0,65 М3 | МАШ.-Ч | 16.869
ИТОГО ЭКСПЛУАТАЦИЯ МАШИН:
14 | Е310-1008 ШНК4.04.06-14 Р.3.Т.7 К=0,49 | ПЕРЕВОЗКА ГРУЗОВ АВТОМОБИЛЕМ, РАССТОЯНИЕ ПЕРЕВОЗКИ 8 КМ, КЛАСС ГРУЗА 1. ПРИ ПЕРЕВОЗКЕ АВТОСАМОСВАЛАМИ ГРУЗОПОДЪЕМНОСТЬЮ 20, ПРИМЕНЕН КОЭФФИЦИЕНТ К НОРМАМ ЗАТРАТ ТРУДА МАШИНИСТОВ И ЭКСПЛУАТАЦИИ МАШИН - 0,49 | Т | 702.864
14. 1 | 3 | ЗАТРАТЫ ТРУДА МАШИНИСТОВ | ЧЕЛ.-Ч | 30.135
ИТОГО ОПЛАТА ТРУДА:
14. 2 | 3456 | АВТОМОБИЛИ-САМОСВАЛЫ ГРУЗОПОДЪЕМНОСТЬЮ ДО 20 Т | МАШ.-Ч | 30.135
ИТОГО ЭКСПЛУАТАЦИЯ МАШИН:
15 | Е2702-011-01 ДОП. 9 ШНК4.02.00-04 П.3.3А,Б КЗТР=0,8, КЭМ=0,8, КМР=0 | ДЕМОНТАЖ ВОДОСБОРНЫХ СООРУЖЕНИЙ ИЗ СБОРНЫХ ЖЕЛЕЗОБЕТОННЫХ ЛОТКОВ | 100 М3 | 1.6716
15. 1 | 1 | ЗАТРАТЫ ТРУДА РАБОЧИХ-СТРОИТЕЛЕЙ(4:1) | ЧЕЛ.-Ч | 248.734
15. 2 | 3 | ЗАТРАТЫ ТРУДА МАШИНИСТОВ | ЧЕЛ.-Ч | 50.603
ИТОГО ОПЛАТА ТРУДА:
15. 3 | 2796 | КРАН НА АВТОМОБИЛЬНОМ ХОДУ КС-4874М НА БАЗЕ ISUZI, ГРУЗОПОДЪЕМНОСТЬЮ 16 Т | МАШ.-Ч | 50.603
ИТОГО ЭКСПЛУАТАЦИЯ МАШИН:
16 | Е311-052-01 | ПОГРУЗОЧНО-РАЗГРУЗОЧНЫЕ РАБОТЫ ПРИ АВТОМОБИЛЬНЫХ ПЕРЕВОЗКАХ. РАЗОБРАННЫХ МАТЕРИАЛОВ С ПОГРУЗКОЙ ЭКСКАВАТОРАМИ ЕМКОСТЬЮ КОВША ДО 0,65М3: ПОГРУЗКА | Т | 417.9
16. 1 | 3 | ЗАТРАТЫ ТРУДА МАШИНИСТОВ | ЧЕЛ.-Ч | 10.0296
ИТОГО ОПЛАТА ТРУДА:
16. 2 | 2264 | ЭКСКАВАТОРЫ ОДНОКОВШОВЫЕ ДИЗЕЛЬНЫЕ НА ГУСЕНИЧНОМ ХОДУ ПРИ РАБОТЕ НА ДРУГИХ ВИДАХ СТРОИТЕЛЬСТВА (КРОМЕ ВОДОХОЗЯЙСТВЕННОГО) 0,65 М3 | МАШ.-Ч | 10.0296
ИТОГО ЭКСПЛУАТАЦИЯ МАШИН:
17 | Е310-1008 ШНК4.04.06-14 Р.3.Т.7 К=0,49 | ПЕРЕВОЗКА ГРУЗОВ АВТОМОБИЛЕМ, РАССТОЯНИЕ ПЕРЕВОЗКИ 8 КМ, КЛАСС ГРУЗА 1. ПРИ ПЕРЕВОЗКЕ АВТОСАМОСВАЛАМИ ГРУЗОПОДЪЕМНОСТЬЮ 20, ПРИМЕНЕН КОЭФФИЦИЕНТ К НОРМАМ ЗАТРАТ ТРУДА МАШИНИСТОВ И ЭКСПЛУАТАЦИИ МАШИН - 0,49 | Т | 417.9
17. 1 | 3 | ЗАТРАТЫ ТРУДА МАШИНИСТОВ | ЧЕЛ.-Ч | 17.917
ИТОГО ОПЛАТА ТРУДА:
17. 2 | 3456 | АВТОМОБИЛИ-САМОСВАЛЫ ГРУЗОПОДЪЕМНОСТЬЮ ДО 20 Т | МАШ.-Ч | 17.917
ИТОГО ЭКСПЛУАТАЦИЯ МАШИН:
РАЗДЕЛ 3. ТУПРОК ИШЛАРИ
18 | Е0101-022-23 ДОП. 7 | РАЗРАБОТКА ГРУНТА В ТРАНШЕЯХ С ПОГРУЗКОЙ В АВТОМОБИЛИ-САМОСВАЛЫ ЭКСКАВАТОРОМ "ОБРАТНАЯ ЛОПАТА" С КОВШОМ ВМЕСТИМОСТЬЮ 0,25 М3, С ПОГРУЗКОЙ НА АВТОМОБИЛИ-САМОСВАЛЫ ГРУППА ГРУНТОВ: 2 | 1000М3 | 2.5247
18. 1 | 3 | ЗАТРАТЫ ТРУДА МАШИНИСТОВ | ЧЕЛ.-Ч | 157.897
ИТОГО ОПЛАТА ТРУДА:
18. 2 | 2288 | ЭКСКАВАТОРЫ ОДНОКОВШОВЫЕ ДИЗЕЛЬНЫЕ НА ПНЕВМОКОЛЕСНОМ ХОДУ ПРИ РАБОТЕ НА ДРУГИХ ВИДАХ СТРОИТЕЛЬСТВА (КРОМЕ ВОДОХОЗЯЙСТВЕННОГО) 0,25 М3 | МАШ.-Ч | 157.897
ИТОГО ЭКСПЛУАТАЦИЯ МАШИН:
19 | Е0101-022-23 ДОП. 7 | РАЗРАБОТКА ГРУНТА В ТРАНШЕЯХ С ПОГРУЗКОЙ В АВТОМОБИЛИ-САМОСВАЛЫ ЭКСКАВАТОРОМ "ОБРАТНАЯ ЛОПАТА" С КОВШОМ ВМЕСТИМОСТЬЮ 0,25 М3, С ПОГРУЗКОЙ НА АВТОМОБИЛИ-САМОСВАЛЫ ГРУППА ГРУНТОВ: 2 | 1000М3 | 0.1377
19. 1 | 3 | ЗАТРАТЫ ТРУДА МАШИНИСТОВ | ЧЕЛ.-Ч | 8.6118
ИТОГО ОПЛАТА ТРУДА:
19. 2 | 2288 | ЭКСКАВАТОРЫ ОДНОКОВШОВЫЕ ДИЗЕЛЬНЫЕ НА ПНЕВМОКОЛЕСНОМ ХОДУ ПРИ РАБОТЕ НА ДРУГИХ ВИДАХ СТРОИТЕЛЬСТВА (КРОМЕ ВОДОХОЗЯЙСТВЕННОГО) 0,25 М3 | МАШ.-Ч | 8.6118
ИТОГО ЭКСПЛУАТАЦИЯ МАШИН:
20 | Е310-2003 | ПЕРЕВОЗКА ГРУНТОВ АВТОМОБИЛЯМИ-САМОСВАЛАМИ, РАССТОЯНИЕ ПЕРЕВОЗКИ СВ. 0,4 ДО 0,6 КМ. ПОД ОСНОВАНИЕ НА ТРОТУАРЫ И ВЕЛОДОРОЖКИ | Т | 619.7
20. 1 | 3 | ЗАТРАТЫ ТРУДА МАШИНИСТОВ | ЧЕЛ.-Ч | 7.1265
ИТОГО ОПЛАТА ТРУДА:
20. 2 | 163 | АВТОМОБИЛИ-САМОСВАЛЫ ГРУЗОПОДЪЕМНОСТЬЮ ДО 10 Т | МАШ.-Ч | 7.1265
ИТОГО ЭКСПЛУАТАЦИЯ МАШИН:
21 | Е310-2003 | ПЕРЕВОЗКА ГРУНТОВ АВТОМОБИЛЯМИ-САМОСВАЛАМИ, РАССТОЯНИЕ ПЕРЕВОЗКИ СВ. 0,4 ДО 0,6 КМ. ПОД ОСНОВАНИЕ НА Ж/Б ЛОТКОВ | Т | 931.97
21. 1 | 3 | ЗАТРАТЫ ТРУДА МАШИНИСТОВ | ЧЕЛ.-Ч | 10.718
ИТОГО ОПЛАТА ТРУДА:
21. 2 | 163 | АВТОМОБИЛИ-САМОСВАЛЫ ГРУЗОПОДЪЕМНОСТЬЮ ДО 10 Т | МАШ.-Ч | 10.718
ИТОГО ЭКСПЛУАТАЦИЯ МАШИН:
22 | Е310-1008 ШНК4.04.06-14 Р.3.Т.7 К=0,49 | ПЕРЕВОЗКА ГРУЗОВ АВТОМОБИЛЕМ, РАССТОЯНИЕ ПЕРЕВОЗКИ 8 КМ, КЛАСС ГРУЗА 1. ПРИ ПЕРЕВОЗКЕ АВТОСАМОСВАЛАМИ ГРУЗОПОДЪЕМНОСТЬЮ 20, ПРИМЕНЕН КОЭФФИЦИЕНТ К НОРМАМ ЗАТРАТ ТРУДА МАШИНИСТОВ И ЭКСПЛУАТАЦИИ МАШИН - 0,49 | Т | 2708.24
22. 1 | 3 | ЗАТРАТЫ ТРУДА МАШИНИСТОВ | ЧЕЛ.-Ч | 116.116
ИТОГО ОПЛАТА ТРУДА:
22. 2 | 3456 | АВТОМОБИЛИ-САМОСВАЛЫ ГРУЗОПОДЪЕМНОСТЬЮ ДО 20 Т | МАШ.-Ч | 116.116
ИТОГО ЭКСПЛУАТАЦИЯ МАШИН:
23 | Е0102-005-01 | УПЛОТНЕНИЕ ГРУНТА ПНЕВМАТИЧЕСКИМИ ТРАМБОВКАМИ ПОД ЛОТКОВ, ГРУППА ГРУНТОВ 1, 2 | 100М3 | 5.8248
23. 1 | 1 | ЗАТРАТЫ ТРУДА РАБОЧИХ-СТРОИТЕЛЕЙ(3:1) | ЧЕЛ.-Ч | 72.985
23. 2 | 3 | ЗАТРАТЫ ТРУДА МАШИНИСТОВ | ЧЕЛ.-Ч | 17.707
ИТОГО ОПЛАТА ТРУДА:
23. 3 | 660 | КОМПРЕССОРЫ ПЕРЕДВИЖНЫЕ С ДВИГАТЕЛЕМ ВНУТРЕННЕГО СГОРАНИЯ ДАВЛЕНИЕМ ДО 686 КПА (7 АТМ.) 5 М3/МИН | МАШ.-Ч | 17.707
23. 4 | 1866 | ТРАМБОВКИ ПНЕВМАТИЧЕСКИЕ | МАШ.-Ч | 70.946
ИТОГО ЭКСПЛУАТАЦИЯ МАШИН:
24 | Е0101-182-02 ДОП. 4 | УПЛОТНЕНИЕ ГРУНТА ВИБРАЦИОННЫМИ КАТКАМИ "VIBROM" НА ПЕРВЫЙ ПРОХОД ПО ОДНОМУ СЛЕДУ ПРИ ТОЛЩИНЕ 30 СМ | 1000М3 | 5.1926
24. 1 | 3 | ЗАТРАТЫ ТРУДА МАШИНИСТОВ | ЧЕЛ.-Ч | 47.045
ИТОГО ОПЛАТА ТРУДА:
24. 2 | 1135 | МАШИНЫ ПОЛИВОМОЕЧНЫЕ 6000 Л | МАШ.-Ч | 0.57119
24. 3 | 2851 | АВТОГРЕЙДЕР "КАМАЦУ" 149 КВТ (200 Л.С.) | МАШ.-Ч | 39.308
24. 4 | 2852 | КАТКИ ВИБРАЦИОННЫЕ "VIBROM" 20 Т | МАШ.-Ч | 7.1658
ИТОГО ЭКСПЛУАТАЦИЯ МАШИН:
24. 5 | 9219 | ВОДА | М3 | 20.7704
ИТОГО МАТЕРИАЛОВ:
25 | Е0101-182-08 ДОП. 4 К=5 | НА КАЖДЫЙ ПОСЛЕДЮЩИЙ ПРОХОД ПО ОДНОМУ СЛЕДУ ДОБАВЛЯТЬ К НОРМЕ 01-01-182-2 | 1000М3 | 5.1926
25. 1 | 3 | ЗАТРАТЫ ТРУДА МАШИНИСТОВ | ЧЕЛ.-Ч | 35.829
ИТОГО ОПЛАТА ТРУДА:
25. 2 | 2852 | КАТКИ ВИБРАЦИОННЫЕ "VIBROM" 20 Т | МАШ.-Ч | 35.829
ИТОГО ЭКСПЛУАТАЦИЯ МАШИН:
26 | Е0102-006-01 | ПОЛИВ ВОДОЙ УПЛОТНЯЕМОГО ГРУНТА НАСЫПЕЙ | 1000М3 | 5.1926
26. 1 | 1 | ЗАТРАТЫ ТРУДА РАБОЧИХ-СТРОИТЕЛЕЙ(1:1) | ЧЕЛ.-Ч | 72.229
26. 2 | 3 | ЗАТРАТЫ ТРУДА МАШИНИСТОВ | ЧЕЛ.-Ч | 72.229
ИТОГО ОПЛАТА ТРУДА:
26. 3 | 1135 | МАШИНЫ ПОЛИВОМОЕЧНЫЕ 6000 Л | МАШ.-Ч | 72.229
ИТОГО ЭКСПЛУАТАЦИЯ МАШИН:
26. 4 | 9219 | ВОДА | М3 | 519.26
ИТОГО МАТЕРИАЛОВ:
РАЗДЕЛ 4. Т/БЕТОН НОВЛАР УРНАТИШ
27 | Е1101-002-03 МИНСТРОЙ РУЗ 05.01.21 N 9 | УСТРОЙСТВО ОСНОВАНИЕ ИЗ ЩЕБЕНОЧНО-ПЕСЧАННЫХ ПОД ЛОТКОВ ТОЛЬЩИНОЙ Н=10СМ | М3 | 135.912
27. 1 | 1 | ЗАТРАТЫ ТРУДА РАБОЧИХ-СТРОИТЕЛЕЙ(2,5:1) | ЧЕЛ.-Ч | 326.189
27. 2 | 3 | ЗАТРАТЫ ТРУДА МАШИНИСТОВ | ЧЕЛ.-Ч | 74.7516
ИТОГО ОПЛАТА ТРУДА:
27. 3 | 112 | АВТОПОГРУЗЧИКИ 5 Т | МАШ.-Ч | 12.232
27. 4 | 660 | КОМПРЕССОРЫ ПЕРЕДВИЖНЫЕ С ДВИГАТЕЛЕМ ВНУТРЕННЕГО СГОРАНИЯ ДАВЛЕНИЕМ ДО 686 КПА (7 АТМ.) 5 М3/МИН | МАШ.-Ч | 62.52
27. 5 | 1866 | ТРАМБОВКИ ПНЕВМАТИЧЕСКИЕ | МАШ.-Ч | 126.398
ИТОГО ЭКСПЛУАТАЦИЯ МАШИН:
27. 6 | 9219 | ВОДА | М3 | 20.3868
27. 7 | 60511 | СМЕСЬ ЩЕБЕНОЧНО-ПЕСЧАНАЯ | М3 | 173.967
ИТОГО МАТЕРИАЛОВ:
28 | Е1202-002-02 МИНСТРОЙ РУЗ 05.01.21 N 3 | УСТРОЙСТВО ГИДРОИЗОЛЯЦИЙ ЛОТКОВ. ОБМАЗОЧНАЯ БИТУМНАЯ В ОДИН СЛОЙ | 100М2 | 31.551
28. 1 | 1 | ЗАТРАТЫ ТРУДА РАБОЧИХ-СТРОИТЕЛЕЙ(3:1) | ЧЕЛ.-Ч | 943.375
28. 2 | 3 | ЗАТРАТЫ ТРУДА МАШИНИСТОВ | ЧЕЛ.-Ч | 31.551
ИТОГО ОПЛАТА ТРУДА:
28. 3 | 659 | КОМПРЕССОРЫ ПЕРЕДВИЖНЫЕ С ДВИГАТЕЛЕМ ВНУТРЕННЕГО СГОРАНИЯ ДАВЛЕНИЕМ ДО 686 КПА (7 АТМ.) 5 М3/МИН | МАШ.-Ч | 31.551
28. 4 | 913 | КОТЛЫ БИТУМНЫЕ ПЕРЕДВИЖНЫЕ 400 Л | МАШ.-Ч | 63.102
ИТОГО ЭКСПЛУАТАЦИЯ МАШИН:
28. 5 | 32104 | МАСТИКА БИТУМНАЯ КРОВЕЛЬНАЯ ГОРЯЧАЯ | Т | 7.6984
ИТОГО МАТЕРИАЛОВ:
29 | Е2702-011-01 ДОП. 9 | УСТРОЙСТВО ВОДОСБОРНЫХ СООРУЖЕНИЙ ИЗ СБОРНЫХ ЖЕЛЕЗОБЕТОННЫХ ЛОТКОВ | 100 М3 СБОРНЫХ ЖЕЛЕЗОБЕТОННЫХ ЛОТКОВ | 2.2248
29. 1 | 1 | ЗАТРАТЫ ТРУДА РАБОЧИХ-СТРОИТЕЛЕЙ(4:1) | ЧЕЛ.-Ч | 413.813
29. 2 | 3 | ЗАТРАТЫ ТРУДА МАШИНИСТОВ | ЧЕЛ.-Ч | 84.186
ИТОГО ОПЛАТА ТРУДА:
29. 3 | 2796 | КРАН НА АВТОМОБИЛЬНОМ ХОДУ КС-4874М НА БАЗЕ ISUZI, ГРУЗОПОДЪЕМНОСТЬЮ 16 Т | МАШ.-Ч | 84.186
ИТОГО ЭКСПЛУАТАЦИЯ МАШИН:
29. 4 | 42171 | ЛОТКИ ЖЕЛЕЗОБЕТОННЫЕ ЛК-3 | М3 | 222.48
29. 5 | 43548 | РАСТВОР ЦЕМЕНТНЫЙ М100 | М3 | 6.8969
ИТОГО МАТЕРИАЛОВ:
РАЗДЕЛ 5. Т/БЕТОН НОВЛАР УСТИДА КУЙМА БОРДЮРЛАР КУРИШ
30 | Е1101-002-03 МИНСТРОЙ РУЗ 05.01.21 N 9 | УСТРОЙСТВО ОСНОВАНИЕ ИЗ ЩЕБЕНОЧНО-ПЕСЧАННЫХ ПОД ЛОТКОВ ТОЛЬЩИНОЙ Н=10СМ | М3 | 202.874
30. 1 | 1 | ЗАТРАТЫ ТРУДА РАБОЧИХ-СТРОИТЕЛЕЙ(2,5:1) | ЧЕЛ.-Ч | 486.898
30. 2 | 3 | ЗАТРАТЫ ТРУДА МАШИНИСТОВ | ЧЕЛ.-Ч | 111.581
ИТОГО ОПЛАТА ТРУДА:
30. 3 | 112 | АВТОПОГРУЗЧИКИ 5 Т | МАШ.-Ч | 18.259
30. 4 | 660 | КОМПРЕССОРЫ ПЕРЕДВИЖНЫЕ С ДВИГАТЕЛЕМ ВНУТРЕННЕГО СГОРАНИЯ ДАВЛЕНИЕМ ДО 686 КПА (7 АТМ.) 5 М3/МИН | МАШ.-Ч | 93.322
30. 5 | 1866 | ТРАМБОВКИ ПНЕВМАТИЧЕСКИЕ | МАШ.-Ч | 188.673
ИТОГО ЭКСПЛУАТАЦИЯ МАШИН:
30. 6 | 9219 | ВОДА | М3 | 30.4311
30. 7 | 60511 | СМЕСЬ ЩЕБЕНОЧНО-ПЕСЧАНАЯ | М3 | 259.679
ИТОГО МАТЕРИАЛОВ:
31 | 141400 | ПОЛИЭТИЛЕН ПЛЕНКА | М2 | 2028.74
32 | Е3001-11-1 | УСТАНОВКА АРМАТУРНЫХ СЕТОК | Т | 3.3763
32. 1 | 1 | ЗАТРАТЫ ТРУДА РАБОЧИХ-СТРОИТЕЛЕЙ(3,4:1) | ЧЕЛ.-Ч | 163.411
ИТОГО ОПЛАТА ТРУДА:
33 | 3705 | БАЗАЛТ АРМАТУРА, ДИАМЕТРОМ 10,0 ММ | М | 20729.2
34 | 3706 | БАЗАЛТ АРМАТУРА, ДИАМЕТРОМ 6,5 ММ | М | 10358.6
35 | 4550 | ПРОВОЛОКА ВЯЗАЛЬНАЯ ДИАМЕТРОМ 1,2 ММ | Т | 0.01578
36 | 37277 | БАЗАЛТ АРМАСЕТКА СЕЧЕНИЕМ 150Х150 ММ Д=3ММ | М2 | 1170.3
37 | Е0601-001-20 ДОП. 3 | УСТРОЙСТВО БОРДЮР БЕТОННЫХ | 100М3 | 5.1184
37. 1 | 1 | ЗАТРАТЫ ТРУДА РАБОЧИХ-СТРОИТЕЛЕЙ(3,1:1) | ЧЕЛ.-Ч | 1727.358
37. 2 | 3 | ЗАТРАТЫ ТРУДА МАШИНИСТОВ | ЧЕЛ.-Ч | 3.3781
ИТОГО ОПЛАТА ТРУДА:
37. 3 | 112 | АВТОПОГРУЗЧИКИ 5 Т | МАШ.-Ч | 1.382
37. 4 | 403 | ВИБРАТОРЫ ГЛУБИННЫЕ | МАШ.-Ч | 85.887
37. 5 | 762 | КРАНЫ НА АВТОМОБИЛЬНОМ ХОДУ ПРИ РАБОТЕ НА ДРУГИХ ВИДАХ СТРОИТЕЛЬСТВА 10 Т | МАШ.-Ч | 1.9962
37. 6 | 1571 | ПИЛА ЭЛЕКТРИЧЕСКАЯ ЦЕПНАЯ | МАШ.-Ч | 3.7876
ИТОГО ЭКСПЛУАТАЦИЯ МАШИН:
37. 7 | 9219 | ВОДА | М3 | 1.4485
37. 8 | 22006 | БЕТОН ТЯЖЕЛЫЙ, КЛАСС В 15 (М200) | М3 | 522.077
37. 9 | 30407 | ГВОЗДИ СТРОИТЕЛЬНЫЕ | Т | 0.092131
37.10 | 32524 | КАТАНКА ГОРЯЧЕКАТАНАЯ В МОТКАХ ДИАМЕТРОМ 6,3-6,5 ММ | Т | 0.14331
37.11 | 36061 | ДОСКИ ОБРЕЗНЫЕ ХВОЙНЫХ ПОРОД ДЛИНОЙ 4-6,5 М, ШИРИНОЙ 75-150 ММ, ТОЛЩИНОЙ 44 ММ И БОЛЕЕ, III СОРТА | М3 | 1.126
37.12 | 51619 | ЩИТЫ ИЗ ДОСОК ТОЛЩИНОЙ 25 ММ | М2 | 229.304
ИТОГО МАТЕРИАЛОВ:
РАЗДЕЛ 6. МАВЖУД КУДУКЛАРНИ (КОЛОДЕЦ) КУТАРИШ
38 | Е68-042-02 ДОП. 9 | РЕГУЛИРОВАНИЕ ВЫСОТНОГО ПОЛОЖЕНИЯ КРЫШЕК КОЛОДЦЕВ С ПОДЪЕМОМ БЕЗ РАЗБОРКИ АСФАЛЬТОВОГО ПОКРЫТИЯ ВОКРУГ КОЛОДЦА НА ВЫСОТУ ДО 10 СМ | 1 КОЛОДЕЦ | 12
38. 1 | 1 | ЗАТРАТЫ ТРУДА РАБОЧИХ-СТРОИТЕЛЕЙ(4:1) | ЧЕЛ.-Ч | 20.88
ИТОГО ОПЛАТА ТРУДА:
38. 2 | 22473 | РАСТВОР ГОТОВЫЙ ОТДЕЛОЧНЫЙ ТЯЖЕЛЫЙ, ЦЕМЕНТНЫЙ: 1:3 | М3 | 0.096
38. 3 | 87888 | КОЛЬЦА РЕГУЛИРОВОЧНЫЕ | ШТ. | 12
ИТОГО МАТЕРИАЛОВ:
39 | Е68-043-10 ДОП. 3 | РЕГУЛИРОВАНИЕ ВЫСОТНОГО ПОЛОЖЕНИЯ КРЫШЕК КОЛОДЦЕВ С РАЗБОРКОЙ АСФАЛЬТОБЕТОННОГО ПОКРЫТИЯ С ОПУСКАНИЕМ НА ВЫСОТУ ДО 40 СМ: ОТБОЙНЫМИ МОЛОТКАМИ | КОЛОДЕЦ | 1
39. 1 | 1 | ЗАТРАТЫ ТРУДА РАБОЧИХ-СТРОИТЕЛЕЙ(3:1) | ЧЕЛ.-Ч | 3.99
39. 2 | 3 | ЗАТРАТЫ ТРУДА МАШИНИСТОВ | ЧЕЛ.-Ч | 0.3
ИТОГО ОПЛАТА ТРУДА:
39. 3 | 665 | КОМПРЕССОРЫ САМОХОДНЫЕ С ДВИГАТЕЛЕМ ВНУТРЕННЕГО СГОРАНИЯ ДАВЛЕНИЕМ 800 КПА (8 АТМ.), ПРОИЗВОДИТЕЛЬНОСТЬ 6,3 М3/МИН | МАШ.-Ч | 0.3
39. 4 | 1159 | МОЛОТКИ ОТБОЙНЫЕ ПНЕВМАТИЧЕСКИЕ ПРИ РАБОТЕ ОТ ПЕРЕДВИЖНЫХ КОМПРЕССОРНЫХ СТАНЦИЙ | МАШ.-Ч | 0.6
39. 5 | 3188 | ДИСКОВАЯ ПИЛА МАРКИ "РARTNER 1250 АCTIVE" | МАШ.-Ч | 0.34
ИТОГО ЭКСПЛУАТАЦИЯ МАШИН:
РАЗДЕЛ 7. ТЕМИР КУВУР Д=0,3 М. УРНАТИШ
40 | Е2713-003-01 | РАЗБОРКА АСФАЛЬТОБЕТОННОГО ПОКРЫТИЯ И ОСНОВАНИЯ ТОЛЩИНОЙ 5 СМ ХОЛОДНОЙ ФРЕЗОЙ " SF=1000С " | 1000М2 ПЛОЩАДИ | 0.088
40. 1 | 3 | ЗАТРАТЫ ТРУДА МАШИНИСТОВ | ЧЕЛ.-Ч | 2.3461
ИТОГО ОПЛАТА ТРУДА:
40. 2 | 163 | АВТОМОБИЛИ-САМОСВАЛЫ ГРУЗОПОДЪЕМНОСТЬЮ ДО 10 Т | МАШ.-Ч | 1.173
40. 3 | 3486 | ДОРОЖНАЯ ФРЕЗА SF 1000C | МАШ.-Ч | 1.173
ИТОГО ЭКСПЛУАТАЦИЯ МАШИН:
41 | Е4606-010-05 ДОП. 11 ГОСАРХИТЕКТСТРОЙ РУЗ ПР. № 429 ОТ 15.12.17 Г. | РАЗБОРКА БЕТОННЫХ ПОКРЫТИЯ ГИДРОМОЛОТОМ С ПРИМЕНЕНИЕМ ЭКСКАВАТОРА | 10 М3 | 2.388
41. 1 | 1 | ЗАТРАТЫ ТРУДА РАБОЧИХ-СТРОИТЕЛЕЙ(4:1) | ЧЕЛ.-Ч | 4.0596
41. 2 | 3 | ЗАТРАТЫ ТРУДА МАШИНИСТОВ | ЧЕЛ.-Ч | 5.373
ИТОГО ОПЛАТА ТРУДА:
41. 3 | 3436 | ЭКСКАВАТОРЫ ОДНОКОВШОВЫЙ ДИЗЕЛЬНЫЕ НА ГУСЕНИЧНОМ ХОДУ С ГИДРОМОЛОТОМ | МАШ.-Ч | 5.373
ИТОГО ЭКСПЛУАТАЦИЯ МАШИН:
42 | Е311-052-01 | ПОГРУЗОЧНО-РАЗГРУЗОЧНЫЕ РАБОТЫ ПРИ АВТОМОБИЛЬНЫХ ПЕРЕВОЗКАХ. РАЗОБРАННЫХ МАТЕРИАЛОВ С ПОГРУЗКОЙ ЭКСКАВАТОРАМИ ЕМКОСТЬЮ КОВША ДО 0,65М3: ПОГРУЗКА | Т | 57.312
42. 1 | 3 | ЗАТРАТЫ ТРУДА МАШИНИСТОВ | ЧЕЛ.-Ч | 1.3755
ИТОГО ОПЛАТА ТРУДА:
42. 2 | 2264 | ЭКСКАВАТОРЫ ОДНОКОВШОВЫЕ ДИЗЕЛЬНЫЕ НА ГУСЕНИЧНОМ ХОДУ ПРИ РАБОТЕ НА ДРУГИХ ВИДАХ СТРОИТЕЛЬСТВА (КРОМЕ ВОДОХОЗЯЙСТВЕННОГО) 0,65 М3 | МАШ.-Ч | 1.3755
ИТОГО ЭКСПЛУАТАЦИЯ МАШИН:
43 | Е310-1007 ШНК4.04.06-14 Р.3.Т.7 К=0,49 | ПЕРЕВОЗКА ГРУЗОВ АВТОМОБИЛЕМ, РАССТОЯНИЕ ПЕРЕВОЗКИ 7 КМ, КЛАСС ГРУЗА 1. ПРИ ПЕРЕВОЗКЕ АВТОСАМОСВАЛАМИ ГРУЗОПОДЪЕМНОСТЬЮ 20, ПРИМЕНЕН КОЭФФИЦИЕНТ К НОРМАМ ЗАТРАТ ТРУДА МАШИНИСТОВ И ЭКСПЛУАТАЦИИ МАШИН - 0,49 | Т | 57.312
43. 1 | 3 | ЗАТРАТЫ ТРУДА МАШИНИСТОВ | ЧЕЛ.-Ч | 2.2129
ИТОГО ОПЛАТА ТРУДА:
43. 2 | 3456 | АВТОМОБИЛИ-САМОСВАЛЫ ГРУЗОПОДЪЕМНОСТЬЮ ДО 20 Т | МАШ.-Ч | 2.2129
ИТОГО ЭКСПЛУАТАЦИЯ МАШИН:
44 | Е68-020-01 | РАЗБОРКА ТРОТУАРОВ И ДОРОЖЕК ИЗ ПЛИТ С ИХ ОТНОСКОЙ И УКЛАДКОЙ В ШТАБЕЛЬ | 100М2 | 0.06
44. 1 | 1 | ЗАТРАТЫ ТРУДА РАБОЧИХ-СТРОИТЕЛЕЙ(1,7:1) | ЧЕЛ.-Ч | 1.1208
ИТОГО ОПЛАТА ТРУДА:
45 | Е311-052-01 | ПОГРУЗОЧНО-РАЗГРУЗОЧНЫЕ РАБОТЫ ПРИ АВТОМОБИЛЬНЫХ ПЕРЕВОЗКАХ. РАЗОБРАННЫХ МАТЕРИАЛОВ С ПОГРУЗКОЙ ЭКСКАВАТОРАМИ ЕМКОСТЬЮ КОВША ДО 0,65М3: ПОГРУЗКА | Т | 0.864
45. 1 | 3 | ЗАТРАТЫ ТРУДА МАШИНИСТОВ | ЧЕЛ.-Ч | 0.020736
ИТОГО ОПЛАТА ТРУДА:
45. 2 | 2264 | ЭКСКАВАТОРЫ ОДНОКОВШОВЫЕ ДИЗЕЛЬНЫЕ НА ГУСЕНИЧНОМ ХОДУ ПРИ РАБОТЕ НА ДРУГИХ ВИДАХ СТРОИТЕЛЬСТВА (КРОМЕ ВОДОХОЗЯЙСТВЕННОГО) 0,65 М3 | МАШ.-Ч | 0.020736
ИТОГО ЭКСПЛУАТАЦИЯ МАШИН:
46 | Е310-1007 ШНК4.04.06-14 Р.3.Т.7 К=0,49 | ПЕРЕВОЗКА ГРУЗОВ АВТОМОБИЛЕМ, РАССТОЯНИЕ ПЕРЕВОЗКИ 7 КМ, КЛАСС ГРУЗА 1. ПРИ ПЕРЕВОЗКЕ АВТОСАМОСВАЛАМИ ГРУЗОПОДЪЕМНОСТЬЮ 20, ПРИМЕНЕН КОЭФФИЦИЕНТ К НОРМАМ ЗАТРАТ ТРУДА МАШИНИСТОВ И ЭКСПЛУАТАЦИИ МАШИН - 0,49 | Т | 0.864
46. 1 | 3 | ЗАТРАТЫ ТРУДА МАШИНИСТОВ | ЧЕЛ.-Ч | 0.033361
ИТОГО ОПЛАТА ТРУДА:
46. 2 | 3456 | АВТОМОБИЛИ-САМОСВАЛЫ ГРУЗОПОДЪЕМНОСТЬЮ ДО 20 Т | МАШ.-Ч | 0.033361
ИТОГО ЭКСПЛУАТАЦИЯ МАШИН:
47 | Е0102-057-02 | РАЗРАБОТКА ГРУНТА ВРУЧНУЮ В ТРАНШЕЯХ ГЛУБИНОЙ ДО 2 М БЕЗ КРЕПЛЕНИЙ С ОТКОСАМИ, ГРУППА ГРУНТОВ 2 | 100М3 | 1.5625
47. 1 | 1 | ЗАТРАТЫ ТРУДА РАБОЧИХ-СТРОИТЕЛЕЙ(2:1) | ЧЕЛ.-Ч | 240.625
ИТОГО ОПЛАТА ТРУДА:
48 | Е2301-001-03 | УСТРОЙСТВО ОСНОВАНИЯ ИЗ ЩЕБЕНОЧНО-ПЕСЧАНЫХ СМЕСЕЙ Н=10СМ ПОД ТРУБЫ | 10М3 | 3.012
48. 1 | 1 | ЗАТРАТЫ ТРУДА РАБОЧИХ-СТРОИТЕЛЕЙ(2,5:1) | ЧЕЛ.-Ч | 30.7224
48. 2 | 3 | ЗАТРАТЫ ТРУДА МАШИНИСТОВ | ЧЕЛ.-Ч | 1.5361
ИТОГО ОПЛАТА ТРУДА:
48. 3 | 112 | АВТОПОГРУЗЧИКИ 5 Т | МАШ.-Ч | 1.5361
ИТОГО ЭКСПЛУАТАЦИЯ МАШИН:
48. 4 | 60511 | СМЕСЬ ЩЕБЕНОЧНО-ПЕСЧАНАЯ | М3 | 37.65
ИТОГО МАТЕРИАЛОВ:
49 | Е2202-001-08 | НАНЕСЕНИЕ НОРМАЛЬНОЙ АНТИКОРРОЗИОННОЙ ИЗОЛЯЦИИ НА СТАЛЬНЫЕ ТРУБОПРОВОДЫ ДИАМЕТРОМ 300 ММ | КМ | 0.62
49. 1 | 1 | ЗАТРАТЫ ТРУДА РАБОЧИХ-СТРОИТЕЛЕЙ(3,8:1) | ЧЕЛ.-Ч | 122.14
49. 2 | 3 | ЗАТРАТЫ ТРУДА МАШИНИСТОВ | ЧЕЛ.-Ч | 10.354
ИТОГО ОПЛАТА ТРУДА:
49. 3 | 846 | КРАНЫ-ТРУБОУКЛАДЧИКИ ДЛЯ ТРУБ ДИАМЕТРОМ (ГРУЗОПОДЪЕМНОСТЬЮ) ДО 400 ММ (6,3 Т) | МАШ.-Ч | 10.354
49. 4 | 863 | КОТЛЫ БИТУМНЫЕ ПЕРЕДВИЖНЫЕ 1000 Л | МАШ.-Ч | 29.4872
ИТОГО ЭКСПЛУАТАЦИЯ МАШИН:
49. 5 | 31441 | ГРУНТОВКА БИТУМНАЯ | Т | 0.1023
49. 6 | 58187 | МАСТИКА БИТУМНАЯ | Т | 2.7218
ИТОГО МАТЕРИАЛОВ:
50 | Е2201-011-08 | УКЛАДКА СТАЛЬНЫХ ВОДОПРОВОДНЫХ ТРУБ ДИАМЕТРОМ 300 ММ | КМ | 0.62
50. 1 | 1 | ЗАТРАТЫ ТРУДА РАБОЧИХ-СТРОИТЕЛЕЙ(4,5:1) | ЧЕЛ.-Ч | 312.48
50. 2 | 3 | ЗАТРАТЫ ТРУДА МАШИНИСТОВ | ЧЕЛ.-Ч | 77.5868
ИТОГО ОПЛАТА ТРУДА:
50. 3 | 126 | АГРЕГАТЫ СВАРОЧНЫЕ ДВУХПОСТОВЫЕ ДЛЯ РУЧНОЙ СВАРКИ НА ТРАКТОРЕ 79 КВТ (108 Л.С.) | МАШ.-Ч | 66.8236
50. 4 | 846 | КРАНЫ-ТРУБОУКЛАДЧИКИ ДЛЯ ТРУБ ДИАМЕТРОМ (ГРУЗОПОДЪЕМНОСТЬЮ) ДО 400 ММ (6,3 Т) | МАШ.-Ч | 10.7632
ИТОГО ЭКСПЛУАТАЦИЯ МАШИН:
50. 5 | 9219 | ВОДА | М3 | 88.04
50. 6 | 28677 | ТРУБЫ СТАЛЬНЫЕ СВАРНЫЕ СПИРАЛЬНО-ШОВНЫЕ ГОСТ 20295-85 СТ. 3 ДН 273,0Х6,0 ММ /ВЕС=40,10 КГ/ | М | 620
50. 7 | 32534 | ПРОВОЛОКА СВАРОЧНАЯ ЛЕГИРОВАННАЯ ДИАМЕТРОМ 4 ММ | Т | 0.0372
50. 8 | 35310 | ЭЛЕКТРОДЫ ДИАМЕТРОМ 4 ММ Э42 | Т | 0.0806
ИТОГО МАТЕРИАЛОВ:
51 | Е2202-001-11 | НАНЕСЕНИЕ НОРМАЛЬНОЙ АНТИКОРРОЗИОННОЙ ИЗОЛЯЦИИ НА СТАЛЬНЫЕ ТРУБОПРОВОДЫ ДИАМЕТРОМ 500 ММ | КМ | 0.005
51. 1 | 1 | ЗАТРАТЫ ТРУДА РАБОЧИХ-СТРОИТЕЛЕЙ(3,7:1) | ЧЕЛ.-Ч | 1.18
51. 2 | 3 | ЗАТРАТЫ ТРУДА МАШИНИСТОВ | ЧЕЛ.-Ч | 0.58845
ИТОГО ОПЛАТА ТРУДА:
51. 3 | 847 | КРАНЫ-ТРУБОУКЛАДЧИКИ ДЛЯ ТРУБ ДИАМЕТРОМ (ГРУЗОПОДЪЕМНОСТЬЮ) ДО 700 ММ (12,5 Т) | МАШ.-Ч | 0.31345
51. 4 | 863 | КОТЛЫ БИТУМНЫЕ ПЕРЕДВИЖНЫЕ 1000 Л | МАШ.-Ч | 0.26305
51. 5 | 1088 | МАШИНЫ ДЛЯ ОЧИСТКИ И ГРУНТОВКИ ТРУБ ДИАМЕТРОМ 600-800 ММ | МАШ.-Ч | 0.0498
51. 6 | 1109 | МАШИНЫ ИЗОЛЯЦИОННЫЕ ДЛЯ ТРУБ ДИАМЕТРОМ 600-800 ММ | МАШ.-Ч | 0.0877
51. 7 | 1961 | УСТАНОВКИ ДЛЯ СУШКИ ТРУБ ДИАМЕТРОМ ДО 500 ММ | МАШ.-Ч | 0.0134
ИТОГО ЭКСПЛУАТАЦИЯ МАШИН:
51. 8 | 31441 | ГРУНТОВКА БИТУМНАЯ | Т | 0.00135
51. 9 | 58187 | МАСТИКА БИТУМНАЯ | Т | 0.03565
ИТОГО МАТЕРИАЛОВ:
52 | Е2201-011-11 | УКЛАДКА СТАЛЬНЫХ ВОДОПРОВОДНЫХ ТРУБ ДИАМЕТРОМ 500 ММ | КМ | 0.005
52. 1 | 1 | ЗАТРАТЫ ТРУДА РАБОЧИХ-СТРОИТЕЛЕЙ(4,5:1) | ЧЕЛ.-Ч | 4.285
52. 2 | 3 | ЗАТРАТЫ ТРУДА МАШИНИСТОВ | ЧЕЛ.-Ч | 1.0411
ИТОГО ОПЛАТА ТРУДА:
52. 3 | 126 | АГРЕГАТЫ СВАРОЧНЫЕ ДВУХПОСТОВЫЕ ДЛЯ РУЧНОЙ СВАРКИ НА ТРАКТОРЕ 79 КВТ (108 Л.С.) | МАШ.-Ч | 0.80085
52. 4 | 847 | КРАНЫ-ТРУБОУКЛАДЧИКИ ДЛЯ ТРУБ ДИАМЕТРОМ (ГРУЗОПОДЪЕМНОСТЬЮ) ДО 700 ММ (12,5 Т) | МАШ.-Ч | 0.24025
ИТОГО ЭКСПЛУАТАЦИЯ МАШИН:
52. 5 | 9219 | ВОДА | М3 | 1.59
52. 6 | 32534 | ПРОВОЛОКА СВАРОЧНАЯ ЛЕГИРОВАННАЯ ДИАМЕТРОМ 4 ММ | Т | 0.00035
52. 7 | 35310 | ЭЛЕКТРОДЫ ДИАМЕТРОМ 4 ММ Э42 | Т | 0.00075
52. 8 | 935556 | ТРУБЫ СТАЛЬНЫЕ СВАРНЫЕ СПИРАЛЬНО-ШОВНЫЕ СТАНДАРТ API SPEC. 5L CТ.17 ГС Д 530Х7,0 ММ (ВЕС 1 М = 91,63 КГ) | М | 5
ИТОГО МАТЕРИАЛОВ:
53 | Е0102-061-01 | ЗАСЫПКА ВРУЧНУЮ ТРАНШЕЙ, ПАЗУХ КОТЛОВАНОВ И ЯМ, ГРУППА ГРУНТОВ 1 | 100М3 | 1.0938
53. 1 | 1 | ЗАТРАТЫ ТРУДА РАБОЧИХ-СТРОИТЕЛЕЙ(1,5:1) | ЧЕЛ.-Ч | 96.8013
ИТОГО ОПЛАТА ТРУДА:
54 | Е311-052-01 | ПОГРУЗОЧНО-РАЗГРУЗОЧНЫЕ РАБОТЫ ПРИ АВТОМОБИЛЬНЫХ ПЕРЕВОЗКАХ. РАЗОБРАННЫХ МАТЕРИАЛОВ С ПОГРУЗКОЙ ЭКСКАВАТОРАМИ ЕМКОСТЬЮ КОВША ДО 0,65М3: ПОГРУЗКА | Т | 74.99
54. 1 | 3 | ЗАТРАТЫ ТРУДА МАШИНИСТОВ | ЧЕЛ.-Ч | 1.7998
ИТОГО ОПЛАТА ТРУДА:
54. 2 | 2264 | ЭКСКАВАТОРЫ ОДНОКОВШОВЫЕ ДИЗЕЛЬНЫЕ НА ГУСЕНИЧНОМ ХОДУ ПРИ РАБОТЕ НА ДРУГИХ ВИДАХ СТРОИТЕЛЬСТВА (КРОМЕ ВОДОХОЗЯЙСТВЕННОГО) 0,65 М3 | МАШ.-Ч | 1.7998
ИТОГО ЭКСПЛУАТАЦИЯ МАШИН:
55 | Е310-1008 ШНК4.04.06-14 Р.3.Т.7 К=0,49 | ПЕРЕВОЗКА ГРУЗОВ АВТОМОБИЛЕМ, РАССТОЯНИЕ ПЕРЕВОЗКИ 8 КМ, КЛАСС ГРУЗА 1. ПРИ ПЕРЕВОЗКЕ АВТОСАМОСВАЛАМИ ГРУЗОПОДЪЕМНОСТЬЮ 20, ПРИМЕНЕН КОЭФФИЦИЕНТ К НОРМАМ ЗАТРАТ ТРУДА МАШИНИСТОВ И ЭКСПЛУАТАЦИИ МАШИН - 0,49 | Т | 74.99
55. 1 | 3 | ЗАТРАТЫ ТРУДА МАШИНИСТОВ | ЧЕЛ.-Ч | 3.2152
ИТОГО ОПЛАТА ТРУДА:
55. 2 | 3456 | АВТОМОБИЛИ-САМОСВАЛЫ ГРУЗОПОДЪЕМНОСТЬЮ ДО 20 Т | МАШ.-Ч | 3.2152
ИТОГО ЭКСПЛУАТАЦИЯ МАШИН:
56 | Е1101-002-03 МИНСТРОЙ РУЗ 05.01.21 N 9 | УСТРОЙСТВО ОСНОВАНИЕ ИЗ РАЗОБРАННОГО МАТЕРИАЛА | М3 | 4.4
56. 1 | 1 | ЗАТРАТЫ ТРУДА РАБОЧИХ-СТРОИТЕЛЕЙ(2,5:1) | ЧЕЛ.-Ч | 10.56
56. 2 | 3 | ЗАТРАТЫ ТРУДА МАШИНИСТОВ | ЧЕЛ.-Ч | 2.42
ИТОГО ОПЛАТА ТРУДА:
56. 3 | 112 | АВТОПОГРУЗЧИКИ 5 Т | МАШ.-Ч | 0.396
56. 4 | 660 | КОМПРЕССОРЫ ПЕРЕДВИЖНЫЕ С ДВИГАТЕЛЕМ ВНУТРЕННЕГО СГОРАНИЯ ДАВЛЕНИЕМ ДО 686 КПА (7 АТМ.) 5 М3/МИН | МАШ.-Ч | 2.024
56. 5 | 1866 | ТРАМБОВКИ ПНЕВМАТИЧЕСКИЕ | МАШ.-Ч | 4.092
ИТОГО ЭКСПЛУАТАЦИЯ МАШИН:
56. 6 | 9219 | ВОДА | М3 | 0.66
ИТОГО МАТЕРИАЛОВ:
57 | 99999 | РАЗОБРАННЫХ МАТЕРИАЛ | М3 | 4.4
58 | Е2704-006-01 | УСТРОЙСТВО ОСНОВАНИЙ ТОЛЩИНОЙ 15 СМ ИЗ ЩЕБНЯ ФРАКЦИИ 40-70 ММ [ПРИ УКАТКЕ КАМЕННЫХ МАТЕРИАЛОВ С ПРЕДЕЛОМ ПРОЧНОСТИ НА СЖАТИЕ СВЫШЕ 68,6 [700] ДО 98,1 [1000] МПА [КГС/СМ2]] ОДНОСЛОЙНОГО | 1000М2 ОСНОВАНИЯ | 0.088
58. 1 | 1 | ЗАТРАТЫ ТРУДА РАБОЧИХ-СТРОИТЕЛЕЙ(2,5:1) | ЧЕЛ.-Ч | 2.904
58. 2 | 3 | ЗАТРАТЫ ТРУДА МАШИНИСТОВ | ЧЕЛ.-Ч | 3.2886
ИТОГО ОПЛАТА ТРУДА:
58. 3 | 107 | АВТОГРЕЙДЕРЫ СРЕДНЕГО ТИПА 99 (135) КВТ (Л.С.) | МАШ.-Ч | 0.03168
58. 4 | 112 | АВТОПОГРУЗЧИКИ 5 Т | МАШ.-Ч | 0.35024
58. 5 | 258 | БУЛЬДОЗЕРЫ ПРИ РАБОТЕ НА ДРУГИХ ВИДАХ СТРОИТЕЛЬСТВА 79 (108) КВТ (Л.С.) | МАШ.-Ч | 0.2068
58. 6 | 621 | КАТКИ ДОРОЖНЫЕ САМОХОДНЫЕ ГЛАДКИЕ 8 Т | МАШ.-Ч | 0.74888
58. 7 | 623 | КАТКИ ДОРОЖНЫЕ САМОХОДНЫЕ ГЛАДКИЕ 13 Т | МАШ.-Ч | 1.672
58. 8 | 1135 | МАШИНЫ ПОЛИВОМОЕЧНЫЕ 6000 Л | МАШ.-Ч | 0.2288
58. 9 | 3060 | РАСПРЕДЕЛИТЕЛИ КАМЕННОЙ МЕЛОЧИ | МАШ.-Ч | 0.05016
ИТОГО ЭКСПЛУАТАЦИЯ МАШИН:
58.10 | 9219 | ВОДА | М3 | 2.64
58.11 | 23074 | ЩЕБЕНЬ ИЗ ПРИРОДНОГО КАМНЯ ДЛЯ СТРОИТЕЛЬНЫХ РАБОТ МАРКА 800, ФРАКЦИЯ, ММ: 10-20 | М3 | 1.32
58.12 | 23076 | ЩЕБЕНЬ ИЗ ПРИРОДНОГО КАМНЯ ДЛЯ СТРОИТЕЛЬНЫХ РАБОТ МАРКА 800, ФРАКЦИЯ, ММ: 40-70 | М3 | 16.632
ИТОГО МАТЕРИАЛОВ:
59 | Е2706-026-01 | РОЗЛИВ ВЯЖУЩИХ МАТЕРИАЛОВ | Т | 0.044
59. 1 | 3 | ЗАТРАТЫ ТРУДА МАШИНИСТОВ | ЧЕЛ.-Ч | 0.02552
ИТОГО ОПЛАТА ТРУДА:
59. 2 | 108 | АВТОГУДРОНАТОРЫ 3500 Л | МАШ.-Ч | 0.01276
ИТОГО ЭКСПЛУАТАЦИЯ МАШИН:
59. 3 | 30118 | БИТУМЫ НЕФТЯНЫЕ ДОРОЖНЫЕ ЖИДКИЕ КЛАСС МГ И СГ | Т | 0.04532
ИТОГО МАТЕРИАЛОВ:
60 | Е2713-010-01 ДОП. 9 | УСТРОЙСТВО ПОКРЫТИЯ ИЗ ГОРЯЧИХ ПЛОТНЫХ МЕЛКОЗЕРНИСТЫХ АСФАЛЬТОБЕТОННЫХ СМЕСЕЙ АСФАЛЬТОУКЛАДЧИКАМИ ТИПА "VOGELE" ПРИ ШИРИНЕ УКЛАДКИ ДО 6 М ДВУХСЛОЙНЫХ ВЕРХНИЙ СЛОЙ ТОЛЩИНОЙ СЛОЯ 4 СМ ГОСТ 9128-13 | 1000 М2 | 0.088
60. 1 | 1 | ЗАТРАТЫ ТРУДА РАБОЧИХ-СТРОИТЕЛЕЙ(3,7:1) | ЧЕЛ.-Ч | 1.4634
60. 2 | 3 | ЗАТРАТЫ ТРУДА МАШИНИСТОВ | ЧЕЛ.-Ч | 0.82544
ИТОГО ОПЛАТА ТРУДА:
60. 3 | 464 | ГУДРОНАТОРЫ РУЧНЫЕ | МАШ.-Ч | 0.02112
60. 4 | 1135 | МАШИНЫ ПОЛИВОМОЕЧНЫЕ 6000 Л | МАШ.-Ч | 0.044
60. 5 | 2798 | РЕЗЧИКИ ШВОВ ДИСКОВЫЕ | МАШ.-Ч | 0.01056
60. 6 | 3097 | УКЛАДЧИКИ АСФАЛЬТОБЕТОНА ТИПА "VOGELE" С ШИРИНОЙ УКЛАДКИ ДО 6,5 М | МАШ.-Ч | 0.12672
60. 7 | 3348 | КАТКИ САМОХОДНЫЕ ДОРОЖНЫЕ ВИБРАЦИОННЫЕ ТИПА "DYNAPAC", "HAMM", "BOMAG", 8 Т | МАШ.-Ч | 0.27104
60. 8 | 3349 | КАТКИ САМОХОДНЫЕ ДОРОЖНЫЕ ВИБРАЦИОННЫЕ ТИПА "DYNAPAC", "HAMM", "BOMAG", 10 Т | МАШ.-Ч | 0.12056
60. 9 | 3350 | КАТКИ САМОХОДНЫЕ ДОРОЖНЫЕ ВИБРАЦИОННЫЕ ТИПА "DYNAPAC", "HAMM", "BOMAG", 13 Т | МАШ.-Ч | 0.1364
60.10 | 3456 | АВТОМОБИЛИ-САМОСВАЛЫ ГРУЗОПОДЪЕМНОСТЬЮ ДО 20 Т | МАШ.-Ч | 0.12672
ИТОГО ЭКСПЛУАТАЦИЯ МАШИН:
60.11 | 6087 | АСФАЛЬТОБЕТОННЫЕ СМЕСИ МЕЛКОЗЕРНИСТЫЕ ТИПА Б М-2 | Т | 8.5008
60.12 | 9219 | ВОДА | М3 | 0.0792
60.13 | 30118 | БИТУМЫ НЕФТЯНЫЕ ДОРОЖНЫЕ ЖИДКИЕ КЛАСС МГ И СГ | Т | 0.00095
ИТОГО МАТЕРИАЛОВ:
61 | Е2713-011-01 ДОП. 9 К=2 | ПРИ ИЗМЕНЕНИИ ТОЛЩИНЫ ПОКРЫТИЯ НА 0,5 СМ ДОБАВЛЯТЬ К НОРМЕ 27-13-010-01 | 1000 М2 | 0.088
61. 1 | 1 | ЗАТРАТЫ ТРУДА РАБОЧИХ-СТРОИТЕЛЕЙ(2,7:1) | ЧЕЛ.-Ч | 0.10208
61. 2 | 3 | ЗАТРАТЫ ТРУДА МАШИНИСТОВ | ЧЕЛ.-Ч | 0.06336
ИТОГО ОПЛАТА ТРУДА:
61. 3 | 464 | ГУДРОНАТОРЫ РУЧНЫЕ | МАШ.-Ч | 0.00528
61. 4 | 2798 | РЕЗЧИКИ ШВОВ ДИСКОВЫЕ | МАШ.-Ч | 0.00264
61. 5 | 3097 | УКЛАДЧИКИ АСФАЛЬТОБЕТОНА ТИПА "VOGELE" С ШИРИНОЙ УКЛАДКИ ДО 6,5 М | МАШ.-Ч | 0.03168
61. 6 | 3456 | АВТОМОБИЛИ-САМОСВАЛЫ ГРУЗОПОДЪЕМНОСТЬЮ ДО 20 Т | МАШ.-Ч | 0.03168
ИТОГО ЭКСПЛУАТАЦИЯ МАШИН:
61. 7 | 6087 | АСФАЛЬТОБЕТОННЫЕ СМЕСИ МЕЛКОЗЕРНИСТЫЕ ТИПА Б М-2 | Т | 2.1314
61. 8 | 30118 | БИТУМЫ НЕФТЯНЫЕ ДОРОЖНЫЕ ЖИДКИЕ КЛАСС МГ И СГ | Т | 0.000246
ИТОГО МАТЕРИАЛОВ:
62 | Е2701-005-01 ДОП. 4 | УСТРОЙСТВО ОСНОВАНИЯ ИЗ ЩЕБЕНОЧНО-ПЕСЧАННЫХ СМЕСЕЙ ТОЛЩИНОЙ 10 СМ | 1000М2 | 0.199
62. 1 | 1 | ЗАТРАТЫ ТРУДА РАБОЧИХ-СТРОИТЕЛЕЙ | ЧЕЛ.-Ч | 6.9053
62. 2 | 3 | ЗАТРАТЫ ТРУДА МАШИНИСТОВ | ЧЕЛ.-Ч | 3.1999
ИТОГО ОПЛАТА ТРУДА:
62. 3 | 112 | АВТОПОГРУЗЧИКИ 5 Т | МАШ.-Ч | 0.98107
62. 4 | 1135 | МАШИНЫ ПОЛИВОМОЕЧНЫЕ 6000 Л | МАШ.-Ч | 0.28457
62. 5 | 2851 | АВТОГРЕЙДЕР "КАМАЦУ" 149 КВТ (200 Л.С.) | МАШ.-Ч | 0.38407
62. 6 | 2852 | КАТКИ ВИБРАЦИОННЫЕ "VIBROM" 20 Т | МАШ.-Ч | 1.5502
ИТОГО ЭКСПЛУАТАЦИЯ МАШИН:
62. 7 | 9219 | ВОДА | М3 | 2.0895
62. 8 | 60511 | СМЕСЬ ЩЕБЕНОЧНО-ПЕСЧАНАЯ | М3 | 25.207
ИТОГО МАТЕРИАЛОВ:
63 | Е2701-005-02 ДОП. 6 К=2 | НА КАЖДЫЙ 1 СМ ИЗМЕНЕНИЯ ТОЛЩИНЫ СЛОЯ ДОБАВЛЯТЬ К НОРМЕ 27-01-005-1 | 1000М2 ОСНОВАНИЯ ИЛИ ПОКРЫТИЯ | 0.199
63. 1 | 3 | ЗАТРАТЫ ТРУДА МАШИНИСТОВ | ЧЕЛ.-Ч | 0.67262
ИТОГО ОПЛАТА ТРУДА:
63. 2 | 112 | АВТОПОГРУЗЧИКИ 5 Т | МАШ.-Ч | 0.33034
63. 3 | 2852 | КАТКИ ВИБРАЦИОННЫЕ "VIBROM" 20 Т | МАШ.-Ч | 0.34228
ИТОГО ЭКСПЛУАТАЦИЯ МАШИН:
63. 4 | 60511 | СМЕСЬ ЩЕБЕНОЧНО-ПЕСЧАНАЯ | М3 | 5.0414
ИТОГО МАТЕРИАЛОВ:
64 | 141400 | ПОЛИЭТИЛЕН ПЛЕНКА | М2 | 199
65 | Е2706-002-17 ДОП. 12 МИНСТРОЙ РУЗ N 519 ОТ 18.11.2019 Г. | УСТРОЙСТВО ЦЕМЕНТОБЕТОННЫХ ПОКРЫТИЙ ОДНОСЛОЙНЫХ СРЕДСТВАМИ МАЛОЙ МЕХАНИЗАЦИИ, ТОЛЩИНА СЛОЯ 20 СМ | 1000М2 | 0.199
65. 1 | 1 | ЗАТРАТЫ ТРУДА РАБОЧИХ-СТРОИТЕЛЕЙ(2,9:1) | ЧЕЛ.-Ч | 60.098
65. 2 | 3 | ЗАТРАТЫ ТРУДА МАШИНИСТОВ | ЧЕЛ.-Ч | 5.6476
ИТОГО ОПЛАТА ТРУДА:
65. 3 | 112 | АВТОПОГРУЗЧИКИ 5 Т | МАШ.-Ч | 0.57312
65. 4 | 404 | ВИБРАТОРЫ ПОВЕРХНОСТНЫЕ | МАШ.-Ч | 3.7233
65. 5 | 1135 | МАШИНЫ ПОЛИВОМОЕЧНЫЕ 6000 Л | МАШ.-Ч | 4.4377
65. 6 | 2499 | АВТОМОБИЛИ БОРТОВЫЕ ГРУЗОПОДЪЕМНОСТЬЮ ДО 5 Т | МАШ.-Ч | 0.6368
ИТОГО ЭКСПЛУАТАЦИЯ МАШИН:
65. 7 | 9219 | ВОДА | М3 | 35.422
65. 8 | 22007 | БЕТОН ТЯЖЕЛЫЙ, КЛАСС В 20 (М250) | М3 | 40.596
65. 9 | 30659 | ЩИТЫ ИЗ ДОСОК ТОЛЩИНОЙ 40 ММ | М2 | 2.4278
65.10 | 31929 | ТОЛЬ С КРУПНОЗЕРНИСТОЙ ПОСЫПКОЙ ГИДРОИЗОЛЯЦИОННЫЙ МАРКИ ТГ-350 | М2 | 1.5084
65.11 | 32108 | МАСТИКА БУТИЛКАУЧУКОВАЯ СТРОИТЕЛЬНАЯ МББП-65 "ЛИЛО-1" | Т | 0.02587
65.12 | 36053 | ДОСКИ ОБРЕЗНЫЕ ХВОЙНЫХ ПОРОД ДЛИНОЙ 4-6,5 М, ШИРИНОЙ 75-150 ММ, ТОЛЩИНОЙ 25 ММ, III СОРТА | М3 | 0.03781
65.13 | 36180 | ПИЛОМАТЕРИАЛЫ БЕРЕЗОВЫЕ И МЯГКИХ ЛИСТВЕННЫХ ПОРОД: БЕРЕЗА, ЛИПА. ДОСКИ ОБРЕЗНЫЕ ДЛИНОЙ 2-3,75 М, ВСЕ ШИРИНЫ, ТОЛЩИНОЙ 25, 32, 40 ММ I СОРТА | М3 | 0.04776
65.14 | 45049 | ПЕСОК ДЛЯ СТРОИТЕЛЬНЫХ РАБОТ ПРИРОДНЫЙ | М3 | 7.96
ИТОГО МАТЕРИАЛОВ:
66 | Е2706-002-18 ДОП. 12 МИНСТРОЙ РУЗ N 519 ОТ 18.11.2019 Г. К=8 | ВЫЧИТАЕТСЯ ПОЗИЦИЯ: ПРИ ИЗМЕНЕНИИ ТОЛЩИНЫ СЛОЯ НА 1 СМ ИСКЛЮЧАТЬ К НОРМЕ 27-06-002-17 | 1000М2 | 0.199
66. 1 | 1 | ЗАТРАТЫ ТРУДА РАБОЧИХ-СТРОИТЕЛЕЙ(2,9:1) | ЧЕЛ.-Ч | 8.4376
66. 2 | 3 | ЗАТРАТЫ ТРУДА МАШИНИСТОВ | ЧЕЛ.-Ч | 0.2388
ИТОГО ОПЛАТА ТРУДА:
66. 3 | 404 | ВИБРАТОРЫ ПОВЕРХНОСТНЫЕ | МАШ.-Ч | 1.8467
66. 4 | 2499 | АВТОМОБИЛИ БОРТОВЫЕ ГРУЗОПОДЪЕМНОСТЬЮ ДО 5 Т | МАШ.-Ч | 0.2388
ИТОГО ЭКСПЛУАТАЦИЯ МАШИН:
66. 5 | 22007 | БЕТОН ТЯЖЕЛЫЙ, КЛАСС В 20 (М250) | М3 | 16.2384
66. 6 | 30659 | ЩИТЫ ИЗ ДОСОК ТОЛЩИНОЙ 40 ММ | М2 | 0.93928
66. 7 | 36053 | ДОСКИ ОБРЕЗНЫЕ ХВОЙНЫХ ПОРОД ДЛИНОЙ 4-6,5 М, ШИРИНОЙ 75-150 ММ, ТОЛЩИНОЙ 25 ММ, III СОРТА | М3 | 0.01592
ИТОГО МАТЕРИАЛОВ:
67 | Е2713-008-03 ДОП. 6 | УСТРОЙСТВО ПОКРЫТИЙ (ТРОТУАР) ИЗ БРУСЧАТКА ВРУЧНУЮ, НА ОСНОВАНИЕ ИЗ ГОТОВОГО РАСТВОРА ТОЛЩИНОЙ 3 СМ | 100 М2 ПОКРЫТИЯ | 0.06
67. 1 | 1 | ЗАТРАТЫ ТРУДА РАБОЧИХ-СТРОИТЕЛЕЙ(3,9:1) | ЧЕЛ.-Ч | 7.2492
67. 2 | 3 | ЗАТРАТЫ ТРУДА МАШИНИСТОВ | ЧЕЛ.-Ч | 0.0456
ИТОГО ОПЛАТА ТРУДА:
67. 3 | 2509 | АВТОМОБИЛИ БОРТОВЫЕ ГРУЗОПОДЪЕМНОСТЬЮ ДО 5 Т | МАШ.-Ч | 0.0456
ИТОГО ЭКСПЛУАТАЦИЯ МАШИН:
67. 4 | 9203 | БРУСЧАТКА 0,2Х0,2Х0,06 М | М2 | 6.12
67. 5 | 11004 | ПЕСОК ДЛЯ СТРОИТЕЛЬНЫХ РАБОТ | М3 | 0.003
67. 6 | 43548 | РАСТВОР ЦЕМЕНТНЫЙ М100 | М3 | 0.1836
ИТОГО МАТЕРИАЛОВ:
68 | Е0601-001-01 ДОП. 3 | УСТРОЙСТВО БЕТОННОЙ ОГОЛОВКИ | 100М3 | 0.21974
68. 1 | 1 | ЗАТРАТЫ ТРУДА РАБОЧИХ-СТРОИТЕЛЕЙ(2:1) | ЧЕЛ.-Ч | 39.553
68. 2 | 3 | ЗАТРАТЫ ТРУДА МАШИНИСТОВ | ЧЕЛ.-Ч | 0.028566
ИТОГО ОПЛАТА ТРУДА:
68. 3 | 403 | ВИБРАТОРЫ ГЛУБИННЫЕ | МАШ.-Ч | 10.547
68. 4 | 2509 | АВТОМОБИЛИ БОРТОВЫЕ ГРУЗОПОДЪЕМНОСТЬЮ ДО 5 Т | МАШ.-Ч | 0.028566
ИТОГО ЭКСПЛУАТАЦИЯ МАШИН:
68. 5 | 9219 | ВОДА | М3 | 0.043947
68. 6 | 22006 | БЕТОН ТЯЖЕЛЫЙ, КЛАСС В 15 (М200) | М3 | 22.413
ИТОГО МАТЕРИАЛОВ:
РАЗДЕЛ 8. ТЕМИР БЕТОН КУВУР D=1М. УРНАТИШ
69 | Е0101-195-26 ДОП. 11 ГОСАРХИТЕКТСТРОЙ РУЗ ПР. № 429 ОТ 15.12.17 Г. | РАЗРАБОТКА ГРУНТА В ОТВАЛ ЭКСКАВАТОРАМИ ТИПА "ATLAS", "VOLVO", "KOMATSU", "HITACHI", "LIEBHER", HYUNDAI ROBEX, С КОВШОМ ВМЕСТИМОСТЬЮ 0,65 (0,65-0,99) М3, ГРУППА ГРУНТОВ 2 ГРУНТА | 1000М3 | 0.005
69. 1 | 1 | ЗАТРАТЫ ТРУДА РАБОЧИХ-СТРОИТЕЛЕЙ(4:1) | ЧЕЛ.-Ч | 0.0363
69. 2 | 3 | ЗАТРАТЫ ТРУДА МАШИНИСТОВ | ЧЕЛ.-Ч | 0.0766
ИТОГО ОПЛАТА ТРУДА:
69. 3 | 1941 | ЭКСКАВАТОРЫ НА ГУСЕНИЧНОМ ХОДУ ТИПА "ATLAS", "VOLVO", "KOMATSU", "HITACHI", "LIEBHER","HYUNDAI ROBEX" С ЕМКОСТЬЮ КОВША 0,65 М3 | МАШ.-Ч | 0.0766
ИТОГО ЭКСПЛУАТАЦИЯ МАШИН:
70 | Е0102-057-01 | РАЗРАБОТКА ГРУНТА ВРУЧНУЮ В ТРАНШЕЯХ ГЛУБИНОЙ ДО 2 М БЕЗ КРЕПЛЕНИЙ С ОТКОСАМИ, ГРУППА ГРУНТОВ 1 | 100М3 | 0.008
70. 1 | 1 | ЗАТРАТЫ ТРУДА РАБОЧИХ-СТРОИТЕЛЕЙ(2:1) | ЧЕЛ.-Ч | 0.944
ИТОГО ОПЛАТА ТРУДА:
71 | Е1101-002-03 МИНСТРОЙ РУЗ 05.01.21 N 9 | УСТРОЙСТВО ПОДСТИЛАЮЩИХ СЛОЕВ ИЗ ЩЕБЕНОЧНО-ПЕСЧАННОГО | М3 | 1.4
71. 1 | 1 | ЗАТРАТЫ ТРУДА РАБОЧИХ-СТРОИТЕЛЕЙ(2,5:1) | ЧЕЛ.-Ч | 3.36
71. 2 | 3 | ЗАТРАТЫ ТРУДА МАШИНИСТОВ | ЧЕЛ.-Ч | 0.77
ИТОГО ОПЛАТА ТРУДА:
71. 3 | 112 | АВТОПОГРУЗЧИКИ 5 Т | МАШ.-Ч | 0.126
71. 4 | 660 | КОМПРЕССОРЫ ПЕРЕДВИЖНЫЕ С ДВИГАТЕЛЕМ ВНУТРЕННЕГО СГОРАНИЯ ДАВЛЕНИЕМ ДО 686 КПА (7 АТМ.) 5 М3/МИН | МАШ.-Ч | 0.644
71. 5 | 1866 | ТРАМБОВКИ ПНЕВМАТИЧЕСКИЕ | МАШ.-Ч | 1.302
ИТОГО ЭКСПЛУАТАЦИЯ МАШИН:
71. 6 | 9219 | ВОДА | М3 | 0.21
71. 7 | 60511 | СМЕСЬ ЩЕБЕНОЧНО-ПЕСЧАНАЯ | М3 | 1.792
ИТОГО МАТЕРИАЛОВ:
72 | Е0601-001-01 ДОП. 3 | УСТРОЙСТВО ОСНОВАНИЯ БЕТОННОГО | 100М3 | 0.01
72. 1 | 1 | ЗАТРАТЫ ТРУДА РАБОЧИХ-СТРОИТЕЛЕЙ(2:1) | ЧЕЛ.-Ч | 1.8
ИТОГО ОПЛАТА ТРУДА:
72. 2 | 403 | ВИБРАТОРЫ ГЛУБИННЫЕ | МАШ.-Ч | 0.48
ИТОГО ЭКСПЛУАТАЦИЯ МАШИН:
72. 3 | 9219 | ВОДА | М3 | 0.002
72. 4 | 22006 | БЕТОН ТЯЖЕЛЫЙ, КЛАСС В 15 (М200) | М3 | 1.02
ИТОГО МАТЕРИАЛОВ:
73 | Е1202-002-02 МИНСТРОЙ РУЗ 05.01.21 N 3 | ОБМАЗОЧНАЯ БИТУМНАЯ ГИДРОИЗОЛЯЦИЯ ЛЕКАЛЬНЫХ БЛОКОВ | 100М2 | 0.1208
73. 1 | 1 | ЗАТРАТЫ ТРУДА РАБОЧИХ-СТРОИТЕЛЕЙ(3:1) | ЧЕЛ.-Ч | 3.6119
73. 2 | 3 | ЗАТРАТЫ ТРУДА МАШИНИСТОВ | ЧЕЛ.-Ч | 0.1208
ИТОГО ОПЛАТА ТРУДА:
73. 3 | 659 | КОМПРЕССОРЫ ПЕРЕДВИЖНЫЕ С ДВИГАТЕЛЕМ ВНУТРЕННЕГО СГОРАНИЯ ДАВЛЕНИЕМ ДО 686 КПА (7 АТМ.) 5 М3/МИН | МАШ.-Ч | 0.1208
73. 4 | 913 | КОТЛЫ БИТУМНЫЕ ПЕРЕДВИЖНЫЕ 400 Л | МАШ.-Ч | 0.2416
ИТОГО ЭКСПЛУАТАЦИЯ МАШИН:
73. 5 | 32104 | МАСТИКА БИТУМНАЯ КРОВЕЛЬНАЯ ГОРЯЧАЯ | Т | 0.029475
ИТОГО МАТЕРИАЛОВ:
74 | Е3007-001-01 | УКЛАДКА ЛЕКАЛЬНЫХ БЛОКОВ ПОД ЗВЕНЬЯ ВОДОПРОПУСКНЫХ ЖЕЛЕЗОБЕТОННЫХ КРУГЛЫХ ТРУБ ПОД НАСЫПЯМИ ЖЕЛЕЗНЫХ И АВТОМОБИЛЬНЫХ ДОРОГ ОТВЕРСТИЕМ ТРУБ ДО 1 М | М3 | 0.88
74. 1 | 1 | ЗАТРАТЫ ТРУДА РАБОЧИХ-СТРОИТЕЛЕЙ(3,3:1) | ЧЕЛ.-Ч | 1.9096
74. 2 | 3 | ЗАТРАТЫ ТРУДА МАШИНИСТОВ | ЧЕЛ.-Ч | 0.7216
ИТОГО ОПЛАТА ТРУДА:
74. 3 | 786 | КРАНЫ НА ГУСЕНИЧНОМ ХОДУ ПРИ РАБОТЕ НА ДРУГИХ ВИДАХ СТРОИТЕЛЬСТВА 25 Т | МАШ.-Ч | 0.7216
ИТОГО ЭКСПЛУАТАЦИЯ МАШИН:
74. 4 | 22451 | РАСТВОР ГОТОВЫЙ КЛАДОЧНЫЙ ЦЕМЕНТНЫЙ, МАРКА: 50 | М3 | 0.05016
74. 5 | 38617 | ПАКЛЯ ПРОПИТАННАЯ | КГ | 0.176
74. 6 | 42908 | ЛЕКАЛЬНЫЕ БЛОКИ ПОД ЗВЕНЬЯ КРУГЛЫХ ТРУБ ДЛИНОЙ ДО 3 М, МАССОЙ ДО 5 Т, СОДЕРЖАНИЕМ АРМ.СТАЛИ ДО 250 КГ/М3 | М3 | 0.88
ИТОГО МАТЕРИАЛОВ:
75 | Е0601-001-01 ДОП. 3 | УСТРОЙСТВО БЕТОННОЙ ПОДГОТОВКИ | 100М3 | 0.00072
75. 1 | 1 | ЗАТРАТЫ ТРУДА РАБОЧИХ-СТРОИТЕЛЕЙ(2:1) | ЧЕЛ.-Ч | 0.1296
ИТОГО ОПЛАТА ТРУДА:
75. 2 | 403 | ВИБРАТОРЫ ГЛУБИННЫЕ | МАШ.-Ч | 0.03456
ИТОГО ЭКСПЛУАТАЦИЯ МАШИН:
75. 3 | 9219 | ВОДА | М3 | 0.000144
75. 4 | 22006 | БЕТОН ТЯЖЕЛЫЙ, КЛАСС В 15 (М200) | М3 | 0.07344
ИТОГО МАТЕРИАЛОВ:
76 | Е1202-002-02 МИНСТРОЙ РУЗ 05.01.21 N 3 | ОБМАЗОЧНАЯ БИТУМНАЯ ГИДРОИЗОЛЯЦИЯ ТРУБ | 100М2 | 0.1915
76. 1 | 1 | ЗАТРАТЫ ТРУДА РАБОЧИХ-СТРОИТЕЛЕЙ(3:1) | ЧЕЛ.-Ч | 5.7259
76. 2 | 3 | ЗАТРАТЫ ТРУДА МАШИНИСТОВ | ЧЕЛ.-Ч | 0.1915
ИТОГО ОПЛАТА ТРУДА:
76. 3 | 659 | КОМПРЕССОРЫ ПЕРЕДВИЖНЫЕ С ДВИГАТЕЛЕМ ВНУТРЕННЕГО СГОРАНИЯ ДАВЛЕНИЕМ ДО 686 КПА (7 АТМ.) 5 М3/МИН | МАШ.-Ч | 0.1915
76. 4 | 913 | КОТЛЫ БИТУМНЫЕ ПЕРЕДВИЖНЫЕ 400 Л | МАШ.-Ч | 0.383
ИТОГО ЭКСПЛУАТАЦИЯ МАШИН:
76. 5 | 32104 | МАСТИКА БИТУМНАЯ КРОВЕЛЬНАЯ ГОРЯЧАЯ | Т | 0.046726
ИТОГО МАТЕРИАЛОВ:
77 | Е2301-007-05 | УКЛАДКА ТРУБОПРОВОДОВ ИЗ ЖЕЛЕЗОБЕТОННЫХ БЕЗНАПОРНЫХ РАСТРУБНЫХ ТРУБ ДИАМЕТРОМ 1000 ММ | 100М | 0.05
77. 1 | 1 | ЗАТРАТЫ ТРУДА РАБОЧИХ-СТРОИТЕЛЕЙ(4:1) | ЧЕЛ.-Ч | 9.38
77. 2 | 3 | ЗАТРАТЫ ТРУДА МАШИНИСТОВ | ЧЕЛ.-Ч | 0.6945
ИТОГО ОПЛАТА ТРУДА:
77. 3 | 848 | КРАНЫ-ТРУБОУКЛАДЧИКИ ДЛЯ ТРУБ ДИАМЕТРОМ (ГРУЗОПОДЪЕМНОСТЬЮ) 800-1000 ММ (35 Т) | МАШ.-Ч | 0.6945
ИТОГО ЭКСПЛУАТАЦИЯ МАШИН:
77. 4 | 9219 | ВОДА | М3 | 3.925
77. 5 | 12226 | РАСТВОР ГОТОВЫЙ КЛАДОЧНЫЙ ЦЕМЕНТНЫЙ, МАРКА 100 | М3 | 0.033
77. 6 | 34501 | ПОРТЛАНДЦЕМЕНТ ОБЩЕСТРОИТЕЛЬНОГО НАЗНАЧЕНИЯ БЕЗДОБАВОЧНЫЙ МАРКИ 400 | Т | 0.01328
ИТОГО МАТЕРИАЛОВ:
78 | 26766 | ТРУБЫ ЖЕЛЕЗОБЕТОННЫЕ БЕЗНАПОРНЫЕ РАСТРУБНЫЕ ДИАМЕТРОМ 1000 ММ РТ10Н-25 (0,99 МЗ/ШТ) | М3 | 1.98
79 | Е0601-001-23 | УСТРОЙСТВО ОГОЛОВЕК ЖЕЛЕЗОБЕТОННЫХ | 100М3 | 0.023
79. 1 | 1 | ЗАТРАТЫ ТРУДА РАБОЧИХ-СТРОИТЕЛЕЙ(3,3:1) | ЧЕЛ.-Ч | 7.4364
79. 2 | 3 | ЗАТРАТЫ ТРУДА МАШИНИСТОВ | ЧЕЛ.-Ч | 0.02806
ИТОГО ОПЛАТА ТРУДА:
79. 3 | 403 | ВИБРАТОРЫ ГЛУБИННЫЕ | МАШ.-Ч | 0.35581
79. 4 | 762 | КРАНЫ НА АВТОМОБИЛЬНОМ ХОДУ ПРИ РАБОТЕ НА ДРУГИХ ВИДАХ СТРОИТЕЛЬСТВА 10 Т | МАШ.-Ч | 0.02806
79. 5 | 1571 | ПИЛА ЭЛЕКТРИЧЕСКАЯ ЦЕПНАЯ | МАШ.-Ч | 0.01012
79. 6 | 2016 | УСТАНОВКИ ДЛЯ СВАРКИ РУЧНОЙ ДУГОВОЙ (ПОСТОЯННОГО ТОКА) | МАШ.-Ч | 2.8465
ИТОГО ЭКСПЛУАТАЦИЯ МАШИН:
79. 7 | 9219 | ВОДА | М3 | 0.004163
79. 8 | 22006 | БЕТОН ТЯЖЕЛЫЙ, КЛАСС В 15 (М200) | М3 | 2.3345
79. 9 | 30407 | ГВОЗДИ СТРОИТЕЛЬНЫЕ | Т | 0.002254
79.10 | 32524 | КАТАНКА ГОРЯЧЕКАТАНАЯ В МОТКАХ ДИАМЕТРОМ 6,3-6,5 ММ | Т | 0.000619
79.11 | 35310 | ЭЛЕКТРОДЫ ДИАМЕТРОМ 4 ММ Э42 | Т | 0.00299
79.12 | 36053 | ДОСКИ ОБРЕЗНЫЕ ХВОЙНЫХ ПОРОД ДЛИНОЙ 4-6,5 М, ШИРИНОЙ 75-150 ММ, ТОЛЩИНОЙ 25 ММ, III СОРТА | М3 | 0.0023
79.13 | 36061 | ДОСКИ ОБРЕЗНЫЕ ХВОЙНЫХ ПОРОД ДЛИНОЙ 4-6,5 М, ШИРИНОЙ 75-150 ММ, ТОЛЩИНОЙ 44 ММ И БОЛЕЕ, III СОРТА | М3 | 0.00598
79.14 | 51619 | ЩИТЫ ИЗ ДОСОК ТОЛЩИНОЙ 25 ММ | М2 | 0.4669
ИТОГО МАТЕРИАЛОВ:
80 | 3788 | БАЗАЛТ АРМАТУРА ДЛЯ МОНОЛИТНЫХ ЖЕЛЕЗОБЕТОННЫХ КОНСТРУКЦИЙ В ВИДЕ СЕТОК И ПЛОСКИХ КАРКАСОВ, ГЛАДКАЯ КЛАССА А400, ДИАМЕТРОМ 10 ММ | М | 110.08
81 | 4550 | ПРОВОЛОКА ВЯЗАЛЬНАЯ ДИАМЕТРОМ 1,2 ММ | Т | 0.00034
82 | Е1202-002-02 МИНСТРОЙ РУЗ 05.01.21 N 3 | ОБМАЗОЧНАЯ ГИДРОИЗОЛЯЦИЯ ОГОЛОВКЕ | 100М2 | 0.0894
82. 1 | 1 | ЗАТРАТЫ ТРУДА РАБОЧИХ-СТРОИТЕЛЕЙ(3:1) | ЧЕЛ.-Ч | 2.6731
82. 2 | 3 | ЗАТРАТЫ ТРУДА МАШИНИСТОВ | ЧЕЛ.-Ч | 0.0894
ИТОГО ОПЛАТА ТРУДА:
82. 3 | 659 | КОМПРЕССОРЫ ПЕРЕДВИЖНЫЕ С ДВИГАТЕЛЕМ ВНУТРЕННЕГО СГОРАНИЯ ДАВЛЕНИЕМ ДО 686 КПА (7 АТМ.) 5 М3/МИН | МАШ.-Ч | 0.0894
82. 4 | 913 | КОТЛЫ БИТУМНЫЕ ПЕРЕДВИЖНЫЕ 400 Л | МАШ.-Ч | 0.1788
ИТОГО ЭКСПЛУАТАЦИЯ МАШИН:
82. 5 | 32104 | МАСТИКА БИТУМНАЯ КРОВЕЛЬНАЯ ГОРЯЧАЯ | Т | 0.021814
ИТОГО МАТЕРИАЛОВ:
83 | Е0101-033-04 | ЗАСЫПКА ВЫКОПАННЫЙ ГРУНТ С ПЕРЕМЕЩЕНИЕМ ДО 5 М БУЛЬДОЗЕРАМИ МОЩНОСТЬЮ 79 [108] КВТ [Л.С.], 1 ГРУППА ГРУНТОВ | 1000М3 | 0.005
83. 1 | 3 | ЗАТРАТЫ ТРУДА МАШИНИСТОВ | ЧЕЛ.-Ч | 0.0175
ИТОГО ОПЛАТА ТРУДА:
83. 2 | 258 | БУЛЬДОЗЕРЫ ПРИ РАБОТЕ НА ДРУГИХ ВИДАХ СТРОИТЕЛЬСТВА 79 (108) КВТ (Л.С.) | МАШ.-Ч | 0.0175
ИТОГО ЭКСПЛУАТАЦИЯ МАШИН:
РАЗДЕЛ 9. ПК 5+80 ЧАП ТОМОНДА ЗИНА ВА ПАНДУС КУРИШ
84 | Е1101-002-03 МИНСТРОЙ РУЗ 05.01.21 N 9 | УСТРОЙСТВО ПОДСТИЛАЮЩИХ СЛОЕВ ИЗ ЩЕБЕНОЧНО-ПЕСЧАННОГО | М3 | 1.012
84. 1 | 1 | ЗАТРАТЫ ТРУДА РАБОЧИХ-СТРОИТЕЛЕЙ(2,5:1) | ЧЕЛ.-Ч | 2.4288
84. 2 | 3 | ЗАТРАТЫ ТРУДА МАШИНИСТОВ | ЧЕЛ.-Ч | 0.5566
ИТОГО ОПЛАТА ТРУДА:
84. 3 | 112 | АВТОПОГРУЗЧИКИ 5 Т | МАШ.-Ч | 0.09108
84. 4 | 660 | КОМПРЕССОРЫ ПЕРЕДВИЖНЫЕ С ДВИГАТЕЛЕМ ВНУТРЕННЕГО СГОРАНИЯ ДАВЛЕНИЕМ ДО 686 КПА (7 АТМ.) 5 М3/МИН | МАШ.-Ч | 0.46552
84. 5 | 1866 | ТРАМБОВКИ ПНЕВМАТИЧЕСКИЕ | МАШ.-Ч | 0.94116
ИТОГО ЭКСПЛУАТАЦИЯ МАШИН:
84. 6 | 9219 | ВОДА | М3 | 0.1518
84. 7 | 60511 | СМЕСЬ ЩЕБЕНОЧНО-ПЕСЧАНАЯ | М3 | 1.2954
ИТОГО МАТЕРИАЛОВ:
85 | 141400 | ПОЛИЭТИЛЕН ПЛЕНКА | М2 | 10.12
86 | Е0601-001-20 ДОП. 3 | УСТРОЙСТВО СТУПЕНЕЙ ЛЕСНИЧНОЙ ЧАСТИ БЕТОНА КЛАССА В12,5 | 100М3 | 0.0072
86. 1 | 1 | ЗАТРАТЫ ТРУДА РАБОЧИХ-СТРОИТЕЛЕЙ(3,1:1) | ЧЕЛ.-Ч | 2.4299
86. 2 | 3 | ЗАТРАТЫ ТРУДА МАШИНИСТОВ | ЧЕЛ.-Ч | 0.007488
ИТОГО ОПЛАТА ТРУДА:
86. 3 | 403 | ВИБРАТОРЫ ГЛУБИННЫЕ | МАШ.-Ч | 0.12082
86. 4 | 762 | КРАНЫ НА АВТОМОБИЛЬНОМ ХОДУ ПРИ РАБОТЕ НА ДРУГИХ ВИДАХ СТРОИТЕЛЬСТВА 10 Т | МАШ.-Ч | 0.002808
86. 5 | 1571 | ПИЛА ЭЛЕКТРИЧЕСКАЯ ЦЕПНАЯ | МАШ.-Ч | 0.005328
86. 6 | 2509 | АВТОМОБИЛИ БОРТОВЫЕ ГРУЗОПОДЪЕМНОСТЬЮ ДО 5 Т | МАШ.-Ч | 0.00468
ИТОГО ЭКСПЛУАТАЦИЯ МАШИН:
86. 7 | 9219 | ВОДА | М3 | 0.002038
86. 8 | 22005 | БЕТОН ТЯЖЕЛЫЙ, КЛАСС В 12,5 (М150) | М3 | 0.7344
86. 9 | 30407 | ГВОЗДИ СТРОИТЕЛЬНЫЕ | Т | 0.00013
86.10 | 32524 | КАТАНКА ГОРЯЧЕКАТАНАЯ В МОТКАХ ДИАМЕТРОМ 6,3-6,5 ММ | Т | 0.000202
86.11 | 36061 | ДОСКИ ОБРЕЗНЫЕ ХВОЙНЫХ ПОРОД ДЛИНОЙ 4-6,5 М, ШИРИНОЙ 75-150 ММ, ТОЛЩИНОЙ 44 ММ И БОЛЕЕ, III СОРТА | М3 | 0.001584
86.12 | 51619 | ЩИТЫ ИЗ ДОСОК ТОЛЩИНОЙ 25 ММ | М2 | 0.32256
ИТОГО МАТЕРИАЛОВ:
87 | 3788 | БАЗАЛТ АРМАТУРА ДЛЯ МОНОЛИТНЫХ ЖЕЛЕЗОБЕТОННЫХ КОНСТРУКЦИЙ В ВИДЕ СЕТОК И ПЛОСКИХ КАРКАСОВ, ГЛАДКАЯ КЛАССА А400, ДИАМЕТРОМ 10 ММ | М | 159.9
88 | 4550 | ПРОВОЛОКА ВЯЗАЛЬНАЯ ДИАМЕТРОМ 3 ММ | Т | 0.0001
89 | Е1101-025-02 МИНСТРОЙ РУЗ 05.01.21 N 9 | УСТРОЙСТВО СТУПЕНЕЙ ПОКРЫТИЙ ИЗ ТАКТИЛНЫЙ ПЛИТКИ НА ЦЕМЕНТНОМ РАСТВОРЕ С ЗАПОЛНЕНИЕМ ШВОВ | 100М2 | 0.0108
89. 1 | 1 | ЗАТРАТЫ ТРУДА РАБОЧИХ-СТРОИТЕЛЕЙ(3,4:1) | ЧЕЛ.-Ч | 1.2744
89. 2 | 3 | ЗАТРАТЫ ТРУДА МАШИНИСТОВ | ЧЕЛ.-Ч | 0.040716
ИТОГО ОПЛАТА ТРУДА:
89. 3 | 112 | АВТОПОГРУЗЧИКИ 5 Т | МАШ.-Ч | 0.040716
89. 4 | 913 | КОТЛЫ БИТУМНЫЕ ПЕРЕДВИЖНЫЕ 400 Л | МАШ.-Ч | 0.011664
ИТОГО ЭКСПЛУАТАЦИЯ МАШИН:
89. 5 | 9203 | БРУСЧАТКА 0,2Х0,2Х0,06 М | М2 | 1.08
89. 6 | 9219 | ВОДА | М3 | 0.04158
89. 7 | 32104 | МАСТИКА БИТУМНАЯ КРОВЕЛЬНАЯ ГОРЯЧАЯ | Т | 0.001436
89. 8 | 45034 | РАСТВОР ГОТОВЫЙ КЛАДОЧНЫЙ ТЯЖЕЛЫЙ ЦЕМЕНТНЫЙ МАРКА 100 | М3 | 0.020952
89. 9 | 45049 | ПЕСОК ДЛЯ СТРОИТЕЛЬНЫХ РАБОТ ПРИРОДНЫЙ | М3 | 0.033048
ИТОГО МАТЕРИАЛОВ:
90 | Е1101-025-02 МИНСТРОЙ РУЗ 05.01.21 N 9 | УСТРОЙСТВО СТУПЕНЕЙ ПОКРЫТИЙ ИЗ БЕТОННЫЙ ПЛИТКИ НА ЦЕМЕНТНОМ РАСТВОРЕ С ЗАПОЛНЕНИЕМ ШВОВ | 100М2 | 0.108
90. 1 | 1 | ЗАТРАТЫ ТРУДА РАБОЧИХ-СТРОИТЕЛЕЙ(3,4:1) | ЧЕЛ.-Ч | 12.744
90. 2 | 3 | ЗАТРАТЫ ТРУДА МАШИНИСТОВ | ЧЕЛ.-Ч | 0.40716
ИТОГО ОПЛАТА ТРУДА:
90. 3 | 112 | АВТОПОГРУЗЧИКИ 5 Т | МАШ.-Ч | 0.40716
90. 4 | 913 | КОТЛЫ БИТУМНЫЕ ПЕРЕДВИЖНЫЕ 400 Л | МАШ.-Ч | 0.11664
ИТОГО ЭКСПЛУАТАЦИЯ МАШИН:
90. 5 | 9203 | БРУСЧАТКА 0,2Х0,2Х0,06 М | М2 | 10.8
90. 6 | 9219 | ВОДА | М3 | 0.4158
90. 7 | 32104 | МАСТИКА БИТУМНАЯ КРОВЕЛЬНАЯ ГОРЯЧАЯ | Т | 0.014364
90. 8 | 45034 | РАСТВОР ГОТОВЫЙ КЛАДОЧНЫЙ ТЯЖЕЛЫЙ ЦЕМЕНТНЫЙ МАРКА 100 | М3 | 0.20952
90. 9 | 45049 | ПЕСОК ДЛЯ СТРОИТЕЛЬНЫХ РАБОТ ПРИРОДНЫЙ | М3 | 0.33048
ИТОГО МАТЕРИАЛОВ:
91 | Е0601-001-20 ДОП. 3 | УСТРОЙСТВО БОКОВОЙ СТУПЕНЕЙ ЛЕСНИЧНОЙ ЧАСТИ БЕТОНА КЛАССА В12,5 | 100М3 | 0.01596
91. 1 | 1 | ЗАТРАТЫ ТРУДА РАБОЧИХ-СТРОИТЕЛЕЙ(3,1:1) | ЧЕЛ.-Ч | 5.3862
91. 2 | 3 | ЗАТРАТЫ ТРУДА МАШИНИСТОВ | ЧЕЛ.-Ч | 0.016598
ИТОГО ОПЛАТА ТРУДА:
91. 3 | 403 | ВИБРАТОРЫ ГЛУБИННЫЕ | МАШ.-Ч | 0.26781
91. 4 | 762 | КРАНЫ НА АВТОМОБИЛЬНОМ ХОДУ ПРИ РАБОТЕ НА ДРУГИХ ВИДАХ СТРОИТЕЛЬСТВА 10 Т | МАШ.-Ч | 0.006224
91. 5 | 1571 | ПИЛА ЭЛЕКТРИЧЕСКАЯ ЦЕПНАЯ | МАШ.-Ч | 0.01181
91. 6 | 2509 | АВТОМОБИЛИ БОРТОВЫЕ ГРУЗОПОДЪЕМНОСТЬЮ ДО 5 Т | МАШ.-Ч | 0.010374
ИТОГО ЭКСПЛУАТАЦИЯ МАШИН:
91. 7 | 9219 | ВОДА | М3 | 0.004517
91. 8 | 22005 | БЕТОН ТЯЖЕЛЫЙ, КЛАСС В 12,5 (М150) | М3 | 1.6279
91. 9 | 30407 | ГВОЗДИ СТРОИТЕЛЬНЫЕ | Т | 0.000287
91.10 | 32524 | КАТАНКА ГОРЯЧЕКАТАНАЯ В МОТКАХ ДИАМЕТРОМ 6,3-6,5 ММ | Т | 0.000447
91.11 | 36061 | ДОСКИ ОБРЕЗНЫЕ ХВОЙНЫХ ПОРОД ДЛИНОЙ 4-6,5 М, ШИРИНОЙ 75-150 ММ, ТОЛЩИНОЙ 44 ММ И БОЛЕЕ, III СОРТА | М3 | 0.003511
91.12 | 51619 | ЩИТЫ ИЗ ДОСОК ТОЛЩИНОЙ 25 ММ | М2 | 0.71501
ИТОГО МАТЕРИАЛОВ:
92 | 3788 | БАЗАЛТ АРМАТУРА ДЛЯ МОНОЛИТНЫХ ЖЕЛЕЗОБЕТОННЫХ КОНСТРУКЦИЙ В ВИДЕ СЕТОК И ПЛОСКИХ КАРКАСОВ, ГЛАДКАЯ КЛАССА А400, ДИАМЕТРОМ 10 ММ | М | 180
93 | 4550 | ПРОВОЛОКА ВЯЗАЛЬНАЯ ДИАМЕТРОМ 3 ММ | Т | 0.000113
94 | Е1101-002-03 МИНСТРОЙ РУЗ 05.01.21 N 9 | УСТРОЙСТВО ПОДСТИЛАЮЩИХ СЛОЕВ ИЗ ЩЕБЕНОЧНО-ПЕСЧАННОГО | М3 | 2.015
94. 1 | 1 | ЗАТРАТЫ ТРУДА РАБОЧИХ-СТРОИТЕЛЕЙ(2,5:1) | ЧЕЛ.-Ч | 4.836
94. 2 | 3 | ЗАТРАТЫ ТРУДА МАШИНИСТОВ | ЧЕЛ.-Ч | 1.1082
ИТОГО ОПЛАТА ТРУДА:
94. 3 | 112 | АВТОПОГРУЗЧИКИ 5 Т | МАШ.-Ч | 0.18135
94. 4 | 660 | КОМПРЕССОРЫ ПЕРЕДВИЖНЫЕ С ДВИГАТЕЛЕМ ВНУТРЕННЕГО СГОРАНИЯ ДАВЛЕНИЕМ ДО 686 КПА (7 АТМ.) 5 М3/МИН | МАШ.-Ч | 0.9269
94. 5 | 1866 | ТРАМБОВКИ ПНЕВМАТИЧЕСКИЕ | МАШ.-Ч | 1.874
ИТОГО ЭКСПЛУАТАЦИЯ МАШИН:
94. 6 | 9219 | ВОДА | М3 | 0.30225
94. 7 | 60511 | СМЕСЬ ЩЕБЕНОЧНО-ПЕСЧАНАЯ | М3 | 2.5792
ИТОГО МАТЕРИАЛОВ:
95 | 141400 | ПОЛИЭТИЛЕН ПЛЕНКА | М2 | 20.15
96 | Е0601-001-20 ДОП. 3 | УСТРОЙСТВО СТУПЕНЕЙ ЛЕСНИЧНОЙ ЧАСТИ БЕТОНА КЛАССА В12,5 | 100М3 | 0.0138
96. 1 | 1 | ЗАТРАТЫ ТРУДА РАБОЧИХ-СТРОИТЕЛЕЙ(3,1:1) | ЧЕЛ.-Ч | 4.6572
96. 2 | 3 | ЗАТРАТЫ ТРУДА МАШИНИСТОВ | ЧЕЛ.-Ч | 0.014352
ИТОГО ОПЛАТА ТРУДА:
96. 3 | 403 | ВИБРАТОРЫ ГЛУБИННЫЕ | МАШ.-Ч | 0.23156
96. 4 | 762 | КРАНЫ НА АВТОМОБИЛЬНОМ ХОДУ ПРИ РАБОТЕ НА ДРУГИХ ВИДАХ СТРОИТЕЛЬСТВА 10 Т | МАШ.-Ч | 0.005382
96. 5 | 1571 | ПИЛА ЭЛЕКТРИЧЕСКАЯ ЦЕПНАЯ | МАШ.-Ч | 0.010212
96. 6 | 2509 | АВТОМОБИЛИ БОРТОВЫЕ ГРУЗОПОДЪЕМНОСТЬЮ ДО 5 Т | МАШ.-Ч | 0.00897
ИТОГО ЭКСПЛУАТАЦИЯ МАШИН:
96. 7 | 9219 | ВОДА | М3 | 0.003905
96. 8 | 22005 | БЕТОН ТЯЖЕЛЫЙ, КЛАСС В 12,5 (М150) | М3 | 1.4076
96. 9 | 30407 | ГВОЗДИ СТРОИТЕЛЬНЫЕ | Т | 0.000248
96.10 | 32524 | КАТАНКА ГОРЯЧЕКАТАНАЯ В МОТКАХ ДИАМЕТРОМ 6,3-6,5 ММ | Т | 0.000386
96.11 | 36061 | ДОСКИ ОБРЕЗНЫЕ ХВОЙНЫХ ПОРОД ДЛИНОЙ 4-6,5 М, ШИРИНОЙ 75-150 ММ, ТОЛЩИНОЙ 44 ММ И БОЛЕЕ, III СОРТА | М3 | 0.003036
96.12 | 51619 | ЩИТЫ ИЗ ДОСОК ТОЛЩИНОЙ 25 ММ | М2 | 0.61824
ИТОГО МАТЕРИАЛОВ:
97 | 3788 | БАЗАЛТ АРМАТУРА ДЛЯ МОНОЛИТНЫХ ЖЕЛЕЗОБЕТОННЫХ КОНСТРУКЦИЙ В ВИДЕ СЕТОК И ПЛОСКИХ КАРКАСОВ, ГЛАДКАЯ КЛАССА А400, ДИАМЕТРОМ 10 ММ | М | 194.78
98 | 4550 | ПРОВОЛОКА ВЯЗАЛЬНАЯ ДИАМЕТРОМ 3 ММ | Т | 0.00012
99 | Е0905-002-02 ДОП. 3 | ИЗГОТОВЛЕНИЯ МЕТАЛЛИЧЕСКИХ КОНСТРУКЦИИ ДЛЯ НАВЕСА | 10Т | 0.02039
99. 1 | 1 | ЗАТРАТЫ ТРУДА РАБОЧИХ-СТРОИТЕЛЕЙ(5,4:1) | ЧЕЛ.-Ч | 0.34113
ИТОГО ОПЛАТА ТРУДА:
99. 2 | 1513 | ПРЕОБРАЗОВАТЕЛИ СВАРОЧНЫЕ С НОМИНАЛЬНЫМ СВАРОЧНЫМ ТОКОМ 315-500 А | МАШ.-Ч | 0.31686
ИТОГО ЭКСПЛУАТАЦИЯ МАШИН:
99. 3 | 35312 | ЭЛЕКТРОДЫ ДИАМЕТРОМ 4 ММ Э46 | Т | 0.000265
99. 4 | 44897 | ШЛИФКРУГИ | ШТ | 0.002039
ИТОГО МАТЕРИАЛОВ:
100 | 52001 | ЗАКЛАДНЫЕ ДЕТАЛИ ИЗ СТАЛЬНЫЕ ЛИСТА СЕЧЕНИЕМ 150Х150Х10 ММ | Т | 0.0509
101 | 52002 | АРМАТУРА Д=12 | Т | 0.020602
102 | 52003 | ТРУБА НЕРЖВЕЙКА ДИАМЕТР=50ММ ТОЛЩИНА=1,5ММ | М | 26
103 | 52004 | ТРУБА НЕРЖВЕЙКА СТОЙКА ДИАМЕТР=50ММ ТОЛЩИНА=1,5ММ | М | 26.1
104 | 52005 | ТРУБА НЕРЖВЕЙКА ДИАМЕТР=15ММ ТОЛЩИНА=1,5ММ | М | 77.4
105 | Е0905-002-02 ДОП. 3 | УСТАНОВКА МЕТАЛЛИЧЕСКИХ КОНСТРУКЦИИ ДЛЯ НАВЕСА | 10Т | 0.02039
105. 1 | 1 | ЗАТРАТЫ ТРУДА РАБОЧИХ-СТРОИТЕЛЕЙ(5,4:1) | ЧЕЛ.-Ч | 0.34113
ИТОГО ОПЛАТА ТРУДА:
105. 2 | 1513 | ПРЕОБРАЗОВАТЕЛИ СВАРОЧНЫЕ С НОМИНАЛЬНЫМ СВАРОЧНЫМ ТОКОМ 315-500 А | МАШ.-Ч | 0.31686
ИТОГО ЭКСПЛУАТАЦИЯ МАШИН:
105. 3 | 35312 | ЭЛЕКТРОДЫ ДИАМЕТРОМ 4 ММ Э46 | Т | 0.000265
105. 4 | 44897 | ШЛИФКРУГИ | ШТ | 0.002039
ИТОГО МАТЕРИАЛОВ:
РАЗДЕЛ 10. ПИЕДАЛАР ЙУЛАКЧАСИНИ ЕН ТОМОНИНИ КУЙМА БЕТОН ДЕВОРЛАР БИЛАН МУСТАХКАМЛАШ
106 | Е1101-002-03 МИНСТРОЙ РУЗ 05.01.21 N 9 | УСТРОЙСТВО ПОДСТИЛАЮЩИХ СЛОЕВ ИЗ ЩЕБЕНОЧНО-ПЕСЧАННОГО | М3 | 7
106. 1 | 1 | ЗАТРАТЫ ТРУДА РАБОЧИХ-СТРОИТЕЛЕЙ(2,5:1) | ЧЕЛ.-Ч | 16.8
106. 2 | 3 | ЗАТРАТЫ ТРУДА МАШИНИСТОВ | ЧЕЛ.-Ч | 3.85
ИТОГО ОПЛАТА ТРУДА:
106. 3 | 112 | АВТОПОГРУЗЧИКИ 5 Т | МАШ.-Ч | 0.63
106. 4 | 660 | КОМПРЕССОРЫ ПЕРЕДВИЖНЫЕ С ДВИГАТЕЛЕМ ВНУТРЕННЕГО СГОРАНИЯ ДАВЛЕНИЕМ ДО 686 КПА (7 АТМ.) 5 М3/МИН | МАШ.-Ч | 3.22
106. 5 | 1866 | ТРАМБОВКИ ПНЕВМАТИЧЕСКИЕ | МАШ.-Ч | 6.51
ИТОГО ЭКСПЛУАТАЦИЯ МАШИН:
106. 6 | 9219 | ВОДА | М3 | 1.05
106. 7 | 60511 | СМЕСЬ ЩЕБЕНОЧНО-ПЕСЧАНАЯ | М3 | 8.96
ИТОГО МАТЕРИАЛОВ:
107 | 141400 | ПОЛИЭТИЛЕН ПЛЕНКА | М2 | 70
108 | Е0601-001-20 ДОП. 3 | УСТРОЙСТВО СТУПЕНЕЙ ЛЕСНИЧНОЙ ЧАСТИ БЕТОНА КЛАССА В20 | 100М3 | 0.525
108. 1 | 1 | ЗАТРАТЫ ТРУДА РАБОЧИХ-СТРОИТЕЛЕЙ(3,1:1) | ЧЕЛ.-Ч | 177.177
108. 2 | 3 | ЗАТРАТЫ ТРУДА МАШИНИСТОВ | ЧЕЛ.-Ч | 0.546
ИТОГО ОПЛАТА ТРУДА:
108. 3 | 403 | ВИБРАТОРЫ ГЛУБИННЫЕ | МАШ.-Ч | 8.8095
108. 4 | 762 | КРАНЫ НА АВТОМОБИЛЬНОМ ХОДУ ПРИ РАБОТЕ НА ДРУГИХ ВИДАХ СТРОИТЕЛЬСТВА 10 Т | МАШ.-Ч | 0.20475
108. 5 | 1571 | ПИЛА ЭЛЕКТРИЧЕСКАЯ ЦЕПНАЯ | МАШ.-Ч | 0.3885
108. 6 | 2509 | АВТОМОБИЛИ БОРТОВЫЕ ГРУЗОПОДЪЕМНОСТЬЮ ДО 5 Т | МАШ.-Ч | 0.34125
ИТОГО ЭКСПЛУАТАЦИЯ МАШИН:
108. 7 | 9219 | ВОДА | М3 | 0.14858
108. 8 | 22007 | БЕТОН ТЯЖЕЛЫЙ, КЛАСС В 20 (М250) | М3 | 53.55
108. 9 | 30407 | ГВОЗДИ СТРОИТЕЛЬНЫЕ | Т | 0.00945
108.10 | 32524 | КАТАНКА ГОРЯЧЕКАТАНАЯ В МОТКАХ ДИАМЕТРОМ 6,3-6,5 ММ | Т | 0.0147
108.11 | 36061 | ДОСКИ ОБРЕЗНЫЕ ХВОЙНЫХ ПОРОД ДЛИНОЙ 4-6,5 М, ШИРИНОЙ 75-150 ММ, ТОЛЩИНОЙ 44 ММ И БОЛЕЕ, III СОРТА | М3 | 0.1155
108.12 | 51619 | ЩИТЫ ИЗ ДОСОК ТОЛЩИНОЙ 25 ММ | М2 | 23.52
ИТОГО МАТЕРИАЛОВ:
109 | 3788 | БАЗАЛТ АРМАТУРА ДЛЯ МОНОЛИТНЫХ ЖЕЛЕЗОБЕТОННЫХ КОНСТРУКЦИЙ В ВИДЕ СЕТОК И ПЛОСКИХ КАРКАСОВ, ГЛАДКАЯ КЛАССА А400, ДИАМЕТРОМ 10 ММ | М | 5496.32
110 | 4550 | ПРОВОЛОКА ВЯЗАЛЬНАЯ ДИАМЕТРОМ 3 ММ | Т | 0.00344
РАЗДЕЛ 11. ПИЕДАЛАР ЙУЛАКЧАСИ ВА ВЕЛОСИПЕД ЙУЛАКЧАСИ КУРИШ
111 | Е2701-005-01 ДОП. 4 | УСТРОЙСТВО ОСНОВАНИЯ ИЗ ЩЕБЕНОЧНО-ПЕСЧАННЫХ СМЕСЕЙ ТОЛЩИНОЙ 10 СМ | 1000М2 | 17.5108
111. 1 | 1 | ЗАТРАТЫ ТРУДА РАБОЧИХ-СТРОИТЕЛЕЙ | ЧЕЛ.-Ч | 607.623
111. 2 | 3 | ЗАТРАТЫ ТРУДА МАШИНИСТОВ | ЧЕЛ.-Ч | 281.573
ИТОГО ОПЛАТА ТРУДА:
111. 3 | 112 | АВТОПОГРУЗЧИКИ 5 Т | МАШ.-Ч | 86.328
111. 4 | 1135 | МАШИНЫ ПОЛИВОМОЕЧНЫЕ 6000 Л | МАШ.-Ч | 25.04
111. 5 | 2851 | АВТОГРЕЙДЕР "КАМАЦУ" 149 КВТ (200 Л.С.) | МАШ.-Ч | 33.796
111. 6 | 2852 | КАТКИ ВИБРАЦИОННЫЕ "VIBROM" 20 Т | МАШ.-Ч | 136.409
ИТОГО ЭКСПЛУАТАЦИЯ МАШИН:
111. 7 | 9219 | ВОДА | М3 | 183.863
111. 8 | 60511 | СМЕСЬ ЩЕБЕНОЧНО-ПЕСЧАНАЯ | М3 | 2218.034
ИТОГО МАТЕРИАЛОВ:
112 | Е2701-005-02 ДОП. 6 К=2 | НА КАЖДЫЙ 1 СМ ИЗМЕНЕНИЯ ТОЛЩИНЫ СЛОЯ ДОБАВЛЯТЬ К НОРМЕ 27-01-005-1 | 1000М2 ОСНОВАНИЯ ИЛИ ПОКРЫТИЯ | 17.5108
112. 1 | 3 | ЗАТРАТЫ ТРУДА МАШИНИСТОВ | ЧЕЛ.-Ч | 59.186
ИТОГО ОПЛАТА ТРУДА:
112. 2 | 112 | АВТОПОГРУЗЧИКИ 5 Т | МАШ.-Ч | 29.068
112. 3 | 2852 | КАТКИ ВИБРАЦИОННЫЕ "VIBROM" 20 Т | МАШ.-Ч | 30.118
ИТОГО ЭКСПЛУАТАЦИЯ МАШИН:
112. 4 | 60511 | СМЕСЬ ЩЕБЕНОЧНО-ПЕСЧАНАЯ | М3 | 443.607
ИТОГО МАТЕРИАЛОВ:
113 | 141400 | ПОЛИЭТИЛЕН ПЛЕНКА | М2 | 17649.35
114 | Е2706-002-17 ДОП. 12 МИНСТРОЙ РУЗ N 519 ОТ 18.11.2019 Г. | УСТРОЙСТВО ЦЕМЕНТОБЕТОННЫХ ПОКРЫТИЙ ОДНОСЛОЙНЫХ СРЕДСТВАМИ МАЛОЙ МЕХАНИЗАЦИИ, ТОЛЩИНА СЛОЯ 20 СМ | 1000М2 | 15.4338
114. 1 | 1 | ЗАТРАТЫ ТРУДА РАБОЧИХ-СТРОИТЕЛЕЙ(2,9:1) | ЧЕЛ.-Ч | 4661.017
114. 2 | 3 | ЗАТРАТЫ ТРУДА МАШИНИСТОВ | ЧЕЛ.-Ч | 438.012
ИТОГО ОПЛАТА ТРУДА:
114. 3 | 112 | АВТОПОГРУЗЧИКИ 5 Т | МАШ.-Ч | 44.449
114. 4 | 404 | ВИБРАТОРЫ ПОВЕРХНОСТНЫЕ | МАШ.-Ч | 288.767
114. 5 | 1135 | МАШИНЫ ПОЛИВОМОЕЧНЫЕ 6000 Л | МАШ.-Ч | 344.174
114. 6 | 2499 | АВТОМОБИЛИ БОРТОВЫЕ ГРУЗОПОДЪЕМНОСТЬЮ ДО 5 Т | МАШ.-Ч | 49.388
ИТОГО ЭКСПЛУАТАЦИЯ МАШИН:
114. 7 | 9219 | ВОДА | М3 | 2747.222
114. 8 | 22005 | БЕТОН ТЯЖЕЛЫЙ, КЛАСС В 12,5 (М150) | М3 | 3148.501
114. 9 | 30659 | ЩИТЫ ИЗ ДОСОК ТОЛЩИНОЙ 40 ММ | М2 | 188.293
114.10 | 31929 | ТОЛЬ С КРУПНОЗЕРНИСТОЙ ПОСЫПКОЙ ГИДРОИЗОЛЯЦИОННЫЙ МАРКИ ТГ-350 | М2 | 116.988
114.11 | 32108 | МАСТИКА БУТИЛКАУЧУКОВАЯ СТРОИТЕЛЬНАЯ МББП-65 "ЛИЛО-1" | Т | 2.0064
114.12 | 36053 | ДОСКИ ОБРЕЗНЫЕ ХВОЙНЫХ ПОРОД ДЛИНОЙ 4-6,5 М, ШИРИНОЙ 75-150 ММ, ТОЛЩИНОЙ 25 ММ, III СОРТА | М3 | 2.9324
114.13 | 36180 | ПИЛОМАТЕРИАЛЫ БЕРЕЗОВЫЕ И МЯГКИХ ЛИСТВЕННЫХ ПОРОД: БЕРЕЗА, ЛИПА. ДОСКИ ОБРЕЗНЫЕ ДЛИНОЙ 2-3,75 М, ВСЕ ШИРИНЫ, ТОЛЩИНОЙ 25, 32, 40 ММ I СОРТА | М3 | 3.7041
114.14 | 45049 | ПЕСОК ДЛЯ СТРОИТЕЛЬНЫХ РАБОТ ПРИРОДНЫЙ | М3 | 617.353
ИТОГО МАТЕРИАЛОВ:
115 | Е2706-002-18 ДОП. 12 МИНСТРОЙ РУЗ N 519 ОТ 18.11.2019 Г. К=10 | ВЫЧИТАЕТСЯ ПОЗИЦИЯ: ПРИ ИЗМЕНЕНИИ ТОЛЩИНЫ СЛОЯ НА 1 СМ ИСКЛЮЧАТЬ К НОРМЕ 27-06-002-17 | 1000М2 | 15.4338
115. 1 | 1 | ЗАТРАТЫ ТРУДА РАБОЧИХ-СТРОИТЕЛЕЙ(2,9:1) | ЧЕЛ.-Ч | 817.993
115. 2 | 3 | ЗАТРАТЫ ТРУДА МАШИНИСТОВ | ЧЕЛ.-Ч | 23.151
ИТОГО ОПЛАТА ТРУДА:
115. 3 | 404 | ВИБРАТОРЫ ПОВЕРХНОСТНЫЕ | МАШ.-Ч | 179.032
115. 4 | 2499 | АВТОМОБИЛИ БОРТОВЫЕ ГРУЗОПОДЪЕМНОСТЬЮ ДО 5 Т | МАШ.-Ч | 23.151
ИТОГО ЭКСПЛУАТАЦИЯ МАШИН:
115. 5 | 22005 | БЕТОН ТЯЖЕЛЫЙ, КЛАСС В 12,5 (М150) | М3 | 1574.251
115. 6 | 30659 | ЩИТЫ ИЗ ДОСОК ТОЛЩИНОЙ 40 ММ | М2 | 91.0596
115. 7 | 36053 | ДОСКИ ОБРЕЗНЫЕ ХВОЙНЫХ ПОРОД ДЛИНОЙ 4-6,5 М, ШИРИНОЙ 75-150 ММ, ТОЛЩИНОЙ 25 ММ, III СОРТА | М3 | 1.5434
ИТОГО МАТЕРИАЛОВ:
116 | Е2713-008-01 ДОП. 6 | УСТРОЙСТВО ПОКРЫТИЙ ИЗ ТАКТИЛЬНАЯ ПЛИТОК ВРУЧНУЮ | 100 М2 ПОКРЫТИЯ | 17.4273
116. 1 | 1 | ЗАТРАТЫ ТРУДА РАБОЧИХ-СТРОИТЕЛЕЙ(3,9:1) | ЧЕЛ.-Ч | 1967.194
ИТОГО ОПЛАТА ТРУДА:
116. 2 | 11004 | ПЕСОК ДЛЯ СТРОИТЕЛЬНЫХ РАБОТ | М3 | 104.041
116. 3 | 34501 | ПОРТЛАНДЦЕМЕНТ ОБЩЕСТРОИТЕЛЬНОГО НАЗНАЧЕНИЯ БЕЗДОБАВОЧНЫЙ МАРКИ 400 | Т | 36.946
ИТОГО МАТЕРИАЛОВ:
117 | 141500 | ТАКТИЛНЫЙ ПЛИТ 0,3Х0,3Х0,06 М | М2 | 1746.03
118 | Е2713-008-03 ДОП. 6 | УСТРОЙСТВО ПОКРЫТИЙ (ТРОТУАР) ИЗ БРУСЧАТКА ВРУЧНУЮ РАЗМЕРОМ 0,2Х0,1Х0,06М, НА ОСНОВАНИЕ ИЗ ГОТОВОГО РАСТВОРА ТОЛЩИНОЙ 3 СМ | 100 М2 ПОКРЫТИЯ | 68.757
118. 1 | 1 | ЗАТРАТЫ ТРУДА РАБОЧИХ-СТРОИТЕЛЕЙ(3,9:1) | ЧЕЛ.-Ч | 8307.221
118. 2 | 3 | ЗАТРАТЫ ТРУДА МАШИНИСТОВ | ЧЕЛ.-Ч | 52.255
ИТОГО ОПЛАТА ТРУДА:
118. 3 | 2509 | АВТОМОБИЛИ БОРТОВЫЕ ГРУЗОПОДЪЕМНОСТЬЮ ДО 5 Т | МАШ.-Ч | 52.255
ИТОГО ЭКСПЛУАТАЦИЯ МАШИН:
118. 4 | 9203 | БРУСЧАТКА 0,2Х0,2Х0,06 М | М2 | 7013.214
118. 5 | 11004 | ПЕСОК ДЛЯ СТРОИТЕЛЬНЫХ РАБОТ | М3 | 3.4379
118. 6 | 43548 | РАСТВОР ЦЕМЕНТНЫЙ М100 | М3 | 210.396
ИТОГО МАТЕРИАЛОВ:
119 | Е2713-008-03 ДОП. 6 | УСТРОЙСТВО ПОКРЫТИЙ (ВЕЛОДОРОЖКА) ИЗ БРУСЧАТКА ВРУЧНУЮ РАЗМЕРОМ 0,2Х0,1Х0,06М КАРСНЫЙ, НА ОСНОВАНИЕ ИЗ ГОТОВОГО РАСТВОРА ТОЛЩИНОЙ 3 СМ | 100 М2 ПОКРЫТИЯ | 68.154
119. 1 | 1 | ЗАТРАТЫ ТРУДА РАБОЧИХ-СТРОИТЕЛЕЙ(3,9:1) | ЧЕЛ.-Ч | 8234.366
119. 2 | 3 | ЗАТРАТЫ ТРУДА МАШИНИСТОВ | ЧЕЛ.-Ч | 51.797
ИТОГО ОПЛАТА ТРУДА:
119. 3 | 2509 | АВТОМОБИЛИ БОРТОВЫЕ ГРУЗОПОДЪЕМНОСТЬЮ ДО 5 Т | МАШ.-Ч | 51.797
ИТОГО ЭКСПЛУАТАЦИЯ МАШИН:
119. 4 | 9204 | БРУСЧАТКА 0,2Х0,2Х0,06М (КРАСНЫЙ) | М2 | 6951.708
119. 5 | 11004 | ПЕСОК ДЛЯ СТРОИТЕЛЬНЫХ РАБОТ | М3 | 3.4077
119. 6 | 43548 | РАСТВОР ЦЕМЕНТНЫЙ М100 | М3 | 208.551
ИТОГО МАТЕРИАЛОВ:
120 | Е0601-001-20 ДОП. 3 | УСТРОЙСТВО БОРДЮР БЕТОННЫХ | 100М3 | 3.2082
120. 1 | 1 | ЗАТРАТЫ ТРУДА РАБОЧИХ-СТРОИТЕЛЕЙ(3,1:1) | ЧЕЛ.-Ч | 1082.703
120. 2 | 3 | ЗАТРАТЫ ТРУДА МАШИНИСТОВ | ЧЕЛ.-Ч | 2.1174
ИТОГО ОПЛАТА ТРУДА:
120. 3 | 112 | АВТОПОГРУЗЧИКИ 5 Т | МАШ.-Ч | 0.86621
120. 4 | 403 | ВИБРАТОРЫ ГЛУБИННЫЕ | МАШ.-Ч | 53.8336
120. 5 | 762 | КРАНЫ НА АВТОМОБИЛЬНОМ ХОДУ ПРИ РАБОТЕ НА ДРУГИХ ВИДАХ СТРОИТЕЛЬСТВА 10 Т | МАШ.-Ч | 1.2512
120. 6 | 1571 | ПИЛА ЭЛЕКТРИЧЕСКАЯ ЦЕПНАЯ | МАШ.-Ч | 2.3741
ИТОГО ЭКСПЛУАТАЦИЯ МАШИН:
120. 7 | 9219 | ВОДА | М3 | 0.90792
120. 8 | 22007 | БЕТОН ТЯЖЕЛЫЙ, КЛАСС В 20 (М250) | М3 | 327.236
120. 9 | 30407 | ГВОЗДИ СТРОИТЕЛЬНЫЕ | Т | 0.057748
120.10 | 32524 | КАТАНКА ГОРЯЧЕКАТАНАЯ В МОТКАХ ДИАМЕТРОМ 6,3-6,5 ММ | Т | 0.08983
120.11 | 36061 | ДОСКИ ОБРЕЗНЫЕ ХВОЙНЫХ ПОРОД ДЛИНОЙ 4-6,5 М, ШИРИНОЙ 75-150 ММ, ТОЛЩИНОЙ 44 ММ И БОЛЕЕ, III СОРТА | М3 | 0.7058
120.12 | 51619 | ЩИТЫ ИЗ ДОСОК ТОЛЩИНОЙ 25 ММ | М2 | 143.727
ИТОГО МАТЕРИАЛОВ:
РАЗДЕЛ 12. ТУНГИ ЕРИТИШ ЧИРОКЛАРИНИ УРНАТИШ
121 | Е0102-058-02 | КОПАНИЕ ЯМ ВРУЧНУЮ БЕЗ КРЕПЛЕНИЙ ДЛЯ СТОЕК И СТОЛБОВ БЕЗ ОТКОСОВ ГЛУБИНОЙ ДО 0,7 М ГРУППА ГРУНТОВ 2 | 100М3 | 1.1281
121. 1 | 1 | ЗАТРАТЫ ТРУДА РАБОЧИХ-СТРОИТЕЛЕЙ(2:1) | ЧЕЛ.-Ч | 315.868
ИТОГО ОПЛАТА ТРУДА:
122 | Е3001-001-02 | УСТРОЙСТВО ПОДУШЕК ПОД ФУНДАМЕНТЫ ЩЕБЕНОЧНО-ПЕСЧАНАЯ | 100М3 | 0.09725
122. 1 | 1 | ЗАТРАТЫ ТРУДА РАБОЧИХ-СТРОИТЕЛЕЙ(2,5:1) | ЧЕЛ.-Ч | 21.885
122. 2 | 3 | ЗАТРАТЫ ТРУДА МАШИНИСТОВ | ЧЕЛ.-Ч | 0.68659
ИТОГО ОПЛАТА ТРУДА:
122. 3 | 660 | КОМПРЕССОРЫ ПЕРЕДВИЖНЫЕ С ДВИГАТЕЛЕМ ВНУТРЕННЕГО СГОРАНИЯ ДАВЛЕНИЕМ ДО 686 КПА (7 АТМ.) 5 М3/МИН | МАШ.-Ч | 0.68659
122. 4 | 1866 | ТРАМБОВКИ ПНЕВМАТИЧЕСКИЕ | МАШ.-Ч | 1.3741
ИТОГО ЭКСПЛУАТАЦИЯ МАШИН:
122. 5 | 60511 | СМЕСЬ ЩЕБЕНОЧНО-ПЕСЧАНАЯ | М3 | 10.6975
ИТОГО МАТЕРИАЛОВ:
123 | Е0601-001-02 | УСТРОЙСТВО БЕТОННЫХ ФУНДАМЕНТОВ ОБЩЕГО НАЗНАЧЕНИЯ ПОД КОЛОННЫ ОБЪЕМОМ ДО 3 М3 | 100М3 | 0.3983
123. 1 | 1 | ЗАТРАТЫ ТРУДА РАБОЧИХ-СТРОИТЕЛЕЙ(3:1) | ЧЕЛ.-Ч | 213.29
ИТОГО ОПЛАТА ТРУДА:
123. 2 | 403 | ВИБРАТОРЫ ГЛУБИННЫЕ | МАШ.-Ч | 10.475
123. 3 | 1571 | ПИЛА ЭЛЕКТРИЧЕСКАЯ ЦЕПНАЯ | МАШ.-Ч | 0.33457
ИТОГО ЭКСПЛУАТАЦИЯ МАШИН:
123. 4 | 9219 | ВОДА | М3 | 0.17565
123. 5 | 22006 | БЕТОН ТЯЖЕЛЫЙ, КЛАСС В 15 (М200) | М3 | 40.6266
123. 6 | 30407 | ГВОЗДИ СТРОИТЕЛЬНЫЕ | Т | 0.00948
123. 7 | 36061 | ДОСКИ ОБРЕЗНЫЕ ХВОЙНЫХ ПОРОД ДЛИНОЙ 4-6,5 М, ШИРИНОЙ 75-150 ММ, ТОЛЩИНОЙ 44 ММ И БОЛЕЕ, III СОРТА | М3 | 0.27084
123. 8 | 51619 | ЩИТЫ ИЗ ДОСОК ТОЛЩИНОЙ 25 ММ | М2 | 25.531
ИТОГО МАТЕРИАЛОВ:
124 | Е3303-012-02 ДОП. 8 | УСТРОЙСТВО ГИДРОИЗОЛЯЦИЙ С ОБМАЗКОЙ БИТУМОМ ЗА 2 РАЗА | 100 М2 | 4.3568
124. 1 | 1 | ЗАТРАТЫ ТРУДА РАБОЧИХ-СТРОИТЕЛЕЙ(3:1) | ЧЕЛ.-Ч | 206.643
ИТОГО ОПЛАТА ТРУДА:
124. 2 | 30135 | БИТУМ | Т | 1.307
124. 3 | 58225 | НЕФРАС С4-150/200 (ЗАМЕНИТЕЛЬ УАЙТ-СПИРИТА) | Т | 0.021784
ИТОГО МАТЕРИАЛОВ:
125 | Ц3801-003-01 ДОП. 4 | ИЗГОТОВЛЕНИЯ МЕТАЛЛИЧЕСКИХ ОПОР | Т | 40.3883
125. 1 | 1 | ЗАТРАТЫ ТРУДА РАБОЧИХ-СТРОИТЕЛЕЙ(4:1) | ЧЕЛ.-Ч | 3675.339
125. 2 | 3 | ЗАТРАТЫ ТРУДА МАШИНИСТОВ | ЧЕЛ.-Ч | 296.45
ИТОГО ОПЛАТА ТРУДА:
125. 3 | 521 | ДРЕЛИ ЭЛЕКТРИЧЕСКИЕ | МАШ.-Ч | 12.1165
125. 4 | 762 | КРАНЫ НА АВТОМОБИЛЬНОМ ХОДУ ПРИ РАБОТЕ НА ДРУГИХ ВИДАХ СТРОИТЕЛЬСТВА 10 Т | МАШ.-Ч | 242.33
125. 5 | 1147 | МАШИНЫ ШЛИФОВАЛЬНЫЕ ЭЛЕКТРИЧЕСКИЕ | МАШ.-Ч | 44.427
125. 6 | 1567 | ПРЕСС-НОЖНИЦЫ КОМБИНИРОВАННЫЕ | МАШ.-Ч | 33.9262
125. 7 | 2016 | УСТАНОВКИ ДЛЯ СВАРКИ РУЧНОЙ ДУГОВОЙ (ПОСТОЯННОГО ТОКА) | МАШ.-Ч | 1102.602
125. 8 | 2510 | АВТОМОБИЛИ БОРТОВЫЕ ГРУЗОПОДЪЕМНОСТЬЮ ДО 8 Т | МАШ.-Ч | 20.194
125. 9 | 2577 | АППАРАТЫ ДЛЯ ГАЗОВОЙ СВАРКИ И РЕЗКИ | МАШ.-Ч | 40.388
ИТОГО ЭКСПЛУАТАЦИЯ МАШИН:
125.10 | 34241 | КИСЛОРОД ТЕХНИЧЕСКИЙ ГАЗООБРАЗНЫЙ | М3 | 105.01
125.11 | 35318 | ЭЛЕКТРОДЫ ДИАМЕТРОМ 5 ММ Э42 | Т | 0.86835
125.12 | 45077 | ПРОПАН-БУТАН, СМЕСЬ ТЕХНИЧЕСКАЯ | КГ | 20.194
ИТОГО МАТЕРИАЛОВ:
126 | 50001 | СТАЛЬНАЯ ПРОФИЛЬ 120Х120Х4ММ | М | 1633.8
127 | 50002 | СТАЛЬНАЯ ПРОФИЛЬ 120Х60Х4ММ | М | 77.8
128 | 50003 | СТАЛЬНАЯ ЛИСТ 250Х250Х8ММ | Т | 1.5171
129 | 50004 | СТАЛЬНАЯ ЛИСТ 200Х200Х8ММ | Т | 0.97094
130 | 50005 | СТАЛЬНАЯ ЛИСТ ТОЛЩИНОЙ 0,004 М | Т | 6.3645
131 | 50006 | СТАЛЬНАЯ ЛИСТ ТОЛЩИНОЙ 0,004 М ДЕКОРАТИВНЫЙ Н=0,7 М | Т | 3.3133
132 | 50007 | СТАЛЬНАЯ ЛИСТ ТОЛЩИНОЙ 0,004 М ДЕКОРАТИВНЫЙ Н=0,5 М | Т | 2.3667
133 | 50008 | СТАЛЬНАЯ ЛИСТ ТОЛЩИНОЙ 0,004 М ДЕКОРАТИВНЫЙ Н=0,15 М | Т | 0.71
134 | Е3307-004-01 ДОП. 11 ГОСАРХИТЕКТСТРОЙ РУЗ ПР. № 429 ОТ 15.12.17 Г. | УСТАНОВКА МЕТАЛЛИЧЕСКИХ ОПОР С КАБЕЛЬНЫМ ВВОДОМ ВЕСОМ ДО 1 ТН | 1 ТН | 40.3883
134. 1 | 1 | ЗАТРАТЫ ТРУДА РАБОЧИХ-СТРОИТЕЛЕЙ(4:1) | ЧЕЛ.-Ч | 1058.174
134. 2 | 3 | ЗАТРАТЫ ТРУДА МАШИНИСТОВ | ЧЕЛ.-Ч | 42.812
ИТОГО ОПЛАТА ТРУДА:
134. 3 | 776 | КРАНЫ НА АВТОМОБИЛЬНОМ ХОДУ 16 Т | МАШ.-Ч | 42.812
ИТОГО ЭКСПЛУАТАЦИЯ МАШИН:
135 | Е0102-061-01 | ЗАСЫПКА ВРУЧНУЮ ТРАНШЕЙ, ПАЗУХ КОТЛОВАНОВ И ЯМ, ГРУППА ГРУНТОВ 1 | 100М3 | 0.7391
135. 1 | 1 | ЗАТРАТЫ ТРУДА РАБОЧИХ-СТРОИТЕЛЕЙ(1,5:1) | ЧЕЛ.-Ч | 65.41
ИТОГО ОПЛАТА ТРУДА:
136 | Е311-052-01 | ПОГРУЗОЧНО-РАЗГРУЗОЧНЫЕ РАБОТЫ ПРИ АВТОМОБИЛЬНЫХ ПЕРЕВОЗКАХ. РАЗОБРАННЫХ МАТЕРИАЛОВ С ПОГРУЗКОЙ ЭКСКАВАТОРАМИ ЕМКОСТЬЮ КОВША ДО 0,65М3: ПОГРУЗКА | Т | 62.24
136. 1 | 3 | ЗАТРАТЫ ТРУДА МАШИНИСТОВ | ЧЕЛ.-Ч | 1.4938
ИТОГО ОПЛАТА ТРУДА:
136. 2 | 2264 | ЭКСКАВАТОРЫ ОДНОКОВШОВЫЕ ДИЗЕЛЬНЫЕ НА ГУСЕНИЧНОМ ХОДУ ПРИ РАБОТЕ НА ДРУГИХ ВИДАХ СТРОИТЕЛЬСТВА (КРОМЕ ВОДОХОЗЯЙСТВЕННОГО) 0,65 М3 | МАШ.-Ч | 1.4938
ИТОГО ЭКСПЛУАТАЦИЯ МАШИН:
137 | Е310-1008 ШНК4.04.06-14 Р.3.Т.7 К=0,49 | ПЕРЕВОЗКА ГРУЗОВ АВТОМОБИЛЕМ, РАССТОЯНИЕ ПЕРЕВОЗКИ 8 КМ, КЛАСС ГРУЗА 1. ПРИ ПЕРЕВОЗКЕ АВТОСАМОСВАЛАМИ ГРУЗОПОДЪЕМНОСТЬЮ 20, ПРИМЕНЕН КОЭФФИЦИЕНТ К НОРМАМ ЗАТРАТ ТРУДА МАШИНИСТОВ И ЭКСПЛУАТАЦИИ МАШИН - 0,49 | Т | 62.24
137. 1 | 3 | ЗАТРАТЫ ТРУДА МАШИНИСТОВ | ЧЕЛ.-Ч | 2.6685
ИТОГО ОПЛАТА ТРУДА:
137. 2 | 3456 | АВТОМОБИЛИ-САМОСВАЛЫ ГРУЗОПОДЪЕМНОСТЬЮ ДО 20 Т | МАШ.-Ч | 2.6685
ИТОГО ЭКСПЛУАТАЦИЯ МАШИН:
138 | Е1303-002-04 ТЧ П.1.14 КЗТР=1,1 | ОГРУНТОВКА МЕТАЛЛИЧЕСКИХ ПОВЕРХНОСТЕЙ ЗА ОДИН РАЗ ГРУНТОВКОЙ ГФ-021. ПРИ НАНЕСЕНИИ ЛАКОКРАСОЧНЫХ МАТЕРИАЛОВ РУЧНЫМ СПОСОБОМ, ПРИМЕНЯТЬ КОЭФФИЦИЕНТ К НОРМАМ ЗАТРАТ ТРУДА РАБОЧИХ-СТРОИТЕЛЕЙ - 1,1 | 100М2 | 11.7478
138. 1 | 1 | ЗАТРАТЫ ТРУДА РАБОЧИХ-СТРОИТЕЛЕЙ(4,7:1) | ЧЕЛ.-Ч | 68.6189
ИТОГО ОПЛАТА ТРУДА:
138. 2 | 31419 | ГРУНТОВКА ГФ-021 | Т | 0.14097
ИТОГО МАТЕРИАЛОВ:
139 | Е1303-004-26 ТЧ П.1.14 КЗТР=1,1 | ОКРАСКА МЕТАЛЛИЧЕСКИХ ОГРУНТОВАННЫХ ПОВЕРХНОСТЕЙ ЭМАЛЬЮ ПФ-115. ПРИ НАНЕСЕНИИ ЛАКОКРАСОЧНЫХ МАТЕРИАЛОВ РУЧНЫМ СПОСОБОМ, ПРИМЕНЯТЬ КОЭФФИЦИЕНТ К НОРМАМ ЗАТРАТ ТРУДА РАБОЧИХ-СТРОИТЕЛЕЙ - 1,1 | 100М2 | 11.7478
139. 1 | 1 | ЗАТРАТЫ ТРУДА РАБОЧИХ-СТРОИТЕЛЕЙ(3,5:1) | ЧЕЛ.-Ч | 49.493
ИТОГО ОПЛАТА ТРУДА:
139. 2 | 31795 | ЭМАЛЬ ПФ-115 СЕРАЯ | Т | 0.22321
139. 3 | 34035 | УАЙТ-СПИРИТ | Т | 0.016447
ИТОГО МАТЕРИАЛОВ:
140 | Ц0802-369-04 | УСТАНОВКА СВЕТИЛЬНИКОВ СО СВЕТОДИОДНЫМИ ЛАМПАМИ С АВТОГИДРОПОДЪЕМНИКА" | ШТ | 389
140. 1 | 1 | ЗАТРАТЫ ТРУДА РАБОЧИХ-СТРОИТЕЛЕЙ(4,6:1) | ЧЕЛ.-Ч | 497.92
140. 2 | 3 | ЗАТРАТЫ ТРУДА МАШИНИСТОВ | ЧЕЛ.-Ч | 175.05
ИТОГО ОПЛАТА ТРУДА:
140. 3 | 406 | ВЫШКИ ТЕЛЕСКОПИЧЕСКИЕ 25 М | МАШ.-Ч | 175.05
ИТОГО ЭКСПЛУАТАЦИЯ МАШИН:
141 | 60000 | СОЛНЕЧНОЕ СВЕТОДИОДНОЕ УЛИЧНОЕ ОСВЕЩЕНИЕ, МОЩНОСТЬ: 200W, ПАНЕЛИ СОЛНЕЧНЫХ БАТАРЕЙ Н=3,5М | КОМПЛЕКТ | 389
РАЗДЕЛ 13. ЙУЛ БЕЛГИЛАРИНИ УРНАТИШ
142 | Е0102-058-06 | КОПАНИЕ ЯМ ВРУЧНУЮ БЕЗ КРЕПЛЕНИЙ ДЛЯ СТОЕК И СТОЛБОВ С ОТКОСАМИ ГЛУБИНОЙ ДО 1,5 М ГРУППА ГРУНТОВ 2 | 100М3 | 0.3888
142. 1 | 1 | ЗАТРАТЫ ТРУДА РАБОЧИХ-СТРОИТЕЛЕЙ(2:1) | ЧЕЛ.-Ч | 59.8752
ИТОГО ОПЛАТА ТРУДА:
143 | Е2709-008-01 | УСТАНОВКА ДОРОЖНЫХ ЗНАКОВ НА МЕТАЛЛИЧЕСКИХ СТОЙКАХ | 100ШТ | 1.35
143. 1 | 1 | ЗАТРАТЫ ТРУДА РАБОЧИХ-СТРОИТЕЛЕЙ(3:1) | ЧЕЛ.-Ч | 432
ИТОГО ОПЛАТА ТРУДА:
143. 2 | 30303 | БОЛТЫ С ШЕСТИГРАННОЙ ГОЛОВКОЙ ДИАМЕТРОМ РЕЗЬБЫ 10 ММ | Т | 0.0648
ИТОГО МАТЕРИАЛОВ:
144 | 28559 | СТОЙКА ДЛЯ ДОРОЖНЫХ ЗНАКОВ(ОБРАБОТАНА КРАСКОЙ) 80Х60Х2,5 ММ ПО 3М | ШТ | 51
145 | 28560 | СТОЙКА ДЛЯ ДОРОЖНЫХ ЗНАКОВ(ОБРАБОТАНА КРАСКОЙ) 80Х60Х2,5 ММ ПО 4М | ШТ | 84
146 | С111-1463 | ДОРОЖНЫЕ ЗНАК ГОСТ 10807-78 N 4.6.3 | 100ШТ | 0.49
147 | С111-1464 | ДОРОЖНЫЕ ЗНАК ГОСТ 10807-78 N 4.6.4 | 100ШТ | 0.02
148 | С111-1516 | ДОРОЖНЫЕ ЗНАК ГОСТ 10807-78 N 5.16.2 | 100ШТ | 0.84
149 | Е1101-002-04 МИНСТРОЙ РУЗ 05.01.21 N 9 | УСТРОЙСТВО ПОДСТИЛАЮЩИХ СЛОЕВ ЩЕБЕНОЧНЫХ | М3 | 4.86
149. 1 | 1 | ЗАТРАТЫ ТРУДА РАБОЧИХ-СТРОИТЕЛЕЙ(2,5:1) | ЧЕЛ.-Ч | 12.15
149. 2 | 3 | ЗАТРАТЫ ТРУДА МАШИНИСТОВ | ЧЕЛ.-Ч | 2.2356
ИТОГО ОПЛАТА ТРУДА:
149. 3 | 660 | КОМПРЕССОРЫ ПЕРЕДВИЖНЫЕ С ДВИГАТЕЛЕМ ВНУТРЕННЕГО СГОРАНИЯ ДАВЛЕНИЕМ ДО 686 КПА (7 АТМ.) 5 М3/МИН | МАШ.-Ч | 2.2356
149. 4 | 1866 | ТРАМБОВКИ ПНЕВМАТИЧЕСКИЕ | МАШ.-Ч | 4.5198
ИТОГО ЭКСПЛУАТАЦИЯ МАШИН:
149. 5 | 9219 | ВОДА | М3 | 0.729
149. 6 | 45052 | ЩЕБЕНЬ ИЗ ПРИРОДНОГО КАМНЯ ДЛЯ СТРОИТЕЛЬНЫХ РАБОТ ФРАКЦИИ 20-40 ММ | М3 | 5.7834
ИТОГО МАТЕРИАЛОВ:
150 | Е0601-001-01 ДОП. 3 | УСТРОЙСТВО БЕТОННОЙ ПОДГОТОВКИ | 100М3 | 0.1296
150. 1 | 1 | ЗАТРАТЫ ТРУДА РАБОЧИХ-СТРОИТЕЛЕЙ(2:1) | ЧЕЛ.-Ч | 23.328
ИТОГО ОПЛАТА ТРУДА:
150. 2 | 403 | ВИБРАТОРЫ ГЛУБИННЫЕ | МАШ.-Ч | 6.2208
ИТОГО ЭКСПЛУАТАЦИЯ МАШИН:
150. 3 | 9219 | ВОДА | М3 | 0.02592
150. 4 | 22006 | БЕТОН ТЯЖЕЛЫЙ, КЛАСС В 15 (М200) | М3 | 13.2192
ИТОГО МАТЕРИАЛОВ:
151 | Е1202-002-02 МИНСТРОЙ РУЗ 05.01.21 N 3 | УСТРОЙСТВО ГИДРОИЗОЛЯЦИЙ ВЕРТИКАЛЬНЫХ ПОВЕРХНОСТЕЙ. ОБМАЗОЧНАЯ БИТУМНАЯ В ОДИН СЛОЙ | 100М2 | 1.296
151. 1 | 1 | ЗАТРАТЫ ТРУДА РАБОЧИХ-СТРОИТЕЛЕЙ(3:1) | ЧЕЛ.-Ч | 38.7504
151. 2 | 3 | ЗАТРАТЫ ТРУДА МАШИНИСТОВ | ЧЕЛ.-Ч | 1.296
ИТОГО ОПЛАТА ТРУДА:
151. 3 | 659 | КОМПРЕССОРЫ ПЕРЕДВИЖНЫЕ С ДВИГАТЕЛЕМ ВНУТРЕННЕГО СГОРАНИЯ ДАВЛЕНИЕМ ДО 686 КПА (7 АТМ.) 5 М3/МИН | МАШ.-Ч | 1.296
151. 4 | 913 | КОТЛЫ БИТУМНЫЕ ПЕРЕДВИЖНЫЕ 400 Л | МАШ.-Ч | 2.592
ИТОГО ЭКСПЛУАТАЦИЯ МАШИН:
151. 5 | 32104 | МАСТИКА БИТУМНАЯ КРОВЕЛЬНАЯ ГОРЯЧАЯ | Т | 0.31622
ИТОГО МАТЕРИАЛОВ:
152 | Е0102-061-01 | ЗАСЫПКА ВРУЧНУЮ ТРАНШЕЙ, ПАЗУХ КОТЛОВАНОВ И ЯМ, ГРУППА ГРУНТОВ 1 | 100М3 | 0.2106
152. 1 | 1 | ЗАТРАТЫ ТРУДА РАБОЧИХ-СТРОИТЕЛЕЙ(1,5:1) | ЧЕЛ.-Ч | 18.6381
ИТОГО ОПЛАТА ТРУДА:
РАЗДЕЛ 14. РАЗМЕТКА ЧИЗИШ
153 | Е2709-027-03 МИНСТРОЙ РУЗ 05.01.21 N 2 | НАНЕСЕНИЕ ДОРОЖНОЙ РАЗМЕТКИ ТРЕХКОМПОНЕНТНЫМ ХОЛОДНЫМ ПЛАСТИКОМ MF-5 НА ПОКРЫТИЕ БЕЗВОЗДУШНЫМ РУЧНЫМ КРАСКОПУЛЬТОМ 1.14.2 - ПЕШЕХОДНЫЙ ПЕРЕХОД, ШИРИНА ПОЛОСЫ 0,4 М | 100 М ЛИНИИ ГОРИЗОНТАЛЬНОЙ РАЗМЕТКИ | 4.73
153. 1 | 1 | ЗАТРАТЫ ТРУДА РАБОЧИХ-СТРОИТЕЛЕЙ(3,3:1) | ЧЕЛ.-Ч | 43.7052
153. 2 | 3 | ЗАТРАТЫ ТРУДА МАШИНИСТОВ | ЧЕЛ.-Ч | 16.3185
ИТОГО ОПЛАТА ТРУДА:
153. 3 | 3499 | МАШИНА МАРКИРОВОЧНАЯ БЕЗВОЗДУШНАЯ | МАШ.-Ч | 16.3185
ИТОГО ЭКСПЛУАТАЦИЯ МАШИН:
153. 4 | 30420 | МИКРОСФЕРЫ СТЕКЛЯННЫЕ ДЛЯ ДОРОЖНОЙ РАЗМЕТКИ | Т | 0.0946
153. 5 | 31531 | РАСТВОРИТЕЛЬ ПО ПРОЕКТУ | Л | 20.339
153. 6 | 31647 | ТРЁХКОМПОНЕНТНЫЙ ХОЛОДНЫЙ ПЛАСТИК MF | Т | 0.36421
ИТОГО МАТЕРИАЛОВ:
|  | ИТОГО | СУМ

## Лист1 (2)
ЛОКАЛЬНЫЙ СМЕТНЫЙ РАСЧЕТ ХИВА ШАХРИДАГИ "ИЧАН-КАЛЪА" МАЖМУАСИДАН "АРДА ХИВА" ТУРИЗМ МАЖМУАСИГАЧА БУЛГАН МАСОФАДА АХОЛИ ВА САЙЕХЛАР ПИЕДА САЙР КИЛИШ УЧУН ШАРОИТ ЯРАТИШ
ИШЛАР ХАЖМИНИНГ УМУМИЙ ЖАДВАЛИ (2-УЧАСТКА)
№ п/п | Шифр номера нормативов и коды ресурсов | Тип работы | Единица измерения | Объем работ по проекту | Стоимость
[5 empty] | на единицу измерения | сумма
1 | 2 | 3 | 4 | 5 | 6 | 7
РАЗДЕЛ 1. ПИЕДАЛАР ЙУЛАКЧАСИ ВА ВЕЛОСИПЕД ЙУЛАКЧАСИНИ БУЗИБ ОЛИШ
1 | Е2703-008-05 | РАЗБОРКА ПОКРЫТИЙ И ОСНОВАНИЙ ЦЕМЕНТО-БЕТОННЫХ | 100М3 | 9.42
1. 1 | 1 | ЗАТРАТЫ ТРУДА РАБОЧИХ-СТРОИТЕЛЕЙ(2:1) | ЧЕЛ.-Ч | 466.29
1. 2 | 3 | ЗАТРАТЫ ТРУДА МАШИНИСТОВ | ЧЕЛ.-Ч | 101.077
ИТОГО ОПЛАТА ТРУДА:
1. 3 | 258 | БУЛЬДОЗЕРЫ ПРИ РАБОТЕ НА ДРУГИХ ВИДАХ СТРОИТЕЛЬСТВА 79 (108) КВТ (Л.С.) | МАШ.-Ч | 27.0354
1. 4 | 2264 | ЭКСКАВАТОРЫ ОДНОКОВШОВЫЕ ДИЗЕЛЬНЫЕ НА ГУСЕНИЧНОМ ХОДУ ПРИ РАБОТЕ НА ДРУГИХ ВИДАХ СТРОИТЕЛЬСТВА (КРОМЕ ВОДОХОЗЯЙСТВЕННОГО) 0,65 М3 | МАШ.-Ч | 74.0412
ИТОГО ЭКСПЛУАТАЦИЯ МАШИН:
2 | Е311-052-01 | ПОГРУЗОЧНО-РАЗГРУЗОЧНЫЕ РАБОТЫ ПРИ АВТОМОБИЛЬНЫХ ПЕРЕВОЗКАХ. РАЗОБРАННЫХ МАТЕРИАЛОВ С ПОГРУЗКОЙ ЭКСКАВАТОРАМИ ЕМКОСТЬЮ КОВША ДО 0,65М3: ПОГРУЗКА | Т | 2260.8
2. 1 | 3 | ЗАТРАТЫ ТРУДА МАШИНИСТОВ | ЧЕЛ.-Ч | 54.2592
ИТОГО ОПЛАТА ТРУДА:
2. 2 | 2264 | ЭКСКАВАТОРЫ ОДНОКОВШОВЫЕ ДИЗЕЛЬНЫЕ НА ГУСЕНИЧНОМ ХОДУ ПРИ РАБОТЕ НА ДРУГИХ ВИДАХ СТРОИТЕЛЬСТВА (КРОМЕ ВОДОХОЗЯЙСТВЕННОГО) 0,65 М3 | МАШ.-Ч | 54.2592
ИТОГО ЭКСПЛУАТАЦИЯ МАШИН:
3 | Е310-1008 ШНК4.04.06-14 Р.3.Т.7 К=0,49 | ПЕРЕВОЗКА ГРУЗОВ АВТОМОБИЛЕМ, РАССТОЯНИЕ ПЕРЕВОЗКИ 8 КМ, КЛАСС ГРУЗА 1. ПРИ ПЕРЕВОЗКЕ АВТОСАМОСВАЛАМИ ГРУЗОПОДЪЕМНОСТЬЮ 20, ПРИМЕНЕН КОЭФФИЦИЕНТ К НОРМАМ ЗАТРАТ ТРУДА МАШИНИСТОВ И ЭКСПЛУАТАЦИИ МАШИН - 0,49 | Т | 2260.8
3. 1 | 3 | ЗАТРАТЫ ТРУДА МАШИНИСТОВ | ЧЕЛ.-Ч | 96.9318
ИТОГО ОПЛАТА ТРУДА:
3. 2 | 3456 | АВТОМОБИЛИ-САМОСВАЛЫ ГРУЗОПОДЪЕМНОСТЬЮ ДО 20 Т | МАШ.-Ч | 96.9318
ИТОГО ЭКСПЛУАТАЦИЯ МАШИН:
4 | Е68-020-01 | РАЗБОРКА ТРОТУАРОВ И ДОРОЖЕК ИЗ ПЛИТ С ИХ ОТНОСКОЙ И УКЛАДКОЙ В ШТАБЕЛЬ | 100М2 | 9.176
4. 1 | 1 | ЗАТРАТЫ ТРУДА РАБОЧИХ-СТРОИТЕЛЕЙ(1,7:1) | ЧЕЛ.-Ч | 171.408
ИТОГО ОПЛАТА ТРУДА:
5 | Е310-1008 ШНК4.04.06-14 Р.3.Т.7 К=0,49 | ПЕРЕВОЗКА ГРУЗОВ АВТОМОБИЛЕМ, РАССТОЯНИЕ ПЕРЕВОЗКИ 8 КМ, КЛАСС ГРУЗА 1. ПРИ ПЕРЕВОЗКЕ АВТОСАМОСВАЛАМИ ГРУЗОПОДЪЕМНОСТЬЮ 20, ПРИМЕНЕН КОЭФФИЦИЕНТ К НОРМАМ ЗАТРАТ ТРУДА МАШИНИСТОВ И ЭКСПЛУАТАЦИИ МАШИН - 0,49 | Т | 209.209
5. 1 | 3 | ЗАТРАТЫ ТРУДА МАШИНИСТОВ | ЧЕЛ.-Ч | 8.9698
ИТОГО ОПЛАТА ТРУДА:
5. 2 | 3456 | АВТОМОБИЛИ-САМОСВАЛЫ ГРУЗОПОДЪЕМНОСТЬЮ ДО 20 Т | МАШ.-Ч | 8.9698
ИТОГО ЭКСПЛУАТАЦИЯ МАШИН:
6 | Е2714-026-01 | РАЗБОРКА АСФАЛЬТОБЕТОННЫХ ПОКРЫТИЙ ВРУЧНУЮ ТОЛЩИНОЙ ДО 4 СМ | 1000М2 | 0.582
6. 1 | 1 | ЗАТРАТЫ ТРУДА РАБОЧИХ-СТРОИТЕЛЕЙ(2:1) | ЧЕЛ.-Ч | 54.458
ИТОГО ОПЛАТА ТРУДА:
7 | Е311-052-01 | ПОГРУЗОЧНО-РАЗГРУЗОЧНЫЕ РАБОТЫ ПРИ АВТОМОБИЛЬНЫХ ПЕРЕВОЗКАХ. РАЗОБРАННЫХ МАТЕРИАЛОВ С ПОГРУЗКОЙ ЭКСКАВАТОРАМИ ЕМКОСТЬЮ КОВША ДО 0,65М3: ПОГРУЗКА | Т | 55.29
7. 1 | 3 | ЗАТРАТЫ ТРУДА МАШИНИСТОВ | ЧЕЛ.-Ч | 1.327
ИТОГО ОПЛАТА ТРУДА:
7. 2 | 2264 | ЭКСКАВАТОРЫ ОДНОКОВШОВЫЕ ДИЗЕЛЬНЫЕ НА ГУСЕНИЧНОМ ХОДУ ПРИ РАБОТЕ НА ДРУГИХ ВИДАХ СТРОИТЕЛЬСТВА (КРОМЕ ВОДОХОЗЯЙСТВЕННОГО) 0,65 М3 | МАШ.-Ч | 1.327
ИТОГО ЭКСПЛУАТАЦИЯ МАШИН:
8 | Е310-1008 ШНК4.04.06-14 Р.3.Т.7 К=0,49 | ПЕРЕВОЗКА ГРУЗОВ АВТОМОБИЛЕМ, РАССТОЯНИЕ ПЕРЕВОЗКИ 8 КМ, КЛАСС ГРУЗА 1. ПРИ ПЕРЕВОЗКЕ АВТОСАМОСВАЛАМИ ГРУЗОПОДЪЕМНОСТЬЮ 20, ПРИМЕНЕН КОЭФФИЦИЕНТ К НОРМАМ ЗАТРАТ ТРУДА МАШИНИСТОВ И ЭКСПЛУАТАЦИИ МАШИН - 0,49 | Т | 55.29
8. 1 | 3 | ЗАТРАТЫ ТРУДА МАШИНИСТОВ | ЧЕЛ.-Ч | 2.3706
ИТОГО ОПЛАТА ТРУДА:
8. 2 | 3456 | АВТОМОБИЛИ-САМОСВАЛЫ ГРУЗОПОДЪЕМНОСТЬЮ ДО 20 Т | МАШ.-Ч | 2.3706
ИТОГО ЭКСПЛУАТАЦИЯ МАШИН:
РАЗДЕЛ 2. Т/БЕТОН НОВЛАРНИ ВА УСТИДАГИ КУЙМА БОРДЮРЛАРНИ БУЗИБ ОЛИШ
9 | Е4604-001-04 | РАЗБОРКА СТЕН КИРПИЧНЫХ | М3 | 3.6
9. 1 | 1 | ЗАТРАТЫ ТРУДА РАБОЧИХ-СТРОИТЕЛЕЙ(3,3:1) | ЧЕЛ.-Ч | 29.664
ИТОГО ОПЛАТА ТРУДА:
10 | Е311-052-01 | ПОГРУЗОЧНО-РАЗГРУЗОЧНЫЕ РАБОТЫ ПРИ АВТОМОБИЛЬНЫХ ПЕРЕВОЗКАХ. РАЗОБРАННЫХ МАТЕРИАЛОВ С ПОГРУЗКОЙ ЭКСКАВАТОРАМИ ЕМКОСТЬЮ КОВША ДО 0,65М3: ПОГРУЗКА | Т | 7.2
10. 1 | 3 | ЗАТРАТЫ ТРУДА МАШИНИСТОВ | ЧЕЛ.-Ч | 0.1728
ИТОГО ОПЛАТА ТРУДА:
10. 2 | 2264 | ЭКСКАВАТОРЫ ОДНОКОВШОВЫЕ ДИЗЕЛЬНЫЕ НА ГУСЕНИЧНОМ ХОДУ ПРИ РАБОТЕ НА ДРУГИХ ВИДАХ СТРОИТЕЛЬСТВА (КРОМЕ ВОДОХОЗЯЙСТВЕННОГО) 0,65 М3 | МАШ.-Ч | 0.1728
ИТОГО ЭКСПЛУАТАЦИЯ МАШИН:
11 | Е310-1008 ШНК4.04.06-14 Р.3.Т.7 К=0,49 | ПЕРЕВОЗКА ГРУЗОВ АВТОМОБИЛЕМ, РАССТОЯНИЕ ПЕРЕВОЗКИ 8 КМ, КЛАСС ГРУЗА 1. ПРИ ПЕРЕВОЗКЕ АВТОСАМОСВАЛАМИ ГРУЗОПОДЪЕМНОСТЬЮ 20, ПРИМЕНЕН КОЭФФИЦИЕНТ К НОРМАМ ЗАТРАТ ТРУДА МАШИНИСТОВ И ЭКСПЛУАТАЦИИ МАШИН - 0,49 | Т | 7.2
11. 1 | 3 | ЗАТРАТЫ ТРУДА МАШИНИСТОВ | ЧЕЛ.-Ч | 0.3087
ИТОГО ОПЛАТА ТРУДА:
11. 2 | 3456 | АВТОМОБИЛИ-САМОСВАЛЫ ГРУЗОПОДЪЕМНОСТЬЮ ДО 20 Т | МАШ.-Ч | 0.3087
ИТОГО ЭКСПЛУАТАЦИЯ МАШИН:
12 | Е4606-010-05 ДОП. 11 ГОСАРХИТЕКТСТРОЙ РУЗ ПР. № 429 ОТ 15.12.17 Г. | РАЗБОРКА БЕТОННЫХ МОНОЛИТНЫХ БОРДЮРОВ ГИДРОМОЛОТОМ С ПРИМЕНЕНИЕМ ЭКСКАВАТОРА | 10 М3 | 19.845
12. 1 | 1 | ЗАТРАТЫ ТРУДА РАБОЧИХ-СТРОИТЕЛЕЙ(4:1) | ЧЕЛ.-Ч | 33.7365
12. 2 | 3 | ЗАТРАТЫ ТРУДА МАШИНИСТОВ | ЧЕЛ.-Ч | 44.651
ИТОГО ОПЛАТА ТРУДА:
12. 3 | 3436 | ЭКСКАВАТОРЫ ОДНОКОВШОВЫЙ ДИЗЕЛЬНЫЕ НА ГУСЕНИЧНОМ ХОДУ С ГИДРОМОЛОТОМ | МАШ.-Ч | 44.651
ИТОГО ЭКСПЛУАТАЦИЯ МАШИН:
13 | Е311-052-01 | ПОГРУЗОЧНО-РАЗГРУЗОЧНЫЕ РАБОТЫ ПРИ АВТОМОБИЛЬНЫХ ПЕРЕВОЗКАХ. РАЗОБРАННЫХ МАТЕРИАЛОВ С ПОГРУЗКОЙ ЭКСКАВАТОРАМИ ЕМКОСТЬЮ КОВША ДО 0,65М3: ПОГРУЗКА | Т | 476.28
13. 1 | 3 | ЗАТРАТЫ ТРУДА МАШИНИСТОВ | ЧЕЛ.-Ч | 11.431
ИТОГО ОПЛАТА ТРУДА:
13. 2 | 2264 | ЭКСКАВАТОРЫ ОДНОКОВШОВЫЕ ДИЗЕЛЬНЫЕ НА ГУСЕНИЧНОМ ХОДУ ПРИ РАБОТЕ НА ДРУГИХ ВИДАХ СТРОИТЕЛЬСТВА (КРОМЕ ВОДОХОЗЯЙСТВЕННОГО) 0,65 М3 | МАШ.-Ч | 11.431
ИТОГО ЭКСПЛУАТАЦИЯ МАШИН:
14 | Е310-1008 ШНК4.04.06-14 Р.3.Т.7 К=0,49 | ПЕРЕВОЗКА ГРУЗОВ АВТОМОБИЛЕМ, РАССТОЯНИЕ ПЕРЕВОЗКИ 8 КМ, КЛАСС ГРУЗА 1. ПРИ ПЕРЕВОЗКЕ АВТОСАМОСВАЛАМИ ГРУЗОПОДЪЕМНОСТЬЮ 20, ПРИМЕНЕН КОЭФФИЦИЕНТ К НОРМАМ ЗАТРАТ ТРУДА МАШИНИСТОВ И ЭКСПЛУАТАЦИИ МАШИН - 0,49 | Т | 476.28
14. 1 | 3 | ЗАТРАТЫ ТРУДА МАШИНИСТОВ | ЧЕЛ.-Ч | 20.421
ИТОГО ОПЛАТА ТРУДА:
14. 2 | 3456 | АВТОМОБИЛИ-САМОСВАЛЫ ГРУЗОПОДЪЕМНОСТЬЮ ДО 20 Т | МАШ.-Ч | 20.421
ИТОГО ЭКСПЛУАТАЦИЯ МАШИН:
15 | Е2702-011-01 ДОП. 9 ШНК4.02.00-04 П.3.3А,Б КЗТР=0,8, КЭМ=0,8, КМР=0 | ДЕМОНТАЖ ВОДОСБОРНЫХ СООРУЖЕНИЙ ИЗ СБОРНЫХ ЖЕЛЕЗОБЕТОННЫХ ЛОТКОВ | 100 М3 | 1.1704
15. 1 | 1 | ЗАТРАТЫ ТРУДА РАБОЧИХ-СТРОИТЕЛЕЙ(4:1) | ЧЕЛ.-Ч | 174.156
15. 2 | 3 | ЗАТРАТЫ ТРУДА МАШИНИСТОВ | ЧЕЛ.-Ч | 35.43
ИТОГО ОПЛАТА ТРУДА:
15. 3 | 2796 | КРАН НА АВТОМОБИЛЬНОМ ХОДУ КС-4874М НА БАЗЕ ISUZI, ГРУЗОПОДЪЕМНОСТЬЮ 16 Т | МАШ.-Ч | 35.43
ИТОГО ЭКСПЛУАТАЦИЯ МАШИН:
16 | Е311-052-01 | ПОГРУЗОЧНО-РАЗГРУЗОЧНЫЕ РАБОТЫ ПРИ АВТОМОБИЛЬНЫХ ПЕРЕВОЗКАХ. РАЗОБРАННЫХ МАТЕРИАЛОВ С ПОГРУЗКОЙ ЭКСКАВАТОРАМИ ЕМКОСТЬЮ КОВША ДО 0,65М3: ПОГРУЗКА | Т | 292.6
16. 1 | 3 | ЗАТРАТЫ ТРУДА МАШИНИСТОВ | ЧЕЛ.-Ч | 7.0224
ИТОГО ОПЛАТА ТРУДА:
16. 2 | 2264 | ЭКСКАВАТОРЫ ОДНОКОВШОВЫЕ ДИЗЕЛЬНЫЕ НА ГУСЕНИЧНОМ ХОДУ ПРИ РАБОТЕ НА ДРУГИХ ВИДАХ СТРОИТЕЛЬСТВА (КРОМЕ ВОДОХОЗЯЙСТВЕННОГО) 0,65 М3 | МАШ.-Ч | 7.0224
ИТОГО ЭКСПЛУАТАЦИЯ МАШИН:
17 | Е310-1008 ШНК4.04.06-14 Р.3.Т.7 К=0,49 | ПЕРЕВОЗКА ГРУЗОВ АВТОМОБИЛЕМ, РАССТОЯНИЕ ПЕРЕВОЗКИ 8 КМ, КЛАСС ГРУЗА 1. ПРИ ПЕРЕВОЗКЕ АВТОСАМОСВАЛАМИ ГРУЗОПОДЪЕМНОСТЬЮ 20, ПРИМЕНЕН КОЭФФИЦИЕНТ К НОРМАМ ЗАТРАТ ТРУДА МАШИНИСТОВ И ЭКСПЛУАТАЦИИ МАШИН - 0,49 | Т | 292.6
17. 1 | 3 | ЗАТРАТЫ ТРУДА МАШИНИСТОВ | ЧЕЛ.-Ч | 12.545
ИТОГО ОПЛАТА ТРУДА:
17. 2 | 3456 | АВТОМОБИЛИ-САМОСВАЛЫ ГРУЗОПОДЪЕМНОСТЬЮ ДО 20 Т | МАШ.-Ч | 12.545
ИТОГО ЭКСПЛУАТАЦИЯ МАШИН:
РАЗДЕЛ 3. ТУПРОК ИШЛАРИ
18 | Е0101-022-23 ДОП. 7 | РАЗРАБОТКА ГРУНТА В ТРАНШЕЯХ С ПОГРУЗКОЙ В АВТОМОБИЛИ-САМОСВАЛЫ ЭКСКАВАТОРОМ "ОБРАТНАЯ ЛОПАТА" С КОВШОМ ВМЕСТИМОСТЬЮ 0,25 М3, С ПОГРУЗКОЙ НА АВТОМОБИЛИ-САМОСВАЛЫ ГРУППА ГРУНТОВ: 2 | 1000М3 | 1.4022
18. 1 | 3 | ЗАТРАТЫ ТРУДА МАШИНИСТОВ | ЧЕЛ.-Ч | 87.691
ИТОГО ОПЛАТА ТРУДА:
18. 2 | 2288 | ЭКСКАВАТОРЫ ОДНОКОВШОВЫЕ ДИЗЕЛЬНЫЕ НА ПНЕВМОКОЛЕСНОМ ХОДУ ПРИ РАБОТЕ НА ДРУГИХ ВИДАХ СТРОИТЕЛЬСТВА (КРОМЕ ВОДОХОЗЯЙСТВЕННОГО) 0,25 М3 | МАШ.-Ч | 87.691
ИТОГО ЭКСПЛУАТАЦИЯ МАШИН:
19 | Е310-2003 | ПЕРЕВОЗКА ГРУНТОВ АВТОМОБИЛЯМИ-САМОСВАЛАМИ, РАССТОЯНИЕ ПЕРЕВОЗКИ СВ. 0,4 ДО 0,6 КМ. ПОД ОСНОВАНИЕ НА ТРОТУАРЫ И ВЕЛОДОРОЖКИ | Т | 58.16
19. 1 | 3 | ЗАТРАТЫ ТРУДА МАШИНИСТОВ | ЧЕЛ.-Ч | 0.66884
ИТОГО ОПЛАТА ТРУДА:
19. 2 | 163 | АВТОМОБИЛИ-САМОСВАЛЫ ГРУЗОПОДЪЕМНОСТЬЮ ДО 10 Т | МАШ.-Ч | 0.66884
ИТОГО ЭКСПЛУАТАЦИЯ МАШИН:
20 | Е310-2003 | ПЕРЕВОЗКА ГРУНТОВ АВТОМОБИЛЯМИ-САМОСВАЛАМИ, РАССТОЯНИЕ ПЕРЕВОЗКИ СВ. 0,4 ДО 0,6 КМ. ПОД ОСНОВАНИЕ НА Ж/Б ЛОТКОВ | Т | 240.77
20. 1 | 3 | ЗАТРАТЫ ТРУДА МАШИНИСТОВ | ЧЕЛ.-Ч | 2.7689
ИТОГО ОПЛАТА ТРУДА:
20. 2 | 163 | АВТОМОБИЛИ-САМОСВАЛЫ ГРУЗОПОДЪЕМНОСТЬЮ ДО 10 Т | МАШ.-Ч | 2.7689
ИТОГО ЭКСПЛУАТАЦИЯ МАШИН:
21 | Е310-1008 ШНК4.04.06-14 Р.3.Т.7 К=0,49 | ПЕРЕВОЗКА ГРУЗОВ АВТОМОБИЛЕМ, РАССТОЯНИЕ ПЕРЕВОЗКИ 8 КМ, КЛАСС ГРУЗА 1. ПРИ ПЕРЕВОЗКЕ АВТОСАМОСВАЛАМИ ГРУЗОПОДЪЕМНОСТЬЮ 20, ПРИМЕНЕН КОЭФФИЦИЕНТ К НОРМАМ ЗАТРАТ ТРУДА МАШИНИСТОВ И ЭКСПЛУАТАЦИИ МАШИН - 0,49 | Т | 1944.53
21. 1 | 3 | ЗАТРАТЫ ТРУДА МАШИНИСТОВ | ЧЕЛ.-Ч | 83.372
ИТОГО ОПЛАТА ТРУДА:
21. 2 | 3456 | АВТОМОБИЛИ-САМОСВАЛЫ ГРУЗОПОДЪЕМНОСТЬЮ ДО 20 Т | МАШ.-Ч | 83.372
ИТОГО ЭКСПЛУАТАЦИЯ МАШИН:
22 | Е0102-005-01 | УПЛОТНЕНИЕ ГРУНТА ПНЕВМАТИЧЕСКИМИ ТРАМБОВКАМИ ПОД ЛОТКОВ, ГРУППА ГРУНТОВ 1, 2 | 100М3 | 1.5048
22. 1 | 1 | ЗАТРАТЫ ТРУДА РАБОЧИХ-СТРОИТЕЛЕЙ(3:1) | ЧЕЛ.-Ч | 18.855
22. 2 | 3 | ЗАТРАТЫ ТРУДА МАШИНИСТОВ | ЧЕЛ.-Ч | 4.5746
ИТОГО ОПЛАТА ТРУДА:
22. 3 | 660 | КОМПРЕССОРЫ ПЕРЕДВИЖНЫЕ С ДВИГАТЕЛЕМ ВНУТРЕННЕГО СГОРАНИЯ ДАВЛЕНИЕМ ДО 686 КПА (7 АТМ.) 5 М3/МИН | МАШ.-Ч | 4.5746
22. 4 | 1866 | ТРАМБОВКИ ПНЕВМАТИЧЕСКИЕ | МАШ.-Ч | 18.328
ИТОГО ЭКСПЛУАТАЦИЯ МАШИН:
23 | Е0101-182-02 ДОП. 4 | УПЛОТНЕНИЕ ГРУНТА ВИБРАЦИОННЫМИ КАТКАМИ "VIBROM" НА ПЕРВЫЙ ПРОХОД ПО ОДНОМУ СЛЕДУ ПРИ ТОЛЩИНЕ 30 СМ | 1000М3 | 2.8394
23. 1 | 3 | ЗАТРАТЫ ТРУДА МАШИНИСТОВ | ЧЕЛ.-Ч | 25.725
ИТОГО ОПЛАТА ТРУДА:
23. 2 | 1135 | МАШИНЫ ПОЛИВОМОЕЧНЫЕ 6000 Л | МАШ.-Ч | 0.31233
23. 3 | 2851 | АВТОГРЕЙДЕР "КАМАЦУ" 149 КВТ (200 Л.С.) | МАШ.-Ч | 21.494
23. 4 | 2852 | КАТКИ ВИБРАЦИОННЫЕ "VIBROM" 20 Т | МАШ.-Ч | 3.9184
ИТОГО ЭКСПЛУАТАЦИЯ МАШИН:
23. 5 | 9219 | ВОДА | М3 | 11.3576
ИТОГО МАТЕРИАЛОВ:
24 | Е0101-182-08 ДОП. 4 К=5 | НА КАЖДЫЙ ПОСЛЕДЮЩИЙ ПРОХОД ПО ОДНОМУ СЛЕДУ ДОБАВЛЯТЬ К НОРМЕ 01-01-182-2 | 1000М3 | 2.8394
24. 1 | 3 | ЗАТРАТЫ ТРУДА МАШИНИСТОВ | ЧЕЛ.-Ч | 19.592
ИТОГО ОПЛАТА ТРУДА:
24. 2 | 2852 | КАТКИ ВИБРАЦИОННЫЕ "VIBROM" 20 Т | МАШ.-Ч | 19.592
ИТОГО ЭКСПЛУАТАЦИЯ МАШИН:
25 | Е0102-006-01 | ПОЛИВ ВОДОЙ УПЛОТНЯЕМОГО ГРУНТА НАСЫПЕЙ | 1000М3 | 2.8394
25. 1 | 1 | ЗАТРАТЫ ТРУДА РАБОЧИХ-СТРОИТЕЛЕЙ(1:1) | ЧЕЛ.-Ч | 39.496
25. 2 | 3 | ЗАТРАТЫ ТРУДА МАШИНИСТОВ | ЧЕЛ.-Ч | 39.496
ИТОГО ОПЛАТА ТРУДА:
25. 3 | 1135 | МАШИНЫ ПОЛИВОМОЕЧНЫЕ 6000 Л | МАШ.-Ч | 39.496
ИТОГО ЭКСПЛУАТАЦИЯ МАШИН:
25. 4 | 9219 | ВОДА | М3 | 283.94
ИТОГО МАТЕРИАЛОВ:
РАЗДЕЛ 4. Т/БЕТОН НОВЛАР УРНАТИШ
26 | Е1101-002-03 МИНСТРОЙ РУЗ 05.01.21 N 9 | УСТРОЙСТВО ОСНОВАНИЕ ИЗ ЩЕБЕНОЧНО-ПЕСЧАННЫХ ПОД ЛОТКОВ ТОЛЬЩИНОЙ Н=10СМ | М3 | 70.224
26. 1 | 1 | ЗАТРАТЫ ТРУДА РАБОЧИХ-СТРОИТЕЛЕЙ(2,5:1) | ЧЕЛ.-Ч | 168.538
26. 2 | 3 | ЗАТРАТЫ ТРУДА МАШИНИСТОВ | ЧЕЛ.-Ч | 38.6232
ИТОГО ОПЛАТА ТРУДА:
26. 3 | 112 | АВТОПОГРУЗЧИКИ 5 Т | МАШ.-Ч | 6.3202
26. 4 | 660 | КОМПРЕССОРЫ ПЕРЕДВИЖНЫЕ С ДВИГАТЕЛЕМ ВНУТРЕННЕГО СГОРАНИЯ ДАВЛЕНИЕМ ДО 686 КПА (7 АТМ.) 5 М3/МИН | МАШ.-Ч | 32.303
26. 5 | 1866 | ТРАМБОВКИ ПНЕВМАТИЧЕСКИЕ | МАШ.-Ч | 65.308
ИТОГО ЭКСПЛУАТАЦИЯ МАШИН:
26. 6 | 9219 | ВОДА | М3 | 10.5336
26. 7 | 60511 | СМЕСЬ ЩЕБЕНОЧНО-ПЕСЧАНАЯ | М3 | 89.887
ИТОГО МАТЕРИАЛОВ:
27 | Е1202-002-02 МИНСТРОЙ РУЗ 05.01.21 N 3 | УСТРОЙСТВО ГИДРОИЗОЛЯЦИЙ ЛОТКОВ. ОБМАЗОЧНАЯ БИТУМНАЯ В ОДИН СЛОЙ | 100М2 | 16.302
27. 1 | 1 | ЗАТРАТЫ ТРУДА РАБОЧИХ-СТРОИТЕЛЕЙ(3:1) | ЧЕЛ.-Ч | 487.43
27. 2 | 3 | ЗАТРАТЫ ТРУДА МАШИНИСТОВ | ЧЕЛ.-Ч | 16.302
ИТОГО ОПЛАТА ТРУДА:
27. 3 | 659 | КОМПРЕССОРЫ ПЕРЕДВИЖНЫЕ С ДВИГАТЕЛЕМ ВНУТРЕННЕГО СГОРАНИЯ ДАВЛЕНИЕМ ДО 686 КПА (7 АТМ.) 5 М3/МИН | МАШ.-Ч | 16.302
27. 4 | 913 | КОТЛЫ БИТУМНЫЕ ПЕРЕДВИЖНЫЕ 400 Л | МАШ.-Ч | 32.604
ИТОГО ЭКСПЛУАТАЦИЯ МАШИН:
27. 5 | 32104 | МАСТИКА БИТУМНАЯ КРОВЕЛЬНАЯ ГОРЯЧАЯ | Т | 3.9777
ИТОГО МАТЕРИАЛОВ:
28 | Е2702-011-01 ДОП. 9 | УСТРОЙСТВО ВОДОСБОРНЫХ СООРУЖЕНИЙ ИЗ СБОРНЫХ ЖЕЛЕЗОБЕТОННЫХ ЛОТКОВ | 100 М3 СБОРНЫХ ЖЕЛЕЗОБЕТОННЫХ ЛОТКОВ | 1.1495
28. 1 | 1 | ЗАТРАТЫ ТРУДА РАБОЧИХ-СТРОИТЕЛЕЙ(4:1) | ЧЕЛ.-Ч | 213.807
28. 2 | 3 | ЗАТРАТЫ ТРУДА МАШИНИСТОВ | ЧЕЛ.-Ч | 43.497
ИТОГО ОПЛАТА ТРУДА:
28. 3 | 2796 | КРАН НА АВТОМОБИЛЬНОМ ХОДУ КС-4874М НА БАЗЕ ISUZI, ГРУЗОПОДЪЕМНОСТЬЮ 16 Т | МАШ.-Ч | 43.497
ИТОГО ЭКСПЛУАТАЦИЯ МАШИН:
28. 4 | 42171 | ЛОТКИ ЖЕЛЕЗОБЕТОННЫЕ ЛК-3 | М3 | 114.95
28. 5 | 43548 | РАСТВОР ЦЕМЕНТНЫЙ М100 | М3 | 3.5635
ИТОГО МАТЕРИАЛОВ:
РАЗДЕЛ 5. Т/БЕТОН НОВЛАР УСТИДА КУЙМА БОРДЮРЛАР КУРИШ
29 | Е1101-002-03 МИНСТРОЙ РУЗ 05.01.21 N 9 | УСТРОЙСТВО ОСНОВАНИЕ ИЗ ЩЕБЕНОЧНО-ПЕСЧАННЫХ ПОД ЛОТКОВ ТОЛЬЩИНОЙ Н=10СМ | М3 | 144.415
29. 1 | 1 | ЗАТРАТЫ ТРУДА РАБОЧИХ-СТРОИТЕЛЕЙ(2,5:1) | ЧЕЛ.-Ч | 346.596
29. 2 | 3 | ЗАТРАТЫ ТРУДА МАШИНИСТОВ | ЧЕЛ.-Ч | 79.428
ИТОГО ОПЛАТА ТРУДА:
29. 3 | 112 | АВТОПОГРУЗЧИКИ 5 Т | МАШ.-Ч | 12.997
29. 4 | 660 | КОМПРЕССОРЫ ПЕРЕДВИЖНЫЕ С ДВИГАТЕЛЕМ ВНУТРЕННЕГО СГОРАНИЯ ДАВЛЕНИЕМ ДО 686 КПА (7 АТМ.) 5 М3/МИН | МАШ.-Ч | 66.4309
29. 5 | 1866 | ТРАМБОВКИ ПНЕВМАТИЧЕСКИЕ | МАШ.-Ч | 134.306
ИТОГО ЭКСПЛУАТАЦИЯ МАШИН:
29. 6 | 9219 | ВОДА | М3 | 21.662
29. 7 | 60511 | СМЕСЬ ЩЕБЕНОЧНО-ПЕСЧАНАЯ | М3 | 184.851
ИТОГО МАТЕРИАЛОВ:
30 | 141400 | ПОЛИЭТИЛЕН ПЛЕНКА | М2 | 1444.15
31 | Е3001-11-1 | УСТАНОВКА АРМАТУРНЫХ СЕТОК | Т | 1.4953
31. 1 | 1 | ЗАТРАТЫ ТРУДА РАБОЧИХ-СТРОИТЕЛЕЙ(3,4:1) | ЧЕЛ.-Ч | 72.371
ИТОГО ОПЛАТА ТРУДА:
32 | 3705 | БАЗАЛТ АРМАТУРА, ДИАМЕТРОМ 10,0 ММ | М | 8550
33 | 3706 | БАЗАЛТ АРМАТУРА, ДИАМЕТРОМ 6,5 ММ | М | 4360.6
34 | 4550 | ПРОВОЛОКА ВЯЗАЛЬНАЯ ДИАМЕТРОМ 1,2 ММ | Т | 0.03117
35 | 37277 | БАЗАЛТ АРМАСЕТКА СЕЧЕНИЕМ 150Х150 ММ Д=3ММ | М2 | 1041.9
36 | Е0601-001-20 ДОП. 3 | УСТРОЙСТВО БОРДЮР БЕТОННЫХ | 100М3 | 2.7163
36. 1 | 1 | ЗАТРАТЫ ТРУДА РАБОЧИХ-СТРОИТЕЛЕЙ(3,1:1) | ЧЕЛ.-Ч | 916.697
36. 2 | 3 | ЗАТРАТЫ ТРУДА МАШИНИСТОВ | ЧЕЛ.-Ч | 1.7928
ИТОГО ОПЛАТА ТРУДА:
36. 3 | 112 | АВТОПОГРУЗЧИКИ 5 Т | МАШ.-Ч | 0.7334
36. 4 | 403 | ВИБРАТОРЫ ГЛУБИННЫЕ | МАШ.-Ч | 45.58
36. 5 | 762 | КРАНЫ НА АВТОМОБИЛЬНОМ ХОДУ ПРИ РАБОТЕ НА ДРУГИХ ВИДАХ СТРОИТЕЛЬСТВА 10 Т | МАШ.-Ч | 1.0594
36. 6 | 1571 | ПИЛА ЭЛЕКТРИЧЕСКАЯ ЦЕПНАЯ | МАШ.-Ч | 2.0101
ИТОГО ЭКСПЛУАТАЦИЯ МАШИН:
36. 7 | 9219 | ВОДА | М3 | 0.76871
36. 8 | 22006 | БЕТОН ТЯЖЕЛЫЙ, КЛАСС В 15 (М200) | М3 | 277.063
36. 9 | 30407 | ГВОЗДИ СТРОИТЕЛЬНЫЕ | Т | 0.048893
36.10 | 32524 | КАТАНКА ГОРЯЧЕКАТАНАЯ В МОТКАХ ДИАМЕТРОМ 6,3-6,5 ММ | Т | 0.076056
36.11 | 36061 | ДОСКИ ОБРЕЗНЫЕ ХВОЙНЫХ ПОРОД ДЛИНОЙ 4-6,5 М, ШИРИНОЙ 75-150 ММ, ТОЛЩИНОЙ 44 ММ И БОЛЕЕ, III СОРТА | М3 | 0.59759
36.12 | 51619 | ЩИТЫ ИЗ ДОСОК ТОЛЩИНОЙ 25 ММ | М2 | 121.69
ИТОГО МАТЕРИАЛОВ:
РАЗДЕЛ 6. МАВЖУД КУДУКЛАРНИ (КОЛОДЕЦ) КУТАРИШ
37 | Е68-042-02 ДОП. 9 | РЕГУЛИРОВАНИЕ ВЫСОТНОГО ПОЛОЖЕНИЯ КРЫШЕК КОЛОДЦЕВ С ПОДЪЕМОМ БЕЗ РАЗБОРКИ АСФАЛЬТОВОГО ПОКРЫТИЯ ВОКРУГ КОЛОДЦА НА ВЫСОТУ ДО 10 СМ | 1 КОЛОДЕЦ | 12
37. 1 | 1 | ЗАТРАТЫ ТРУДА РАБОЧИХ-СТРОИТЕЛЕЙ(4:1) | ЧЕЛ.-Ч | 20.88
ИТОГО ОПЛАТА ТРУДА:
37. 2 | 22473 | РАСТВОР ГОТОВЫЙ ОТДЕЛОЧНЫЙ ТЯЖЕЛЫЙ, ЦЕМЕНТНЫЙ: 1:3 | М3 | 0.096
37. 3 | 87888 | КОЛЬЦА РЕГУЛИРОВОЧНЫЕ | ШТ. | 12
ИТОГО МАТЕРИАЛОВ:
РАЗДЕЛ 7. ТЕМИР КУВУР Д=0,3 М. УРНАТИШ
38 | Е2713-003-01 | РАЗБОРКА АСФАЛЬТОБЕТОННОГО ПОКРЫТИЯ И ОСНОВАНИЯ ТОЛЩИНОЙ 5 СМ ХОЛОДНОЙ ФРЕЗОЙ " SF=1000С " | 1000М2 ПЛОЩАДИ | 0.064
38. 1 | 3 | ЗАТРАТЫ ТРУДА МАШИНИСТОВ | ЧЕЛ.-Ч | 1.7062
ИТОГО ОПЛАТА ТРУДА:
38. 2 | 163 | АВТОМОБИЛИ-САМОСВАЛЫ ГРУЗОПОДЪЕМНОСТЬЮ ДО 10 Т | МАШ.-Ч | 0.85312
38. 3 | 3486 | ДОРОЖНАЯ ФРЕЗА SF 1000C | МАШ.-Ч | 0.85312
ИТОГО ЭКСПЛУАТАЦИЯ МАШИН:
39 | Е4606-010-05 ДОП. 11 ГОСАРХИТЕКТСТРОЙ РУЗ ПР. № 429 ОТ 15.12.17 Г. | РАЗБОРКА БЕТОННЫХ ПОКРЫТИЯ ГИДРОМОЛОТОМ С ПРИМЕНЕНИЕМ ЭКСКАВАТОРА | 10 М3 | 2.136
39. 1 | 1 | ЗАТРАТЫ ТРУДА РАБОЧИХ-СТРОИТЕЛЕЙ(4:1) | ЧЕЛ.-Ч | 3.6312
39. 2 | 3 | ЗАТРАТЫ ТРУДА МАШИНИСТОВ | ЧЕЛ.-Ч | 4.806
ИТОГО ОПЛАТА ТРУДА:
39. 3 | 3436 | ЭКСКАВАТОРЫ ОДНОКОВШОВЫЙ ДИЗЕЛЬНЫЕ НА ГУСЕНИЧНОМ ХОДУ С ГИДРОМОЛОТОМ | МАШ.-Ч | 4.806
ИТОГО ЭКСПЛУАТАЦИЯ МАШИН:
40 | Е311-052-01 | ПОГРУЗОЧНО-РАЗГРУЗОЧНЫЕ РАБОТЫ ПРИ АВТОМОБИЛЬНЫХ ПЕРЕВОЗКАХ. РАЗОБРАННЫХ МАТЕРИАЛОВ С ПОГРУЗКОЙ ЭКСКАВАТОРАМИ ЕМКОСТЬЮ КОВША ДО 0,65М3: ПОГРУЗКА | Т | 51.264
40. 1 | 3 | ЗАТРАТЫ ТРУДА МАШИНИСТОВ | ЧЕЛ.-Ч | 1.2303
ИТОГО ОПЛАТА ТРУДА:
40. 2 | 2264 | ЭКСКАВАТОРЫ ОДНОКОВШОВЫЕ ДИЗЕЛЬНЫЕ НА ГУСЕНИЧНОМ ХОДУ ПРИ РАБОТЕ НА ДРУГИХ ВИДАХ СТРОИТЕЛЬСТВА (КРОМЕ ВОДОХОЗЯЙСТВЕННОГО) 0,65 М3 | МАШ.-Ч | 1.2303
ИТОГО ЭКСПЛУАТАЦИЯ МАШИН:
41 | Е310-1008 ШНК4.04.06-14 Р.3.Т.7 К=0,49 | ПЕРЕВОЗКА ГРУЗОВ АВТОМОБИЛЕМ, РАССТОЯНИЕ ПЕРЕВОЗКИ 8 КМ, КЛАСС ГРУЗА 1. ПРИ ПЕРЕВОЗКЕ АВТОСАМОСВАЛАМИ ГРУЗОПОДЪЕМНОСТЬЮ 20, ПРИМЕНЕН КОЭФФИЦИЕНТ К НОРМАМ ЗАТРАТ ТРУДА МАШИНИСТОВ И ЭКСПЛУАТАЦИИ МАШИН - 0,49 | Т | 51.264
41. 1 | 3 | ЗАТРАТЫ ТРУДА МАШИНИСТОВ | ЧЕЛ.-Ч | 2.1979
ИТОГО ОПЛАТА ТРУДА:
41. 2 | 3456 | АВТОМОБИЛИ-САМОСВАЛЫ ГРУЗОПОДЪЕМНОСТЬЮ ДО 20 Т | МАШ.-Ч | 2.1979
ИТОГО ЭКСПЛУАТАЦИЯ МАШИН:
42 | Е0102-057-02 | РАЗРАБОТКА ГРУНТА ВРУЧНУЮ В ТРАНШЕЯХ ГЛУБИНОЙ ДО 2 М БЕЗ КРЕПЛЕНИЙ С ОТКОСАМИ, ГРУППА ГРУНТОВ 2 | 100М3 | 1.17
42. 1 | 1 | ЗАТРАТЫ ТРУДА РАБОЧИХ-СТРОИТЕЛЕЙ(2:1) | ЧЕЛ.-Ч | 180.18
ИТОГО ОПЛАТА ТРУДА:
43 | Е2301-001-03 | УСТРОЙСТВО ОСНОВАНИЯ ИЗ ЩЕБЕНОЧНО-ПЕСЧАНЫХ СМЕСЕЙ Н=10СМ ПОД ТРУБЫ | 10М3 | 2.284
43. 1 | 1 | ЗАТРАТЫ ТРУДА РАБОЧИХ-СТРОИТЕЛЕЙ(2,5:1) | ЧЕЛ.-Ч | 23.2968
43. 2 | 3 | ЗАТРАТЫ ТРУДА МАШИНИСТОВ | ЧЕЛ.-Ч | 1.1648
ИТОГО ОПЛАТА ТРУДА:
43. 3 | 112 | АВТОПОГРУЗЧИКИ 5 Т | МАШ.-Ч | 1.1648
ИТОГО ЭКСПЛУАТАЦИЯ МАШИН:
43. 4 | 60511 | СМЕСЬ ЩЕБЕНОЧНО-ПЕСЧАНАЯ | М3 | 28.55
ИТОГО МАТЕРИАЛОВ:
44 | Е2202-001-08 | НАНЕСЕНИЕ НОРМАЛЬНОЙ АНТИКОРРОЗИОННОЙ ИЗОЛЯЦИИ НА СТАЛЬНЫЕ ТРУБОПРОВОДЫ ДИАМЕТРОМ 300 ММ | КМ | 0.472
44. 1 | 1 | ЗАТРАТЫ ТРУДА РАБОЧИХ-СТРОИТЕЛЕЙ(3,8:1) | ЧЕЛ.-Ч | 92.984
44. 2 | 3 | ЗАТРАТЫ ТРУДА МАШИНИСТОВ | ЧЕЛ.-Ч | 7.8824
ИТОГО ОПЛАТА ТРУДА:
44. 3 | 846 | КРАНЫ-ТРУБОУКЛАДЧИКИ ДЛЯ ТРУБ ДИАМЕТРОМ (ГРУЗОПОДЪЕМНОСТЬЮ) ДО 400 ММ (6,3 Т) | МАШ.-Ч | 7.8824
44. 4 | 863 | КОТЛЫ БИТУМНЫЕ ПЕРЕДВИЖНЫЕ 1000 Л | МАШ.-Ч | 22.448
ИТОГО ЭКСПЛУАТАЦИЯ МАШИН:
44. 5 | 31441 | ГРУНТОВКА БИТУМНАЯ | Т | 0.07788
44. 6 | 58187 | МАСТИКА БИТУМНАЯ | Т | 2.0721
ИТОГО МАТЕРИАЛОВ:
45 | Е2201-011-08 | УКЛАДКА СТАЛЬНЫХ ВОДОПРОВОДНЫХ ТРУБ ДИАМЕТРОМ 300 ММ | КМ | 0.472
45. 1 | 1 | ЗАТРАТЫ ТРУДА РАБОЧИХ-СТРОИТЕЛЕЙ(4,5:1) | ЧЕЛ.-Ч | 237.888
45. 2 | 3 | ЗАТРАТЫ ТРУДА МАШИНИСТОВ | ЧЕЛ.-Ч | 59.066
ИТОГО ОПЛАТА ТРУДА:
45. 3 | 126 | АГРЕГАТЫ СВАРОЧНЫЕ ДВУХПОСТОВЫЕ ДЛЯ РУЧНОЙ СВАРКИ НА ТРАКТОРЕ 79 КВТ (108 Л.С.) | МАШ.-Ч | 50.872
45. 4 | 846 | КРАНЫ-ТРУБОУКЛАДЧИКИ ДЛЯ ТРУБ ДИАМЕТРОМ (ГРУЗОПОДЪЕМНОСТЬЮ) ДО 400 ММ (6,3 Т) | МАШ.-Ч | 8.1939
ИТОГО ЭКСПЛУАТАЦИЯ МАШИН:
45. 5 | 9219 | ВОДА | М3 | 67.024
45. 6 | 28677 | ТРУБЫ СТАЛЬНЫЕ СВАРНЫЕ СПИРАЛЬНО-ШОВНЫЕ ГОСТ 20295-85 СТ. 3 ДН 273,0Х6,0 ММ /ВЕС=40,10 КГ/ | М | 472
45. 7 | 32534 | ПРОВОЛОКА СВАРОЧНАЯ ЛЕГИРОВАННАЯ ДИАМЕТРОМ 4 ММ | Т | 0.02832
45. 8 | 35310 | ЭЛЕКТРОДЫ ДИАМЕТРОМ 4 ММ Э42 | Т | 0.06136
ИТОГО МАТЕРИАЛОВ:
46 | Е0102-061-01 | ЗАСЫПКА ВРУЧНУЮ ТРАНШЕЙ, ПАЗУХ КОТЛОВАНОВ И ЯМ, ГРУППА ГРУНТОВ 1 | 100М3 | 0.819
46. 1 | 1 | ЗАТРАТЫ ТРУДА РАБОЧИХ-СТРОИТЕЛЕЙ(1,5:1) | ЧЕЛ.-Ч | 72.4815
ИТОГО ОПЛАТА ТРУДА:
47 | Е311-052-01 | ПОГРУЗОЧНО-РАЗГРУЗОЧНЫЕ РАБОТЫ ПРИ АВТОМОБИЛЬНЫХ ПЕРЕВОЗКАХ. РАЗОБРАННЫХ МАТЕРИАЛОВ С ПОГРУЗКОЙ ЭКСКАВАТОРАМИ ЕМКОСТЬЮ КОВША ДО 0,65М3: ПОГРУЗКА | Т | 56.16
47. 1 | 3 | ЗАТРАТЫ ТРУДА МАШИНИСТОВ | ЧЕЛ.-Ч | 1.3478
ИТОГО ОПЛАТА ТРУДА:
47. 2 | 2264 | ЭКСКАВАТОРЫ ОДНОКОВШОВЫЕ ДИЗЕЛЬНЫЕ НА ГУСЕНИЧНОМ ХОДУ ПРИ РАБОТЕ НА ДРУГИХ ВИДАХ СТРОИТЕЛЬСТВА (КРОМЕ ВОДОХОЗЯЙСТВЕННОГО) 0,65 М3 | МАШ.-Ч | 1.3478
ИТОГО ЭКСПЛУАТАЦИЯ МАШИН:
48 | Е310-1008 ШНК4.04.06-14 Р.3.Т.7 К=0,49 | ПЕРЕВОЗКА ГРУЗОВ АВТОМОБИЛЕМ, РАССТОЯНИЕ ПЕРЕВОЗКИ 8 КМ, КЛАСС ГРУЗА 1. ПРИ ПЕРЕВОЗКЕ АВТОСАМОСВАЛАМИ ГРУЗОПОДЪЕМНОСТЬЮ 20, ПРИМЕНЕН КОЭФФИЦИЕНТ К НОРМАМ ЗАТРАТ ТРУДА МАШИНИСТОВ И ЭКСПЛУАТАЦИИ МАШИН - 0,49 | Т | 56.16
48. 1 | 3 | ЗАТРАТЫ ТРУДА МАШИНИСТОВ | ЧЕЛ.-Ч | 2.4079
ИТОГО ОПЛАТА ТРУДА:
48. 2 | 3456 | АВТОМОБИЛИ-САМОСВАЛЫ ГРУЗОПОДЪЕМНОСТЬЮ ДО 20 Т | МАШ.-Ч | 2.4079
ИТОГО ЭКСПЛУАТАЦИЯ МАШИН:
49 | Е1101-002-03 МИНСТРОЙ РУЗ 05.01.21 N 9 | УСТРОЙСТВО ОСНОВАНИЕ ИЗ РАЗОБРАННОГО МАТЕРИАЛА | М3 | 3.2
49. 1 | 1 | ЗАТРАТЫ ТРУДА РАБОЧИХ-СТРОИТЕЛЕЙ(2,5:1) | ЧЕЛ.-Ч | 7.68
49. 2 | 3 | ЗАТРАТЫ ТРУДА МАШИНИСТОВ | ЧЕЛ.-Ч | 1.76
ИТОГО ОПЛАТА ТРУДА:
49. 3 | 112 | АВТОПОГРУЗЧИКИ 5 Т | МАШ.-Ч | 0.288
49. 4 | 660 | КОМПРЕССОРЫ ПЕРЕДВИЖНЫЕ С ДВИГАТЕЛЕМ ВНУТРЕННЕГО СГОРАНИЯ ДАВЛЕНИЕМ ДО 686 КПА (7 АТМ.) 5 М3/МИН | МАШ.-Ч | 1.472
49. 5 | 1866 | ТРАМБОВКИ ПНЕВМАТИЧЕСКИЕ | МАШ.-Ч | 2.976
ИТОГО ЭКСПЛУАТАЦИЯ МАШИН:
49. 6 | 9219 | ВОДА | М3 | 0.48
ИТОГО МАТЕРИАЛОВ:
50 | 99999 | РАЗОБРАННЫХ МАТЕРИАЛ | М3 | 3.2
51 | Е2704-006-01 | УСТРОЙСТВО ОСНОВАНИЙ ТОЛЩИНОЙ 15 СМ ИЗ ЩЕБНЯ ФРАКЦИИ 40-70 ММ [ПРИ УКАТКЕ КАМЕННЫХ МАТЕРИАЛОВ С ПРЕДЕЛОМ ПРОЧНОСТИ НА СЖАТИЕ СВЫШЕ 68,6 [700] ДО 98,1 [1000] МПА [КГС/СМ2]] ОДНОСЛОЙНОГО | 1000М2 ОСНОВАНИЯ | 0.064
51. 1 | 1 | ЗАТРАТЫ ТРУДА РАБОЧИХ-СТРОИТЕЛЕЙ(2,5:1) | ЧЕЛ.-Ч | 2.112
51. 2 | 3 | ЗАТРАТЫ ТРУДА МАШИНИСТОВ | ЧЕЛ.-Ч | 2.3917
ИТОГО ОПЛАТА ТРУДА:
51. 3 | 107 | АВТОГРЕЙДЕРЫ СРЕДНЕГО ТИПА 99 (135) КВТ (Л.С.) | МАШ.-Ч | 0.02304
51. 4 | 112 | АВТОПОГРУЗЧИКИ 5 Т | МАШ.-Ч | 0.25472
51. 5 | 258 | БУЛЬДОЗЕРЫ ПРИ РАБОТЕ НА ДРУГИХ ВИДАХ СТРОИТЕЛЬСТВА 79 (108) КВТ (Л.С.) | МАШ.-Ч | 0.1504
51. 6 | 621 | КАТКИ ДОРОЖНЫЕ САМОХОДНЫЕ ГЛАДКИЕ 8 Т | МАШ.-Ч | 0.54464
51. 7 | 623 | КАТКИ ДОРОЖНЫЕ САМОХОДНЫЕ ГЛАДКИЕ 13 Т | МАШ.-Ч | 1.216
51. 8 | 1135 | МАШИНЫ ПОЛИВОМОЕЧНЫЕ 6000 Л | МАШ.-Ч | 0.1664
51. 9 | 3060 | РАСПРЕДЕЛИТЕЛИ КАМЕННОЙ МЕЛОЧИ | МАШ.-Ч | 0.03648
ИТОГО ЭКСПЛУАТАЦИЯ МАШИН:
51.10 | 9219 | ВОДА | М3 | 1.92
51.11 | 23074 | ЩЕБЕНЬ ИЗ ПРИРОДНОГО КАМНЯ ДЛЯ СТРОИТЕЛЬНЫХ РАБОТ МАРКА 800, ФРАКЦИЯ, ММ: 10-20 | М3 | 0.96
51.12 | 23076 | ЩЕБЕНЬ ИЗ ПРИРОДНОГО КАМНЯ ДЛЯ СТРОИТЕЛЬНЫХ РАБОТ МАРКА 800, ФРАКЦИЯ, ММ: 40-70 | М3 | 12.096
ИТОГО МАТЕРИАЛОВ:
52 | Е2706-026-01 | РОЗЛИВ ВЯЖУЩИХ МАТЕРИАЛОВ | Т | 0.032
52. 1 | 3 | ЗАТРАТЫ ТРУДА МАШИНИСТОВ | ЧЕЛ.-Ч | 0.01856
ИТОГО ОПЛАТА ТРУДА:
52. 2 | 108 | АВТОГУДРОНАТОРЫ 3500 Л | МАШ.-Ч | 0.00928
ИТОГО ЭКСПЛУАТАЦИЯ МАШИН:
52. 3 | 30118 | БИТУМЫ НЕФТЯНЫЕ ДОРОЖНЫЕ ЖИДКИЕ КЛАСС МГ И СГ | Т | 0.03296
ИТОГО МАТЕРИАЛОВ:
53 | Е2713-010-01 ДОП. 9 | УСТРОЙСТВО ПОКРЫТИЯ ИЗ ГОРЯЧИХ ПЛОТНЫХ МЕЛКОЗЕРНИСТЫХ АСФАЛЬТОБЕТОННЫХ СМЕСЕЙ АСФАЛЬТОУКЛАДЧИКАМИ ТИПА "VOGELE" ПРИ ШИРИНЕ УКЛАДКИ ДО 6 М ДВУХСЛОЙНЫХ ВЕРХНИЙ СЛОЙ ТОЛЩИНОЙ СЛОЯ 4 СМ ГОСТ 9128-13 | 1000 М2 | 0.064
53. 1 | 1 | ЗАТРАТЫ ТРУДА РАБОЧИХ-СТРОИТЕЛЕЙ(3,7:1) | ЧЕЛ.-Ч | 1.0643
53. 2 | 3 | ЗАТРАТЫ ТРУДА МАШИНИСТОВ | ЧЕЛ.-Ч | 0.60032
ИТОГО ОПЛАТА ТРУДА:
53. 3 | 464 | ГУДРОНАТОРЫ РУЧНЫЕ | МАШ.-Ч | 0.01536
53. 4 | 1135 | МАШИНЫ ПОЛИВОМОЕЧНЫЕ 6000 Л | МАШ.-Ч | 0.032
53. 5 | 2798 | РЕЗЧИКИ ШВОВ ДИСКОВЫЕ | МАШ.-Ч | 0.00768
53. 6 | 3097 | УКЛАДЧИКИ АСФАЛЬТОБЕТОНА ТИПА "VOGELE" С ШИРИНОЙ УКЛАДКИ ДО 6,5 М | МАШ.-Ч | 0.09216
53. 7 | 3348 | КАТКИ САМОХОДНЫЕ ДОРОЖНЫЕ ВИБРАЦИОННЫЕ ТИПА "DYNAPAC", "HAMM", "BOMAG", 8 Т | МАШ.-Ч | 0.19712
53. 8 | 3349 | КАТКИ САМОХОДНЫЕ ДОРОЖНЫЕ ВИБРАЦИОННЫЕ ТИПА "DYNAPAC", "HAMM", "BOMAG", 10 Т | МАШ.-Ч | 0.08768
53. 9 | 3350 | КАТКИ САМОХОДНЫЕ ДОРОЖНЫЕ ВИБРАЦИОННЫЕ ТИПА "DYNAPAC", "HAMM", "BOMAG", 13 Т | МАШ.-Ч | 0.0992
53.10 | 3456 | АВТОМОБИЛИ-САМОСВАЛЫ ГРУЗОПОДЪЕМНОСТЬЮ ДО 20 Т | МАШ.-Ч | 0.09216
ИТОГО ЭКСПЛУАТАЦИЯ МАШИН:
53.11 | 6087 | АСФАЛЬТОБЕТОННЫЕ СМЕСИ МЕЛКОЗЕРНИСТЫЕ ТИПА Б М-2 | Т | 6.1824
53.12 | 9219 | ВОДА | М3 | 0.0576
53.13 | 30118 | БИТУМЫ НЕФТЯНЫЕ ДОРОЖНЫЕ ЖИДКИЕ КЛАСС МГ И СГ | Т | 0.000691
ИТОГО МАТЕРИАЛОВ:
54 | Е2713-011-01 ДОП. 9 К=2 | ПРИ ИЗМЕНЕНИИ ТОЛЩИНЫ ПОКРЫТИЯ НА 0,5 СМ ДОБАВЛЯТЬ К НОРМЕ 27-13-010-01 | 1000 М2 | 0.064
54. 1 | 1 | ЗАТРАТЫ ТРУДА РАБОЧИХ-СТРОИТЕЛЕЙ(2,7:1) | ЧЕЛ.-Ч | 0.07424
54. 2 | 3 | ЗАТРАТЫ ТРУДА МАШИНИСТОВ | ЧЕЛ.-Ч | 0.04608
ИТОГО ОПЛАТА ТРУДА:
54. 3 | 464 | ГУДРОНАТОРЫ РУЧНЫЕ | МАШ.-Ч | 0.00384
54. 4 | 2798 | РЕЗЧИКИ ШВОВ ДИСКОВЫЕ | МАШ.-Ч | 0.00192
54. 5 | 3097 | УКЛАДЧИКИ АСФАЛЬТОБЕТОНА ТИПА "VOGELE" С ШИРИНОЙ УКЛАДКИ ДО 6,5 М | МАШ.-Ч | 0.02304
54. 6 | 3456 | АВТОМОБИЛИ-САМОСВАЛЫ ГРУЗОПОДЪЕМНОСТЬЮ ДО 20 Т | МАШ.-Ч | 0.02304
ИТОГО ЭКСПЛУАТАЦИЯ МАШИН:
54. 7 | 6087 | АСФАЛЬТОБЕТОННЫЕ СМЕСИ МЕЛКОЗЕРНИСТЫЕ ТИПА Б М-2 | Т | 1.5501
54. 8 | 30118 | БИТУМЫ НЕФТЯНЫЕ ДОРОЖНЫЕ ЖИДКИЕ КЛАСС МГ И СГ | Т | 0.000179
ИТОГО МАТЕРИАЛОВ:
55 | Е2701-005-01 ДОП. 4 | УСТРОЙСТВО ОСНОВАНИЯ ИЗ ЩЕБЕНОЧНО-ПЕСЧАННЫХ СМЕСЕЙ ТОЛЩИНОЙ 10 СМ | 1000М2 | 0.176
55. 1 | 1 | ЗАТРАТЫ ТРУДА РАБОЧИХ-СТРОИТЕЛЕЙ | ЧЕЛ.-Ч | 6.1072
55. 2 | 3 | ЗАТРАТЫ ТРУДА МАШИНИСТОВ | ЧЕЛ.-Ч | 2.8301
ИТОГО ОПЛАТА ТРУДА:
55. 3 | 112 | АВТОПОГРУЗЧИКИ 5 Т | МАШ.-Ч | 0.86768
55. 4 | 1135 | МАШИНЫ ПОЛИВОМОЕЧНЫЕ 6000 Л | МАШ.-Ч | 0.25168
55. 5 | 2851 | АВТОГРЕЙДЕР "КАМАЦУ" 149 КВТ (200 Л.С.) | МАШ.-Ч | 0.33968
55. 6 | 2852 | КАТКИ ВИБРАЦИОННЫЕ "VIBROM" 20 Т | МАШ.-Ч | 1.371
ИТОГО ЭКСПЛУАТАЦИЯ МАШИН:
55. 7 | 9219 | ВОДА | М3 | 1.848
55. 8 | 60511 | СМЕСЬ ЩЕБЕНОЧНО-ПЕСЧАНАЯ | М3 | 22.293
ИТОГО МАТЕРИАЛОВ:
56 | Е2701-005-02 ДОП. 6 К=2 | НА КАЖДЫЙ 1 СМ ИЗМЕНЕНИЯ ТОЛЩИНЫ СЛОЯ ДОБАВЛЯТЬ К НОРМЕ 27-01-005-1 | 1000М2 ОСНОВАНИЯ ИЛИ ПОКРЫТИЯ | 0.176
56. 1 | 3 | ЗАТРАТЫ ТРУДА МАШИНИСТОВ | ЧЕЛ.-Ч | 0.59488
ИТОГО ОПЛАТА ТРУДА:
56. 2 | 112 | АВТОПОГРУЗЧИКИ 5 Т | МАШ.-Ч | 0.29216
56. 3 | 2852 | КАТКИ ВИБРАЦИОННЫЕ "VIBROM" 20 Т | МАШ.-Ч | 0.30272
ИТОГО ЭКСПЛУАТАЦИЯ МАШИН:
56. 4 | 60511 | СМЕСЬ ЩЕБЕНОЧНО-ПЕСЧАНАЯ | М3 | 4.4587
ИТОГО МАТЕРИАЛОВ:
57 | 141400 | ПОЛИЭТИЛЕН ПЛЕНКА | М2 | 176
58 | Е2706-002-17 ДОП. 12 МИНСТРОЙ РУЗ N 519 ОТ 18.11.2019 Г. | УСТРОЙСТВО ЦЕМЕНТОБЕТОННЫХ ПОКРЫТИЙ ОДНОСЛОЙНЫХ СРЕДСТВАМИ МАЛОЙ МЕХАНИЗАЦИИ, ТОЛЩИНА СЛОЯ 20 СМ | 1000М2 | 0.176
58. 1 | 1 | ЗАТРАТЫ ТРУДА РАБОЧИХ-СТРОИТЕЛЕЙ(2,9:1) | ЧЕЛ.-Ч | 53.152
58. 2 | 3 | ЗАТРАТЫ ТРУДА МАШИНИСТОВ | ЧЕЛ.-Ч | 4.9949
ИТОГО ОПЛАТА ТРУДА:
58. 3 | 112 | АВТОПОГРУЗЧИКИ 5 Т | МАШ.-Ч | 0.50688
58. 4 | 404 | ВИБРАТОРЫ ПОВЕРХНОСТНЫЕ | МАШ.-Ч | 3.293
58. 5 | 1135 | МАШИНЫ ПОЛИВОМОЕЧНЫЕ 6000 Л | МАШ.-Ч | 3.9248
58. 6 | 2499 | АВТОМОБИЛИ БОРТОВЫЕ ГРУЗОПОДЪЕМНОСТЬЮ ДО 5 Т | МАШ.-Ч | 0.5632
ИТОГО ЭКСПЛУАТАЦИЯ МАШИН:
58. 7 | 9219 | ВОДА | М3 | 31.328
58. 8 | 22007 | БЕТОН ТЯЖЕЛЫЙ, КЛАСС В 20 (М250) | М3 | 35.904
58. 9 | 30659 | ЩИТЫ ИЗ ДОСОК ТОЛЩИНОЙ 40 ММ | М2 | 2.1472
58.10 | 31929 | ТОЛЬ С КРУПНОЗЕРНИСТОЙ ПОСЫПКОЙ ГИДРОИЗОЛЯЦИОННЫЙ МАРКИ ТГ-350 | М2 | 1.3341
58.11 | 32108 | МАСТИКА БУТИЛКАУЧУКОВАЯ СТРОИТЕЛЬНАЯ МББП-65 "ЛИЛО-1" | Т | 0.02288
58.12 | 36053 | ДОСКИ ОБРЕЗНЫЕ ХВОЙНЫХ ПОРОД ДЛИНОЙ 4-6,5 М, ШИРИНОЙ 75-150 ММ, ТОЛЩИНОЙ 25 ММ, III СОРТА | М3 | 0.03344
58.13 | 36180 | ПИЛОМАТЕРИАЛЫ БЕРЕЗОВЫЕ И МЯГКИХ ЛИСТВЕННЫХ ПОРОД: БЕРЕЗА, ЛИПА. ДОСКИ ОБРЕЗНЫЕ ДЛИНОЙ 2-3,75 М, ВСЕ ШИРИНЫ, ТОЛЩИНОЙ 25, 32, 40 ММ I СОРТА | М3 | 0.04224
58.14 | 45049 | ПЕСОК ДЛЯ СТРОИТЕЛЬНЫХ РАБОТ ПРИРОДНЫЙ | М3 | 7.04
ИТОГО МАТЕРИАЛОВ:
59 | Е2706-002-18 ДОП. 12 МИНСТРОЙ РУЗ N 519 ОТ 18.11.2019 Г. К=8 | ВЫЧИТАЕТСЯ ПОЗИЦИЯ: ПРИ ИЗМЕНЕНИИ ТОЛЩИНЫ СЛОЯ НА 1 СМ ИСКЛЮЧАТЬ К НОРМЕ 27-06-002-17 | 1000М2 | 0.176
59. 1 | 1 | ЗАТРАТЫ ТРУДА РАБОЧИХ-СТРОИТЕЛЕЙ(2,9:1) | ЧЕЛ.-Ч | 7.4624
59. 2 | 3 | ЗАТРАТЫ ТРУДА МАШИНИСТОВ | ЧЕЛ.-Ч | 0.2112
ИТОГО ОПЛАТА ТРУДА:
59. 3 | 404 | ВИБРАТОРЫ ПОВЕРХНОСТНЫЕ | МАШ.-Ч | 1.6333
59. 4 | 2499 | АВТОМОБИЛИ БОРТОВЫЕ ГРУЗОПОДЪЕМНОСТЬЮ ДО 5 Т | МАШ.-Ч | 0.2112
ИТОГО ЭКСПЛУАТАЦИЯ МАШИН:
59. 5 | 22007 | БЕТОН ТЯЖЕЛЫЙ, КЛАСС В 20 (М250) | М3 | 14.3616
59. 6 | 30659 | ЩИТЫ ИЗ ДОСОК ТОЛЩИНОЙ 40 ММ | М2 | 0.83072
59. 7 | 36053 | ДОСКИ ОБРЕЗНЫЕ ХВОЙНЫХ ПОРОД ДЛИНОЙ 4-6,5 М, ШИРИНОЙ 75-150 ММ, ТОЛЩИНОЙ 25 ММ, III СОРТА | М3 | 0.01408
ИТОГО МАТЕРИАЛОВ:
60 | Е0601-001-01 ДОП. 3 | УСТРОЙСТВО БЕТОННОЙ ОГОЛОВКИ | 100М3 | 0.14344
60. 1 | 1 | ЗАТРАТЫ ТРУДА РАБОЧИХ-СТРОИТЕЛЕЙ(2:1) | ЧЕЛ.-Ч | 25.819
60. 2 | 3 | ЗАТРАТЫ ТРУДА МАШИНИСТОВ | ЧЕЛ.-Ч | 0.018647
ИТОГО ОПЛАТА ТРУДА:
60. 3 | 403 | ВИБРАТОРЫ ГЛУБИННЫЕ | МАШ.-Ч | 6.8852
60. 4 | 2509 | АВТОМОБИЛИ БОРТОВЫЕ ГРУЗОПОДЪЕМНОСТЬЮ ДО 5 Т | МАШ.-Ч | 0.018647
ИТОГО ЭКСПЛУАТАЦИЯ МАШИН:
60. 5 | 9219 | ВОДА | М3 | 0.028688
60. 6 | 22006 | БЕТОН ТЯЖЕЛЫЙ, КЛАСС В 15 (М200) | М3 | 14.631
ИТОГО МАТЕРИАЛОВ:
РАЗДЕЛ 8. ПИЕДАЛАР ЙУЛАКЧАСИ ВА ВЕЛОСИПЕД ЙУЛАКЧАСИ КУРИШ
61 | Е2701-005-01 ДОП. 4 | УСТРОЙСТВО ОСНОВАНИЯ ИЗ ЩЕБЕНОЧНО-ПЕСЧАННЫХ СМЕСЕЙ ТОЛЩИНОЙ 10 СМ | 1000М2 | 9.4365
61. 1 | 1 | ЗАТРАТЫ ТРУДА РАБОЧИХ-СТРОИТЕЛЕЙ | ЧЕЛ.-Ч | 327.447
61. 2 | 3 | ЗАТРАТЫ ТРУДА МАШИНИСТОВ | ЧЕЛ.-Ч | 151.739
ИТОГО ОПЛАТА ТРУДА:
61. 3 | 112 | АВТОПОГРУЗЧИКИ 5 Т | МАШ.-Ч | 46.522
61. 4 | 1135 | МАШИНЫ ПОЛИВОМОЕЧНЫЕ 6000 Л | МАШ.-Ч | 13.494
61. 5 | 2851 | АВТОГРЕЙДЕР "КАМАЦУ" 149 КВТ (200 Л.С.) | МАШ.-Ч | 18.212
61. 6 | 2852 | КАТКИ ВИБРАЦИОННЫЕ "VIBROM" 20 Т | МАШ.-Ч | 73.51
ИТОГО ЭКСПЛУАТАЦИЯ МАШИН:
61. 7 | 9219 | ВОДА | М3 | 99.083
61. 8 | 60511 | СМЕСЬ ЩЕБЕНОЧНО-ПЕСЧАНАЯ | М3 | 1195.293
ИТОГО МАТЕРИАЛОВ:
62 | Е2701-005-02 ДОП. 6 К=2 | НА КАЖДЫЙ 1 СМ ИЗМЕНЕНИЯ ТОЛЩИНЫ СЛОЯ ДОБАВЛЯТЬ К НОРМЕ 27-01-005-1 | 1000М2 ОСНОВАНИЯ ИЛИ ПОКРЫТИЯ | 9.4365
62. 1 | 3 | ЗАТРАТЫ ТРУДА МАШИНИСТОВ | ЧЕЛ.-Ч | 31.895
ИТОГО ОПЛАТА ТРУДА:
62. 2 | 112 | АВТОПОГРУЗЧИКИ 5 Т | МАШ.-Ч | 15.665
62. 3 | 2852 | КАТКИ ВИБРАЦИОННЫЕ "VIBROM" 20 Т | МАШ.-Ч | 16.231
ИТОГО ЭКСПЛУАТАЦИЯ МАШИН:
62. 4 | 60511 | СМЕСЬ ЩЕБЕНОЧНО-ПЕСЧАНАЯ | М3 | 239.059
ИТОГО МАТЕРИАЛОВ:
63 | 141400 | ПОЛИЭТИЛЕН ПЛЕНКА | М2 | 9504.6
64 | Е2706-002-17 ДОП. 12 МИНСТРОЙ РУЗ N 519 ОТ 18.11.2019 Г. | УСТРОЙСТВО ЦЕМЕНТОБЕТОННЫХ ПОКРЫТИЙ ОДНОСЛОЙНЫХ СРЕДСТВАМИ МАЛОЙ МЕХАНИЗАЦИИ, ТОЛЩИНА СЛОЯ 20 СМ | 1000М2 | 8.3919
64. 1 | 1 | ЗАТРАТЫ ТРУДА РАБОЧИХ-СТРОИТЕЛЕЙ(2,9:1) | ЧЕЛ.-Ч | 2534.354
64. 2 | 3 | ЗАТРАТЫ ТРУДА МАШИНИСТОВ | ЧЕЛ.-Ч | 238.162
ИТОГО ОПЛАТА ТРУДА:
64. 3 | 112 | АВТОПОГРУЗЧИКИ 5 Т | МАШ.-Ч | 24.169
64. 4 | 404 | ВИБРАТОРЫ ПОВЕРХНОСТНЫЕ | МАШ.-Ч | 157.012
64. 5 | 1135 | МАШИНЫ ПОЛИВОМОЕЧНЫЕ 6000 Л | МАШ.-Ч | 187.139
64. 6 | 2499 | АВТОМОБИЛИ БОРТОВЫЕ ГРУЗОПОДЪЕМНОСТЬЮ ДО 5 Т | МАШ.-Ч | 26.854
ИТОГО ЭКСПЛУАТАЦИЯ МАШИН:
64. 7 | 9219 | ВОДА | М3 | 1493.758
64. 8 | 22005 | БЕТОН ТЯЖЕЛЫЙ, КЛАСС В 12,5 (М150) | М3 | 1711.948
64. 9 | 30659 | ЩИТЫ ИЗ ДОСОК ТОЛЩИНОЙ 40 ММ | М2 | 102.381
64.10 | 31929 | ТОЛЬ С КРУПНОЗЕРНИСТОЙ ПОСЫПКОЙ ГИДРОИЗОЛЯЦИОННЫЙ МАРКИ ТГ-350 | М2 | 63.6106
64.11 | 32108 | МАСТИКА БУТИЛКАУЧУКОВАЯ СТРОИТЕЛЬНАЯ МББП-65 "ЛИЛО-1" | Т | 1.091
64.12 | 36053 | ДОСКИ ОБРЕЗНЫЕ ХВОЙНЫХ ПОРОД ДЛИНОЙ 4-6,5 М, ШИРИНОЙ 75-150 ММ, ТОЛЩИНОЙ 25 ММ, III СОРТА | М3 | 1.5945
64.13 | 36180 | ПИЛОМАТЕРИАЛЫ БЕРЕЗОВЫЕ И МЯГКИХ ЛИСТВЕННЫХ ПОРОД: БЕРЕЗА, ЛИПА. ДОСКИ ОБРЕЗНЫЕ ДЛИНОЙ 2-3,75 М, ВСЕ ШИРИНЫ, ТОЛЩИНОЙ 25, 32, 40 ММ I СОРТА | М3 | 2.0141
64.14 | 45049 | ПЕСОК ДЛЯ СТРОИТЕЛЬНЫХ РАБОТ ПРИРОДНЫЙ | М3 | 335.676
ИТОГО МАТЕРИАЛОВ:
65 | Е2706-002-18 ДОП. 12 МИНСТРОЙ РУЗ N 519 ОТ 18.11.2019 Г. К=10 | ВЫЧИТАЕТСЯ ПОЗИЦИЯ: ПРИ ИЗМЕНЕНИИ ТОЛЩИНЫ СЛОЯ НА 1 СМ ИСКЛЮЧАТЬ К НОРМЕ 27-06-002-17 | 1000М2 | 8.3919
65. 1 | 1 | ЗАТРАТЫ ТРУДА РАБОЧИХ-СТРОИТЕЛЕЙ(2,9:1) | ЧЕЛ.-Ч | 444.771
65. 2 | 3 | ЗАТРАТЫ ТРУДА МАШИНИСТОВ | ЧЕЛ.-Ч | 12.588
ИТОГО ОПЛАТА ТРУДА:
65. 3 | 404 | ВИБРАТОРЫ ПОВЕРХНОСТНЫЕ | МАШ.-Ч | 97.346
65. 4 | 2499 | АВТОМОБИЛИ БОРТОВЫЕ ГРУЗОПОДЪЕМНОСТЬЮ ДО 5 Т | МАШ.-Ч | 12.588
ИТОГО ЭКСПЛУАТАЦИЯ МАШИН:
65. 5 | 22005 | БЕТОН ТЯЖЕЛЫЙ, КЛАСС В 12,5 (М150) | М3 | 855.974
65. 6 | 30659 | ЩИТЫ ИЗ ДОСОК ТОЛЩИНОЙ 40 ММ | М2 | 49.512
65. 7 | 36053 | ДОСКИ ОБРЕЗНЫЕ ХВОЙНЫХ ПОРОД ДЛИНОЙ 4-6,5 М, ШИРИНОЙ 75-150 ММ, ТОЛЩИНОЙ 25 ММ, III СОРТА | М3 | 0.83919
ИТОГО МАТЕРИАЛОВ:
66 | Е2713-008-01 ДОП. 6 | УСТРОЙСТВО ПОКРЫТИЙ ИЗ ТАКТИЛЬНАЯ ПЛИТОК ВРУЧНУЮ | 100 М2 ПОКРЫТИЯ | 9.229
66. 1 | 1 | ЗАТРАТЫ ТРУДА РАБОЧИХ-СТРОИТЕЛЕЙ(3,9:1) | ЧЕЛ.-Ч | 1041.77
ИТОГО ОПЛАТА ТРУДА:
66. 2 | 11004 | ПЕСОК ДЛЯ СТРОИТЕЛЬНЫХ РАБОТ | М3 | 55.097
66. 3 | 34501 | ПОРТЛАНДЦЕМЕНТ ОБЩЕСТРОИТЕЛЬНОГО НАЗНАЧЕНИЯ БЕЗДОБАВОЧНЫЙ МАРКИ 400 | Т | 19.565
ИТОГО МАТЕРИАЛОВ:
67 | 141500 | ТАКТИЛНЫЙ ПЛИТ 0,3Х0,3Х0,06 М | М2 | 922.9
68 | Е2713-008-03 ДОП. 6 | УСТРОЙСТВО ПОКРЫТИЙ (ТРОТУАР) ИЗ БРУСЧАТКА ВРУЧНУЮ РАЗМЕРОМ 0,2Х0,1Х0,06М, НА ОСНОВАНИЕ ИЗ ГОТОВОГО РАСТВОРА ТОЛЩИНОЙ 3 СМ | 100 М2 ПОКРЫТИЯ | 39.266
68. 1 | 1 | ЗАТРАТЫ ТРУДА РАБОЧИХ-СТРОИТЕЛЕЙ(3,9:1) | ЧЕЛ.-Ч | 4744.118
68. 2 | 3 | ЗАТРАТЫ ТРУДА МАШИНИСТОВ | ЧЕЛ.-Ч | 29.842
ИТОГО ОПЛАТА ТРУДА:
68. 3 | 2509 | АВТОМОБИЛИ БОРТОВЫЕ ГРУЗОПОДЪЕМНОСТЬЮ ДО 5 Т | МАШ.-Ч | 29.842
ИТОГО ЭКСПЛУАТАЦИЯ МАШИН:
68. 4 | 9203 | БРУСЧАТКА 0,2Х0,2Х0,06М | М2 | 4005.132
68. 5 | 11004 | ПЕСОК ДЛЯ СТРОИТЕЛЬНЫХ РАБОТ | М3 | 1.9633
68. 6 | 43548 | РАСТВОР ЦЕМЕНТНЫЙ М100 | М3 | 120.154
ИТОГО МАТЕРИАЛОВ:
69 | Е2713-008-03 ДОП. 6 | УСТРОЙСТВО ПОКРЫТИЙ (ВЕЛОДОРОЖКА) ИЗ БРУСЧАТКА ВРУЧНУЮ РАЗМЕРОМ 0,2Х0,1Х0,06М КАРСНЫЙ, НА ОСНОВАНИЕ ИЗ ГОТОВОГО РАСТВОРА ТОЛЩИНОЙ 3 СМ | 100 М2 ПОКРЫТИЯ | 35.424
69. 1 | 1 | ЗАТРАТЫ ТРУДА РАБОЧИХ-СТРОИТЕЛЕЙ(3,9:1) | ЧЕЛ.-Ч | 4279.928
69. 2 | 3 | ЗАТРАТЫ ТРУДА МАШИНИСТОВ | ЧЕЛ.-Ч | 26.922
ИТОГО ОПЛАТА ТРУДА:
69. 3 | 2509 | АВТОМОБИЛИ БОРТОВЫЕ ГРУЗОПОДЪЕМНОСТЬЮ ДО 5 Т | МАШ.-Ч | 26.922
ИТОГО ЭКСПЛУАТАЦИЯ МАШИН:
69. 4 | 9204 | БРУСЧАТКА 0,2Х0,2Х0,06М (КРАСНЫЙ) | М2 | 3613.248
69. 5 | 11004 | ПЕСОК ДЛЯ СТРОИТЕЛЬНЫХ РАБОТ | М3 | 1.7712
69. 6 | 43548 | РАСТВОР ЦЕМЕНТНЫЙ М100 | М3 | 108.397
ИТОГО МАТЕРИАЛОВ:
70 | Е0601-001-20 ДОП. 3 | УСТРОЙСТВО БОРДЮР БЕТОННЫХ | 100М3 | 1.6747
70. 1 | 1 | ЗАТРАТЫ ТРУДА РАБОЧИХ-СТРОИТЕЛЕЙ(3,1:1) | ЧЕЛ.-Ч | 565.178
70. 2 | 3 | ЗАТРАТЫ ТРУДА МАШИНИСТОВ | ЧЕЛ.-Ч | 1.1053
ИТОГО ОПЛАТА ТРУДА:
70. 3 | 112 | АВТОПОГРУЗЧИКИ 5 Т | МАШ.-Ч | 0.45217
70. 4 | 403 | ВИБРАТОРЫ ГЛУБИННЫЕ | МАШ.-Ч | 28.101
70. 5 | 762 | КРАНЫ НА АВТОМОБИЛЬНОМ ХОДУ ПРИ РАБОТЕ НА ДРУГИХ ВИДАХ СТРОИТЕЛЬСТВА 10 Т | МАШ.-Ч | 0.65313
70. 6 | 1571 | ПИЛА ЭЛЕКТРИЧЕСКАЯ ЦЕПНАЯ | МАШ.-Ч | 1.2393
ИТОГО ЭКСПЛУАТАЦИЯ МАШИН:
70. 7 | 9219 | ВОДА | М3 | 0.47394
70. 8 | 22007 | БЕТОН ТЯЖЕЛЫЙ, КЛАСС В 20 (М250) | М3 | 170.819
70. 9 | 30407 | ГВОЗДИ СТРОИТЕЛЬНЫЕ | Т | 0.030145
70.10 | 32524 | КАТАНКА ГОРЯЧЕКАТАНАЯ В МОТКАХ ДИАМЕТРОМ 6,3-6,5 ММ | Т | 0.046892
70.11 | 36061 | ДОСКИ ОБРЕЗНЫЕ ХВОЙНЫХ ПОРОД ДЛИНОЙ 4-6,5 М, ШИРИНОЙ 75-150 ММ, ТОЛЩИНОЙ 44 ММ И БОЛЕЕ, III СОРТА | М3 | 0.36843
70.12 | 51619 | ЩИТЫ ИЗ ДОСОК ТОЛЩИНОЙ 25 ММ | М2 | 75.027
ИТОГО МАТЕРИАЛОВ:
РАЗДЕЛ 9. ТУНГИ ЕРИТИШ ЧИРОКЛАРИНИ УРНАТИШ
71 | Е0102-058-02 | КОПАНИЕ ЯМ ВРУЧНУЮ БЕЗ КРЕПЛЕНИЙ ДЛЯ СТОЕК И СТОЛБОВ БЕЗ ОТКОСОВ ГЛУБИНОЙ ДО 0,7 М ГРУППА ГРУНТОВ 2 | 100М3 | 0.5945
71. 1 | 1 | ЗАТРАТЫ ТРУДА РАБОЧИХ-СТРОИТЕЛЕЙ(2:1) | ЧЕЛ.-Ч | 166.46
ИТОГО ОПЛАТА ТРУДА:
72 | Е3001-001-02 | УСТРОЙСТВО ПОДУШЕК ПОД ФУНДАМЕНТЫ ЩЕБЕНОЧНО-ПЕСЧАНАЯ | 100М3 | 0.05125
72. 1 | 1 | ЗАТРАТЫ ТРУДА РАБОЧИХ-СТРОИТЕЛЕЙ(2,5:1) | ЧЕЛ.-Ч | 11.5333
72. 2 | 3 | ЗАТРАТЫ ТРУДА МАШИНИСТОВ | ЧЕЛ.-Ч | 0.36183
ИТОГО ОПЛАТА ТРУДА:
72. 3 | 660 | КОМПРЕССОРЫ ПЕРЕДВИЖНЫЕ С ДВИГАТЕЛЕМ ВНУТРЕННЕГО СГОРАНИЯ ДАВЛЕНИЕМ ДО 686 КПА (7 АТМ.) 5 М3/МИН | МАШ.-Ч | 0.36183
72. 4 | 1866 | ТРАМБОВКИ ПНЕВМАТИЧЕСКИЕ | МАШ.-Ч | 0.72416
ИТОГО ЭКСПЛУАТАЦИЯ МАШИН:
72. 5 | 60511 | СМЕСЬ ЩЕБЕНОЧНО-ПЕСЧАНАЯ | М3 | 5.6375
ИТОГО МАТЕРИАЛОВ:
73 | Е0601-001-02 | УСТРОЙСТВО БЕТОННЫХ ФУНДАМЕНТОВ ОБЩЕГО НАЗНАЧЕНИЯ ПОД КОЛОННЫ ОБЪЕМОМ ДО 3 М3 | 100М3 | 0.2099
73. 1 | 1 | ЗАТРАТЫ ТРУДА РАБОЧИХ-СТРОИТЕЛЕЙ(3:1) | ЧЕЛ.-Ч | 112.401
ИТОГО ОПЛАТА ТРУДА:
73. 2 | 403 | ВИБРАТОРЫ ГЛУБИННЫЕ | МАШ.-Ч | 5.5204
73. 3 | 1571 | ПИЛА ЭЛЕКТРИЧЕСКАЯ ЦЕПНАЯ | МАШ.-Ч | 0.17632
ИТОГО ЭКСПЛУАТАЦИЯ МАШИН:
73. 4 | 9219 | ВОДА | М3 | 0.092566
73. 5 | 22006 | БЕТОН ТЯЖЕЛЫЙ, КЛАСС В 15 (М200) | М3 | 21.4098
73. 6 | 30407 | ГВОЗДИ СТРОИТЕЛЬНЫЕ | Т | 0.004996
73. 7 | 36061 | ДОСКИ ОБРЕЗНЫЕ ХВОЙНЫХ ПОРОД ДЛИНОЙ 4-6,5 М, ШИРИНОЙ 75-150 ММ, ТОЛЩИНОЙ 44 ММ И БОЛЕЕ, III СОРТА | М3 | 0.14273
73. 8 | 51619 | ЩИТЫ ИЗ ДОСОК ТОЛЩИНОЙ 25 ММ | М2 | 13.455
ИТОГО МАТЕРИАЛОВ:
74 | Е3303-012-02 ДОП. 8 | УСТРОЙСТВО ГИДРОИЗОЛЯЦИЙ С ОБМАЗКОЙ БИТУМОМ ЗА 2 РАЗА | 100 М2 | 2.296
74. 1 | 1 | ЗАТРАТЫ ТРУДА РАБОЧИХ-СТРОИТЕЛЕЙ(3:1) | ЧЕЛ.-Ч | 108.899
ИТОГО ОПЛАТА ТРУДА:
74. 2 | 30135 | БИТУМ | Т | 0.6888
74. 3 | 58225 | НЕФРАС С4-150/200 (ЗАМЕНИТЕЛЬ УАЙТ-СПИРИТА) | Т | 0.01148
ИТОГО МАТЕРИАЛОВ:
75 | Ц3801-003-01 ДОП. 4 | ИЗГОТОВЛЕНИЯ МЕТАЛЛИЧЕСКИХ ОПОР | Т | 21.2843
75. 1 | 1 | ЗАТРАТЫ ТРУДА РАБОЧИХ-СТРОИТЕЛЕЙ(4:1) | ЧЕЛ.-Ч | 1936.875
75. 2 | 3 | ЗАТРАТЫ ТРУДА МАШИНИСТОВ | ЧЕЛ.-Ч | 156.227
ИТОГО ОПЛАТА ТРУДА:
75. 3 | 521 | ДРЕЛИ ЭЛЕКТРИЧЕСКИЕ | МАШ.-Ч | 6.3853
75. 4 | 762 | КРАНЫ НА АВТОМОБИЛЬНОМ ХОДУ ПРИ РАБОТЕ НА ДРУГИХ ВИДАХ СТРОИТЕЛЬСТВА 10 Т | МАШ.-Ч | 127.706
75. 5 | 1147 | МАШИНЫ ШЛИФОВАЛЬНЫЕ ЭЛЕКТРИЧЕСКИЕ | МАШ.-Ч | 23.413
75. 6 | 1567 | ПРЕСС-НОЖНИЦЫ КОМБИНИРОВАННЫЕ | МАШ.-Ч | 17.879
75. 7 | 2016 | УСТАНОВКИ ДЛЯ СВАРКИ РУЧНОЙ ДУГОВОЙ (ПОСТОЯННОГО ТОКА) | МАШ.-Ч | 581.063
75. 8 | 2510 | АВТОМОБИЛИ БОРТОВЫЕ ГРУЗОПОДЪЕМНОСТЬЮ ДО 8 Т | МАШ.-Ч | 10.642
75. 9 | 2577 | АППАРАТЫ ДЛЯ ГАЗОВОЙ СВАРКИ И РЕЗКИ | МАШ.-Ч | 21.284
ИТОГО ЭКСПЛУАТАЦИЯ МАШИН:
75.10 | 34241 | КИСЛОРОД ТЕХНИЧЕСКИЙ ГАЗООБРАЗНЫЙ | М3 | 55.3393
75.11 | 35318 | ЭЛЕКТРОДЫ ДИАМЕТРОМ 5 ММ Э42 | Т | 0.45761
75.12 | 45077 | ПРОПАН-БУТАН, СМЕСЬ ТЕХНИЧЕСКАЯ | КГ | 10.642
ИТОГО МАТЕРИАЛОВ:
76 | 50001 | СТАЛЬНАЯ ПРОФИЛЬ 120Х120Х4ММ | М | 861
77 | 50002 | СТАЛЬНАЯ ПРОФИЛЬ 120Х60Х4ММ | М | 41
78 | 50003 | СТАЛЬНАЯ ЛИСТ 250Х250Х8ММ | Т | 0.7995
79 | 50004 | СТАЛЬНАЯ ЛИСТ 200Х200Х8ММ | Т | 0.51168
80 | 50005 | СТАЛЬНАЯ ЛИСТ ТОЛЩИНОЙ 0,004 М | Т | 3.3541
81 | 50006 | СТАЛЬНАЯ ЛИСТ ТОЛЩИНОЙ 0,004 М ДЕКОРАТИВНЫЙ Н=0,7 М | Т | 1.7461
82 | 50007 | СТАЛЬНАЯ ЛИСТ ТОЛЩИНОЙ 0,004 М ДЕКОРАТИВНЫЙ Н=0,5 М | Т | 1.2472
83 | 50008 | СТАЛЬНАЯ ЛИСТ ТОЛЩИНОЙ 0,004 М ДЕКОРАТИВНЫЙ Н=0,15 М | Т | 0.37417
84 | Е3307-004-01 ДОП. 11 ГОСАРХИТЕКТСТРОЙ РУЗ ПР. № 429 ОТ 15.12.17 Г. | УСТАНОВКА МЕТАЛЛИЧЕСКИХ ОПОР С КАБЕЛЬНЫМ ВВОДОМ ВЕСОМ ДО 1 ТН | 1 ТН | 21.2843
84. 1 | 1 | ЗАТРАТЫ ТРУДА РАБОЧИХ-СТРОИТЕЛЕЙ(4:1) | ЧЕЛ.-Ч | 557.65
84. 2 | 3 | ЗАТРАТЫ ТРУДА МАШИНИСТОВ | ЧЕЛ.-Ч | 22.561
ИТОГО ОПЛАТА ТРУДА:
84. 3 | 776 | КРАНЫ НА АВТОМОБИЛЬНОМ ХОДУ 16 Т | МАШ.-Ч | 22.561
ИТОГО ЭКСПЛУАТАЦИЯ МАШИН:
85 | Е0102-061-01 | ЗАСЫПКА ВРУЧНУЮ ТРАНШЕЙ, ПАЗУХ КОТЛОВАНОВ И ЯМ, ГРУППА ГРУНТОВ 1 | 100М3 | 0.3895
85. 1 | 1 | ЗАТРАТЫ ТРУДА РАБОЧИХ-СТРОИТЕЛЕЙ(1,5:1) | ЧЕЛ.-Ч | 34.471
ИТОГО ОПЛАТА ТРУДА:
86 | Е311-052-01 | ПОГРУЗОЧНО-РАЗГРУЗОЧНЫЕ РАБОТЫ ПРИ АВТОМОБИЛЬНЫХ ПЕРЕВОЗКАХ. РАЗОБРАННЫХ МАТЕРИАЛОВ С ПОГРУЗКОЙ ЭКСКАВАТОРАМИ ЕМКОСТЬЮ КОВША ДО 0,65М3: ПОГРУЗКА | Т | 32.8
86. 1 | 3 | ЗАТРАТЫ ТРУДА МАШИНИСТОВ | ЧЕЛ.-Ч | 0.7872
ИТОГО ОПЛАТА ТРУДА:
86. 2 | 2264 | ЭКСКАВАТОРЫ ОДНОКОВШОВЫЕ ДИЗЕЛЬНЫЕ НА ГУСЕНИЧНОМ ХОДУ ПРИ РАБОТЕ НА ДРУГИХ ВИДАХ СТРОИТЕЛЬСТВА (КРОМЕ ВОДОХОЗЯЙСТВЕННОГО) 0,65 М3 | МАШ.-Ч | 0.7872
ИТОГО ЭКСПЛУАТАЦИЯ МАШИН:
87 | Е310-1008 ШНК4.04.06-14 Р.3.Т.7 К=0,49 | ПЕРЕВОЗКА ГРУЗОВ АВТОМОБИЛЕМ, РАССТОЯНИЕ ПЕРЕВОЗКИ 8 КМ, КЛАСС ГРУЗА 1. ПРИ ПЕРЕВОЗКЕ АВТОСАМОСВАЛАМИ ГРУЗОПОДЪЕМНОСТЬЮ 20, ПРИМЕНЕН КОЭФФИЦИЕНТ К НОРМАМ ЗАТРАТ ТРУДА МАШИНИСТОВ И ЭКСПЛУАТАЦИИ МАШИН - 0,49 | Т | 32.8
87. 1 | 3 | ЗАТРАТЫ ТРУДА МАШИНИСТОВ | ЧЕЛ.-Ч | 1.4063
ИТОГО ОПЛАТА ТРУДА:
87. 2 | 3456 | АВТОМОБИЛИ-САМОСВАЛЫ ГРУЗОПОДЪЕМНОСТЬЮ ДО 20 Т | МАШ.-Ч | 1.4063
ИТОГО ЭКСПЛУАТАЦИЯ МАШИН:
88 | Е1303-002-04 ТЧ П.1.14 КЗТР=1,1 | ОГРУНТОВКА МЕТАЛЛИЧЕСКИХ ПОВЕРХНОСТЕЙ ЗА ОДИН РАЗ ГРУНТОВКОЙ ГФ-021. ПРИ НАНЕСЕНИИ ЛАКОКРАСОЧНЫХ МАТЕРИАЛОВ РУЧНЫМ СПОСОБОМ, ПРИМЕНЯТЬ КОЭФФИЦИЕНТ К НОРМАМ ЗАТРАТ ТРУДА РАБОЧИХ-СТРОИТЕЛЕЙ - 1,1 | 100М2 | 6.191
88. 1 | 1 | ЗАТРАТЫ ТРУДА РАБОЧИХ-СТРОИТЕЛЕЙ(4,7:1) | ЧЕЛ.-Ч | 36.162
ИТОГО ОПЛАТА ТРУДА:
88. 2 | 31419 | ГРУНТОВКА ГФ-021 | Т | 0.074292
ИТОГО МАТЕРИАЛОВ:
89 | Е1303-004-26 ТЧ П.1.14 КЗТР=1,1 | ОКРАСКА МЕТАЛЛИЧЕСКИХ ОГРУНТОВАННЫХ ПОВЕРХНОСТЕЙ ЭМАЛЬЮ ПФ-115. ПРИ НАНЕСЕНИИ ЛАКОКРАСОЧНЫХ МАТЕРИАЛОВ РУЧНЫМ СПОСОБОМ, ПРИМЕНЯТЬ КОЭФФИЦИЕНТ К НОРМАМ ЗАТРАТ ТРУДА РАБОЧИХ-СТРОИТЕЛЕЙ - 1,1 | 100М2 | 6.191
89. 1 | 1 | ЗАТРАТЫ ТРУДА РАБОЧИХ-СТРОИТЕЛЕЙ(3,5:1) | ЧЕЛ.-Ч | 26.083
ИТОГО ОПЛАТА ТРУДА:
89. 2 | 31795 | ЭМАЛЬ ПФ-115 СЕРАЯ | Т | 0.11763
89. 3 | 34035 | УАЙТ-СПИРИТ | Т | 0.008667
ИТОГО МАТЕРИАЛОВ:
90 | Ц0802-369-04 | УСТАНОВКА СВЕТИЛЬНИКОВ СО СВЕТОДИОДНЫМИ ЛАМПАМИ С АВТОГИДРОПОДЪЕМНИКА" | ШТ | 205
90. 1 | 1 | ЗАТРАТЫ ТРУДА РАБОЧИХ-СТРОИТЕЛЕЙ(4,6:1) | ЧЕЛ.-Ч | 262.4
90. 2 | 3 | ЗАТРАТЫ ТРУДА МАШИНИСТОВ | ЧЕЛ.-Ч | 92.25
ИТОГО ОПЛАТА ТРУДА:
90. 3 | 406 | ВЫШКИ ТЕЛЕСКОПИЧЕСКИЕ 25 М | МАШ.-Ч | 92.25
ИТОГО ЭКСПЛУАТАЦИЯ МАШИН:
91 | 60000 | СОЛНЕЧНОЕ СВЕТОДИОДНОЕ УЛИЧНОЕ ОСВЕЩЕНИЕ, МОЩНОСТЬ: 200W, ПАНЕЛИ СОЛНЕЧНЫХ БАТАРЕЙ Н=3,5М | КОМПЛЕКТ | 205
РАЗДЕЛ 10. ЙУЛ БЕЛГИЛАРИНИ УРНАТИШ
92 | Е0102-058-06 | КОПАНИЕ ЯМ ВРУЧНУЮ БЕЗ КРЕПЛЕНИЙ ДЛЯ СТОЕК И СТОЛБОВ С ОТКОСАМИ ГЛУБИНОЙ ДО 1,5 М ГРУППА ГРУНТОВ 2 | 100М3 | 0.2045
92. 1 | 1 | ЗАТРАТЫ ТРУДА РАБОЧИХ-СТРОИТЕЛЕЙ(2:1) | ЧЕЛ.-Ч | 31.493
ИТОГО ОПЛАТА ТРУДА:
93 | Е2709-008-01 | УСТАНОВКА ДОРОЖНЫХ ЗНАКОВ НА МЕТАЛЛИЧЕСКИХ СТОЙКАХ | 100ШТ | 0.71
93. 1 | 1 | ЗАТРАТЫ ТРУДА РАБОЧИХ-СТРОИТЕЛЕЙ(3:1) | ЧЕЛ.-Ч | 227.2
ИТОГО ОПЛАТА ТРУДА:
93. 2 | 30303 | БОЛТЫ С ШЕСТИГРАННОЙ ГОЛОВКОЙ ДИАМЕТРОМ РЕЗЬБЫ 10 ММ | Т | 0.03408
ИТОГО МАТЕРИАЛОВ:
94 | 28559 | СТОЙКА ДЛЯ ДОРОЖНЫХ ЗНАКОВ(ОБРАБОТАНА КРАСКОЙ) 80Х60Х2,5 ММ ПО 3М | ШТ | 29
95 | 28560 | СТОЙКА ДЛЯ ДОРОЖНЫХ ЗНАКОВ(ОБРАБОТАНА КРАСКОЙ) 80Х60Х2,5 ММ ПО 4М | ШТ | 42
96 | С111-1463 | ДОРОЖНЫЕ ЗНАК ГОСТ 10807-78 N 4.6.3 | 100ШТ | 0.25
97 | С111-1464 | ДОРОЖНЫЕ ЗНАК ГОСТ 10807-78 N 4.6.4 | 100ШТ | 0.04
98 | С111-1516 | ДОРОЖНЫЕ ЗНАК ГОСТ 10807-78 N 5.16.2 | 100ШТ | 0.42
99 | Е1101-002-04 МИНСТРОЙ РУЗ 05.01.21 N 9 | УСТРОЙСТВО ПОДСТИЛАЮЩИХ СЛОЕВ ЩЕБЕНОЧНЫХ | М3 | 2.556
99. 1 | 1 | ЗАТРАТЫ ТРУДА РАБОЧИХ-СТРОИТЕЛЕЙ(2,5:1) | ЧЕЛ.-Ч | 6.39
99. 2 | 3 | ЗАТРАТЫ ТРУДА МАШИНИСТОВ | ЧЕЛ.-Ч | 1.1758
ИТОГО ОПЛАТА ТРУДА:
99. 3 | 660 | КОМПРЕССОРЫ ПЕРЕДВИЖНЫЕ С ДВИГАТЕЛЕМ ВНУТРЕННЕГО СГОРАНИЯ ДАВЛЕНИЕМ ДО 686 КПА (7 АТМ.) 5 М3/МИН | МАШ.-Ч | 1.1758
99. 4 | 1866 | ТРАМБОВКИ ПНЕВМАТИЧЕСКИЕ | МАШ.-Ч | 2.3771
ИТОГО ЭКСПЛУАТАЦИЯ МАШИН:
99. 5 | 9219 | ВОДА | М3 | 0.3834
99. 6 | 45052 | ЩЕБЕНЬ ИЗ ПРИРОДНОГО КАМНЯ ДЛЯ СТРОИТЕЛЬНЫХ РАБОТ ФРАКЦИИ 20-40 ММ | М3 | 3.0416
ИТОГО МАТЕРИАЛОВ:
100 | Е0601-001-01 ДОП. 3 | УСТРОЙСТВО БЕТОННОЙ ПОДГОТОВКИ | 100М3 | 0.06816
100. 1 | 1 | ЗАТРАТЫ ТРУДА РАБОЧИХ-СТРОИТЕЛЕЙ(2:1) | ЧЕЛ.-Ч | 12.2688
ИТОГО ОПЛАТА ТРУДА:
100. 2 | 403 | ВИБРАТОРЫ ГЛУБИННЫЕ | МАШ.-Ч | 3.2717
ИТОГО ЭКСПЛУАТАЦИЯ МАШИН:
100. 3 | 9219 | ВОДА | М3 | 0.013632
100. 4 | 22006 | БЕТОН ТЯЖЕЛЫЙ, КЛАСС В 15 (М200) | М3 | 6.9523
ИТОГО МАТЕРИАЛОВ:
101 | Е1202-002-02 МИНСТРОЙ РУЗ 05.01.21 N 3 | УСТРОЙСТВО ГИДРОИЗОЛЯЦИЙ ВЕРТИКАЛЬНЫХ ПОВЕРХНОСТЕЙ. ОБМАЗОЧНАЯ БИТУМНАЯ В ОДИН СЛОЙ | 100М2 | 0.6816
101. 1 | 1 | ЗАТРАТЫ ТРУДА РАБОЧИХ-СТРОИТЕЛЕЙ(3:1) | ЧЕЛ.-Ч | 20.38
101. 2 | 3 | ЗАТРАТЫ ТРУДА МАШИНИСТОВ | ЧЕЛ.-Ч | 0.6816
ИТОГО ОПЛАТА ТРУДА:
101. 3 | 659 | КОМПРЕССОРЫ ПЕРЕДВИЖНЫЕ С ДВИГАТЕЛЕМ ВНУТРЕННЕГО СГОРАНИЯ ДАВЛЕНИЕМ ДО 686 КПА (7 АТМ.) 5 М3/МИН | МАШ.-Ч | 0.6816
101. 4 | 913 | КОТЛЫ БИТУМНЫЕ ПЕРЕДВИЖНЫЕ 400 Л | МАШ.-Ч | 1.3632
ИТОГО ЭКСПЛУАТАЦИЯ МАШИН:
101. 5 | 32104 | МАСТИКА БИТУМНАЯ КРОВЕЛЬНАЯ ГОРЯЧАЯ | Т | 0.16631
ИТОГО МАТЕРИАЛОВ:
102 | Е0102-061-01 | ЗАСЫПКА ВРУЧНУЮ ТРАНШЕЙ, ПАЗУХ КОТЛОВАНОВ И ЯМ, ГРУППА ГРУНТОВ 1 | 100М3 | 0.1108
102. 1 | 1 | ЗАТРАТЫ ТРУДА РАБОЧИХ-СТРОИТЕЛЕЙ(1,5:1) | ЧЕЛ.-Ч | 9.8058
ИТОГО ОПЛАТА ТРУДА:
РАЗДЕЛ 11. РАЗМЕТКА ЧИЗИШ
103 | Е2709-027-03 МИНСТРОЙ РУЗ 05.01.21 N 2 | НАНЕСЕНИЕ ДОРОЖНОЙ РАЗМЕТКИ ТРЕХКОМПОНЕНТНЫМ ХОЛОДНЫМ ПЛАСТИКОМ MF-5 НА ПОКРЫТИЕ БЕЗВОЗДУШНЫМ РУЧНЫМ КРАСКОПУЛЬТОМ 1.14.2 - ПЕШЕХОДНЫЙ ПЕРЕХОД, ШИРИНА ПОЛОСЫ 0,4 М | 100 М ЛИНИИ ГОРИЗОНТАЛЬНОЙ РАЗМЕТКИ | 3.4
103. 1 | 1 | ЗАТРАТЫ ТРУДА РАБОЧИХ-СТРОИТЕЛЕЙ(3,3:1) | ЧЕЛ.-Ч | 31.416
103. 2 | 3 | ЗАТРАТЫ ТРУДА МАШИНИСТОВ | ЧЕЛ.-Ч | 11.73
ИТОГО ОПЛАТА ТРУДА:
103. 3 | 3499 | МАШИНА МАРКИРОВОЧНАЯ БЕЗВОЗДУШНАЯ | МАШ.-Ч | 11.73
ИТОГО ЭКСПЛУАТАЦИЯ МАШИН:
103. 4 | 30420 | МИКРОСФЕРЫ СТЕКЛЯННЫЕ ДЛЯ ДОРОЖНОЙ РАЗМЕТКИ | Т | 0.068
103. 5 | 31531 | РАСТВОРИТЕЛЬ ПО ПРОЕКТУ | Л | 14.62
103. 6 | 31647 | ТРЁХКОМПОНЕНТНЫЙ ХОЛОДНЫЙ ПЛАСТИК MF | Т | 0.2618
ИТОГО МАТЕРИАЛОВ:
|  | ИТОГО | СУМ