## Лист1
Андижон давлат чет тиллари институтининг 2-талабалар турар жойи биносини ички қисмини жорий таъмирлаш
ЛОКАЛЬНЫЙ СМЕТНЫЙ РАСЧЕТ
№ п/п | Шифр номера нормативов и коды ресурсов | Тип работы | Единица измерения | Объем работ по проекту | Стоимость
[5 empty] | на единицу измерения | сумма
1 | 2 | 3 | 4 | 5 | 6 | 7
ТЕКУЩЫЙ РЕМОНТ
Итого по разделу "ТЕКУЩЫЙ РЕМОНТ"
ОДНО ЭТАЖНОЕ БЫТОВОЕ ЗДАНИЕ 36,0Х14,0 М
Итого по разделу "ОДНО ЭТАЖНОЕ БЫТОВОЕ ЗДАНИЕ 36,0Х14,0 М"
ДЕМОНТАЖНЫЕ РАБОТЫ
1 | Е46-04-012-3 | РАЗБОРКА ДВЕРНЫХ БЛОКОВ | 100 М2 | 0,261
2 | 51302 | ВОЗВРАТ ДЕРЕВЯНЫХ ДВЕРЫ | М2 | 26,1
3 | Е46-04-012-3 | РАЗБОРКА ВИТРАЖНЫХ БЛОКОВ С ДВЕРЯМИ | 100 М2 | 0,112
4 | 51303 | ВОЗВРАТ ВИТРАЖНЫХ ДВЕРЫ | М2 | 11,2
5 | Е54-3-4 | РАЗБОРКА ПОТОЛКА СУЩ-ДЕКОРАТИВНЫХ ИЗ ПЛАСТИКОВЫХ ПАНЕЛЕЙ | 100 М2 ПОДШИВКИ | 0,327
6 | Е63-7-5 | РАЗБОРКА ОБЛИЦОВКИ СТЕН ИЗ ПЛИТ И ПЛИТОК КЕРАМИЧЕСКИХ ГЛАЗУРОВАННЫХ ПЛИТОК | 100 М2 ПОВЕРХНОСТИ ОБЛИЦОВКИ | 1,352
7 | Е57-2-3 | РАЗБОРКА ПОКРЫТИЙ ПОЛОВ ИЗ КЕРАМИЧЕСКИХ ПЛИТОК | 100 М2 ПОКРЫТИЙ | 0,854
8 | Е57-2-1 | РАЗБОРКА ПОКРЫТИЙ ПОЛОВ ИЗ ЛИНОЛЕУМА | 100 М2 ПОКРЫТИЙ | 0,508
9 | Е57-2-8 | РАЗБОРКА ПОКРЫТИЙ ПОЛОВ ЛАМИНАТНЫХ | 100 М2 ПОКРЫТИЙ | 0,166
10 | Е52-1-9 | ДЕМОНТАЖ БЕТОННЫХ ОСНОВАНИЙ ПОД САНТЕХ ОБОРУДОВАНИЯМИ | 1 М3 | 0,3
11 | Е46-03-007-3 | ПРОБИВКА ПРОЕМОВ В КОНСТРУКЦИЯХ: ИЗ КИРПИЧА | М3 | 1,2
12 | Е46-02-009-2 | ОТБИВКА ШТУКАТУРКИ С ПОВЕРХНОСТЕЙ: СТЕН-НЕГОДНЫХ МЕСТ | 100 М2 | 0,125
13 | Е61-27-1 | НАСЕЧКА ПОВЕРХНОСТЕЙ ПОД ШТУКАТУРКУ, СТЕН, ПЕРЕГОРОДОК: ПО КИРПИЧУ | 100 М2 ПОВЕРХНОСТИ | 4,156
14 | Е61-27-4 | НАСЕЧКА ПОВЕРХНОСТЕЙ ПОД ШТУКАТУРКУ, ПОТОЛКОВ, И ДРУГИХ МЕЛКИХ ПОВЕРХНОСТЕЙ: ПО БЕТОНУ | 100 М2 ПОВЕРХНОСТИ | 2,228
Итого по разделу "ДЕМОНТАЖНЫЕ РАБОТЫ"
РЕМОНТНЫЕ РАБОТЫ
15 | Е10-01-037-02 | УСТАНОВКА БЛОКОВ В НАРУЖНЫХ И ВНУТРЕННИХ ДВЕРНЫХ ПРОЕМАХ: В КАМЕННЫХ СТЕНАХ ПЛОЩАДЬЮ ПРОЕМА БОЛЕЕ 3 М2 | 100 М2 ПРОЁМОВ | 0,114
16 | 51655 | СТОИМОСТЬ ДВЕРНЫХ БЛОКОВ ИЗ АЛЮМИНЕВОГО ПРОФИЛЯ | М2 | 11,4
17 | Е10-01-039-1 | УСТАНОВКА БЛОКОВ В НАРУЖНЫХ И ВНУТРЕННИХ ДВЕРНЫХ ПРОЕМАХ: В КАМЕННЫХ СТЕНАХ ПЛОЩАДЬЮ ПРОЕМА ДО 3 М2 | 100 М2 | 0,185
18 | 51301 | СТОИМОСТЬ ДВЕРНЫХ БЛОКОВ ИЗ ЛМДФ С ФУРНИТУРОЙ С ЗАМКОМ | М2 | 18,5
19 | Е10-01-060-02 | УСТАНОВКА И КРЕПЛЕНИЕ НАЛИЧНИКОВ ИЗ МДФ | 100 М НАЛИЧНИКА | 0,55
20 | Е10-01-010-1 | УСТРОЙСТВО ДЕРЕВЯННОГО КАРКАСА ДЛЯ УСТРОЙСТВО ПЕРЕГОРОДКА ИЗ ГИПСОКАРТОНА | 1 М3 | 0,2
21 | Е15-02-024-1 | ОБШИВКА ПЕРЕГОРОДКА ИЗ ГИПСОКАРТОНА 2 СЛОЯ | 100 М2 | 0,07
22 | Е46-01-004-3 | КРЕПЕЖНЫЕ ЭЛЕМЕНТЫ ПРОЁМ И ПЕРЕГОРОДКИ | Т | 0,1542
23 | 50913 | СТОИМОСТЬ УГОЛЬНИК L40Х4 | Т | 0,12
24 | 93874 | СТОИМОСТЬ ПЛАСТИНА 40Х4 | ТН | 0,0182
25 | 03565 | ГОРЯЧЕКАТАННАЯ АРМАТУРНАЯ СТАЛЬ ПЕРИОДИЧЕСКОГО ПРОФИЛЯ КЛАССА А-III ДИАМЕТРОМ 10 ММ | ТН | 0,016
26 | Е15-04-030-4 | МАСЛЯННАЯ ОКРАСКА МЕТАЛЛОКОНСТРУКЦИИ ЗА 2 РАЗА | 100 М2 | 0,1
27 | Е11-01-011-01 | УСТРОЙСТВО СТЯЖКА ИЗ ЦЕМЕНТНО-ПЕСЧАННОГО РАСТВОРА М-150 ТОЛЩИНОЙ 20 ММ | 100 М2 СТЯЖКИ | 0,154
28 | Е11-01-011-02 | УСТРОЙСТВО СТЯЖЕК: ЦЕМЕНТНЫХ НА КАЖДЫЕ 5 ММ ИЗМЕНЕНИЯ ТОЛЩИНЫ СТЯЖКИ ДОБАВЛЯТЬ ИЛИ ИСКЛЮЧАТЬ К НОРМЕ 11-01-011-01 (К=6) | 100 М2 СТЯЖКИ | 0,154
29 | Е11-01-034-07 | УСТРОЙСТВО ПОКРЫТИЯ ПОЛА ИЗ ЛАМИНАТА | 100 М2 ПОКРЫТИЯ | 0,488
30 | Е11-01-027-03 | УСТРОЙСТВО ПОКРЫТИЙ НА ЦЕМЕНТНОМ РАСТВОРЕ ИЗ ПЛИТОК: КЕРАМИЧЕСКИХ ДЛЯ ПОЛОВ ОДНОЦВЕТНЫХ С КРАСИТЕЛЕМ | 100 М2 ПОКРЫТИЯ | 0,464
31 | Е11-01-040-03 | УСТРОЙСТВО ПЛИНТУСОВ ПЛАСТИКОВЫХ НА ВИНТАХ САМОНАРЕЗАЮЩИХ | 100 М ПЛИНТУСОВ | 0,468
32 | Е15-07-17-04 | ОБЛИЦОВКА КАРКАСОВ ПАНЕЛЯМИ: ДЕКОРАТИВНЫМИ ПЛАСТИКОВЫМИ С УСТРОЙСТВОМ КАРКАСА БЕЗ ОТНОСА ОТ ПОТОЛКА | 100 М2 ПОВЕРХНОСТИ | 0,465
33 | Е15-01-047-8 | ОБЛИЦОВКА ПОТОЛКОВ ГИПСОКАРТОННЫМИ ИЛИ ГИПСОВОЛОКНИСТЫМИ ЛИСТАМИ: ПО ДЕРЕВЯННОМУ КАРКАСУ С ОТНОСОМ 5 СМ, С УСТАНОВКОЙ НАЩЕЛЬНИКОВ | 100 М2 | 0,1
34 | Е15-01-055-2 | УСТРОЙСТВО НАТЯЖНЫХ ПОТОЛКОВ ИЗ ПОЛИВИНИЛХЛОРИДНОЙ ПЛЕНКИ В ПОМЕЩЕНИЯХ ПЛОЩАДЬЮ ДО 5 М2: ГАРПУННЫМ СПОСОБОМ ПРИ КРЕПЛЕНИИ БАГЕТОВ К КИРПИЧНЫМ СТЕНАМ | 100 М2 ПОВЕРХНОСТИ ПОТОЛКА | 0,234
35 | Е15-02-016-3 | УЛУЧШЕННАЯ ШТУКАТУРКА СТЕН И ОТКОС ЦЕМЕНТНЫМ РАСТВОРОМ | 100 М2 | 0,125
36 | Е15-01-019-5 | ОБЛИЦОВКА ГЛАЗУРОВАННОЙ КЕРАМИЧЕСКОЙ ПЛИТКОЙ | 100 М2 | 1,863
37 | Е15-02-019-08 | СПЛОШНОЕ ВЫРАВНИВАНИЕ ПОВЕРХНОСТЕЙ (ОДНОСЛОЙНАЯ ШТУКАТУРКА) ГИПСОВЫМИ СУХИМИ СМЕСЯМИ : ПОТОЛКОВ | 100М2 | 2,228
38 | Е15-02-019-12 | НА КАЖДЫЙ ММ ИЗМЕНЕНИЯ ТОЛЩИНЫ ДОБАВЛЯЕТСЯ ИЛИ ИСКЛЮЧАЕТСЯ:ПОТОЛКОВ К НОРМЕ15-02-19-08 | 100М2 | -2,228
39 | Е15-02-019-07 | СПЛОШНОЕ ВЫРАВНИВАНИЕ ПОВЕРХНОСТЕЙ (ОДНОСЛОЙНАЯ ШТУКАТУРКА) ГИПСОВЫМИ СУХИМИ СМЕСЯМИ : СТЕН И ОТКОС | 100М2 | 4,156
40 | Е15-02-019-11 | НА КАЖДЫЙ ММ ИЗМЕНЕНИЯ ТОЛЩИНЫ ДОБАВЛЯЕТСЯ ИЛИ ИСКЛЮЧАЕТСЯ: СТЕН К НОРМЕ 15-02-19-07 | 100М2 | -4,156
41 | Е15-04-005-5 | УЛУЧШЕННАЯ ОКРАСКА ПО СБОРНЫМ КОНСТРУКЦИЯМ, ПОДГОТОВЛЕННЫМ ПОД ОКРАСКУ СТЕН ПОЛИВИНИЛАЦЕТАТНЫМИ ВОДОЭМУЛЬСИОННЫМИ СОСТАВАМ | 100 М2 | 4,071
42 | Е11-01-015-07 | УСТРОЙСТВО ПОКРЫТИЙ: ШЛИФОВКА БЕТОННЫХ ИЛИ МРАМОРНЫХ ПОКРЫТИЙ | 100 М2 ПОКРЫТИЯ | 1,7228
43 | Е15-04-029-2 | ПОКРЫТИЕ ПОЛОВ ЛАКОМ ПО ОГРУНТОВАННОЙ ИЛИ ОКРАШЕННОЙ ПОВЕРХНОСТИ: ЗА 2 РАЗА | 100 М2 | 1,7228
Итого по разделу "РЕМОНТНЫЕ РАБОТЫ"
ИНВАЛИД ПРЕДМЕТЫ (НБШ)
Итого по разделу "ИНВАЛИД ПРЕДМЕТЫ (НБШ)"
ИЧКИ ЙУЛАК ВА ЭШИКЛАР УЧУН
44 | Е15-04-025-3 | ОГОХЛАНТИРУВЧИ ЁРКИН САРИК РАНГЛИ ЧИЗИК(300х15,9пм) | 100 М2 | 0,0477
45 | Е15-04-025-3 | ЙУНАЛТИРУВЧИ САРИК РАНГЛИ ЧИЗИК(300х51,5пм) | 100 М2 | 0,1545
46 | Е15-04-025-10 | ЭШИК АТРОФИНИ ЁРКИН РАНГЛИ БУЁК БИЛАН БУЯШ (100х84,8пм) | 100 М2 | 0,0848
Итого по разделу "ИЧКИ ЙУЛАК ВА ЭШИКЛАР УЧУН"
ПЕРЕХОД
Итого по разделу "ПЕРЕХОД"
ДЕМОНТАЖНЫЕ РАБОТЫ
47 | Е46-04-012-3 | РАЗБОРКА ВИТРАЖНЫХ БЛОКОВ | 100 М2 | 0,148
48 | 51303 | ВОЗВРАТ ВИТРАЖНЫХ ДВЕРЫ | М2 | 14,8
49 | Е54-3-4 | РАЗБОРКА ПОТОЛКА СУЩ-ДЕКОРАТИВНЫХ ИЗ ПЛАСТИКОВЫХ ПАНЕЛЕЙ | 100 М2 ПОДШИВКИ | 0,26
50 | Е61-27-1 | НАСЕЧКА ПОВЕРХНОСТЕЙ ПОД ШТУКАТУРКУ, СТЕН, ПЕРЕГОРОДОК: ПО КИРПИЧУ | 100 М2 ПОВЕРХНОСТИ | 1,336
51 | Е61-27-4 | НАСЕЧКА ПОВЕРХНОСТЕЙ ПОД ШТУКАТУРКУ, ПОТОЛКОВ, И ДРУГИХ МЕЛКИХ ПОВЕРХНОСТЕЙ: ПО БЕТОНУ | 100 М2 ПОВЕРХНОСТИ | 0,765
Итого по разделу "ДЕМОНТАЖНЫЕ РАБОТЫ"
РЕМОНТНЫЕ РАБОТЫ
52 | Е15-07-17-04 | ОБЛИЦОВКА КАРКАСОВ ПАНЕЛЯМИ: ДЕКОРАТИВНЫМИ ПЛАСТИКОВЫМИ С УСТРОЙСТВОМ КАРКАСА БЕЗ ОТНОСА ОТ ПОТОЛКА | 100 М2 ПОВЕРХНОСТИ | 0,26
53 | Е15-02-019-08 | СПЛОШНОЕ ВЫРАВНИВАНИЕ ПОВЕРХНОСТЕЙ (ОДНОСЛОЙНАЯ ШТУКАТУРКА) ГИПСОВЫМИ СУХИМИ СМЕСЯМИ : ПОТОЛКОВ | 100М2 | 0,765
54 | Е15-02-019-12 | НА КАЖДЫЙ ММ ИЗМЕНЕНИЯ ТОЛЩИНЫ ДОБАВЛЯЕТСЯ ИЛИ ИСКЛЮЧАЕТСЯ:ПОТОЛКОВ К НОРМЕ15-02-19-08 | 100М2 | -0,765
55 | Е15-02-019-07 | СПЛОШНОЕ ВЫРАВНИВАНИЕ ПОВЕРХНОСТЕЙ (ОДНОСЛОЙНАЯ ШТУКАТУРКА) ГИПСОВЫМИ СУХИМИ СМЕСЯМИ : СТЕН | 100М2 | 1,336
56 | Е15-02-019-11 | НА КАЖДЫЙ ММ ИЗМЕНЕНИЯ ТОЛЩИНЫ ДОБАВЛЯЕТСЯ ИЛИ ИСКЛЮЧАЕТСЯ: СТЕН К НОРМЕ 15-02-19-07 | 100М2 | -1,336
57 | Е15-04-005-6 | УЛУЧШЕННАЯ ОКРАСКА ПО СБОРНЫМ КОНСТРУКЦИЯМ, ПОДГОТОВЛЕННЫМ ПОД ОКРАСКУ ПОТОЛКОВ ЛЕСТНИЦА ПОЛИВИНИЛАЦЕТАТНЫМИ ВОДОЭМУЛЬСИОННЫМИ СОСТАВАМИ | 100 М2 | 0,765
58 | Е15-04-005-5 | УЛУЧШЕННАЯ ОКРАСКА ПО СБОРНЫМ КОНСТРУКЦИЯМ, ПОДГОТОВЛЕННЫМ ПОД ОКРАСКУ СТЕН ПОЛИВИНИЛАЦЕТАТНЫМИ ВОДОЭМУЛЬСИОННЫМИ СОСТАВАМ | 100 М2 | 1,002
59 | Е15-04-025-10 | МАСЛЯНАЯ ОКРАСКА ПАНЕЛ СТЕН | 100 М2 | 0,334
60 | Е15-04-030-4 | МАСЛЯННАЯ ОКРАСКА МЕТАЛЛОКОНТСРУКЦИИ (ПЕРИЛ) ЗА 2 РАЗА | 100 М2 | 0,008
61 | Е11-01-015-07 | УСТРОЙСТВО ПОКРЫТИЙ: ШЛИФОВКА БЕТОННЫХ ИЛИ МРАМОРНЫХ ПОКРЫТИЙ | 100 М2 ПОКРЫТИЯ | 0,6795
62 | Е15-04-029-2 | ПОКРЫТИЕ ПОЛОВ ЛАКОМ ПО ОГРУНТОВАННОЙ ИЛИ ОКРАШЕННОЙ ПОВЕРХНОСТИ: ЗА 2 РАЗА | 100 М2 | 0,6795
Итого по разделу "РЕМОНТНЫЕ РАБОТЫ"
ИНВАЛИД ПРЕДМЕТЫ (НБШ)
Итого по разделу "ИНВАЛИД ПРЕДМЕТЫ (НБШ)"
ИЧКИ ЙУЛАК ВА ЭШИКЛАР УЧУН
63 | Е15-04-025-3 | ОГОХЛАНТИРУВЧИ ЁРКИН САРИК РАНГЛИ ЧИЗИК(300х10,5пм) | 100 М2 | 0,0315
64 | Е15-04-025-3 | ЙУНАЛТИРУВЧИ САРИК РАНГЛИ ЧИЗИК(300х18пм) | 100 М2 | 0,054
Итого по разделу "ИЧКИ ЙУЛАК ВА ЭШИКЛАР УЧУН"
4-Х ЭТАЖНОЕ ЗДАНИЕ ОБЩЕЖИТИЯ
Итого по разделу "4-Х ЭТАЖНОЕ ЗДАНИЕ ОБЩЕЖИТИЯ"
ДЕМОНТАЖНЫЕ РАБОТЫ
65 | Е10-04-014-01 | РАЗБОРКА САНТЕХНИЧЕСКИХ ПЕРЕГОРОДОК С ДВЕРЯМИ | 100М2 | 0,905
66 | Е46-04-012-3 | РАЗБОРКА ДВЕРНЫХ БЛОКОВ | 100 М2 | 0,445
67 | 51302 | ВОЗВРАТ ДЕРЕВЯНЫХ ДВЕРЫ | М2 | 44,5
68 | Е54-3-4 | РАЗБОРКА ПОТОЛКА СУЩ-ДЕКОРАТИВНЫХ ИЗ ПЛАСТИКОВЫХ ПАНЕЛЕЙ | 100 М2 ПОДШИВКИ | 1,022
69 | Е53-27-02 | РАЗБОРКА ОБШИВКИ СТЕН ИЗ ДЕКОРАТИВНЫХ И ПЛАСТИКОВЫХ ПАНЕЛЕЙ НА МЕТАЛЛИЧЕСКОМ И ДЕРЕВЯННОМ КАРКАСЕ | 100 М2 | 0,102
70 | Е63-7-5 | РАЗБОРКА ОБЛИЦОВКИ СТЕН ИЗ ПЛИТ И ПЛИТОК КЕРАМИЧЕСКИХ ГЛАЗУРОВАННЫХ ПЛИТОК | 100 М2 ПОВЕРХНОСТИ ОБЛИЦОВКИ | 2,056
71 | Е57-2-3 | РАЗБОРКА ПОКРЫТИЙ ПОЛОВ ИЗ КЕРАМИЧЕСКИХ ПЛИТОК | 100 М2 ПОКРЫТИЙ | 0,697
72 | Е57-2-1 | РАЗБОРКА ПОКРЫТИЙ ПОЛОВ ИЗ ЛИНОЛЕУМА | 100 М2 ПОКРЫТИЙ | 0,325
73 | Е61-27-1 | НАСЕЧКА ПОВЕРХНОСТЕЙ ПОД ШТУКАТУРКУ, СТЕН, ПЕРЕГОРОДОК: ПО КИРПИЧУ | 100 М2 ПОВЕРХНОСТИ | 3,806
74 | Е310-1015 | ПЕРЕВОЗКА ГРУЗОВ АВТОМОБИЛЕМ, КЛАСС ГРУЗА 1 (ГРУНТ, СТРОИТЕЛЬНЫЙ МУСОР, СТРОИТЕЛЬНЫЕ МАТЕРИАЛЫ И КОНСТРУКЦИИ, ПОЛУЧЕННЫЕ ПРИ РАЗБОРКЕ КОНСТРУКЦИЙ, ЗДАНИЙ И СООРУЖЕНИЙ) НА РАССТОЯНИЕ ПЕРЕВОЗКИ, 15 КМ | ТОННА | 10
Итого по разделу "ДЕМОНТАЖНЫЕ РАБОТЫ"
РЕМОНТНЫЕ РАБОТЫ
75 | Е10-01-039-1 | УСТАНОВКА БЛОКОВ В НАРУЖНЫХ И ВНУТРЕННИХ ДВЕРНЫХ ПРОЕМАХ: В КАМЕННЫХ СТЕНАХ ПЛОЩАДЬЮ ПРОЕМА ДО 3 М2 | 100 М2 | 0,851
76 | 51301 | СТОИМОСТЬ ДВЕРНЫХ БЛОКОВ ИЗ ЛМДФ С ФУРНИТУРОЙ С ЗАМКОМ | М2 | 85,1
77 | Е10-01-060-02 | УСТАНОВКА И КРЕПЛЕНИЕ НАЛИЧНИКОВ ИЗ МДФ | 100 М НАЛИЧНИКА | 2,475
78 | Е10-01-037-02 | УСТАНОВКА БЛОКОВ В НАРУЖНЫХ И ВНУТРЕННИХ ДВЕРНЫХ ПРОЕМАХ: В КАМЕННЫХ СТЕНАХ ПЛОЩАДЬЮ ПРОЕМА БОЛЕЕ 3 М2 | 100 М2 ПРОЁМОВ | 0,054
79 | 51655 | СТОИМОСТЬ ДВЕРНЫХ БЛОКОВ ИЗ АЛЮМИНЕВОГО ПРОФИЛЯ(БИНОДАГИ ЭШИКЛАР ХАММАСИ ТЎСИК(ПОРОГ)СИЗ ХОЛАТДА БЕРИЛГАН) | М2 | 5,4
80 | Е10-04-014-01 | УСТРОЙСТВО САНТЕХНИЧЕСКИХ ПЕРЕГОРОДОК | 100М2 | 0,28
81 | 97083 | СТОИМОСТЬ ПЛАСТИКОВЫЕ ПЕРЕГОРОДКИ ДЛЯ САНУЗЕЛА Н=2,0 | М2 | 28
82 | Е10-01-037-02 | УСТАНОВКА БЛОКОВ В НАРУЖНЫХ И ВНУТРЕННИХ ДВЕРНЫХ ПРОЕМАХ: В КАМЕННЫХ СТЕНАХ ПЛОЩАДЬЮ ПРОЕМА БОЛЕЕ 3 М2 | 100 М2 ПРОЁМОВ | 0,208
83 | 51654 | СТОИМОСТЬ ДВЕРНЫХ БЛОКОВ ИЗ АЛЮМИНЕВОГО ПРОФИЛЯ ГЛУХАЯ ДЛЯ САНУЗЕЛА | М2 | 20,8
84 | Е11-01-027-03 | УСТРОЙСТВО ПОКРЫТИЙ НА ЦЕМЕНТНОМ РАСТВОРЕ ИЗ ПЛИТОК: КЕРАМИЧЕСКИХ ДЛЯ ПОЛОВ ОДНОЦВЕТНЫХ С КРАСИТЕЛЕМ | 100 М2 ПОКРЫТИЯ | 1,022
85 | Е15-07-17-04 | ОБЛИЦОВКА КАРКАСОВ ПАНЕЛЯМИ: ДЕКОРАТИВНЫМИ ПЛАСТИКОВЫМИ С УСТРОЙСТВОМ КАРКАСА БЕЗ ОТНОСА ОТ ПОТОЛКА | 100 М2 ПОВЕРХНОСТИ | 1,022
86 | Е15-01-019-5 | ОБЛИЦОВКА ГЛАЗУРОВАННОЙ КЕРАМИЧЕСКОЙ ПЛИТКОЙ | 100 М2 | 2,636
87 | Е15-02-019-08 | СПЛОШНОЕ ВЫРАВНИВАНИЕ ПОВЕРХНОСТЕЙ (ОДНОСЛОЙНАЯ ШТУКАТУРКА) ГИПСОВЫМИ СУХИМИ СМЕСЯМИ : ПОТОЛКОВ | 100М2 | 1,3312
88 | Е15-02-019-12 | НА КАЖДЫЙ ММ ИЗМЕНЕНИЯ ТОЛЩИНЫ ДОБАВЛЯЕТСЯ ИЛИ ИСКЛЮЧАЕТСЯ:ПОТОЛКОВ К НОРМЕ15-02-19-08 | 100М2 | -1,3312
89 | Е15-02-019-07 | СПЛОШНОЕ ВЫРАВНИВАНИЕ ПОВЕРХНОСТЕЙ (ОДНОСЛОЙНАЯ ШТУКАТУРКА) ГИПСОВЫМИ СУХИМИ СМЕСЯМИ : СТЕН И ОТКОС | 100М2 | 3,806
90 | Е15-02-019-11 | НА КАЖДЫЙ ММ ИЗМЕНЕНИЯ ТОЛЩИНЫ ДОБАВЛЯЕТСЯ ИЛИ ИСКЛЮЧАЕТСЯ: СТЕН К НОРМЕ 15-02-19-07 | 100М2 | -3,806
91 | Е15-04-005-6 | УЛУЧШЕННАЯ ОКРАСКА ПО СБОРНЫМ КОНСТРУКЦИЯМ, ПОДГОТОВЛЕННЫМ ПОД ОКРАСКУ ПОТОЛКОВ ЛЕСТНИЦА ПОЛИВИНИЛАЦЕТАТНЫМИ ВОДОЭМУЛЬСИОННЫМИ СОСТАВАМИ | 100 М2 | 1,3312
92 | Е15-04-005-5 | УЛУЧШЕННАЯ ОКРАСКА ПО СБОРНЫМ КОНСТРУКЦИЯМ, ПОДГОТОВЛЕННЫМ ПОД ОКРАСКУ СТЕН ПОЛИВИНИЛАЦЕТАТНЫМИ ВОДОЭМУЛЬСИОННЫМИ СОСТАВАМ | 100 М2 | 3,359
93 | Е15-07-17-01 | ОБЛИЦОВКА КАРКАСОВ ПАНЕЛЯМИ: МДФ С УСТРОЙСТВОМ КАРКАСА БЕЗ ОТНОСА ОТ СТЕН: ШРИНА 150ММ | 100 М2 ПОВЕРХНОСТИ | 0,193
94 | Е11-01-015-07 | УСТРОЙСТВО ПОКРЫТИЙ: ШЛИФОВКА БЕТОННЫХ ИЛИ МРАМОРНЫХ ПОКРЫТИЙ | 100 М2 ПОКРЫТИЯ | 0,9232
95 | Е15-04-029-2 | ПОКРЫТИЕ ПОЛОВ ЛАКОМ ПО ОГРУНТОВАННОЙ ИЛИ ОКРАШЕННОЙ ПОВЕРХНОСТИ: ЗА 2 РАЗА | 100 М2 | 0,9232
Итого по разделу "РЕМОНТНЫЕ РАБОТЫ"
ИНВАЛИД ПРЕДМЕТЫ (НБШ)
Итого по разделу "ИНВАЛИД ПРЕДМЕТЫ (НБШ)"
ИЧКИ ЙУЛАК ВА ЭШИКЛАР УЧУН
96 | Е15-04-025-3 | ОГОХЛАНТИРУВЧИ ЁРКИН САРИК РАНГЛИ ЧИЗИК(300х54пм) | 100 М2 | 0,162
97 | Е15-04-025-3 | ЙУНАЛТИРУВЧИ САРИК РАНГЛИ ЧИЗИК(300х82пм) | 100 М2 | 0,246
98 | Е15-04-025-10 | ЭШИК АТРОФИНИ ЁРКИН РАНГЛИ БУЁК БИЛАН БУЯШ (100х254,4пм) | 100 М2 | 0,2544
Итого по разделу "ИЧКИ ЙУЛАК ВА ЭШИКЛАР УЧУН"
ЭЛЕКТРООСВЕЩЕНИЯ 1-ЭТАЖНОГО ЗДАНИЯ (36Х14)
99 | Ц08-02-148-1 | МОНТАЖ ПРОВОД ДЛЯ СКРЫТОЙ ПРОВОДКИ | 100 М КАБЕЛЯ | 4,7
100 | 97295 | СТОИМОСТЬ КАБЕЛЬ М. ВВГнг-0,66КВ СЕЧ. 2Х1,5 ММ2 | 1000 М | 0,28
101 | 91704 | КАБЕЛЬ МАРКИ ВВГнг-0.66кв 3х2,5 | 1000 М | 0,17
102 | 91705 | КАБЕЛЬ МАРКИ ВВГнг-0.66кв 3х4 | 1000 М | 0,02
103 | Ц08-03-593-21 | СВЕТОВОЙ СВЕТОДИОДНЫЙ ПОТОЛОЧНЫЙ | 100 ШТ | 0,36
104 | 63134 | Светильник квадратный LED PANEL (AKRIL) 18 W | ШТ | 2
105 | 63136 | Светильник квадратный LED PANEL (AKRIL) 24 W | ШТ | 12
106 | 63137 | Светильник квадратный LED PANEL (AKRIL) 36 W | ШТ | 14
107 | 99810 | СВЕТИЛЬНИК ГЕРМЕТИЧНЫЙ AK-PLRW 15W(https://profimarket.uz/) | ШТ | 2
108 | 99814 | СВЕТИЛЬНИК ГЕРМЕТИЧНЫЙ AK-PLRW 24W(https://rahmat.uz/) | ШТ | 1
109 | 99813 | СВЕТИЛЬНИК СЕНСОРНЫЙ ТИПА AK-LSP-S 24W(https://stroyka.uz/opentelegram?start=stroyka-application-107922) | ШТ | 5
110 | Ц08-03-593-10 | УСТАНОВКА СВЕТОВОЙ УКАЗАТЕЛЬ ТИПА ВЫХОД | 100 ШТ | 0,03
111 |  | СВЕТОВОЙ УКАЗАТЕЛЬ Т. "ВЫХОД" | ШТ | 3
112 | Ц08-03-591-2 | УСТАНОВКА ВЫКЛЮЧАТЕЛЬ ОДНОПОЛЮСНЫЙ | 100 ШТ | 0,15
113 | 98528 | ВЫКЛЮЧАТЕЛЬ ОДНОПОЛЮСНЫЙ | ШТ | 15
114 | Ц08-03-591-11 | УСТАНОВКА ВНУТРЕННЫЙ РОЗЕТКА ОДНОМЕСТНАЯ С ЗАЗЕМЛЯЮЩИМ КОНТАКТОМ | 100 ШТ | 0,15
115 | 98515 | РОЗЕТКА ОДНОМЕСТНАЯ С ЗАЗЕМЛЯЮЩИМ КОНТАКТОМ | ШТ | 15
116 | Ц08-03-591-9 | УСТАНОВКА ВНУТРЕННЫЙ РОЗЕТКА ДВУХМЕСТНАЯ С ЗАЗЕМЛЯЮЩИМ КОНТАКТОМ С КРЫШКОЙ | 100 ШТ | 0,02
117 | 98517 | РОЗЕТКА ДВУХМЕСТНАЯ С ЗАЗЕМЛЯЮЩИМ КОНТАКТОМ С КРЫШКОЙ | ШТ | 2
118 | Ц08-03-591-10 | РОЗЕТКА ГЕРМЕТИЧЕСКАЯ | 100 ШТ | 0,03
119 | 98523 | РОЗЕТКА ГЕРМЕТИЧЕСКАЯ С ЗАЗЕМЛЯЮЩИМ КОНТАКТОМ | ШТ | 3
120 |  | КОРОБКА КУВ-1М | ШТ | 34
121 | 98492 | КОРОБКА ОТВЕТВИТЕЛЬНАЯ Т. У-197 | ШТ | 17
Итого по разделу "ЭЛЕКТРООСВЕЩЕНИЯ 1-ЭТАЖНОГО ЗДАНИЯ (36Х14)"
ОВ, ВК: 1-ЭТАЖНОГО ЗДАНИЯ (36Х14)
Итого по разделу "ОВ, ВК: 1-ЭТАЖНОГО ЗДАНИЯ (36Х14)"
ВОДОПРОВОД И КАНАЛИЗАЦИЯ
122 |  | ВОДОПРОВОД ХОЛОДНЫЙ ВОДЫ В1 |  | 0
123 | Е16-04-005-01 | ПРОКЛАДКА ВНУТРЕННИХ ТРУБОПРОВОДОВ ВОДОСНАБЖЕНИЯ ИЗ НАПОРНЫХ ПОЛИПРОПИЛЕНОВЫХ ТРУБ ДЛЯ ХОЛОДНОЙ ВОДЫ ДИАМЕТРОМ ДО: 20 ММ | 100 М ТРУБОПРОВОДА | 0,35
124 | Е16-04-005-02 | ПРОКЛАДКА ВНУТРЕННИХ ТРУБОПРОВОДОВ ВОДОСНАБЖЕНИЯ ИЗ НАПОРНЫХ ПОЛИПРОПИЛЕНОВЫХ ТРУБ ДЛЯ ХОЛОДНОЙ ВОДЫ ДИАМЕТРОМ ДО: 25 ММ | 100 М ТРУБОПРОВОДА | 0,4
125 |  | ОТВОД 45 ГРАД. ПОЛИПРОПИЛЕНОВЫЙ Д=20 ММ | ШТ | 8
126 |  | ОТВОД 90 ГРАД. ПОЛИПРОПИЛЕНОВЫЙ Д=20 ММ | ШТ | 12
127 |  | ОТВОД 90 ГРАД. ПОЛИПРОПИЛЕНОВЫЙ Д=25 ММ | ШТ | 6
128 | 95547 | ТРОЙНИК 20Х20Х20 | ШТ | 6
129 | 95549 | ТРОЙНИК 25Х25Х25 | ШТ | 8
130 | 95548 | ТРОЙНИК 25Х20Х25 | ШТ | 4
131 | 95535 | Обводное колено с муфтой Д=20 | ШТ | 12
132 | 37932 | Муфта комбинированный с наруж. резьбой и крепежом, 20х1/2" | ШТ | 10
133 | 44497 | Гибкий шланг с внутренней резьбой, 1/2F | шт | 10
134 |  | КЛИПСА Д=20 ММ | ШТ | 105
135 |  | КЛИПСА Д=25 ММ | ШТ | 120
136 |  | ПЕРЕХОДНАЯ, ПОЛИПРОПИЛЕНОВАЯ 25-20 ММ | ШТ | 4
137 |  | МУФТА СОЕДИНИТЕЛЬНАЯ ПОЛИПРОПИЛЕНОВАЯ Д=20 ММ | ШТ | 10
138 |  | МУФТА СОЕДИНИТЕЛЬНАЯ ПОЛИПРОПИЛЕНОВАЯ Д=25 ММ | ШТ | 15
139 | 95528 | Вентили полипропиленовые, Д=20 мм | ТН | 10
140 | 95529 | Вентили полипропиленовые, Д=25 мм | ТН | 2
141 | Е16-07-005-01 | ГИДРАВЛИЧЕСКОЕ ИСПЫТАНИЕ ТРУБОПРОВОДОВ СИСТЕМ ОТОПЛЕНИЯ, ВОДОПРОВОДА И ГОРЯЧЕГО ВОДОСНАБЖЕНИЯ ДИАМЕТРОМ: ДО 50 ММ | 100 М ТРУБОПРОВОДА | 0,75
142 | Е26-01-044-13 | УСТРОЙСТВО ТЕПЛОИЗОЛЯЦИИ УСТАНОВЛЕННЫХ ТРУБ ОБОЛОЧКАМИ ИЗ ВСПЕНЕННОГО ПОЛИЭТИЛЕНА НАРУЖНЫМ ДИАМЕТРОМ ДО: 25 | 100 М ИЗОЛЯЦИИ ТРУБ | 0,75
143 | 449189 | Теплоизоляция для труб диаметром 25 мм K-FLEX PE COMPACT в красной оболочке | М | 75
144 | 37938 | Монтажная группа на 2 выхода для душевого смесителя, 20х1/2"(https://glotr.uz/) | ШТ | 4
145 |  | ВОДОПРОВОД ГОРЯЧЕЙ ВОДЫ Т3 |  | 0
146 | Е16-04-006-01 | ПРОКЛАДКА ВНУТРЕННИХ ТРУБОПРОВОДОВ ВОДОСНАБЖЕНИЯ ИЗ ПОЛИПРОПИЛЕНОВЫХ ТРУБ ДЛЯ ГОРЯЧЕЙ ВОДЫ ДИАМЕТРОМ ДО: 20 ММ | 100 М ТРУБОПРОВОДА | 0,35
147 | Е16-04-006-02 | ПРОКЛАДКА ВНУТРЕННИХ ТРУБОПРОВОДОВ ОТОПЛЕНИЯ ИЗ ПОЛИПРОПИЛЕНОВЫХ ТРУБ ДЛЯ ГОРЯЧЕЙ ВОДЫ ДИАМЕТРОМ ДО: 25 ММ | 100 М ТРУБОПРОВОДА | 0,4
148 |  | ОТВОД 90 ГРАД. ПОЛИПРОПИЛЕНОВЫЙ Д=20 ММ | ШТ | 12
149 |  | ОТВОД 90 ГРАД. ПОЛИПРОПИЛЕНОВЫЙ Д=25 ММ | ШТ | 6
150 | 95547 | ТРОЙНИК 20Х20Х20 | ШТ | 8
151 | 95548 | ТРОЙНИК 25Х20Х25 | ШТ | 8
152 | 95549 | ТРОЙНИК 25Х25Х25 | ШТ | 4
153 | 37932 | Муфта комбинированный с наруж. резьбой и крепежом, 20х1/2" | ШТ | 10
154 | 44497 | Гибкий шланг с внутренней резьбой, 1/2F | шт | 10
155 |  | КЛИПСА Д=20 ММ | ШТ | 105
156 |  | КЛИПСА Д=25 ММ | ШТ | 120
157 |  | ПЕРЕХОДНАЯ, ПОЛИПРОПИЛЕНОВАЯ 25-20 ММ | ШТ | 4
158 |  | МУФТА СОЕДИНИТЕЛЬНАЯ ПОЛИПРОПИЛЕНОВАЯ Д=20 ММ | ШТ | 15
159 |  | МУФТА СОЕДИНИТЕЛЬНАЯ ПОЛИПРОПИЛЕНОВАЯ Д=25 ММ | ШТ | 10
160 | 95528 | Вентили полипропиленовые, Д=20 мм | ТН | 10
161 | 95534 | Крестовина 90° 20мм | ШТ | 8
162 | Ц08-03-602-04 | УСТАНОВКА ЭЛЕКТРОВОДОНАГРЕВАТЕЛЬ АРИСТОН | ШТ | 3
163 | 54169 | СТОИМОСТЬ ЭЛЕКТРОВОДОНАГРЕВАТЕЛЬ АРИСТОН 80 Л | ШТ | 3
164 |  | КАНАЛИЗАЦИЯ К1 |  | 0
165 | Е16-04-001-01 | ПРОКЛАДКА ТРУБОПРОВОДОВ КАНАЛИЗАЦИИ ИЗ ПОЛИЭТИЛЕНОВЫХ ТРУБ ВЫСОКОЙ ПЛОТНОСТИ ДИАМЕТРОМ: 50 ММ | 100 М ТРУБОПРОВОДА | 0,3
166 | Е16-04-001-02 | ПРОКЛАДКА ТРУБОПРОВОДОВ КАНАЛИЗАЦИИ ИЗ ПОЛИЭТИЛЕНОВЫХ ТРУБ (ВЫСОКОЙ ПЛОТНОСТИ) ДИАМЕТРОМ: 100 ММ | 100 М ТРУБОПРОВОДА | 0,4
167 | 94671 | Полиэтиленовый отвод канализационный 87°, Ф50 мм | ШТ | 15
168 | 94670 | Полиэтиленовый отвод канализационный 87°, Ф110 мм | ШТ | 18
169 | 95817 | Полиэтиленовый тройник Ф110/Ф110 87° | ШТ | 6
170 | 95816 | Полиэтиленовый тройник Ф110/Ф50 87° | ШТ | 4
171 | 95815 | Полиэтиленовый тройник Ф50/Ф50 87° | ШТ | 6
172 | 95807 | ПЕРЕХОДНИК КАНАЛИЗАЦИОННЫЙ 110Х50 | ШТ | 3
173 | 95827 | Ревизия Д100 | ШТ | 3
174 | 74531 | ПРОЧИСТКА Д=110ММ | ШТ | 3
175 | 74530 | ПРОЧИСТКА Д=50ММ | ШТ | 2
176 | Е20-02-009-1 | УСТАНОВКА ЗОНТА КРУГЛОГО СЕЧЕНИЯ | 1 ЗОНТ | 3
177 | 44700 | Зонт вентиляционный Ф100 | ШТ | 3
178 |  | КЛИПСА Д=50 ММ | ШТ | 90
179 |  | КЛИПСА Д=100 ММ | ШТ | 120
180 | 95571 | МУФТА П\П КАНАЛИЗАЦИОННАЯ Д=50 | ШТ | 10
181 | 95576 | МУФТА П\П КАНАЛИЗАЦИОННАЯ Д=100 | ШТ | 15
Итого по разделу "ВОДОПРОВОД И КАНАЛИЗАЦИЯ"
Санитарно-технические приборы
182 | Е17-01-001-14 | УСТАНОВКА УМЫВАЛЬНИК ФАЯНСОВЫЙ | 10 КОМПЛЕКТОВ | 0,2
183 | 60763 | СТОИМОСТЬ УМЫВАЛЬНИК ФАЯНСОВЫЙ | КОМПЛЕКТ | 2
184 | Е17-01-002-03 | УСТАНОВКА СМЕСИТЕЛЕЙ | 10 ШТ | 0,2
185 | 52630 | Смеситель для умывальника | КОМПЛЕКТ | 2
186 | 37962 | Сифон для умывальника Д=50 | ШТ | 2
187 | Е17-01-003-01 | УСТАНОВКА УНИТАЗ КЕРАМИЧЕСКИЙ | 10 КОМПЛЕКТОВ | 0,3
188 | 52904 | СТОИМОСТЬ УНИТАЗ КЕРАМИЧЕСКИЙ ДЛЯ ВЗРОСЛЫХ | ШТ | 3
189 | Е17-01-001-22 | УСТАНОВКА ТРАПОВ ДИАМЕТРОМ: 50 ММ | 10 КОМПЛЕКТОВ | 0,3
190 | 52635 | СТОИМОСТЬ ТРАП Д=50 ММ | КОМПЛЕКТ | 3
191 | Е17-01-001-18 | УСТАНОВКА ПОДДОНОВ ДУШЕВЫЕ | 10 КОМПЛЕКТОВ | 0,3
192 | 52902 | Душевой поддон | ШТ | 3
Итого по разделу "Санитарно-технические приборы"
ВЕНТИЛЯЦИЯ В1 (36Х14)
193 | Е20-03-002-1 | УСТАНОВКА ОКОННЫЙ ВЕНТИЛЯТОР АИСИ 4 | 1 ВЕНТИЛЯТОР | 3
194 | 52059 | СТОИМОСТЬ ОКОННЫЙ ВЕНТИЛЯТОР АИСИ 4 | ШТ | 3
Итого по разделу "ВЕНТИЛЯЦИЯ В1 (36Х14)"
ОВ, ВК:4Х-ЗДАНИЯ (90,1Х14)
Итого по разделу "ОВ, ВК:4Х-ЗДАНИЯ (90,1Х14)"
ВОДОПРОВОД И КАНАЛИЗАЦИЯ
195 |  | ВОДОПРОВОД ХОЛОДНЫЙ ВОДЫ В1 |  | 0
196 | Е16-04-005-01 | ПРОКЛАДКА ВНУТРЕННИХ ТРУБОПРОВОДОВ ВОДОСНАБЖЕНИЯ ИЗ НАПОРНЫХ ПОЛИПРОПИЛЕНОВЫХ ТРУБ ДЛЯ ХОЛОДНОЙ ВОДЫ ДИАМЕТРОМ ДО: 20 ММ | 100 М ТРУБОПРОВОДА | 0,55
197 | Е16-04-005-02 | ПРОКЛАДКА ВНУТРЕННИХ ТРУБОПРОВОДОВ ВОДОСНАБЖЕНИЯ ИЗ НАПОРНЫХ ПОЛИПРОПИЛЕНОВЫХ ТРУБ ДЛЯ ХОЛОДНОЙ ВОДЫ ДИАМЕТРОМ ДО: 25 ММ | 100 М ТРУБОПРОВОДА | 0,4
198 |  | ОТВОД 45 ГРАД. ПОЛИПРОПИЛЕНОВЫЙ Д=20 ММ | ШТ | 12
199 |  | ОТВОД 90 ГРАД. ПОЛИПРОПИЛЕНОВЫЙ Д=20 ММ | ШТ | 20
200 |  | ОТВОД 90 ГРАД. ПОЛИПРОПИЛЕНОВЫЙ Д=25 ММ | ШТ | 14
201 | 95547 | ТРОЙНИК 20Х20Х20 | ШТ | 10
202 | 95549 | ТРОЙНИК 25Х25Х25 | ШТ | 10
203 | 95548 | ТРОЙНИК 25Х20Х25 | ШТ | 6
204 | 95535 | Обводное колено с муфтой Д=20 | ШТ | 15
205 | 37932 | Муфта комбинированный с наруж. резьбой и крепежом, 20х1/2" | ШТ | 30
206 | 44497 | Гибкий шланг с внутренней резьбой, 1/2F | шт | 30
207 |  | КЛИПСА Д=20 ММ | ШТ | 165
208 |  | КЛИПСА Д=25 ММ | ШТ | 120
209 |  | ПЕРЕХОДНАЯ, ПОЛИПРОПИЛЕНОВАЯ 25-20 ММ | ШТ | 6
210 |  | МУФТА СОЕДИНИТЕЛЬНАЯ ПОЛИПРОПИЛЕНОВАЯ Д=20 ММ | ШТ | 17
211 |  | МУФТА СОЕДИНИТЕЛЬНАЯ ПОЛИПРОПИЛЕНОВАЯ Д=25 ММ | ШТ | 15
212 | 95528 | Вентили полипропиленовые, Д=20 мм | ТН | 15
213 | 95529 | Вентили полипропиленовые, Д=25 мм | ТН | 6
214 | Е16-07-005-01 | ГИДРАВЛИЧЕСКОЕ ИСПЫТАНИЕ ТРУБОПРОВОДОВ СИСТЕМ ОТОПЛЕНИЯ, ВОДОПРОВОДА И ГОРЯЧЕГО ВОДОСНАБЖЕНИЯ ДИАМЕТРОМ: ДО 50 ММ | 100 М ТРУБОПРОВОДА | 0,95
215 | Е26-01-044-13 | УСТРОЙСТВО ТЕПЛОИЗОЛЯЦИИ УСТАНОВЛЕННЫХ ТРУБ ОБОЛОЧКАМИ ИЗ ВСПЕНЕННОГО ПОЛИЭТИЛЕНА НАРУЖНЫМ ДИАМЕТРОМ ДО: 25 | 100 М ИЗОЛЯЦИИ ТРУБ | 0,95
216 | 449189 | Теплоизоляция для труб диаметром 25 мм K-FLEX PE COMPACT в красной оболочке | М | 95
217 | 37938 | Монтажная группа на 2 выхода для душевого смесителя, 20х1/2"(https://glotr.uz/) | ШТ | 13
218 |  | ВОДОПРОВОД ГОРЯЧЕЙ ВОДЫ Т3 |  | 0
219 | Е16-04-006-01 | ПРОКЛАДКА ВНУТРЕННИХ ТРУБОПРОВОДОВ ВОДОСНАБЖЕНИЯ ИЗ ПОЛИПРОПИЛЕНОВЫХ ТРУБ ДЛЯ ГОРЯЧЕЙ ВОДЫ ДИАМЕТРОМ ДО: 20 ММ | 100 М ТРУБОПРОВОДА | 0,55
220 | Е16-04-006-02 | ПРОКЛАДКА ВНУТРЕННИХ ТРУБОПРОВОДОВ ОТОПЛЕНИЯ ИЗ ПОЛИПРОПИЛЕНОВЫХ ТРУБ ДЛЯ ГОРЯЧЕЙ ВОДЫ ДИАМЕТРОМ ДО: 25 ММ | 100 М ТРУБОПРОВОДА | 0,4
221 |  | ОТВОД 90 ГРАД. ПОЛИПРОПИЛЕНОВЫЙ Д=20 ММ | ШТ | 20
222 |  | ОТВОД 90 ГРАД. ПОЛИПРОПИЛЕНОВЫЙ Д=25 ММ | ШТ | 15
223 | 95547 | ТРОЙНИК 20Х20Х20 | ШТ | 10
224 | 95548 | ТРОЙНИК 25Х20Х25 | ШТ | 10
225 | 95549 | ТРОЙНИК 25Х25Х25 | ШТ | 8
226 | 37932 | Муфта комбинированный с наруж. резьбой и крепежом, 20х1/2" | ШТ | 30
227 | 44497 | Гибкий шланг с внутренней резьбой, 1/2F | шт | 30
228 |  | КЛИПСА Д=20 ММ | ШТ | 165
229 |  | КЛИПСА Д=25 ММ | ШТ | 120
230 |  | ПЕРЕХОДНАЯ, ПОЛИПРОПИЛЕНОВАЯ 25-20 ММ | ШТ | 6
231 |  | МУФТА СОЕДИНИТЕЛЬНАЯ ПОЛИПРОПИЛЕНОВАЯ Д=20 ММ | ШТ | 17
232 |  | МУФТА СОЕДИНИТЕЛЬНАЯ ПОЛИПРОПИЛЕНОВАЯ Д=25 ММ | ШТ | 15
233 | 95528 | Вентили полипропиленовые, Д=20 мм | ТН | 10
234 | 95534 | Крестовина 90° 20мм | ШТ | 12
235 | Ц08-03-602-04 | УСТАНОВКА ЭЛЕКТРОВОДОНАГРЕВАТЕЛЬ АРИСТОН | ШТ | 5
236 | 54171 | СТОИМОСТЬ ЭЛЕКТРОВОДОНАГРЕВАТЕЛЬ АРИСТОН 100 Л | ШТ | 5
237 |  | КАНАЛИЗАЦИЯ К1 |  | 0
238 | Е16-04-001-01 | ПРОКЛАДКА ТРУБОПРОВОДОВ КАНАЛИЗАЦИИ ИЗ ПОЛИЭТИЛЕНОВЫХ ТРУБ ВЫСОКОЙ ПЛОТНОСТИ ДИАМЕТРОМ: 50 ММ | 100 М ТРУБОПРОВОДА | 0,55
239 | Е16-04-001-02 | ПРОКЛАДКА ТРУБОПРОВОДОВ КАНАЛИЗАЦИИ ИЗ ПОЛИЭТИЛЕНОВЫХ ТРУБ (ВЫСОКОЙ ПЛОТНОСТИ) ДИАМЕТРОМ: 100 ММ | 100 М ТРУБОПРОВОДА | 0,6
240 | 94671 | Полиэтиленовый отвод канализационный 87°, Ф50 мм | ШТ | 25
241 | 94670 | Полиэтиленовый отвод канализационный 87°, Ф110 мм | ШТ | 30
242 | 95817 | Полиэтиленовый тройник Ф110/Ф110 87° | ШТ | 11
243 | 95816 | Полиэтиленовый тройник Ф110/Ф50 87° | ШТ | 7
244 | 95815 | Полиэтиленовый тройник Ф50/Ф50 87° | ШТ | 7
245 | 95807 | ПЕРЕХОДНИК КАНАЛИЗАЦИОННЫЙ 110Х50 | ШТ | 6
246 | 95827 | Ревизия Д100 | ШТ | 5
247 | 74531 | ПРОЧИСТКА Д=110ММ | ШТ | 4
248 | 74530 | ПРОЧИСТКА Д=50ММ | ШТ | 4
249 | Е20-02-009-1 | УСТАНОВКА ЗОНТА КРУГЛОГО СЕЧЕНИЯ | 1 ЗОНТ | 5
250 | 44700 | Зонт вентиляционный Ф100 | ШТ | 5
251 |  | КЛИПСА Д=50 ММ | ШТ | 165
252 |  | КЛИПСА Д=100 ММ | ШТ | 180
253 | 95571 | МУФТА П\П КАНАЛИЗАЦИОННАЯ Д=50 | ШТ | 17
254 | 95576 | МУФТА П\П КАНАЛИЗАЦИОННАЯ Д=100 | ШТ | 20
Итого по разделу "ВОДОПРОВОД И КАНАЛИЗАЦИЯ"
Санитарно-технические приборы
255 | Е17-01-001-14 | УСТАНОВКА УМЫВАЛЬНИК ФАЯНСОВЫЙ | 10 КОМПЛЕКТОВ | 0,6
256 | 60763 | СТОИМОСТЬ УМЫВАЛЬНИК ФАЯНСОВЫЙ | КОМПЛЕКТ | 6
257 | Е17-01-002-03 | УСТАНОВКА СМЕСИТЕЛЕЙ | 10 ШТ | 0,6
258 | 52630 | Смеситель для умывальника | КОМПЛЕКТ | 6
259 | 37962 | Сифон для умывальника Д=50 | ШТ | 6
260 | Е17-01-003-01 | УСТАНОВКА УНИТАЗ КЕРАМИЧЕСКИЙ | 10 КОМПЛЕКТОВ | 0,2
261 | 52904 | СТОИМОСТЬ УНИТАЗ КЕРАМИЧЕСКИЙ ДЛЯ ВЗРОСЛЫХ | ШТ | 2
262 | Е17-01-003-04 | УСТАНОВКА ЧАШ (УНИТАЗОВ НАПОЛЬНЫХ) | 10 КОМПЛЕКТОВ | 0,3
263 | 27117 | СТОИМОСТЬ ЧАШАГЕН с бачок смывной низкорасполагаемый керамический | КОМПЛЕКТ | 3
264 | Е17-01-001-22 | УСТАНОВКА ТРАПОВ ДИАМЕТРОМ: 50 ММ | 10 КОМПЛЕКТОВ | 0,4
265 | 52635 | СТОИМОСТЬ ТРАП Д=50 ММ | КОМПЛЕКТ | 4
266 | Е17-01-001-18 | УСТАНОВКА ПОДДОНОВ ДУШЕВЫЕ | 10 КОМПЛЕКТОВ | 1
267 | 52902 | Душевой поддон | ШТ | 10
268 | Е17-01-002-03 | УСТАНОВКА СМЕСИТЕЛЕЙ | 10 ШТ | 1
269 | 52623 | Смеситель для ванны с душевой сеткой на гибком шланге | КОМПЛЕКТ | 10
270 | Е17-01-001-01 | УСТАНОВКА ВАНН КУПАЛЬНЫХ ПРЯМЫХ | 10 КОМПЛЕКТОВ | 0,3
271 |  | Ванна "Ультра" 1500х700х570 с сифоном и смесителем(https://www.prom.uz/company/triton-uzbekistan/) | ШТ | 3
272 | Е17-01-005-01 | УСТАНОВКА МОЙКА | 10 КОМПЛЕКТОВ | 0,2
273 | 52501 | СТОИМОСТЬ МОЙКА | ШТ | 2
274 | Е17-01-002-03 | УСТАНОВКА СМЕСИТЕЛЕЙ | 10 ШТ | 0,2
275 | 52615 | СТОИМОСТЬ СМЕСИТЕЛИ ДЛЯ МОЙКА | КОМПЛЕКТ | 2
Итого по разделу "Санитарно-технические приборы"
ВЕНТИЛЯЦИЯ В1 (90,1Х14)
276 | Е20-03-002-1 | УСТАНОВКА ОКОННЫЙ ВЕНТИЛЯТОР АИСИ 4 | 1 ВЕНТИЛЯТОР | 5
277 | 52059 | СТОИМОСТЬ ОКОННЫЙ ВЕНТИЛЯТОР АИСИ 4 | ШТ | 5
Итого по разделу "ВЕНТИЛЯЦИЯ В1 (90,1Х14)"
ИТОГО: